## Sheet1
序号 | 时间 | 电池组 | 状态 | 放电剩余时间(分钟) | 充电剩余时间(分钟) | 循环次数 | 容量比 | 剩余容量(Ah) | 当前满容量(Ah) | 设计容量(Ah) | 当前充电间隔(分) | 最大充电间隔(分) | 充电容量(A) | 放电容量(A) | 总电压(V) | 电流(A) | 平均电压(V) | 最高电压(V) | 最低电压(V) | 电芯压差(mV) | 放电MOS | 充电MOS | 电压1(V) | 电压2(V) | 电压3(V) | 电压4(V) | 电压5(V) | 电压6(V) | 电压7(V) | 电压8(V) | 电压9(V) | 电压10(V) | 电压11(V) | 电压12(V) | 电压13(V) | 电压14(V) | 电压15(V) | 电压16(V) | 电压17(V) | 电压18(V) | 电压19(V) | 电压20(V) | 电压21(V) | 电压22(V) | 电压23(V) | 电压24(V) | 电压25(V) | 电压26(V) | 电压27(V) | 电压28(V) | 电压29(V) | 电压30(V) | 电压31(V) | 电压32(V) | 温度1(℃) | 温度2(℃) | 温度3(℃) | 温度4(℃) | mos管温度(℃) | 板子温度(℃)
1 | 2025-04-16 13:12:50 |  | 待机 | 0分钟 | 0分钟 | 2 | 78% | 154.018 | 199.96 | 200 | 0分钟 | 0分钟 |  |  | 53.41 | 0 A | 3.338 | 3.339 | 3.334 | 4mV | ON | ON | 电压1(V): 3.338; 电压2(V): 3.338; 电压3(V): 3.338; 电压4(V): 3.339; 电压5(V): 3.339; 电压6(V): 3.339; 电压7(V): 3.338; 电压8(V): 3.338; 电压9(V): 3.339; 电压10(V): 3.338; 电压11(V): 3.339; 电压12(V): 3.339; 电压13(V): 3.338; 电压14(V): 3.338; 电压15(V): 3.338; 电压16(V): 3.334; 温度1(℃): 26; 温度2(℃): 26; 温度3(℃): 26; 温度4(℃): 0 | 33 | 19
17 | 2025-04-16 13:13:22 |  | 充电 | 0分钟 | 51分钟 | 2 | 78% | 154.167 | 199.96 | 200 | 0分钟 | 0分钟 |  |  | 54.087 | 53.3219 A | 3.38 | 3.436 | 3.371 | 65mV | ON | ON | 电压1(V): 3.371; 电压2(V): 3.376; 电压3(V): 3.377; 电压4(V): 3.381; 电压5(V): 3.384; 电压6(V): 3.436; 电压7(V): 3.381; 电压8(V): 3.372; 电压9(V): 3.372; 电压10(V): 3.375; 电压11(V): 3.374; 电压12(V): 3.379; 电压13(V): 3.377; 电压14(V): 3.374; 电压15(V): 3.378; 电压16(V): 3.38; 温度1(℃): 26; 温度2(℃): 26; 温度3(℃): 26; 温度4(℃): 0 | 24 | 23
18 | 2025-04-16 13:13:24 |  | 充电 | 0分钟 | 51分钟 | 2 | 78% | 154.196 | 199.96 | 200 | 0分钟 | 0分钟 |  |  | 54.123 | 53.3017 A | 3.382 | 3.439 | 3.374 | 64mV | ON | ON | 电压1(V): 3.374; 电压2(V): 3.379; 电压3(V): 3.379; 电压4(V): 3.382; 电压5(V): 3.387; 电压6(V): 3.439; 电压7(V): 3.383; 电压8(V): 3.374; 电压9(V): 3.374; 电压10(V): 3.378; 电压11(V): 3.376; 电压12(V): 3.38; 电压13(V): 3.38; 电压14(V): 3.376; 电压15(V): 3.38; 电压16(V): 3.382; 温度1(℃): 26; 温度2(℃): 26; 温度3(℃): 26; 温度4(℃): 0 | 24 | 20
19 | 2025-04-16 13:13:26 |  | 充电 | 0分钟 | 51分钟 | 2 | 78% | 154.226 | 199.96 | 200 | 0分钟 | 0分钟 |  |  | 54.153 | 53.2691 A | 3.384 | 3.441 | 3.376 | 65mV | ON | ON | 电压1(V): 3.376; 电压2(V): 3.38; 电压3(V): 3.38; 电压4(V): 3.384; 电压5(V): 3.389; 电压6(V): 3.441; 电压7(V): 3.385; 电压8(V): 3.376; 电压9(V): 3.377; 电压10(V): 3.379; 电压11(V): 3.378; 电压12(V): 3.383; 电压13(V): 3.381; 电压14(V): 3.377; 电压15(V): 3.383; 电压16(V): 3.384; 温度1(℃): 26; 温度2(℃): 26; 温度3(℃): 26; 温度4(℃): 0 | 24 | 22
20 | 2025-04-16 13:13:28 |  | 充电 | 0分钟 | 51分钟 | 2 | 78% | 154.255 | 199.96 | 200 | 0分钟 | 0分钟 |  |  | 54.182 | 53.2240 A | 3.386 | 3.442 | 3.378 | 63mV | ON | ON | 电压1(V): 3.378; 电压2(V): 3.382; 电压3(V): 3.382; 电压4(V): 3.386; 电压5(V): 3.391; 电压6(V): 3.442; 电压7(V): 3.387; 电压8(V): 3.378; 电压9(V): 3.378; 电压10(V): 3.381; 电压11(V): 3.379; 电压12(V): 3.384; 电压13(V): 3.383; 电压14(V): 3.38; 电压15(V): 3.385; 电压16(V): 3.386; 温度1(℃): 26; 温度2(℃): 26; 温度3(℃): 26; 温度4(℃): 0 | 23 | 24
21 | 2025-04-16 13:13:30 |  | 充电 | 0分钟 | 51分钟 | 2 | 78% | 154.285 | 199.96 | 200 | 0分钟 | 0分钟 |  |  | 54.207 | 53.2551 A | 3.387 | 3.445 | 3.379 | 65mV | ON | ON | 电压1(V): 3.38; 电压2(V): 3.384; 电压3(V): 3.384; 电压4(V): 3.387; 电压5(V): 3.392; 电压6(V): 3.445; 电压7(V): 3.388; 电压8(V): 3.379; 电压9(V): 3.38; 电压10(V): 3.383; 电压11(V): 3.382; 电压12(V): 3.385; 电压13(V): 3.385; 电压14(V): 3.381; 电压15(V): 3.385; 电压16(V): 3.387; 温度1(℃): 26; 温度2(℃): 26; 温度3(℃): 26; 温度4(℃): 0 | 24 | 21
22 | 2025-04-16 13:13:32 |  | 充电 | 0分钟 | 51分钟 | 2 | 78% | 154.315 | 199.96 | 200 | 0分钟 | 0分钟 |  |  | 54.232 | 53.2473 A | 3.389 | 3.445 | 3.381 | 63mV | ON | ON | 电压1(V): 3.382; 电压2(V): 3.385; 电压3(V): 3.387; 电压4(V): 3.388; 电压5(V): 3.393; 电压6(V): 3.445; 电压7(V): 3.39; 电压8(V): 3.381; 电压9(V): 3.381; 电压10(V): 3.385; 电压11(V): 3.383; 电压12(V): 3.387; 电压13(V): 3.386; 电压14(V): 3.383; 电压15(V): 3.387; 电压16(V): 3.389; 温度1(℃): 26; 温度2(℃): 26; 温度3(℃): 26; 温度4(℃): 0 | 24 | 23
23 | 2025-04-16 13:13:34 |  | 充电 | 0分钟 | 51分钟 | 2 | 78% | 154.344 | 199.96 | 200 | 0分钟 | 0分钟 |  |  | 54.255 | 53.1977 A | 3.39 | 3.447 | 3.383 | 64mV | ON | ON | 电压1(V): 3.383; 电压2(V): 3.387; 电压3(V): 3.387; 电压4(V): 3.389; 电压5(V): 3.395; 电压6(V): 3.447; 电压7(V): 3.391; 电压8(V): 3.383; 电压9(V): 3.383; 电压10(V): 3.386; 电压11(V): 3.385; 电压12(V): 3.388; 电压13(V): 3.387; 电压14(V): 3.384; 电压15(V): 3.39; 电压16(V): 3.39; 温度1(℃): 26; 温度2(℃): 26; 温度3(℃): 26; 温度4(℃): 0 | 24 | 24
24 | 2025-04-16 13:13:36 |  | 充电 | 0分钟 | 51分钟 | 2 | 78% | 154.374 | 199.96 | 200 | 0分钟 | 0分钟 |  |  | 54.275 | 53.2504 A | 3.392 | 3.448 | 3.384 | 63mV | ON | ON | 电压1(V): 3.384; 电压2(V): 3.388; 电压3(V): 3.389; 电压4(V): 3.391; 电压5(V): 3.396; 电压6(V): 3.448; 电压7(V): 3.392; 电压8(V): 3.384; 电压9(V): 3.384; 电压10(V): 3.387; 电压11(V): 3.386; 电压12(V): 3.39; 电压13(V): 3.389; 电压14(V): 3.385; 电压15(V): 3.39; 电压16(V): 3.392; 温度1(℃): 26; 温度2(℃): 26; 温度3(℃): 26; 温度4(℃): 0 | 24 | 21
25 | 2025-04-16 13:13:38 |  | 充电 | 0分钟 | 51分钟 | 2 | 78% | 154.403 | 199.96 | 200 | 0分钟 | 0分钟 |  |  | 54.293 | 53.2970 A | 3.393 | 3.449 | 3.385 | 63mV | ON | ON | 电压1(V): 3.385; 电压2(V): 3.389; 电压3(V): 3.39; 电压4(V): 3.392; 电压5(V): 3.397; 电压6(V): 3.449; 电压7(V): 3.394; 电压8(V): 3.385; 电压9(V): 3.385; 电压10(V): 3.388; 电压11(V): 3.388; 电压12(V): 3.391; 电压13(V): 3.39; 电压14(V): 3.386; 电压15(V): 3.391; 电压16(V): 3.393; 温度1(℃): 26; 温度2(℃): 26; 温度3(℃): 26; 温度4(℃): 0 | 24 | 23
26 | 2025-04-16 13:13:40 |  | 充电 | 0分钟 | 51分钟 | 2 | 78% | 154.433 | 199.96 | 200 | 0分钟 | 0分钟 |  |  | 54.31 | 53.2303 A | 3.394 | 3.45 | 3.386 | 64mV | ON | ON | 电压1(V): 3.387; 电压2(V): 3.39; 电压3(V): 3.39; 电压4(V): 3.393; 电压5(V): 3.398; 电压6(V): 3.45; 电压7(V): 3.394; 电压8(V): 3.386; 电压9(V): 3.387; 电压10(V): 3.389; 电压11(V): 3.388; 电压12(V): 3.392; 电压13(V): 3.391; 电压14(V): 3.388; 电压15(V): 3.392; 电压16(V): 3.395; 温度1(℃): 26; 温度2(℃): 26; 温度3(℃): 26; 温度4(℃): 0 | 24 | 24
27 | 2025-04-16 13:13:42 |  | 充电 | 0分钟 | 51分钟 | 2 | 78% | 154.462 | 199.96 | 200 | 0分钟 | 0分钟 |  |  | 54.325 | 53.1138 A | 3.395 | 3.451 | 3.387 | 63mV | ON | ON | 电压1(V): 3.387; 电压2(V): 3.392; 电压3(V): 3.391; 电压4(V): 3.395; 电压5(V): 3.399; 电压6(V): 3.451; 电压7(V): 3.395; 电压8(V): 3.387; 电压9(V): 3.388; 电压10(V): 3.39; 电压11(V): 3.389; 电压12(V): 3.393; 电压13(V): 3.392; 电压14(V): 3.388; 电压15(V): 3.393; 电压16(V): 3.395; 温度1(℃): 26; 温度2(℃): 26; 温度3(℃): 26; 温度4(℃): 0 | 24 | 24
28 | 2025-04-16 13:13:44 |  | 充电 | 0分钟 | 51分钟 | 2 | 78% | 154.492 | 199.96 | 200 | 0分钟 | 0分钟 |  |  | 54.336 | 53.0362 A | 3.396 | 3.453 | 3.388 | 65mV | ON | ON | 电压1(V): 3.388; 电压2(V): 3.392; 电压3(V): 3.392; 电压4(V): 3.395; 电压5(V): 3.4; 电压6(V): 3.453; 电压7(V): 3.395; 电压8(V): 3.388; 电压9(V): 3.388; 电压10(V): 3.391; 电压11(V): 3.39; 电压12(V): 3.393; 电压13(V): 3.392; 电压14(V): 3.39; 电压15(V): 3.394; 电压16(V): 3.395; 温度1(℃): 26; 温度2(℃): 26; 温度3(℃): 26; 温度4(℃): 0 | 24 | 25
29 | 2025-04-16 13:13:46 |  | 充电 | 0分钟 | 51分钟 | 2 | 78% | 154.521 | 199.96 | 200 | 0分钟 | 0分钟 |  |  | 54.348 | 52.9104 A | 3.396 | 3.453 | 3.388 | 65mV | ON | ON | 电压1(V): 3.388; 电压2(V): 3.393; 电压3(V): 3.393; 电压4(V): 3.396; 电压5(V): 3.401; 电压6(V): 3.453; 电压7(V): 3.396; 电压8(V): 3.389; 电压9(V): 3.389; 电压10(V): 3.392; 电压11(V): 3.39; 电压12(V): 3.394; 电压13(V): 3.393; 电压14(V): 3.39; 电压15(V): 3.395; 电压16(V): 3.396; 温度1(℃): 26; 温度2(℃): 26; 温度3(℃): 26; 温度4(℃): 0 | 24 | 24
30 | 2025-04-16 13:13:48 |  | 充电 | 0分钟 | 51分钟 | 2 | 78% | 154.551 | 199.96 | 200 | 0分钟 | 0分钟 |  |  | 54.364 | 53.0890 A | 3.397 | 3.454 | 3.389 | 65mV | ON | ON | 电压1(V): 3.39; 电压2(V): 3.394; 电压3(V): 3.393; 电压4(V): 3.398; 电压5(V): 3.402; 电压6(V): 3.454; 电压7(V): 3.398; 电压8(V): 3.389; 电压9(V): 3.39; 电压10(V): 3.392; 电压11(V): 3.391; 电压12(V): 3.395; 电压13(V): 3.395; 电压14(V): 3.391; 电压15(V): 3.395; 电压16(V): 3.397; 温度1(℃): 26; 温度2(℃): 26; 温度3(℃): 26; 温度4(℃): 0 | 24 | 22
31 | 2025-04-16 13:13:50 |  | 充电 | 0分钟 | 51分钟 | 2 | 78% | 154.58 | 199.96 | 200 | 0分钟 | 0分钟 |  |  | 54.374 | 53.1697 A | 3.398 | 3.454 | 3.389 | 65mV | ON | ON | 电压1(V): 3.389; 电压2(V): 3.394; 电压3(V): 3.395; 电压4(V): 3.398; 电压5(V): 3.402; 电压6(V): 3.454; 电压7(V): 3.399; 电压8(V): 3.392; 电压9(V): 3.391; 电压10(V): 3.392; 电压11(V): 3.392; 电压12(V): 3.395; 电压13(V): 3.395; 电压14(V): 3.392; 电压15(V): 3.396; 电压16(V): 3.398; 温度1(℃): 26; 温度2(℃): 26; 温度3(℃): 26; 温度4(℃): 0 | 25 | 22
32 | 2025-04-16 13:13:52 |  | 充电 | 0分钟 | 51分钟 | 2 | 78% | 154.61 | 199.96 | 200 | 0分钟 | 0分钟 |  |  | 54.392 | 53.0548 A | 3.399 | 3.456 | 3.392 | 64mV | ON | ON | 电压1(V): 3.392; 电压2(V): 3.395; 电压3(V): 3.395; 电压4(V): 3.399; 电压5(V): 3.403; 电压6(V): 3.456; 电压7(V): 3.399; 电压8(V): 3.392; 电压9(V): 3.392; 电压10(V): 3.394; 电压11(V): 3.393; 电压12(V): 3.398; 电压13(V): 3.395; 电压14(V): 3.392; 电压15(V): 3.397; 电压16(V): 3.4; 温度1(℃): 26; 温度2(℃): 26; 温度3(℃): 26; 温度4(℃): 0 | 25 | 21
33 | 2025-04-16 13:13:54 |  | 充电 | 0分钟 | 51分钟 | 2 | 78% | 154.639 | 199.96 | 200 | 0分钟 | 0分钟 |  |  | 54.397 | 52.8918 A | 3.399 | 3.456 | 3.391 | 65mV | ON | ON | 电压1(V): 3.392; 电压2(V): 3.395; 电压3(V): 3.395; 电压4(V): 3.399; 电压5(V): 3.404; 电压6(V): 3.456; 电压7(V): 3.399; 电压8(V): 3.392; 电压9(V): 3.391; 电压10(V): 3.394; 电压11(V): 3.394; 电压12(V): 3.398; 电压13(V): 3.396; 电压14(V): 3.393; 电压15(V): 3.399; 电压16(V): 3.4; 温度1(℃): 26; 温度2(℃): 26; 温度3(℃): 26; 温度4(℃): 0 | 24 | 23
34 | 2025-04-16 13:13:56 |  | 充电 | 0分钟 | 51分钟 | 2 | 78% | 154.669 | 199.96 | 200 | 0分钟 | 0分钟 |  |  | 54.406 | 53.1526 A | 3.4 | 3.457 | 3.392 | 65mV | ON | ON | 电压1(V): 3.392; 电压2(V): 3.396; 电压3(V): 3.396; 电压4(V): 3.4; 电压5(V): 3.404; 电压6(V): 3.457; 电压7(V): 3.4; 电压8(V): 3.393; 电压9(V): 3.393; 电压10(V): 3.395; 电压11(V): 3.394; 电压12(V): 3.398; 电压13(V): 3.397; 电压14(V): 3.393; 电压15(V): 3.398; 电压16(V): 3.4; 温度1(℃): 26; 温度2(℃): 26; 温度3(℃): 26; 温度4(℃): 0 | 25 | 20
35 | 2025-04-16 13:13:58 |  | 充电 | 0分钟 | 51分钟 | 2 | 78% | 154.698 | 199.96 | 200 | 0分钟 | 0分钟 |  |  | 54.417 | 53.0067 A | 3.401 | 3.457 | 3.393 | 64mV | ON | ON | 电压1(V): 3.393; 电压2(V): 3.397; 电压3(V): 3.398; 电压4(V): 3.401; 电压5(V): 3.404; 电压6(V): 3.457; 电压7(V): 3.401; 电压8(V): 3.393; 电压9(V): 3.393; 电压10(V): 3.396; 电压11(V): 3.395; 电压12(V): 3.399; 电压13(V): 3.397; 电压14(V): 3.394; 电压15(V): 3.398; 电压16(V): 3.401; 温度1(℃): 26; 温度2(℃): 26; 温度3(℃): 26; 温度4(℃): 0 | 25 | 25
36 | 2025-04-16 13:14:00 |  | 充电 | 0分钟 | 51分钟 | 2 | 78% | 154.727 | 199.96 | 200 | 0分钟 | 0分钟 |  |  | 54.43 | 52.9554 A | 3.401 | 3.458 | 3.393 | 65mV | ON | ON | 电压1(V): 3.394; 电压2(V): 3.399; 电压3(V): 3.397; 电压4(V): 3.402; 电压5(V): 3.406; 电压6(V): 3.458; 电压7(V): 3.401; 电压8(V): 3.393; 电压9(V): 3.394; 电压10(V): 3.396; 电压11(V): 3.396; 电压12(V): 3.399; 电压13(V): 3.398; 电压14(V): 3.395; 电压15(V): 3.4; 电压16(V): 3.402; 温度1(℃): 26; 温度2(℃): 26; 温度3(℃): 26; 温度4(℃): 0 | 24 | 22
37 | 2025-04-16 13:14:02 |  | 充电 | 0分钟 | 51分钟 | 2 | 78% | 154.757 | 199.96 | 200 | 0分钟 | 0分钟 |  |  | 54.434 | 53.0439 A | 3.402 | 3.458 | 3.394 | 63mV | ON | ON | 电压1(V): 3.394; 电压2(V): 3.398; 电压3(V): 3.398; 电压4(V): 3.402; 电压5(V): 3.405; 电压6(V): 3.458; 电压7(V): 3.402; 电压8(V): 3.394; 电压9(V): 3.394; 电压10(V): 3.397; 电压11(V): 3.396; 电压12(V): 3.4; 电压13(V): 3.398; 电压14(V): 3.395; 电压15(V): 3.4; 电压16(V): 3.403; 温度1(℃): 26; 温度2(℃): 26; 温度3(℃): 26; 温度4(℃): 0 | 26 | 24
38 | 2025-04-16 13:14:04 |  | 充电 | 0分钟 | 51分钟 | 2 | 78% | 154.786 | 199.96 | 200 | 0分钟 | 0分钟 |  |  | 54.44 | 52.8638 A | 3.402 | 3.459 | 3.394 | 65mV | ON | ON | 电压1(V): 3.394; 电压2(V): 3.398; 电压3(V): 3.399; 电压4(V): 3.402; 电压5(V): 3.406; 电压6(V): 3.459; 电压7(V): 3.402; 电压8(V): 3.395; 电压9(V): 3.395; 电压10(V): 3.397; 电压11(V): 3.396; 电压12(V): 3.4; 电压13(V): 3.399; 电压14(V): 3.396; 电压15(V): 3.4; 电压16(V): 3.402; 温度1(℃): 26; 温度2(℃): 26; 温度3(℃): 26; 温度4(℃): 0 | 25 | 21
39 | 2025-04-16 13:14:06 |  | 充电 | 0分钟 | 51分钟 | 2 | 78% | 154.816 | 199.96 | 200 | 0分钟 | 0分钟 |  |  | 54.45 | 53.0315 A | 3.403 | 3.459 | 3.395 | 64mV | ON | ON | 电压1(V): 3.396; 电压2(V): 3.399; 电压3(V): 3.399; 电压4(V): 3.403; 电压5(V): 3.407; 电压6(V): 3.459; 电压7(V): 3.403; 电压8(V): 3.395; 电压9(V): 3.395; 电压10(V): 3.398; 电压11(V): 3.396; 电压12(V): 3.401; 电压13(V): 3.4; 电压14(V): 3.396; 电压15(V): 3.4; 电压16(V): 3.403; 温度1(℃): 26; 温度2(℃): 26; 温度3(℃): 26; 温度4(℃): 0 | 25 | 25
40 | 2025-04-16 13:14:08 |  | 充电 | 0分钟 | 51分钟 | 2 | 78% | 154.845 | 199.96 | 200 | 0分钟 | 0分钟 |  |  | 54.458 | 53.0129 A | 3.403 | 3.461 | 3.395 | 65mV | ON | ON | 电压1(V): 3.396; 电压2(V): 3.399; 电压3(V): 3.4; 电压4(V): 3.403; 电压5(V): 3.407; 电压6(V): 3.461; 电压7(V): 3.404; 电压8(V): 3.396; 电压9(V): 3.395; 电压10(V): 3.398; 电压11(V): 3.398; 电压12(V): 3.402; 电压13(V): 3.399; 电压14(V): 3.397; 电压15(V): 3.401; 电压16(V): 3.402; 温度1(℃): 26; 温度2(℃): 26; 温度3(℃): 26; 温度4(℃): 0 | 25 | 19
41 | 2025-04-16 13:14:10 |  | 充电 | 0分钟 | 51分钟 | 2 | 78% | 154.875 | 199.96 | 200 | 0分钟 | 0分钟 |  |  | 54.462 | 52.9741 A | 3.403 | 3.461 | 3.395 | 65mV | ON | ON | 电压1(V): 3.396; 电压2(V): 3.4; 电压3(V): 3.398; 电压4(V): 3.403; 电压5(V): 3.409; 电压6(V): 3.461; 电压7(V): 3.402; 电压8(V): 3.396; 电压9(V): 3.395; 电压10(V): 3.398; 电压11(V): 3.4; 电压12(V): 3.402; 电压13(V): 3.4; 电压14(V): 3.396; 电压15(V): 3.402; 电压16(V): 3.404; 温度1(℃): 26; 温度2(℃): 26; 温度3(℃): 26; 温度4(℃): 0 | 25 | 24
42 | 2025-04-16 13:14:12 |  | 充电 | 0分钟 | 51分钟 | 2 | 78% | 154.889 | 199.96 | 200 | 0分钟 | 0分钟 |  |  | 54.47 | 53.1681 A | 3.404 | 3.461 | 3.396 | 65mV | ON | ON | 电压1(V): 3.396; 电压2(V): 3.402; 电压3(V): 3.399; 电压4(V): 3.405; 电压5(V): 3.409; 电压6(V): 3.461; 电压7(V): 3.403; 电压8(V): 3.396; 电压9(V): 3.397; 电压10(V): 3.4; 电压11(V): 3.398; 电压12(V): 3.402; 电压13(V): 3.4; 电压14(V): 3.398; 电压15(V): 3.402; 电压16(V): 3.402; 温度1(℃): 26; 温度2(℃): 26; 温度3(℃): 26; 温度4(℃): 0 | 25 | 24
43 | 2025-04-16 13:14:14 |  | 充电 | 0分钟 | 51分钟 | 2 | 78% | 154.919 | 199.96 | 200 | 0分钟 | 0分钟 |  |  | 54.464 | 52.8561 A | 3.404 | 3.46 | 3.393 | 67mV | ON | ON | 电压1(V): 3.393; 电压2(V): 3.401; 电压3(V): 3.401; 电压4(V): 3.404; 电压5(V): 3.408; 电压6(V): 3.46; 电压7(V): 3.404; 电压8(V): 3.396; 电压9(V): 3.396; 电压10(V): 3.399; 电压11(V): 3.398; 电压12(V): 3.402; 电压13(V): 3.401; 电压14(V): 3.397; 电压15(V): 3.401; 电压16(V): 3.403; 温度1(℃): 26; 温度2(℃): 26; 温度3(℃): 26; 温度4(℃): 0 | 25 | 22
44 | 2025-04-16 13:14:16 |  | 充电 | 0分钟 | 51分钟 | 2 | 78% | 154.948 | 199.96 | 200 | 0分钟 | 0分钟 |  |  | 54.482 | 53.0377 A | 3.405 | 3.461 | 3.397 | 63mV | ON | ON | 电压1(V): 3.398; 电压2(V): 3.401; 电压3(V): 3.401; 电压4(V): 3.406; 电压5(V): 3.408; 电压6(V): 3.461; 电压7(V): 3.405; 电压8(V): 3.397; 电压9(V): 3.398; 电压10(V): 3.399; 电压11(V): 3.399; 电压12(V): 3.402; 电压13(V): 3.401; 电压14(V): 3.398; 电压15(V): 3.402; 电压16(V): 3.406; 温度1(℃): 26; 温度2(℃): 26; 温度3(℃): 26; 温度4(℃): 0 | 25 | 22
45 | 2025-04-16 13:14:18 |  | 充电 | 0分钟 | 50分钟 | 2 | 78% | 154.978 | 199.96 | 200 | 0分钟 | 0分钟 |  |  | 54.487 | 52.8933 A | 3.405 | 3.462 | 3.397 | 64mV | ON | ON | 电压1(V): 3.397; 电压2(V): 3.401; 电压3(V): 3.402; 电压4(V): 3.405; 电压5(V): 3.41; 电压6(V): 3.462; 电压7(V): 3.405; 电压8(V): 3.398; 电压9(V): 3.397; 电压10(V): 3.4; 电压11(V): 3.399; 电压12(V): 3.403; 电压13(V): 3.401; 电压14(V): 3.399; 电压15(V): 3.403; 电压16(V): 3.405; 温度1(℃): 26; 温度2(℃): 26; 温度3(℃): 26; 温度4(℃): 0 | 25 | 25
46 | 2025-04-16 13:14:20 |  | 充电 | 0分钟 | 51分钟 | 2 | 78% | 155.007 | 199.96 | 200 | 0分钟 | 0分钟 |  |  | 54.49 | 52.9275 A | 3.405 | 3.461 | 3.396 | 65mV | ON | ON | 电压1(V): 3.396; 电压2(V): 3.401; 电压3(V): 3.402; 电压4(V): 3.406; 电压5(V): 3.41; 电压6(V): 3.461; 电压7(V): 3.405; 电压8(V): 3.397; 电压9(V): 3.399; 电压10(V): 3.4; 电压11(V): 3.4; 电压12(V): 3.403; 电压13(V): 3.402; 电压14(V): 3.399; 电压15(V): 3.403; 电压16(V): 3.406; 温度1(℃): 26; 温度2(℃): 26; 温度3(℃): 26; 温度4(℃): 0 | 27 | 24
47 | 2025-04-16 13:14:22 |  | 充电 | 0分钟 | 50分钟 | 2 | 78% | 155.037 | 199.96 | 200 | 0分钟 | 0分钟 |  |  | 54.495 | 53.1557 A | 3.405 | 3.462 | 3.398 | 63mV | ON | ON | 电压1(V): 3.398; 电压2(V): 3.402; 电压3(V): 3.402; 电压4(V): 3.405; 电压5(V): 3.41; 电压6(V): 3.462; 电压7(V): 3.406; 电压8(V): 3.398; 电压9(V): 3.398; 电压10(V): 3.401; 电压11(V): 3.4; 电压12(V): 3.403; 电压13(V): 3.402; 电压14(V): 3.399; 电压15(V): 3.404; 电压16(V): 3.405; 温度1(℃): 26; 温度2(℃): 26; 温度3(℃): 26; 温度4(℃): 0 | 27 | 19
48 | 2025-04-16 13:14:24 |  | 充电 | 0分钟 | 50分钟 | 2 | 78% | 155.066 | 199.96 | 200 | 0分钟 | 0分钟 |  |  | 54.497 | 52.7474 A | 3.406 | 3.462 | 3.398 | 63mV | ON | ON | 电压1(V): 3.399; 电压2(V): 3.402; 电压3(V): 3.402; 电压4(V): 3.406; 电压5(V): 3.41; 电压6(V): 3.462; 电压7(V): 3.405; 电压8(V): 3.399; 电压9(V): 3.398; 电压10(V): 3.401; 电压11(V): 3.399; 电压12(V): 3.403; 电压13(V): 3.402; 电压14(V): 3.399; 电压15(V): 3.404; 电压16(V): 3.406; 温度1(℃): 26; 温度2(℃): 26; 温度3(℃): 26; 温度4(℃): 0 | 27 | 23
49 | 2025-04-16 13:14:26 |  | 充电 | 0分钟 | 50分钟 | 2 | 78% | 155.095 | 199.96 | 200 | 0分钟 | 0分钟 |  |  | 54.505 | 52.9151 A | 3.406 | 3.463 | 3.397 | 65mV | ON | ON | 电压1(V): 3.397; 电压2(V): 3.402; 电压3(V): 3.402; 电压4(V): 3.406; 电压5(V): 3.411; 电压6(V): 3.463; 电压7(V): 3.407; 电压8(V): 3.398; 电压9(V): 3.4; 电压10(V): 3.401; 电压11(V): 3.4; 电压12(V): 3.404; 电压13(V): 3.403; 电压14(V): 3.4; 电压15(V): 3.405; 电压16(V): 3.406; 温度1(℃): 26; 温度2(℃): 26; 温度3(℃): 26; 温度4(℃): 0 | 26 | 23
50 | 2025-04-16 13:14:28 |  | 充电 | 0分钟 | 50分钟 | 2 | 78% | 155.125 | 199.96 | 200 | 0分钟 | 0分钟 |  |  | 54.509 | 52.9958 A | 3.406 | 3.463 | 3.399 | 64mV | ON | ON | 电压1(V): 3.4; 电压2(V): 3.402; 电压3(V): 3.402; 电压4(V): 3.407; 电压5(V): 3.41; 电压6(V): 3.463; 电压7(V): 3.406; 电压8(V): 3.399; 电压9(V): 3.4; 电压10(V): 3.402; 电压11(V): 3.401; 电压12(V): 3.404; 电压13(V): 3.402; 电压14(V): 3.4; 电压15(V): 3.404; 电压16(V): 3.407; 温度1(℃): 26; 温度2(℃): 26; 温度3(℃): 26; 温度4(℃): 0 | 27 | 22
51 | 2025-04-16 13:14:30 |  | 充电 | 0分钟 | 50分钟 | 2 | 78% | 155.154 | 199.96 | 200 | 0分钟 | 0分钟 |  |  | 54.514 | 53.0191 A | 3.407 | 3.462 | 3.399 | 62mV | ON | ON | 电压1(V): 3.4; 电压2(V): 3.402; 电压3(V): 3.403; 电压4(V): 3.407; 电压5(V): 3.412; 电压6(V): 3.462; 电压7(V): 3.407; 电压8(V): 3.399; 电压9(V): 3.4; 电压10(V): 3.402; 电压11(V): 3.401; 电压12(V): 3.405; 电压13(V): 3.403; 电压14(V): 3.4; 电压15(V): 3.404; 电压16(V): 3.407; 温度1(℃): 26; 温度2(℃): 26; 温度3(℃): 26; 温度4(℃): 0 | 26 | 23
52 | 2025-04-16 13:14:32 |  | 充电 | 0分钟 | 50分钟 | 2 | 78% | 155.184 | 199.96 | 200 | 0分钟 | 0分钟 |  |  | 54.511 | 52.8173 A | 3.406 | 3.462 | 3.398 | 63mV | ON | ON | 电压1(V): 3.398; 电压2(V): 3.402; 电压3(V): 3.402; 电压4(V): 3.407; 电压5(V): 3.41; 电压6(V): 3.462; 电压7(V): 3.405; 电压8(V): 3.4; 电压9(V): 3.401; 电压10(V): 3.402; 电压11(V): 3.4; 电压12(V): 3.404; 电压13(V): 3.405; 电压14(V): 3.4; 电压15(V): 3.406; 电压16(V): 3.407; 温度1(℃): 26; 温度2(℃): 26; 温度3(℃): 26; 温度4(℃): 0 | 26 | 25
53 | 2025-04-16 13:14:34 |  | 充电 | 0分钟 | 50分钟 | 2 | 78% | 155.213 | 199.96 | 200 | 0分钟 | 0分钟 |  |  | 54.517 | 52.9617 A | 3.407 | 3.464 | 3.399 | 65mV | ON | ON | 电压1(V): 3.4; 电压2(V): 3.403; 电压3(V): 3.403; 电压4(V): 3.408; 电压5(V): 3.411; 电压6(V): 3.464; 电压7(V): 3.406; 电压8(V): 3.399; 电压9(V): 3.4; 电压10(V): 3.402; 电压11(V): 3.401; 电压12(V): 3.405; 电压13(V): 3.404; 电压14(V): 3.399; 电压15(V): 3.404; 电压16(V): 3.408; 温度1(℃): 26; 温度2(℃): 26; 温度3(℃): 26; 温度4(℃): 0 | 26 | 21
54 | 2025-04-16 13:14:36 |  | 充电 | 0分钟 | 50分钟 | 2 | 78% | 155.242 | 199.96 | 200 | 0分钟 | 0分钟 |  |  | 54.518 | 53.1744 A | 3.407 | 3.462 | 3.4 | 61mV | ON | ON | 电压1(V): 3.4; 电压2(V): 3.403; 电压3(V): 3.403; 电压4(V): 3.408; 电压5(V): 3.411; 电压6(V): 3.462; 电压7(V): 3.407; 电压8(V): 3.4; 电压9(V): 3.4; 电压10(V): 3.402; 电压11(V): 3.401; 电压12(V): 3.404; 电压13(V): 3.404; 电压14(V): 3.401; 电压15(V): 3.405; 电压16(V): 3.407; 温度1(℃): 26; 温度2(℃): 26; 温度3(℃): 26; 温度4(℃): 0 | 27 | 25
55 | 2025-04-16 13:14:38 |  | 充电 | 0分钟 | 50分钟 | 2 | 78% | 155.272 | 199.96 | 200 | 0分钟 | 0分钟 |  |  | 54.514 | 52.6946 A | 3.407 | 3.463 | 3.393 | 70mV | ON | ON | 电压1(V): 3.393; 电压2(V): 3.403; 电压3(V): 3.403; 电压4(V): 3.407; 电压5(V): 3.412; 电压6(V): 3.463; 电压7(V): 3.408; 电压8(V): 3.4; 电压9(V): 3.4; 电压10(V): 3.402; 电压11(V): 3.4; 电压12(V): 3.405; 电压13(V): 3.403; 电压14(V): 3.401; 电压15(V): 3.407; 电压16(V): 3.407; 温度1(℃): 26; 温度2(℃): 26; 温度3(℃): 26; 温度4(℃): 0 | 29 | 22
56 | 2025-04-16 13:14:40 |  | 充电 | 0分钟 | 50分钟 | 2 | 78% | 155.301 | 199.96 | 200 | 0分钟 | 0分钟 |  |  | 54.521 | 52.8266 A | 3.407 | 3.463 | 3.399 | 64mV | ON | ON | 电压1(V): 3.399; 电压2(V): 3.403; 电压3(V): 3.404; 电压4(V): 3.407; 电压5(V): 3.411; 电压6(V): 3.463; 电压7(V): 3.408; 电压8(V): 3.4; 电压9(V): 3.4; 电压10(V): 3.402; 电压11(V): 3.402; 电压12(V): 3.405; 电压13(V): 3.404; 电压14(V): 3.4; 电压15(V): 3.405; 电压16(V): 3.408; 温度1(℃): 26; 温度2(℃): 26; 温度3(℃): 26; 温度4(℃): 0 | 28 | 28
57 | 2025-04-16 13:14:42 |  | 充电 | 0分钟 | 50分钟 | 2 | 78% | 155.331 | 199.96 | 200 | 0分钟 | 0分钟 |  |  | 54.524 | 52.9353 A | 3.407 | 3.464 | 3.4 | 63mV | ON | ON | 电压1(V): 3.4; 电压2(V): 3.403; 电压3(V): 3.403; 电压4(V): 3.408; 电压5(V): 3.412; 电压6(V): 3.464; 电压7(V): 3.407; 电压8(V): 3.4; 电压9(V): 3.401; 电压10(V): 3.402; 电压11(V): 3.402; 电压12(V): 3.405; 电压13(V): 3.404; 电压14(V): 3.4; 电压15(V): 3.405; 电压16(V): 3.408; 温度1(℃): 26; 温度2(℃): 26; 温度3(℃): 26; 温度4(℃): 0 | 27 | 23
58 | 2025-04-16 13:14:44 |  | 充电 | 0分钟 | 50分钟 | 2 | 78% | 155.36 | 199.96 | 200 | 0分钟 | 0分钟 |  |  | 54.523 | 53.0983 A | 3.407 | 3.463 | 3.4 | 62mV | ON | ON | 电压1(V): 3.4; 电压2(V): 3.403; 电压3(V): 3.404; 电压4(V): 3.406; 电压5(V): 3.412; 电压6(V): 3.463; 电压7(V): 3.407; 电压8(V): 3.4; 电压9(V): 3.401; 电压10(V): 3.403; 电压11(V): 3.402; 电压12(V): 3.404; 电压13(V): 3.404; 电压14(V): 3.4; 电压15(V): 3.406; 电压16(V): 3.408; 温度1(℃): 26; 温度2(℃): 26; 温度3(℃): 26; 温度4(℃): 0 | 28 | 25
59 | 2025-04-16 13:14:46 |  | 充电 | 0分钟 | 50分钟 | 2 | 78% | 155.389 | 199.96 | 200 | 0分钟 | 0分钟 |  |  | 54.521 | 52.7008 A | 3.407 | 3.464 | 3.395 | 69mV | ON | ON | 电压1(V): 3.395; 电压2(V): 3.402; 电压3(V): 3.405; 电压4(V): 3.408; 电压5(V): 3.412; 电压6(V): 3.464; 电压7(V): 3.409; 电压8(V): 3.4; 电压9(V): 3.401; 电压10(V): 3.402; 电压11(V): 3.402; 电压12(V): 3.405; 电压13(V): 3.403; 电压14(V): 3.4; 电压15(V): 3.405; 电压16(V): 3.408; 温度1(℃): 26; 温度2(℃): 26; 温度3(℃): 26; 温度4(℃): 0 | 27 | 26
60 | 2025-04-16 13:14:48 |  | 充电 | 0分钟 | 50分钟 | 2 | 78% | 155.419 | 199.96 | 200 | 0分钟 | 0分钟 |  |  | 54.53 | 52.8390 A | 3.408 | 3.465 | 3.4 | 64mV | ON | ON | 电压1(V): 3.4; 电压2(V): 3.404; 电压3(V): 3.404; 电压4(V): 3.408; 电压5(V): 3.412; 电压6(V): 3.465; 电压7(V): 3.408; 电压8(V): 3.401; 电压9(V): 3.401; 电压10(V): 3.402; 电压11(V): 3.402; 电压12(V): 3.405; 电压13(V): 3.403; 电压14(V): 3.401; 电压15(V): 3.406; 电压16(V): 3.408; 温度1(℃): 26; 温度2(℃): 26; 温度3(℃): 26; 温度4(℃): 0 | 27 | 24
61 | 2025-04-16 13:14:51 |  | 充电 | 0分钟 | 50分钟 | 2 | 78% | 155.448 | 199.96 | 200 | 0分钟 | 0分钟 |  |  | 54.536 | 52.9725 A | 3.408 | 3.465 | 3.4 | 64mV | ON | ON | 电压1(V): 3.401; 电压2(V): 3.404; 电压3(V): 3.404; 电压4(V): 3.408; 电压5(V): 3.412; 电压6(V): 3.465; 电压7(V): 3.408; 电压8(V): 3.4; 电压9(V): 3.401; 电压10(V): 3.403; 电压11(V): 3.402; 电压12(V): 3.406; 电压13(V): 3.405; 电压14(V): 3.402; 电压15(V): 3.407; 电压16(V): 3.408; 温度1(℃): 26; 温度2(℃): 26; 温度3(℃): 26; 温度4(℃): 0 | 28 | 20
62 | 2025-04-16 13:14:53 |  | 充电 | 0分钟 | 50分钟 | 2 | 78% | 155.478 | 199.96 | 200 | 0分钟 | 0分钟 |  |  | 54.541 | 53.0439 A | 3.408 | 3.464 | 3.402 | 62mV | ON | ON | 电压1(V): 3.402; 电压2(V): 3.404; 电压3(V): 3.404; 电压4(V): 3.408; 电压5(V): 3.413; 电压6(V): 3.464; 电压7(V): 3.408; 电压8(V): 3.402; 电压9(V): 3.402; 电压10(V): 3.403; 电压11(V): 3.402; 电压12(V): 3.407; 电压13(V): 3.405; 电压14(V): 3.402; 电压15(V): 3.407; 电压16(V): 3.408; 温度1(℃): 26; 温度2(℃): 26; 温度3(℃): 26; 温度4(℃): 0 | 28 | 25
63 | 2025-04-16 13:14:55 |  | 充电 | 0分钟 | 50分钟 | 2 | 78% | 155.507 | 199.96 | 200 | 0分钟 | 0分钟 |  |  | 54.54 | 52.6744 A | 3.408 | 3.465 | 3.4 | 64mV | ON | ON | 电压1(V): 3.4; 电压2(V): 3.405; 电压3(V): 3.404; 电压4(V): 3.409; 电压5(V): 3.413; 电压6(V): 3.465; 电压7(V): 3.408; 电压8(V): 3.401; 电压9(V): 3.402; 电压10(V): 3.404; 电压11(V): 3.402; 电压12(V): 3.406; 电压13(V): 3.405; 电压14(V): 3.401; 电压15(V): 3.406; 电压16(V): 3.409; 温度1(℃): 26; 温度2(℃): 26; 温度3(℃): 26; 温度4(℃): 0 | 28 | 26
64 | 2025-04-16 13:14:57 |  | 充电 | 0分钟 | 50分钟 | 2 | 78% | 155.536 | 199.96 | 200 | 0分钟 | 0分钟 |  |  | 54.532 | 52.7598 A | 3.408 | 3.464 | 3.392 | 72mV | ON | ON | 电压1(V): 3.392; 电压2(V): 3.404; 电压3(V): 3.405; 电压4(V): 3.409; 电压5(V): 3.413; 电压6(V): 3.464; 电压7(V): 3.409; 电压8(V): 3.401; 电压9(V): 3.401; 电压10(V): 3.403; 电压11(V): 3.402; 电压12(V): 3.407; 电压13(V): 3.405; 电压14(V): 3.401; 电压15(V): 3.407; 电压16(V): 3.409; 温度1(℃): 26; 温度2(℃): 26; 温度3(℃): 26; 温度4(℃): 0 | 28 | 23
65 | 2025-04-16 13:14:59 |  | 充电 | 0分钟 | 50分钟 | 2 | 78% | 155.566 | 199.96 | 200 | 0分钟 | 0分钟 |  |  | 54.544 | 52.9554 A | 3.409 | 3.465 | 3.401 | 63mV | ON | ON | 电压1(V): 3.401; 电压2(V): 3.405; 电压3(V): 3.405; 电压4(V): 3.409; 电压5(V): 3.413; 电压6(V): 3.465; 电压7(V): 3.409; 电压8(V): 3.401; 电压9(V): 3.401; 电压10(V): 3.403; 电压11(V): 3.403; 电压12(V): 3.405; 电压13(V): 3.405; 电压14(V): 3.402; 电压15(V): 3.407; 电压16(V): 3.41; 温度1(℃): 26; 温度2(℃): 26; 温度3(℃): 26; 温度4(℃): 0 | 31 | 28
66 | 2025-04-16 13:15:01 |  | 充电 | 0分钟 | 50分钟 | 2 | 78% | 155.595 | 199.96 | 200 | 0分钟 | 0分钟 |  |  | 54.544 | 52.9492 A | 3.409 | 3.464 | 3.401 | 62mV | ON | ON | 电压1(V): 3.402; 电压2(V): 3.404; 电压3(V): 3.405; 电压4(V): 3.409; 电压5(V): 3.413; 电压6(V): 3.464; 电压7(V): 3.409; 电压8(V): 3.401; 电压9(V): 3.402; 电压10(V): 3.404; 电压11(V): 3.402; 电压12(V): 3.407; 电压13(V): 3.405; 电压14(V): 3.401; 电压15(V): 3.407; 电压16(V): 3.409; 温度1(℃): 26; 温度2(℃): 26; 温度3(℃): 26; 温度4(℃): 0 | 29 | 22
67 | 2025-04-16 13:15:03 |  | 充电 | 0分钟 | 50分钟 | 2 | 78% | 155.624 | 199.96 | 200 | 0分钟 | 0分钟 |  |  | 54.543 | 52.6760 A | 3.408 | 3.465 | 3.396 | 69mV | ON | ON | 电压1(V): 3.396; 电压2(V): 3.405; 电压3(V): 3.406; 电压4(V): 3.409; 电压5(V): 3.413; 电压6(V): 3.465; 电压7(V): 3.409; 电压8(V): 3.401; 电压9(V): 3.402; 电压10(V): 3.405; 电压11(V): 3.403; 电压12(V): 3.406; 电压13(V): 3.405; 电压14(V): 3.402; 电压15(V): 3.407; 电压16(V): 3.409; 温度1(℃): 26; 温度2(℃): 26; 温度3(℃): 26; 温度4(℃): 0 | 29 | 27
68 | 2025-04-16 13:15:05 |  | 充电 | 0分钟 | 50分钟 | 2 | 78% | 155.654 | 199.96 | 200 | 0分钟 | 0分钟 |  |  | 54.552 | 52.8173 A | 3.409 | 3.465 | 3.401 | 63mV | ON | ON | 电压1(V): 3.401; 电压2(V): 3.405; 电压3(V): 3.406; 电压4(V): 3.409; 电压5(V): 3.413; 电压6(V): 3.465; 电压7(V): 3.41; 电压8(V): 3.401; 电压9(V): 3.402; 电压10(V): 3.405; 电压11(V): 3.404; 电压12(V): 3.407; 电压13(V): 3.405; 电压14(V): 3.402; 电压15(V): 3.408; 电压16(V): 3.409; 温度1(℃): 26; 温度2(℃): 26; 温度3(℃): 26; 温度4(℃): 0 | 28 | 22
69 | 2025-04-16 13:15:07 |  | 充电 | 0分钟 | 50分钟 | 2 | 78% | 155.683 | 199.96 | 200 | 0分钟 | 0分钟 |  |  | 54.554 | 53.0082 A | 3.409 | 3.466 | 3.402 | 64mV | ON | ON | 电压1(V): 3.402; 电压2(V): 3.405; 电压3(V): 3.405; 电压4(V): 3.41; 电压5(V): 3.413; 电压6(V): 3.466; 电压7(V): 3.41; 电压8(V): 3.402; 电压9(V): 3.402; 电压10(V): 3.405; 电压11(V): 3.403; 电压12(V): 3.407; 电压13(V): 3.405; 电压14(V): 3.402; 电压15(V): 3.407; 电压16(V): 3.41; 温度1(℃): 26; 温度2(℃): 26; 温度3(℃): 26; 温度4(℃): 0 | 28 | 27
70 | 2025-04-16 13:15:09 |  | 充电 | 0分钟 | 50分钟 | 2 | 78% | 155.713 | 199.96 | 200 | 0分钟 | 0分钟 |  |  | 54.552 | 53.0843 A | 3.409 | 3.465 | 3.401 | 63mV | ON | ON | 电压1(V): 3.402; 电压2(V): 3.406; 电压3(V): 3.405; 电压4(V): 3.41; 电压5(V): 3.414; 电压6(V): 3.465; 电压7(V): 3.409; 电压8(V): 3.401; 电压9(V): 3.402; 电压10(V): 3.405; 电压11(V): 3.402; 电压12(V): 3.407; 电压13(V): 3.405; 电压14(V): 3.402; 电压15(V): 3.408; 电压16(V): 3.409; 温度1(℃): 26; 温度2(℃): 26; 温度3(℃): 26; 温度4(℃): 0 | 29 | 27
71 | 2025-04-16 13:15:11 |  | 充电 | 0分钟 | 50分钟 | 2 | 78% | 155.742 | 199.96 | 200 | 0分钟 | 0分钟 |  |  | 54.555 | 52.6247 A | 3.409 | 3.466 | 3.401 | 65mV | ON | ON | 电压1(V): 3.402; 电压2(V): 3.405; 电压3(V): 3.405; 电压4(V): 3.409; 电压5(V): 3.413; 电压6(V): 3.466; 电压7(V): 3.41; 电压8(V): 3.401; 电压9(V): 3.403; 电压10(V): 3.404; 电压11(V): 3.403; 电压12(V): 3.407; 电压13(V): 3.406; 电压14(V): 3.403; 电压15(V): 3.408; 电压16(V): 3.41; 温度1(℃): 26; 温度2(℃): 26; 温度3(℃): 26; 温度4(℃): 0 | 30 | 26
72 | 2025-04-16 13:15:13 |  | 充电 | 0分钟 | 50分钟 | 2 | 78% | 155.771 | 199.96 | 200 | 0分钟 | 0分钟 |  |  | 54.555 | 52.7412 A | 3.409 | 3.466 | 3.4 | 65mV | ON | ON | 电压1(V): 3.4; 电压2(V): 3.405; 电压3(V): 3.404; 电压4(V): 3.41; 电压5(V): 3.413; 电压6(V): 3.466; 电压7(V): 3.409; 电压8(V): 3.402; 电压9(V): 3.402; 电压10(V): 3.404; 电压11(V): 3.405; 电压12(V): 3.408; 电压13(V): 3.406; 电压14(V): 3.402; 电压15(V): 3.408; 电压16(V): 3.411; 温度1(℃): 26; 温度2(℃): 26; 温度3(℃): 26; 温度4(℃): 0 | 29 | 27
73 | 2025-04-16 13:15:15 |  | 充电 | 0分钟 | 50分钟 | 2 | 78% | 155.801 | 199.96 | 200 | 0分钟 | 0分钟 |  |  | 54.558 | 52.9896 A | 3.409 | 3.466 | 3.4 | 65mV | ON | ON | 电压1(V): 3.4; 电压2(V): 3.406; 电压3(V): 3.405; 电压4(V): 3.41; 电压5(V): 3.414; 电压6(V): 3.466; 电压7(V): 3.409; 电压8(V): 3.402; 电压9(V): 3.403; 电压10(V): 3.405; 电压11(V): 3.404; 电压12(V): 3.407; 电压13(V): 3.407; 电压14(V): 3.402; 电压15(V): 3.408; 电压16(V): 3.41; 温度1(℃): 26; 温度2(℃): 26; 温度3(℃): 26; 温度4(℃): 0 | 30 | 24
74 | 2025-04-16 13:15:17 |  | 充电 | 0分钟 | 49分钟 | 2 | 78% | 155.83 | 199.96 | 200 | 0分钟 | 0分钟 |  |  | 54.558 | 53.0315 A | 3.409 | 3.466 | 3.399 | 67mV | ON | ON | 电压1(V): 3.399; 电压2(V): 3.406; 电压3(V): 3.406; 电压4(V): 3.411; 电压5(V): 3.415; 电压6(V): 3.466; 电压7(V): 3.409; 电压8(V): 3.402; 电压9(V): 3.402; 电压10(V): 3.405; 电压11(V): 3.404; 电压12(V): 3.407; 电压13(V): 3.406; 电压14(V): 3.403; 电压15(V): 3.407; 电压16(V): 3.41; 温度1(℃): 26; 温度2(℃): 26; 温度3(℃): 26; 温度4(℃): 0 | 30 | 24
75 | 2025-04-16 13:15:19 |  | 充电 | 0分钟 | 49分钟 | 2 | 78% | 155.86 | 199.96 | 200 | 0分钟 | 0分钟 |  |  | 54.568 | 53.2365 A | 3.41 | 3.467 | 3.402 | 65mV | ON | ON | 电压1(V): 3.402; 电压2(V): 3.406; 电压3(V): 3.406; 电压4(V): 3.411; 电压5(V): 3.415; 电压6(V): 3.467; 电压7(V): 3.41; 电压8(V): 3.403; 电压9(V): 3.403; 电压10(V): 3.405; 电压11(V): 3.404; 电压12(V): 3.408; 电压13(V): 3.407; 电压14(V): 3.403; 电压15(V): 3.407; 电压16(V): 3.411; 温度1(℃): 26; 温度2(℃): 26; 温度3(℃): 26; 温度4(℃): 0 | 30 | 30
76 | 2025-04-16 13:15:21 |  | 充电 | 0分钟 | 49分钟 | 2 | 78% | 155.889 | 199.96 | 200 | 0分钟 | 0分钟 |  |  | 54.565 | 53.3312 A | 3.41 | 3.467 | 3.401 | 65mV | ON | ON | 电压1(V): 3.401; 电压2(V): 3.407; 电压3(V): 3.405; 电压4(V): 3.41; 电压5(V): 3.415; 电压6(V): 3.467; 电压7(V): 3.41; 电压8(V): 3.402; 电压9(V): 3.403; 电压10(V): 3.405; 电压11(V): 3.404; 电压12(V): 3.408; 电压13(V): 3.406; 电压14(V): 3.403; 电压15(V): 3.408; 电压16(V): 3.411; 温度1(℃): 26; 温度2(℃): 26; 温度3(℃): 26; 温度4(℃): 0 | 31 | 26
77 | 2025-04-16 13:15:23 |  | 充电 | 0分钟 | 49分钟 | 2 | 78% | 155.919 | 199.96 | 200 | 0分钟 | 0分钟 |  |  | 54.57 | 53.2147 A | 3.41 | 3.468 | 3.402 | 65mV | ON | ON | 电压1(V): 3.403; 电压2(V): 3.407; 电压3(V): 3.406; 电压4(V): 3.411; 电压5(V): 3.414; 电压6(V): 3.468; 电压7(V): 3.41; 电压8(V): 3.402; 电压9(V): 3.403; 电压10(V): 3.406; 电压11(V): 3.404; 电压12(V): 3.408; 电压13(V): 3.407; 电压14(V): 3.403; 电压15(V): 3.408; 电压16(V): 3.41; 温度1(℃): 26; 温度2(℃): 26; 温度3(℃): 26; 温度4(℃): 0 | 29 | 27
78 | 2025-04-16 13:15:25 |  | 充电 | 0分钟 | 49分钟 | 2 | 78% | 155.948 | 199.96 | 200 | 0分钟 | 0分钟 |  |  | 54.574 | 53.3591 A | 3.41 | 3.468 | 3.402 | 65mV | ON | ON | 电压1(V): 3.403; 电压2(V): 3.407; 电压3(V): 3.407; 电压4(V): 3.411; 电压5(V): 3.414; 电压6(V): 3.468; 电压7(V): 3.41; 电压8(V): 3.402; 电压9(V): 3.404; 电压10(V): 3.405; 电压11(V): 3.405; 电压12(V): 3.408; 电压13(V): 3.407; 电压14(V): 3.404; 电压15(V): 3.408; 电压16(V): 3.411; 温度1(℃): 26; 温度2(℃): 26; 温度3(℃): 26; 温度4(℃): 0 | 30 | 22
79 | 2025-04-16 13:15:27 |  | 充电 | 0分钟 | 49分钟 | 2 | 78% | 155.978 | 199.96 | 200 | 0分钟 | 0分钟 |  |  | 54.572 | 53.2815 A | 3.41 | 3.467 | 3.402 | 65mV | ON | ON | 电压1(V): 3.402; 电压2(V): 3.407; 电压3(V): 3.406; 电压4(V): 3.411; 电压5(V): 3.415; 电压6(V): 3.467; 电压7(V): 3.41; 电压8(V): 3.403; 电压9(V): 3.404; 电压10(V): 3.405; 电压11(V): 3.405; 电压12(V): 3.409; 电压13(V): 3.406; 电压14(V): 3.403; 电压15(V): 3.408; 电压16(V): 3.411; 温度1(℃): 26; 温度2(℃): 26; 温度3(℃): 26; 温度4(℃): 0 | 31 | 24
80 | 2025-04-16 13:15:29 |  | 充电 | 0分钟 | 49分钟 | 2 | 79% | 156.008 | 199.96 | 200 | 0分钟 | 0分钟 |  |  | 54.578 | 53.2411 A | 3.411 | 3.468 | 3.402 | 65mV | ON | ON | 电压1(V): 3.403; 电压2(V): 3.408; 电压3(V): 3.407; 电压4(V): 3.412; 电压5(V): 3.414; 电压6(V): 3.468; 电压7(V): 3.411; 电压8(V): 3.402; 电压9(V): 3.403; 电压10(V): 3.406; 电压11(V): 3.406; 电压12(V): 3.408; 电压13(V): 3.406; 电压14(V): 3.404; 电压15(V): 3.409; 电压16(V): 3.411; 温度1(℃): 26; 温度2(℃): 26; 温度3(℃): 26; 温度4(℃): 0 | 30 | 28
81 | 2025-04-16 13:15:31 |  | 充电 | 0分钟 | 49分钟 | 2 | 79% | 156.037 | 199.96 | 200 | 0分钟 | 0分钟 |  |  | 54.576 | 53.1604 A | 3.411 | 3.467 | 3.402 | 65mV | ON | ON | 电压1(V): 3.403; 电压2(V): 3.407; 电压3(V): 3.406; 电压4(V): 3.411; 电压5(V): 3.415; 电压6(V): 3.467; 电压7(V): 3.411; 电压8(V): 3.402; 电压9(V): 3.404; 电压10(V): 3.407; 电压11(V): 3.404; 电压12(V): 3.408; 电压13(V): 3.407; 电压14(V): 3.404; 电压15(V): 3.409; 电压16(V): 3.411; 温度1(℃): 26; 温度2(℃): 26; 温度3(℃): 26; 温度4(℃): 0 | 31 | 23
82 | 2025-04-16 13:15:33 |  | 充电 | 0分钟 | 49分钟 | 2 | 79% | 156.067 | 199.96 | 200 | 0分钟 | 0分钟 |  |  | 54.58 | 53.2861 A | 3.411 | 3.468 | 3.403 | 64mV | ON | ON | 电压1(V): 3.404; 电压2(V): 3.407; 电压3(V): 3.406; 电压4(V): 3.412; 电压5(V): 3.415; 电压6(V): 3.468; 电压7(V): 3.411; 电压8(V): 3.403; 电压9(V): 3.404; 电压10(V): 3.406; 电压11(V): 3.404; 电压12(V): 3.408; 电压13(V): 3.407; 电压14(V): 3.404; 电压15(V): 3.409; 电压16(V): 3.412; 温度1(℃): 26; 温度2(℃): 26; 温度3(℃): 26; 温度4(℃): 0 | 31 | 28
83 | 2025-04-16 13:15:35 |  | 充电 | 0分钟 | 49分钟 | 2 | 79% | 156.096 | 199.96 | 200 | 0分钟 | 0分钟 |  |  | 54.58 | 53.5346 A | 3.411 | 3.468 | 3.403 | 64mV | ON | ON | 电压1(V): 3.403; 电压2(V): 3.407; 电压3(V): 3.406; 电压4(V): 3.412; 电压5(V): 3.414; 电压6(V): 3.468; 电压7(V): 3.411; 电压8(V): 3.403; 电压9(V): 3.404; 电压10(V): 3.406; 电压11(V): 3.405; 电压12(V): 3.409; 电压13(V): 3.407; 电压14(V): 3.404; 电压15(V): 3.409; 电压16(V): 3.412; 温度1(℃): 26; 温度2(℃): 26; 温度3(℃): 26; 温度4(℃): 0 | 30 | 27
84 | 2025-04-16 13:15:37 |  | 充电 | 0分钟 | 49分钟 | 2 | 79% | 156.126 | 199.96 | 200 | 0分钟 | 0分钟 |  |  | 54.581 | 53.3188 A | 3.411 | 3.469 | 3.403 | 65mV | ON | ON | 电压1(V): 3.403; 电压2(V): 3.408; 电压3(V): 3.406; 电压4(V): 3.411; 电压5(V): 3.415; 电压6(V): 3.469; 电压7(V): 3.412; 电压8(V): 3.403; 电压9(V): 3.403; 电压10(V): 3.407; 电压11(V): 3.405; 电压12(V): 3.408; 电压13(V): 3.407; 电压14(V): 3.404; 电压15(V): 3.409; 电压16(V): 3.411; 温度1(℃): 26; 温度2(℃): 26; 温度3(℃): 26; 温度4(℃): 0 | 31 | 25
85 | 2025-04-16 13:15:39 |  | 充电 | 0分钟 | 49分钟 | 2 | 79% | 156.156 | 199.96 | 200 | 0分钟 | 0分钟 |  |  | 54.585 | 53.2504 A | 3.411 | 3.468 | 3.403 | 64mV | ON | ON | 电压1(V): 3.404; 电压2(V): 3.408; 电压3(V): 3.406; 电压4(V): 3.412; 电压5(V): 3.416; 电压6(V): 3.468; 电压7(V): 3.411; 电压8(V): 3.403; 电压9(V): 3.404; 电压10(V): 3.407; 电压11(V): 3.404; 电压12(V): 3.409; 电压13(V): 3.408; 电压14(V): 3.405; 电压15(V): 3.409; 电压16(V): 3.411; 温度1(℃): 26; 温度2(℃): 26; 温度3(℃): 26; 温度4(℃): 0 | 30 | 28
86 | 2025-04-16 13:15:41 |  | 充电 | 0分钟 | 49分钟 | 2 | 79% | 156.185 | 199.96 | 200 | 0分钟 | 0分钟 |  |  | 54.582 | 53.5377 A | 3.411 | 3.468 | 3.403 | 64mV | ON | ON | 电压1(V): 3.404; 电压2(V): 3.407; 电压3(V): 3.407; 电压4(V): 3.412; 电压5(V): 3.414; 电压6(V): 3.468; 电压7(V): 3.41; 电压8(V): 3.403; 电压9(V): 3.404; 电压10(V): 3.406; 电压11(V): 3.405; 电压12(V): 3.409; 电压13(V): 3.407; 电压14(V): 3.404; 电压15(V): 3.409; 电压16(V): 3.413; 温度1(℃): 26; 温度2(℃): 26; 温度3(℃): 26; 温度4(℃): 0 | 31 | 26
87 | 2025-04-16 13:15:43 |  | 充电 | 0分钟 | 49分钟 | 2 | 79% | 156.215 | 199.96 | 200 | 0分钟 | 0分钟 |  |  | 54.585 | 53.2893 A | 3.411 | 3.468 | 3.403 | 64mV | ON | ON | 电压1(V): 3.403; 电压2(V): 3.407; 电压3(V): 3.407; 电压4(V): 3.412; 电压5(V): 3.415; 电压6(V): 3.468; 电压7(V): 3.411; 电压8(V): 3.403; 电压9(V): 3.404; 电压10(V): 3.407; 电压11(V): 3.405; 电压12(V): 3.408; 电压13(V): 3.408; 电压14(V): 3.405; 电压15(V): 3.41; 电压16(V): 3.412; 温度1(℃): 26; 温度2(℃): 26; 温度3(℃): 26; 温度4(℃): 0 | 32 | 26
88 | 2025-04-16 13:15:45 |  | 充电 | 0分钟 | 48分钟 | 2 | 79% | 156.245 | 199.96 | 200 | 0分钟 | 0分钟 |  |  | 54.59 | 53.5982 A | 3.411 | 3.469 | 3.403 | 65mV | ON | ON | 电压1(V): 3.404; 电压2(V): 3.408; 电压3(V): 3.407; 电压4(V): 3.411; 电压5(V): 3.416; 电压6(V): 3.469; 电压7(V): 3.412; 电压8(V): 3.403; 电压9(V): 3.404; 电压10(V): 3.407; 电压11(V): 3.406; 电压12(V): 3.409; 电压13(V): 3.408; 电压14(V): 3.405; 电压15(V): 3.41; 电压16(V): 3.411; 温度1(℃): 26; 温度2(℃): 26; 温度3(℃): 26; 温度4(℃): 0 | 32 | 27
89 | 2025-04-16 13:15:47 |  | 充电 | 0分钟 | 49分钟 | 2 | 79% | 156.274 | 199.96 | 200 | 0分钟 | 0分钟 |  |  | 54.591 | 53.3653 A | 3.411 | 3.468 | 3.403 | 64mV | ON | ON | 电压1(V): 3.405; 电压2(V): 3.407; 电压3(V): 3.408; 电压4(V): 3.412; 电压5(V): 3.416; 电压6(V): 3.468; 电压7(V): 3.412; 电压8(V): 3.403; 电压9(V): 3.404; 电压10(V): 3.406; 电压11(V): 3.406; 电压12(V): 3.409; 电压13(V): 3.408; 电压14(V): 3.404; 电压15(V): 3.41; 电压16(V): 3.413; 温度1(℃): 26; 温度2(℃): 26; 温度3(℃): 26; 温度4(℃): 0 | 31 | 28
90 | 2025-04-16 13:15:49 |  | 充电 | 0分钟 | 48分钟 | 2 | 79% | 156.304 | 199.96 | 200 | 0分钟 | 0分钟 |  |  | 54.592 | 53.5501 A | 3.412 | 3.469 | 3.403 | 65mV | ON | ON | 电压1(V): 3.404; 电压2(V): 3.407; 电压3(V): 3.407; 电压4(V): 3.412; 电压5(V): 3.416; 电压6(V): 3.469; 电压7(V): 3.412; 电压8(V): 3.403; 电压9(V): 3.405; 电压10(V): 3.406; 电压11(V): 3.405; 电压12(V): 3.41; 电压13(V): 3.408; 电压14(V): 3.405; 电压15(V): 3.41; 电压16(V): 3.413; 温度1(℃): 26; 温度2(℃): 26; 温度3(℃): 26; 温度4(℃): 0 | 32 | 26
91 | 2025-04-16 13:15:51 |  | 充电 | 0分钟 | 49分钟 | 2 | 79% | 156.334 | 199.96 | 200 | 0分钟 | 0分钟 |  |  | 54.591 | 53.4010 A | 3.411 | 3.469 | 3.404 | 65mV | ON | ON | 电压1(V): 3.404; 电压2(V): 3.407; 电压3(V): 3.407; 电压4(V): 3.412; 电压5(V): 3.415; 电压6(V): 3.469; 电压7(V): 3.413; 电压8(V): 3.404; 电压9(V): 3.404; 电压10(V): 3.406; 电压11(V): 3.405; 电压12(V): 3.41; 电压13(V): 3.408; 电压14(V): 3.405; 电压15(V): 3.41; 电压16(V): 3.412; 温度1(℃): 26; 温度2(℃): 26; 温度3(℃): 26; 温度4(℃): 0 | 32 | 28
92 | 2025-04-16 13:15:53 |  | 充电 | 0分钟 | 48分钟 | 2 | 79% | 156.363 | 199.96 | 200 | 0分钟 | 0分钟 |  |  | 54.593 | 53.4243 A | 3.412 | 3.47 | 3.403 | 66mV | ON | ON | 电压1(V): 3.404; 电压2(V): 3.408; 电压3(V): 3.407; 电压4(V): 3.412; 电压5(V): 3.416; 电压6(V): 3.47; 电压7(V): 3.412; 电压8(V): 3.403; 电压9(V): 3.405; 电压10(V): 3.407; 电压11(V): 3.405; 电压12(V): 3.409; 电压13(V): 3.408; 电压14(V): 3.405; 电压15(V): 3.41; 电压16(V): 3.412; 温度1(℃): 26; 温度2(℃): 26; 温度3(℃): 26; 温度4(℃): 0 | 32 | 29
93 | 2025-04-16 13:15:55 |  | 充电 | 0分钟 | 48分钟 | 2 | 79% | 156.393 | 199.96 | 200 | 0分钟 | 0分钟 |  |  | 54.592 | 53.4166 A | 3.412 | 3.469 | 3.404 | 65mV | ON | ON | 电压1(V): 3.404; 电压2(V): 3.408; 电压3(V): 3.407; 电压4(V): 3.412; 电压5(V): 3.416; 电压6(V): 3.469; 电压7(V): 3.412; 电压8(V): 3.404; 电压9(V): 3.404; 电压10(V): 3.407; 电压11(V): 3.405; 电压12(V): 3.409; 电压13(V): 3.408; 电压14(V): 3.405; 电压15(V): 3.41; 电压16(V): 3.412; 温度1(℃): 26; 温度2(℃): 26; 温度3(℃): 26; 温度4(℃): 0 | 32 | 28
94 | 2025-04-16 13:15:57 |  | 充电 | 0分钟 | 48分钟 | 2 | 79% | 156.423 | 199.96 | 200 | 0分钟 | 0分钟 |  |  | 54.597 | 53.4228 A | 3.412 | 3.469 | 3.404 | 65mV | ON | ON | 电压1(V): 3.405; 电压2(V): 3.408; 电压3(V): 3.407; 电压4(V): 3.412; 电压5(V): 3.416; 电压6(V): 3.469; 电压7(V): 3.412; 电压8(V): 3.404; 电压9(V): 3.405; 电压10(V): 3.408; 电压11(V): 3.405; 电压12(V): 3.41; 电压13(V): 3.408; 电压14(V): 3.406; 电压15(V): 3.41; 电压16(V): 3.412; 温度1(℃): 26; 温度2(℃): 26; 温度3(℃): 26; 温度4(℃): 0 | 32 | 29
95 | 2025-04-16 13:15:59 |  | 充电 | 0分钟 | 48分钟 | 2 | 79% | 156.453 | 199.96 | 200 | 0分钟 | 0分钟 |  |  | 54.598 | 53.502 A | 3.412 | 3.469 | 3.404 | 65mV | ON | ON | 电压1(V): 3.405; 电压2(V): 3.409; 电压3(V): 3.407; 电压4(V): 3.413; 电压5(V): 3.417; 电压6(V): 3.469; 电压7(V): 3.413; 电压8(V): 3.404; 电压9(V): 3.404; 电压10(V): 3.407; 电压11(V): 3.405; 电压12(V): 3.409; 电压13(V): 3.409; 电压14(V): 3.405; 电压15(V): 3.409; 电压16(V): 3.413; 温度1(℃): 26; 温度2(℃): 26; 温度3(℃): 26; 温度4(℃): 0 | 33 | 26
96 | 2025-04-16 13:16:01 |  | 充电 | 0分钟 | 48分钟 | 2 | 79% | 156.467 | 199.96 | 200 | 0分钟 | 0分钟 |  |  | 54.598 | 53.4073 A | 3.412 | 3.47 | 3.404 | 65mV | ON | ON | 电压1(V): 3.405; 电压2(V): 3.408; 电压3(V): 3.408; 电压4(V): 3.413; 电压5(V): 3.416; 电压6(V): 3.47; 电压7(V): 3.412; 电压8(V): 3.404; 电压9(V): 3.405; 电压10(V): 3.407; 电压11(V): 3.405; 电压12(V): 3.41; 电压13(V): 3.408; 电压14(V): 3.405; 电压15(V): 3.41; 电压16(V): 3.412; 温度1(℃): 26; 温度2(℃): 26; 温度3(℃): 26; 温度4(℃): 0 | 32 | 26
97 | 2025-04-16 13:16:03 |  | 充电 | 0分钟 | 48分钟 | 2 | 79% | 156.497 | 199.96 | 200 | 0分钟 | 0分钟 |  |  | 54.597 | 53.4926 A | 3.412 | 3.469 | 3.404 | 65mV | ON | ON | 电压1(V): 3.404; 电压2(V): 3.408; 电压3(V): 3.408; 电压4(V): 3.412; 电压5(V): 3.416; 电压6(V): 3.469; 电压7(V): 3.412; 电压8(V): 3.404; 电压9(V): 3.404; 电压10(V): 3.407; 电压11(V): 3.406; 电压12(V): 3.41; 电压13(V): 3.409; 电压14(V): 3.405; 电压15(V): 3.41; 电压16(V): 3.413; 温度1(℃): 26; 温度2(℃): 26; 温度3(℃): 26; 温度4(℃): 0 | 31 | 29
98 | 2025-04-16 13:16:05 |  | 充电 | 0分钟 | 48分钟 | 2 | 79% | 156.527 | 199.96 | 200 | 0分钟 | 0分钟 |  |  | 54.602 | 53.4787 A | 3.412 | 3.469 | 3.404 | 65mV | ON | ON | 电压1(V): 3.405; 电压2(V): 3.409; 电压3(V): 3.408; 电压4(V): 3.414; 电压5(V): 3.416; 电压6(V): 3.469; 电压7(V): 3.412; 电压8(V): 3.404; 电压9(V): 3.405; 电压10(V): 3.407; 电压11(V): 3.405; 电压12(V): 3.41; 电压13(V): 3.409; 电压14(V): 3.405; 电压15(V): 3.41; 电压16(V): 3.414; 温度1(℃): 26; 温度2(℃): 26; 温度3(℃): 26; 温度4(℃): 0 | 33 | 29
99 | 2025-04-16 13:16:07 |  | 充电 | 0分钟 | 48分钟 | 2 | 79% | 156.557 | 199.96 | 200 | 0分钟 | 0分钟 |  |  | 54.604 | 53.4911 A | 3.412 | 3.469 | 3.405 | 64mV | ON | ON | 电压1(V): 3.405; 电压2(V): 3.409; 电压3(V): 3.408; 电压4(V): 3.413; 电压5(V): 3.417; 电压6(V): 3.469; 电压7(V): 3.412; 电压8(V): 3.405; 电压9(V): 3.406; 电压10(V): 3.407; 电压11(V): 3.405; 电压12(V): 3.41; 电压13(V): 3.409; 电压14(V): 3.405; 电压15(V): 3.411; 电压16(V): 3.413; 温度1(℃): 26; 温度2(℃): 26; 温度3(℃): 26; 温度4(℃): 0 | 32 | 30
100 | 2025-04-16 13:16:09 |  | 充电 | 0分钟 | 48分钟 | 2 | 79% | 156.586 | 199.96 | 200 | 0分钟 | 0分钟 |  |  | 54.601 | 53.4243 A | 3.412 | 3.47 | 3.405 | 65mV | ON | ON | 电压1(V): 3.405; 电压2(V): 3.409; 电压3(V): 3.407; 电压4(V): 3.413; 电压5(V): 3.417; 电压6(V): 3.47; 电压7(V): 3.412; 电压8(V): 3.405; 电压9(V): 3.405; 电压10(V): 3.407; 电压11(V): 3.405; 电压12(V): 3.41; 电压13(V): 3.408; 电压14(V): 3.405; 电压15(V): 3.41; 电压16(V): 3.413; 温度1(℃): 26; 温度2(℃): 26; 温度3(℃): 26; 温度4(℃): 0 | 33 | 26
101 | 2025-04-16 13:16:11 |  | 充电 | 0分钟 | 48分钟 | 2 | 79% | 156.616 | 199.96 | 200 | 0分钟 | 0分钟 |  |  | 54.602 | 53.4787 A | 3.412 | 3.47 | 3.404 | 65mV | ON | ON | 电压1(V): 3.404; 电压2(V): 3.409; 电压3(V): 3.408; 电压4(V): 3.412; 电压5(V): 3.417; 电压6(V): 3.47; 电压7(V): 3.413; 电压8(V): 3.404; 电压9(V): 3.405; 电压10(V): 3.408; 电压11(V): 3.405; 电压12(V): 3.41; 电压13(V): 3.409; 电压14(V): 3.405; 电压15(V): 3.41; 电压16(V): 3.413; 温度1(℃): 26; 温度2(℃): 26; 温度3(℃): 26; 温度4(℃): 0 | 33 | 30
102 | 2025-04-16 13:16:13 |  | 充电 | 0分钟 | 48分钟 | 2 | 79% | 156.646 | 199.96 | 200 | 0分钟 | 0分钟 |  |  | 54.602 | 53.3622 A | 3.412 | 3.469 | 3.404 | 65mV | ON | ON | 电压1(V): 3.406; 电压2(V): 3.408; 电压3(V): 3.408; 电压4(V): 3.413; 电压5(V): 3.417; 电压6(V): 3.469; 电压7(V): 3.412; 电压8(V): 3.404; 电压9(V): 3.405; 电压10(V): 3.407; 电压11(V): 3.405; 电压12(V): 3.411; 电压13(V): 3.409; 电压14(V): 3.405; 电压15(V): 3.41; 电压16(V): 3.413; 温度1(℃): 26; 温度2(℃): 26; 温度3(℃): 26; 温度4(℃): 0 | 33 | 28
103 | 2025-04-16 13:16:15 |  | 充电 | 0分钟 | 48分钟 | 2 | 79% | 156.675 | 199.96 | 200 | 0分钟 | 0分钟 |  |  | 54.601 | 53.5516 A | 3.412 | 3.47 | 3.404 | 65mV | ON | ON | 电压1(V): 3.406; 电压2(V): 3.409; 电压3(V): 3.407; 电压4(V): 3.412; 电压5(V): 3.417; 电压6(V): 3.47; 电压7(V): 3.412; 电压8(V): 3.404; 电压9(V): 3.405; 电压10(V): 3.407; 电压11(V): 3.405; 电压12(V): 3.41; 电压13(V): 3.409; 电压14(V): 3.405; 电压15(V): 3.41; 电压16(V): 3.413; 温度1(℃): 26; 温度2(℃): 26; 温度3(℃): 26; 温度4(℃): 0 | 35 | 24
104 | 2025-04-16 13:16:17 |  | 充电 | 0分钟 | 48分钟 | 2 | 79% | 156.705 | 199.96 | 200 | 0分钟 | 0分钟 |  |  | 54.602 | 53.3188 A | 3.412 | 3.47 | 3.404 | 65mV | ON | ON | 电压1(V): 3.406; 电压2(V): 3.41; 电压3(V): 3.408; 电压4(V): 3.412; 电压5(V): 3.417; 电压6(V): 3.47; 电压7(V): 3.412; 电压8(V): 3.404; 电压9(V): 3.405; 电压10(V): 3.408; 电压11(V): 3.405; 电压12(V): 3.409; 电压13(V): 3.408; 电压14(V): 3.405; 电压15(V): 3.41; 电压16(V): 3.413; 温度1(℃): 26; 温度2(℃): 26; 温度3(℃): 26; 温度4(℃): 0 | 32 | 26
105 | 2025-04-16 13:16:19 |  | 充电 | 0分钟 | 48分钟 | 2 | 79% | 156.735 | 199.96 | 200 | 0分钟 | 0分钟 |  |  | 54.607 | 53.4476 A | 3.412 | 3.471 | 3.405 | 65mV | ON | ON | 电压1(V): 3.405; 电压2(V): 3.41; 电压3(V): 3.408; 电压4(V): 3.413; 电压5(V): 3.417; 电压6(V): 3.471; 电压7(V): 3.412; 电压8(V): 3.405; 电压9(V): 3.405; 电压10(V): 3.408; 电压11(V): 3.405; 电压12(V): 3.41; 电压13(V): 3.409; 电压14(V): 3.406; 电压15(V): 3.411; 电压16(V): 3.412; 温度1(℃): 26; 温度2(℃): 26; 温度3(℃): 26; 温度4(℃): 0 | 34 | 28
106 | 2025-04-16 13:16:21 |  | 充电 | 0分钟 | 48分钟 | 2 | 79% | 156.765 | 199.96 | 200 | 0分钟 | 0分钟 |  |  | 54.608 | 53.5749 A | 3.413 | 3.47 | 3.405 | 65mV | ON | ON | 电压1(V): 3.406; 电压2(V): 3.409; 电压3(V): 3.408; 电压4(V): 3.413; 电压5(V): 3.417; 电压6(V): 3.47; 电压7(V): 3.412; 电压8(V): 3.405; 电压9(V): 3.406; 电压10(V): 3.407; 电压11(V): 3.406; 电压12(V): 3.41; 电压13(V): 3.409; 电压14(V): 3.405; 电压15(V): 3.411; 电压16(V): 3.414; 温度1(℃): 26; 温度2(℃): 26; 温度3(℃): 26; 温度4(℃): 0 | 34 | 31
107 | 2025-04-16 13:16:23 |  | 充电 | 0分钟 | 48分钟 | 2 | 79% | 156.794 | 199.96 | 200 | 0分钟 | 0分钟 |  |  | 54.605 | 53.3793 A | 3.412 | 3.469 | 3.404 | 65mV | ON | ON | 电压1(V): 3.405; 电压2(V): 3.41; 电压3(V): 3.408; 电压4(V): 3.412; 电压5(V): 3.416; 电压6(V): 3.469; 电压7(V): 3.413; 电压8(V): 3.404; 电压9(V): 3.405; 电压10(V): 3.409; 电压11(V): 3.406; 电压12(V): 3.41; 电压13(V): 3.408; 电压14(V): 3.406; 电压15(V): 3.411; 电压16(V): 3.413; 温度1(℃): 26; 温度2(℃): 26; 温度3(℃): 26; 温度4(℃): 0 | 33 | 30
108 | 2025-04-16 13:16:25 |  | 充电 | 0分钟 | 48分钟 | 2 | 79% | 156.824 | 199.96 | 200 | 0分钟 | 0分钟 |  |  | 54.606 | 53.6262 A | 3.412 | 3.47 | 3.405 | 65mV | ON | ON | 电压1(V): 3.405; 电压2(V): 3.409; 电压3(V): 3.408; 电压4(V): 3.413; 电压5(V): 3.417; 电压6(V): 3.47; 电压7(V): 3.412; 电压8(V): 3.405; 电压9(V): 3.405; 电压10(V): 3.408; 电压11(V): 3.406; 电压12(V): 3.41; 电压13(V): 3.409; 电压14(V): 3.405; 电压15(V): 3.41; 电压16(V): 3.414; 温度1(℃): 26; 温度2(℃): 26; 温度3(℃): 26; 温度4(℃): 0 | 33 | 39
109 | 2025-04-16 13:16:27 |  | 充电 | 0分钟 | 48分钟 | 2 | 79% | 156.854 | 199.96 | 200 | 0分钟 | 0分钟 |  |  | 54.604 | 53.4243 A | 3.412 | 3.47 | 3.405 | 65mV | ON | ON | 电压1(V): 3.405; 电压2(V): 3.409; 电压3(V): 3.408; 电压4(V): 3.412; 电压5(V): 3.416; 电压6(V): 3.47; 电压7(V): 3.412; 电压8(V): 3.405; 电压9(V): 3.405; 电压10(V): 3.407; 电压11(V): 3.407; 电压12(V): 3.41; 电压13(V): 3.409; 电压14(V): 3.405; 电压15(V): 3.411; 电压16(V): 3.413; 温度1(℃): 26; 温度2(℃): 26; 温度3(℃): 26; 温度4(℃): 0 | 34 | 31
110 | 2025-04-16 13:16:29 |  | 充电 | 0分钟 | 48分钟 | 2 | 79% | 156.883 | 199.96 | 200 | 0分钟 | 0分钟 |  |  | 54.608 | 53.2768 A | 3.413 | 3.47 | 3.405 | 65mV | ON | ON | 电压1(V): 3.405; 电压2(V): 3.41; 电压3(V): 3.408; 电压4(V): 3.413; 电压5(V): 3.417; 电压6(V): 3.47; 电压7(V): 3.413; 电压8(V): 3.405; 电压9(V): 3.406; 电压10(V): 3.408; 电压11(V): 3.406; 电压12(V): 3.41; 电压13(V): 3.409; 电压14(V): 3.406; 电压15(V): 3.41; 电压16(V): 3.412; 温度1(℃): 26; 温度2(℃): 26; 温度3(℃): 26; 温度4(℃): 0 | 35 | 28
111 | 2025-04-16 13:16:31 |  | 充电 | 0分钟 | 48分钟 | 2 | 79% | 156.913 | 199.96 | 200 | 0分钟 | 0分钟 |  |  | 54.606 | 53.6960 A | 3.412 | 3.47 | 3.405 | 65mV | ON | ON | 电压1(V): 3.405; 电压2(V): 3.409; 电压3(V): 3.408; 电压4(V): 3.413; 电压5(V): 3.416; 电压6(V): 3.47; 电压7(V): 3.412; 电压8(V): 3.405; 电压9(V): 3.406; 电压10(V): 3.408; 电压11(V): 3.406; 电压12(V): 3.41; 电压13(V): 3.409; 电压14(V): 3.405; 电压15(V): 3.41; 电压16(V): 3.414; 温度1(℃): 26; 温度2(℃): 26; 温度3(℃): 26; 温度4(℃): 0 | 34 | 28
112 | 2025-04-16 13:16:33 |  | 充电 | 0分钟 | 48分钟 | 2 | 79% | 156.943 | 199.96 | 200 | 0分钟 | 0分钟 |  |  | 54.608 | 53.3700 A | 3.413 | 3.47 | 3.405 | 65mV | ON | ON | 电压1(V): 3.405; 电压2(V): 3.409; 电压3(V): 3.408; 电压4(V): 3.412; 电压5(V): 3.417; 电压6(V): 3.47; 电压7(V): 3.413; 电压8(V): 3.405; 电压9(V): 3.405; 电压10(V): 3.408; 电压11(V): 3.406; 电压12(V): 3.41; 电压13(V): 3.409; 电压14(V): 3.406; 电压15(V): 3.411; 电压16(V): 3.414; 温度1(℃): 26; 温度2(℃): 26; 温度3(℃): 26; 温度4(℃): 0 | 34 | 29
113 | 2025-04-16 13:16:35 |  | 充电 | 0分钟 | 48分钟 | 2 | 79% | 156.973 | 199.96 | 200 | 0分钟 | 0分钟 |  |  | 54.604 | 53.5532 A | 3.412 | 3.47 | 3.404 | 65mV | ON | ON | 电压1(V): 3.406; 电压2(V): 3.409; 电压3(V): 3.408; 电压4(V): 3.413; 电压5(V): 3.416; 电压6(V): 3.47; 电压7(V): 3.412; 电压8(V): 3.404; 电压9(V): 3.405; 电压10(V): 3.407; 电压11(V): 3.406; 电压12(V): 3.41; 电压13(V): 3.409; 电压14(V): 3.406; 电压15(V): 3.41; 电压16(V): 3.413; 温度1(℃): 26; 温度2(℃): 26; 温度3(℃): 26; 温度4(℃): 0 | 35 | 28
114 | 2025-04-16 13:16:37 |  | 充电 | 0分钟 | 48分钟 | 2 | 79% | 157.002 | 199.96 | 200 | 0分钟 | 0分钟 |  |  | 54.607 | 53.4057 A | 3.412 | 3.47 | 3.405 | 65mV | ON | ON | 电压1(V): 3.405; 电压2(V): 3.409; 电压3(V): 3.409; 电压4(V): 3.413; 电压5(V): 3.417; 电压6(V): 3.47; 电压7(V): 3.413; 电压8(V): 3.405; 电压9(V): 3.405; 电压10(V): 3.408; 电压11(V): 3.405; 电压12(V): 3.41; 电压13(V): 3.409; 电压14(V): 3.406; 电压15(V): 3.41; 电压16(V): 3.413; 温度1(℃): 26; 温度2(℃): 26; 温度3(℃): 26; 温度4(℃): 0 | 35 | 28
115 | 2025-04-16 13:16:39 |  | 充电 | 0分钟 | 48分钟 | 2 | 79% | 157.032 | 199.96 | 200 | 0分钟 | 0分钟 |  |  | 54.61 | 53.4864 A | 3.413 | 3.47 | 3.405 | 65mV | ON | ON | 电压1(V): 3.405; 电压2(V): 3.409; 电压3(V): 3.408; 电压4(V): 3.413; 电压5(V): 3.417; 电压6(V): 3.47; 电压7(V): 3.413; 电压8(V): 3.406; 电压9(V): 3.406; 电压10(V): 3.408; 电压11(V): 3.406; 电压12(V): 3.411; 电压13(V): 3.409; 电压14(V): 3.406; 电压15(V): 3.41; 电压16(V): 3.413; 温度1(℃): 26; 温度2(℃): 26; 温度3(℃): 26; 温度4(℃): 0 | 35 | 30
116 | 2025-04-16 13:16:41 |  | 充电 | 0分钟 | 48分钟 | 2 | 79% | 157.062 | 199.96 | 200 | 0分钟 | 0分钟 |  |  | 54.61 | 53.3917 A | 3.413 | 3.47 | 3.405 | 65mV | ON | ON | 电压1(V): 3.406; 电压2(V): 3.41; 电压3(V): 3.408; 电压4(V): 3.413; 电压5(V): 3.417; 电压6(V): 3.47; 电压7(V): 3.413; 电压8(V): 3.405; 电压9(V): 3.406; 电压10(V): 3.408; 电压11(V): 3.406; 电压12(V): 3.41; 电压13(V): 3.409; 电压14(V): 3.405; 电压15(V): 3.411; 电压16(V): 3.413; 温度1(℃): 26; 温度2(℃): 26; 温度3(℃): 26; 温度4(℃): 0 | 34 | 27
117 | 2025-04-16 13:16:43 |  | 充电 | 0分钟 | 48分钟 | 2 | 79% | 157.091 | 199.96 | 200 | 0分钟 | 0分钟 |  |  | 54.612 | 53.5641 A | 3.413 | 3.471 | 3.405 | 65mV | ON | ON | 电压1(V): 3.406; 电压2(V): 3.41; 电压3(V): 3.408; 电压4(V): 3.413; 电压5(V): 3.417; 电压6(V): 3.471; 电压7(V): 3.412; 电压8(V): 3.405; 电压9(V): 3.406; 电压10(V): 3.408; 电压11(V): 3.406; 电压12(V): 3.41; 电压13(V): 3.409; 电压14(V): 3.407; 电压15(V): 3.411; 电压16(V): 3.413; 温度1(℃): 26; 温度2(℃): 26; 温度3(℃): 26; 温度4(℃): 0 | 34 | 30
118 | 2025-04-16 13:16:45 |  | 充电 | 0分钟 | 48分钟 | 2 | 79% | 157.121 | 199.96 | 200 | 0分钟 | 0分钟 |  |  | 54.613 | 53.4352 A | 3.413 | 3.47 | 3.405 | 65mV | ON | ON | 电压1(V): 3.406; 电压2(V): 3.41; 电压3(V): 3.408; 电压4(V): 3.413; 电压5(V): 3.418; 电压6(V): 3.47; 电压7(V): 3.413; 电压8(V): 3.405; 电压9(V): 3.406; 电压10(V): 3.408; 电压11(V): 3.406; 电压12(V): 3.41; 电压13(V): 3.41; 电压14(V): 3.406; 电压15(V): 3.411; 电压16(V): 3.413; 温度1(℃): 26; 温度2(℃): 26; 温度3(℃): 26; 温度4(℃): 0 | 36 | 30
119 | 2025-04-16 13:16:47 |  | 充电 | 0分钟 | 47分钟 | 2 | 79% | 157.151 | 199.96 | 200 | 0分钟 | 0分钟 |  |  | 54.619 | 53.5703 A | 3.413 | 3.471 | 3.405 | 65mV | ON | ON | 电压1(V): 3.407; 电压2(V): 3.41; 电压3(V): 3.409; 电压4(V): 3.413; 电压5(V): 3.418; 电压6(V): 3.471; 电压7(V): 3.413; 电压8(V): 3.405; 电压9(V): 3.406; 电压10(V): 3.409; 电压11(V): 3.406; 电压12(V): 3.41; 电压13(V): 3.41; 电压14(V): 3.407; 电压15(V): 3.411; 电压16(V): 3.414; 温度1(℃): 26; 温度2(℃): 26; 温度3(℃): 26; 温度4(℃): 0 | 37 | 29
120 | 2025-04-16 13:16:49 |  | 充电 | 0分钟 | 48分钟 | 2 | 79% | 157.18 | 199.96 | 200 | 0分钟 | 0分钟 |  |  | 54.617 | 53.3141 A | 3.413 | 3.47 | 3.405 | 65mV | ON | ON | 电压1(V): 3.406; 电压2(V): 3.41; 电压3(V): 3.409; 电压4(V): 3.414; 电压5(V): 3.417; 电压6(V): 3.47; 电压7(V): 3.414; 电压8(V): 3.405; 电压9(V): 3.406; 电压10(V): 3.408; 电压11(V): 3.407; 电压12(V): 3.411; 电压13(V): 3.409; 电压14(V): 3.406; 电压15(V): 3.411; 电压16(V): 3.414; 温度1(℃): 26; 温度2(℃): 26; 温度3(℃): 26; 温度4(℃): 0 | 36 | 32
121 | 2025-04-16 13:16:51 |  | 充电 | 0分钟 | 47分钟 | 2 | 79% | 157.21 | 199.96 | 200 | 0分钟 | 0分钟 |  |  | 54.615 | 53.6526 A | 3.413 | 3.47 | 3.405 | 65mV | ON | ON | 电压1(V): 3.405; 电压2(V): 3.41; 电压3(V): 3.409; 电压4(V): 3.413; 电压5(V): 3.417; 电压6(V): 3.47; 电压7(V): 3.413; 电压8(V): 3.406; 电压9(V): 3.406; 电压10(V): 3.408; 电压11(V): 3.407; 电压12(V): 3.411; 电压13(V): 3.409; 电压14(V): 3.406; 电压15(V): 3.411; 电压16(V): 3.414; 温度1(℃): 26; 温度2(℃): 26; 温度3(℃): 26; 温度4(℃): 0 | 35 | 28
122 | 2025-04-16 13:16:53 |  | 充电 | 0分钟 | 48分钟 | 2 | 79% | 157.24 | 199.96 | 200 | 0分钟 | 0分钟 |  |  | 54.62 | 53.3902 A | 3.413 | 3.471 | 3.406 | 65mV | ON | ON | 电压1(V): 3.406; 电压2(V): 3.41; 电压3(V): 3.409; 电压4(V): 3.414; 电压5(V): 3.418; 电压6(V): 3.471; 电压7(V): 3.413; 电压8(V): 3.406; 电压9(V): 3.406; 电压10(V): 3.408; 电压11(V): 3.406; 电压12(V): 3.411; 电压13(V): 3.409; 电压14(V): 3.407; 电压15(V): 3.411; 电压16(V): 3.415; 温度1(℃): 26; 温度2(℃): 26; 温度3(℃): 26; 温度4(℃): 0 | 35 | 31
123 | 2025-04-16 13:16:55 |  | 充电 | 0分钟 | 47分钟 | 2 | 79% | 157.27 | 199.96 | 200 | 0分钟 | 0分钟 |  |  | 54.614 | 53.3886 A | 3.413 | 3.47 | 3.405 | 65mV | ON | ON | 电压1(V): 3.406; 电压2(V): 3.409; 电压3(V): 3.409; 电压4(V): 3.413; 电压5(V): 3.417; 电压6(V): 3.47; 电压7(V): 3.413; 电压8(V): 3.405; 电压9(V): 3.406; 电压10(V): 3.407; 电压11(V): 3.407; 电压12(V): 3.411; 电压13(V): 3.409; 电压14(V): 3.406; 电压15(V): 3.411; 电压16(V): 3.415; 温度1(℃): 26; 温度2(℃): 26; 温度3(℃): 26; 温度4(℃): 0 | 36 | 28
124 | 2025-04-16 13:16:57 |  | 充电 | 0分钟 | 47分钟 | 2 | 79% | 157.299 | 199.96 | 200 | 0分钟 | 0分钟 |  |  | 54.618 | 53.6526 A | 3.413 | 3.471 | 3.405 | 65mV | ON | ON | 电压1(V): 3.405; 电压2(V): 3.41; 电压3(V): 3.409; 电压4(V): 3.413; 电压5(V): 3.418; 电压6(V): 3.471; 电压7(V): 3.413; 电压8(V): 3.405; 电压9(V): 3.406; 电压10(V): 3.409; 电压11(V): 3.407; 电压12(V): 3.41; 电压13(V): 3.409; 电压14(V): 3.407; 电压15(V): 3.412; 电压16(V): 3.414; 温度1(℃): 26; 温度2(℃): 26; 温度3(℃): 26; 温度4(℃): 0 | 35 | 31
125 | 2025-04-16 13:16:59 |  | 充电 | 0分钟 | 47分钟 | 2 | 79% | 157.329 | 199.96 | 200 | 0分钟 | 0分钟 |  |  | 54.619 | 53.3094 A | 3.413 | 3.471 | 3.404 | 66mV | ON | ON | 电压1(V): 3.406; 电压2(V): 3.41; 电压3(V): 3.409; 电压4(V): 3.414; 电压5(V): 3.417; 电压6(V): 3.471; 电压7(V): 3.414; 电压8(V): 3.404; 电压9(V): 3.406; 电压10(V): 3.409; 电压11(V): 3.407; 电压12(V): 3.41; 电压13(V): 3.41; 电压14(V): 3.407; 电压15(V): 3.412; 电压16(V): 3.413; 温度1(℃): 26; 温度2(℃): 26; 温度3(℃): 26; 温度4(℃): 0 | 36 | 28
126 | 2025-04-16 13:17:01 |  | 充电 | 0分钟 | 47分钟 | 2 | 79% | 157.359 | 199.96 | 200 | 0分钟 | 0分钟 |  |  | 54.616 | 53.4663 A | 3.413 | 3.47 | 3.405 | 65mV | ON | ON | 电压1(V): 3.406; 电压2(V): 3.41; 电压3(V): 3.409; 电压4(V): 3.413; 电压5(V): 3.417; 电压6(V): 3.47; 电压7(V): 3.414; 电压8(V): 3.405; 电压9(V): 3.406; 电压10(V): 3.408; 电压11(V): 3.407; 电压12(V): 3.41; 电压13(V): 3.409; 电压14(V): 3.406; 电压15(V): 3.412; 电压16(V): 3.414; 温度1(℃): 26; 温度2(℃): 26; 温度3(℃): 26; 温度4(℃): 0 | 37 | 30
127 | 2025-04-16 13:17:03 |  | 充电 | 0分钟 | 47分钟 | 2 | 79% | 157.388 | 199.96 | 200 | 0分钟 | 0分钟 |  |  | 54.617 | 53.6060 A | 3.413 | 3.471 | 3.405 | 65mV | ON | ON | 电压1(V): 3.405; 电压2(V): 3.41; 电压3(V): 3.409; 电压4(V): 3.412; 电压5(V): 3.417; 电压6(V): 3.471; 电压7(V): 3.414; 电压8(V): 3.405; 电压9(V): 3.406; 电压10(V): 3.409; 电压11(V): 3.407; 电压12(V): 3.41; 电压13(V): 3.409; 电压14(V): 3.407; 电压15(V): 3.412; 电压16(V): 3.414; 温度1(℃): 26; 温度2(℃): 26; 温度3(℃): 26; 温度4(℃): 0 | 37 | 31
128 | 2025-04-16 13:17:05 |  | 充电 | 0分钟 | 47分钟 | 2 | 79% | 157.418 | 199.96 | 200 | 0分钟 | 0分钟 |  |  | 54.615 | 53.3001 A | 3.413 | 3.471 | 3.405 | 65mV | ON | ON | 电压1(V): 3.406; 电压2(V): 3.41; 电压3(V): 3.408; 电压4(V): 3.412; 电压5(V): 3.417; 电压6(V): 3.471; 电压7(V): 3.413; 电压8(V): 3.406; 电压9(V): 3.405; 电压10(V): 3.409; 电压11(V): 3.407; 电压12(V): 3.411; 电压13(V): 3.409; 电压14(V): 3.406; 电压15(V): 3.411; 电压16(V): 3.414; 温度1(℃): 26; 温度2(℃): 26; 温度3(℃): 26; 温度4(℃): 0 | 37 | 31
129 | 2025-04-16 13:17:07 |  | 充电 | 0分钟 | 47分钟 | 2 | 79% | 157.448 | 199.96 | 200 | 0分钟 | 0分钟 |  |  | 54.614 | 53.3157 A | 3.413 | 3.47 | 3.405 | 65mV | ON | ON | 电压1(V): 3.407; 电压2(V): 3.41; 电压3(V): 3.409; 电压4(V): 3.412; 电压5(V): 3.417; 电压6(V): 3.47; 电压7(V): 3.413; 电压8(V): 3.405; 电压9(V): 3.406; 电压10(V): 3.408; 电压11(V): 3.407; 电压12(V): 3.41; 电压13(V): 3.409; 电压14(V): 3.406; 电压15(V): 3.411; 电压16(V): 3.414; 温度1(℃): 26; 温度2(℃): 26; 温度3(℃): 26; 温度4(℃): 0 | 36 | 31
130 | 2025-04-16 13:17:09 |  | 充电 | 0分钟 | 47分钟 | 2 | 79% | 157.477 | 199.96 | 200 | 0分钟 | 0分钟 |  |  | 54.614 | 53.5842 A | 3.413 | 3.47 | 3.405 | 65mV | ON | ON | 电压1(V): 3.406; 电压2(V): 3.41; 电压3(V): 3.41; 电压4(V): 3.413; 电压5(V): 3.417; 电压6(V): 3.47; 电压7(V): 3.413; 电压8(V): 3.405; 电压9(V): 3.405; 电压10(V): 3.408; 电压11(V): 3.406; 电压12(V): 3.411; 电压13(V): 3.409; 电压14(V): 3.406; 电压15(V): 3.411; 电压16(V): 3.414; 温度1(℃): 26; 温度2(℃): 26; 温度3(℃): 26; 温度4(℃): 0 | 37 | 32
131 | 2025-04-16 13:17:11 |  | 充电 | 0分钟 | 47分钟 | 2 | 79% | 157.507 | 199.96 | 200 | 0分钟 | 0分钟 |  |  | 54.618 | 53.2256 A | 3.413 | 3.471 | 3.405 | 65mV | ON | ON | 电压1(V): 3.407; 电压2(V): 3.41; 电压3(V): 3.409; 电压4(V): 3.413; 电压5(V): 3.417; 电压6(V): 3.471; 电压7(V): 3.414; 电压8(V): 3.405; 电压9(V): 3.406; 电压10(V): 3.409; 电压11(V): 3.406; 电压12(V): 3.411; 电压13(V): 3.41; 电压14(V): 3.405; 电压15(V): 3.411; 电压16(V): 3.414; 温度1(℃): 26; 温度2(℃): 26; 温度3(℃): 26; 温度4(℃): 0 | 37 | 29
132 | 2025-04-16 13:17:13 |  | 充电 | 0分钟 | 47分钟 | 2 | 79% | 157.537 | 199.96 | 200 | 0分钟 | 0分钟 |  |  | 54.617 | 53.4461 A | 3.413 | 3.471 | 3.405 | 65mV | ON | ON | 电压1(V): 3.407; 电压2(V): 3.41; 电压3(V): 3.41; 电压4(V): 3.413; 电压5(V): 3.417; 电压6(V): 3.471; 电压7(V): 3.414; 电压8(V): 3.405; 电压9(V): 3.406; 电压10(V): 3.408; 电压11(V): 3.406; 电压12(V): 3.41; 电压13(V): 3.409; 电压14(V): 3.406; 电压15(V): 3.411; 电压16(V): 3.414; 温度1(℃): 26; 温度2(℃): 26; 温度3(℃): 26; 温度4(℃): 0 | 37 | 32
133 | 2025-04-16 13:17:15 |  | 充电 | 0分钟 | 47分钟 | 2 | 79% | 157.567 | 199.96 | 200 | 0分钟 | 0分钟 |  |  | 54.617 | 53.5951 A | 3.413 | 3.471 | 3.405 | 65mV | ON | ON | 电压1(V): 3.406; 电压2(V): 3.41; 电压3(V): 3.409; 电压4(V): 3.414; 电压5(V): 3.417; 电压6(V): 3.471; 电压7(V): 3.414; 电压8(V): 3.405; 电压9(V): 3.406; 电压10(V): 3.408; 电压11(V): 3.406; 电压12(V): 3.411; 电压13(V): 3.409; 电压14(V): 3.407; 电压15(V): 3.41; 电压16(V): 3.414; 温度1(℃): 26; 温度2(℃): 26; 温度3(℃): 26; 温度4(℃): 0 | 37 | 31
134 | 2025-04-16 13:17:17 |  | 充电 | 0分钟 | 47分钟 | 2 | 79% | 157.596 | 199.96 | 200 | 0分钟 | 0分钟 |  |  | 54.62 | 53.2209 A | 3.413 | 3.472 | 3.405 | 66mV | ON | ON | 电压1(V): 3.407; 电压2(V): 3.409; 电压3(V): 3.409; 电压4(V): 3.413; 电压5(V): 3.418; 电压6(V): 3.472; 电压7(V): 3.414; 电压8(V): 3.405; 电压9(V): 3.406; 电压10(V): 3.408; 电压11(V): 3.407; 电压12(V): 3.41; 电压13(V): 3.41; 电压14(V): 3.406; 电压15(V): 3.411; 电压16(V): 3.415; 温度1(℃): 26; 温度2(℃): 26; 温度3(℃): 26; 温度4(℃): 0 | 37 | 32
135 | 2025-04-16 13:17:19 |  | 充电 | 0分钟 | 47分钟 | 2 | 79% | 157.626 | 199.96 | 200 | 0分钟 | 0分钟 |  |  | 54.619 | 53.4849 A | 3.413 | 3.47 | 3.405 | 65mV | ON | ON | 电压1(V): 3.407; 电压2(V): 3.41; 电压3(V): 3.41; 电压4(V): 3.413; 电压5(V): 3.418; 电压6(V): 3.47; 电压7(V): 3.414; 电压8(V): 3.405; 电压9(V): 3.406; 电压10(V): 3.408; 电压11(V): 3.406; 电压12(V): 3.411; 电压13(V): 3.409; 电压14(V): 3.407; 电压15(V): 3.411; 电压16(V): 3.414; 温度1(℃): 26; 温度2(℃): 26; 温度3(℃): 26; 温度4(℃): 0 | 37 | 32
136 | 2025-04-16 13:17:21 |  | 充电 | 0分钟 | 47分钟 | 2 | 79% | 157.656 | 199.96 | 200 | 0分钟 | 0分钟 |  |  | 54.618 | 53.6712 A | 3.413 | 3.471 | 3.405 | 65mV | ON | ON | 电压1(V): 3.406; 电压2(V): 3.41; 电压3(V): 3.41; 电压4(V): 3.413; 电压5(V): 3.417; 电压6(V): 3.471; 电压7(V): 3.413; 电压8(V): 3.405; 电压9(V): 3.406; 电压10(V): 3.409; 电压11(V): 3.407; 电压12(V): 3.41; 电压13(V): 3.409; 电压14(V): 3.406; 电压15(V): 3.412; 电压16(V): 3.414; 温度1(℃): 26; 温度2(℃): 26; 温度3(℃): 26; 温度4(℃): 0 | 38 | 30
137 | 2025-04-16 13:17:23 |  | 充电 | 0分钟 | 47分钟 | 2 | 79% | 157.685 | 199.96 | 200 | 0分钟 | 0分钟 |  |  | 54.624 | 53.4088 A | 3.414 | 3.471 | 3.405 | 65mV | ON | ON | 电压1(V): 3.406; 电压2(V): 3.41; 电压3(V): 3.41; 电压4(V): 3.414; 电压5(V): 3.417; 电压6(V): 3.471; 电压7(V): 3.414; 电压8(V): 3.405; 电压9(V): 3.406; 电压10(V): 3.409; 电压11(V): 3.407; 电压12(V): 3.411; 电压13(V): 3.41; 电压14(V): 3.407; 电压15(V): 3.412; 电压16(V): 3.415; 温度1(℃): 26; 温度2(℃): 26; 温度3(℃): 26; 温度4(℃): 0 | 37 | 29
138 | 2025-04-16 13:17:25 |  | 充电 | 0分钟 | 47分钟 | 2 | 79% | 157.715 | 199.96 | 200 | 0分钟 | 0分钟 |  |  | 54.621 | 53.3452 A | 3.413 | 3.471 | 3.404 | 66mV | ON | ON | 电压1(V): 3.406; 电压2(V): 3.411; 电压3(V): 3.41; 电压4(V): 3.412; 电压5(V): 3.417; 电压6(V): 3.471; 电压7(V): 3.414; 电压8(V): 3.404; 电压9(V): 3.406; 电压10(V): 3.409; 电压11(V): 3.407; 电压12(V): 3.411; 电压13(V): 3.41; 电压14(V): 3.407; 电压15(V): 3.412; 电压16(V): 3.414; 温度1(℃): 26; 温度2(℃): 26; 温度3(℃): 26; 温度4(℃): 0 | 37 | 29
139 | 2025-04-16 13:17:27 |  | 充电 | 0分钟 | 47分钟 | 2 | 79% | 157.745 | 199.96 | 200 | 0分钟 | 0分钟 |  |  | 54.621 | 53.4476 A | 3.413 | 3.471 | 3.405 | 65mV | ON | ON | 电压1(V): 3.406; 电压2(V): 3.41; 电压3(V): 3.41; 电压4(V): 3.413; 电压5(V): 3.417; 电压6(V): 3.471; 电压7(V): 3.413; 电压8(V): 3.405; 电压9(V): 3.406; 电压10(V): 3.409; 电压11(V): 3.407; 电压12(V): 3.411; 电压13(V): 3.41; 电压14(V): 3.407; 电压15(V): 3.412; 电压16(V): 3.414; 温度1(℃): 26; 温度2(℃): 26; 温度3(℃): 26; 温度4(℃): 0 | 38 | 31
140 | 2025-04-16 13:17:29 |  | 充电 | 0分钟 | 47分钟 | 2 | 79% | 157.774 | 199.96 | 200 | 0分钟 | 0分钟 |  |  | 54.62 | 53.5547 A | 3.413 | 3.47 | 3.405 | 65mV | ON | ON | 电压1(V): 3.405; 电压2(V): 3.411; 电压3(V): 3.409; 电压4(V): 3.414; 电压5(V): 3.417; 电压6(V): 3.47; 电压7(V): 3.414; 电压8(V): 3.406; 电压9(V): 3.406; 电压10(V): 3.409; 电压11(V): 3.406; 电压12(V): 3.411; 电压13(V): 3.409; 电压14(V): 3.407; 电压15(V): 3.412; 电压16(V): 3.414; 温度1(℃): 26; 温度2(℃): 26; 温度3(℃): 26; 温度4(℃): 0 | 38 | 28
141 | 2025-04-16 13:17:31 |  | 充电 | 0分钟 | 47分钟 | 2 | 79% | 157.804 | 199.96 | 200 | 0分钟 | 0分钟 |  |  | 54.627 | 53.4756 A | 3.414 | 3.472 | 3.406 | 65mV | ON | ON | 电压1(V): 3.406; 电压2(V): 3.41; 电压3(V): 3.41; 电压4(V): 3.415; 电压5(V): 3.417; 电压6(V): 3.472; 电压7(V): 3.414; 电压8(V): 3.406; 电压9(V): 3.406; 电压10(V): 3.409; 电压11(V): 3.407; 电压12(V): 3.411; 电压13(V): 3.41; 电压14(V): 3.407; 电压15(V): 3.412; 电压16(V): 3.415; 温度1(℃): 26; 温度2(℃): 26; 温度3(℃): 26; 温度4(℃): 0 | 36 | 32
142 | 2025-04-16 13:17:33 |  | 充电 | 0分钟 | 47分钟 | 2 | 79% | 157.834 | 199.96 | 200 | 0分钟 | 0分钟 |  |  | 54.623 | 53.3141 A | 3.413 | 3.471 | 3.406 | 65mV | ON | ON | 电压1(V): 3.407; 电压2(V): 3.411; 电压3(V): 3.41; 电压4(V): 3.414; 电压5(V): 3.417; 电压6(V): 3.471; 电压7(V): 3.413; 电压8(V): 3.406; 电压9(V): 3.406; 电压10(V): 3.409; 电压11(V): 3.407; 电压12(V): 3.41; 电压13(V): 3.41; 电压14(V): 3.406; 电压15(V): 3.412; 电压16(V): 3.414; 温度1(℃): 26; 温度2(℃): 26; 温度3(℃): 26; 温度4(℃): 0 | 38 | 31
143 | 2025-04-16 13:17:35 |  | 充电 | 0分钟 | 47分钟 | 2 | 79% | 157.849 | 199.96 | 200 | 0分钟 | 0分钟 |  |  | 54.622 | 53.4259 A | 3.413 | 3.47 | 3.406 | 64mV | ON | ON | 电压1(V): 3.406; 电压2(V): 3.41; 电压3(V): 3.409; 电压4(V): 3.413; 电压5(V): 3.418; 电压6(V): 3.47; 电压7(V): 3.414; 电压8(V): 3.406; 电压9(V): 3.406; 电压10(V): 3.409; 电压11(V): 3.407; 电压12(V): 3.411; 电压13(V): 3.409; 电压14(V): 3.407; 电压15(V): 3.412; 电压16(V): 3.415; 温度1(℃): 26; 温度2(℃): 26; 温度3(℃): 26; 温度4(℃): 0 | 38 | 30
144 | 2025-04-16 13:17:37 |  | 充电 | 0分钟 | 47分钟 | 2 | 79% | 157.878 | 199.96 | 200 | 0分钟 | 0分钟 |  |  | 54.623 | 53.5082 A | 3.413 | 3.472 | 3.405 | 66mV | ON | ON | 电压1(V): 3.406; 电压2(V): 3.41; 电压3(V): 3.409; 电压4(V): 3.413; 电压5(V): 3.418; 电压6(V): 3.472; 电压7(V): 3.413; 电压8(V): 3.405; 电压9(V): 3.407; 电压10(V): 3.409; 电压11(V): 3.407; 电压12(V): 3.411; 电压13(V): 3.41; 电压14(V): 3.407; 电压15(V): 3.412; 电压16(V): 3.414; 温度1(℃): 26; 温度2(℃): 26; 温度3(℃): 26; 温度4(℃): 0 | 38 | 31
145 | 2025-04-16 13:17:39 |  | 充电 | 0分钟 | 47分钟 | 2 | 79% | 157.908 | 199.96 | 200 | 0分钟 | 0分钟 |  |  | 54.627 | 53.443 A | 3.414 | 3.472 | 3.405 | 66mV | ON | ON | 电压1(V): 3.407; 电压2(V): 3.411; 电压3(V): 3.409; 电压4(V): 3.414; 电压5(V): 3.418; 电压6(V): 3.472; 电压7(V): 3.414; 电压8(V): 3.405; 电压9(V): 3.406; 电压10(V): 3.41; 电压11(V): 3.407; 电压12(V): 3.41; 电压13(V): 3.41; 电压14(V): 3.407; 电压15(V): 3.412; 电压16(V): 3.415; 温度1(℃): 26; 温度2(℃): 26; 温度3(℃): 26; 温度4(℃): 0 | 38 | 32
146 | 2025-04-16 13:17:41 |  | 充电 | 0分钟 | 47分钟 | 2 | 79% | 157.938 | 199.96 | 200 | 0分钟 | 0分钟 |  |  | 54.631 | 53.3591 A | 3.414 | 3.471 | 3.406 | 65mV | ON | ON | 电压1(V): 3.407; 电压2(V): 3.411; 电压3(V): 3.409; 电压4(V): 3.413; 电压5(V): 3.418; 电压6(V): 3.471; 电压7(V): 3.414; 电压8(V): 3.406; 电压9(V): 3.407; 电压10(V): 3.41; 电压11(V): 3.407; 电压12(V): 3.411; 电压13(V): 3.411; 电压14(V): 3.408; 电压15(V): 3.412; 电压16(V): 3.416; 温度1(℃): 26; 温度2(℃): 26; 温度3(℃): 26; 温度4(℃): 0 | 38 | 32
147 | 2025-04-16 13:17:43 |  | 充电 | 0分钟 | 47分钟 | 2 | 79% | 157.967 | 199.96 | 200 | 0分钟 | 0分钟 |  |  | 54.63 | 53.2908 A | 3.414 | 3.471 | 3.406 | 65mV | ON | ON | 电压1(V): 3.407; 电压2(V): 3.411; 电压3(V): 3.41; 电压4(V): 3.413; 电压5(V): 3.417; 电压6(V): 3.471; 电压7(V): 3.414; 电压8(V): 3.406; 电压9(V): 3.407; 电压10(V): 3.41; 电压11(V): 3.407; 电压12(V): 3.412; 电压13(V): 3.411; 电压14(V): 3.407; 电压15(V): 3.412; 电压16(V): 3.415; 温度1(℃): 26; 温度2(℃): 26; 温度3(℃): 26; 温度4(℃): 0 | 38 | 32
148 | 2025-04-16 13:17:45 |  | 充电 | 0分钟 | 47分钟 | 2 | 80% | 157.997 | 199.96 | 200 | 0分钟 | 0分钟 |  |  | 54.626 | 53.2846 A | 3.414 | 3.471 | 3.406 | 65mV | ON | ON | 电压1(V): 3.407; 电压2(V): 3.41; 电压3(V): 3.409; 电压4(V): 3.413; 电压5(V): 3.418; 电压6(V): 3.471; 电压7(V): 3.414; 电压8(V): 3.406; 电压9(V): 3.407; 电压10(V): 3.409; 电压11(V): 3.407; 电压12(V): 3.411; 电压13(V): 3.41; 电压14(V): 3.407; 电压15(V): 3.412; 电压16(V): 3.415; 温度1(℃): 26; 温度2(℃): 26; 温度3(℃): 26; 温度4(℃): 0 | 40 | 32
149 | 2025-04-16 13:17:47 |  | 充电 | 0分钟 | 47分钟 | 2 | 80% | 158.027 | 199.96 | 200 | 0分钟 | 0分钟 |  |  | 54.624 | 53.4709 A | 3.414 | 3.47 | 3.405 | 65mV | ON | ON | 电压1(V): 3.407; 电压2(V): 3.41; 电压3(V): 3.41; 电压4(V): 3.413; 电压5(V): 3.417; 电压6(V): 3.47; 电压7(V): 3.414; 电压8(V): 3.405; 电压9(V): 3.407; 电压10(V): 3.409; 电压11(V): 3.407; 电压12(V): 3.412; 电压13(V): 3.41; 电压14(V): 3.407; 电压15(V): 3.411; 电压16(V): 3.415; 温度1(℃): 26; 温度2(℃): 26; 温度3(℃): 26; 温度4(℃): 0 | 39 | 32
150 | 2025-04-16 13:17:49 |  | 充电 | 0分钟 | 47分钟 | 2 | 80% | 158.056 | 199.96 | 200 | 0分钟 | 0分钟 |  |  | 54.625 | 53.2613 A | 3.414 | 3.471 | 3.405 | 65mV | ON | ON | 电压1(V): 3.407; 电压2(V): 3.41; 电压3(V): 3.41; 电压4(V): 3.413; 电压5(V): 3.418; 电压6(V): 3.471; 电压7(V): 3.414; 电压8(V): 3.405; 电压9(V): 3.406; 电压10(V): 3.409; 电压11(V): 3.407; 电压12(V): 3.411; 电压13(V): 3.41; 电压14(V): 3.407; 电压15(V): 3.412; 电压16(V): 3.415; 温度1(℃): 26; 温度2(℃): 26; 温度3(℃): 26; 温度4(℃): 0 | 39 | 32
151 | 2025-04-16 13:17:51 |  | 充电 | 0分钟 | 47分钟 | 2 | 80% | 158.086 | 199.96 | 200 | 0分钟 | 0分钟 |  |  | 54.626 | 53.2799 A | 3.414 | 3.471 | 3.406 | 65mV | ON | ON | 电压1(V): 3.407; 电压2(V): 3.41; 电压3(V): 3.41; 电压4(V): 3.414; 电压5(V): 3.417; 电压6(V): 3.471; 电压7(V): 3.414; 电压8(V): 3.406; 电压9(V): 3.407; 电压10(V): 3.409; 电压11(V): 3.407; 电压12(V): 3.411; 电压13(V): 3.409; 电压14(V): 3.407; 电压15(V): 3.412; 电压16(V): 3.415; 温度1(℃): 26; 温度2(℃): 26; 温度3(℃): 26; 温度4(℃): 0 | 38 | 32
152 | 2025-04-16 13:17:53 |  | 充电 | 0分钟 | 47分钟 | 2 | 80% | 158.116 | 199.96 | 200 | 0分钟 | 0分钟 |  |  | 54.63 | 53.3420 A | 3.414 | 3.472 | 3.405 | 66mV | ON | ON | 电压1(V): 3.408; 电压2(V): 3.41; 电压3(V): 3.411; 电压4(V): 3.414; 电压5(V): 3.418; 电压6(V): 3.472; 电压7(V): 3.414; 电压8(V): 3.405; 电压9(V): 3.407; 电压10(V): 3.409; 电压11(V): 3.407; 电压12(V): 3.411; 电压13(V): 3.41; 电压14(V): 3.407; 电压15(V): 3.412; 电压16(V): 3.415; 温度1(℃): 26; 温度2(℃): 26; 温度3(℃): 26; 温度4(℃): 0 | 40 | 32
153 | 2025-04-16 13:17:56 |  | 充电 | 0分钟 | 47分钟 | 2 | 80% | 158.145 | 199.96 | 200 | 0分钟 | 0分钟 |  |  | 54.627 | 53.3778 A | 3.414 | 3.471 | 3.405 | 65mV | ON | ON | 电压1(V): 3.407; 电压2(V): 3.411; 电压3(V): 3.41; 电压4(V): 3.413; 电压5(V): 3.418; 电压6(V): 3.471; 电压7(V): 3.415; 电压8(V): 3.405; 电压9(V): 3.407; 电压10(V): 3.409; 电压11(V): 3.407; 电压12(V): 3.41; 电压13(V): 3.41; 电压14(V): 3.407; 电压15(V): 3.412; 电压16(V): 3.415; 温度1(℃): 26; 温度2(℃): 26; 温度3(℃): 26; 温度4(℃): 0 | 40 | 33
154 | 2025-04-16 13:17:58 |  | 充电 | 0分钟 | 46分钟 | 2 | 80% | 158.175 | 199.96 | 200 | 0分钟 | 0分钟 |  |  | 54.627 | 53.3607 A | 3.414 | 3.471 | 3.406 | 65mV | ON | ON | 电压1(V): 3.408; 电压2(V): 3.41; 电压3(V): 3.41; 电压4(V): 3.413; 电压5(V): 3.418; 电压6(V): 3.471; 电压7(V): 3.414; 电压8(V): 3.406; 电压9(V): 3.407; 电压10(V): 3.409; 电压11(V): 3.407; 电压12(V): 3.41; 电压13(V): 3.41; 电压14(V): 3.407; 电压15(V): 3.412; 电压16(V): 3.415; 温度1(℃): 26; 温度2(℃): 26; 温度3(℃): 26; 温度4(℃): 0 | 40 | 33
155 | 2025-04-16 13:18:00 |  | 充电 | 0分钟 | 46分钟 | 2 | 80% | 158.205 | 199.96 | 200 | 0分钟 | 0分钟 |  |  | 54.635 | 53.3777 A | 3.414 | 3.472 | 3.406 | 65mV | ON | ON | 电压1(V): 3.407; 电压2(V): 3.411; 电压3(V): 3.411; 电压4(V): 3.414; 电压5(V): 3.418; 电压6(V): 3.472; 电压7(V): 3.415; 电压8(V): 3.406; 电压9(V): 3.407; 电压10(V): 3.41; 电压11(V): 3.408; 电压12(V): 3.411; 电压13(V): 3.411; 电压14(V): 3.407; 电压15(V): 3.412; 电压16(V): 3.415; 温度1(℃): 26; 温度2(℃): 26; 温度3(℃): 26; 温度4(℃): 0 | 39 | 30
156 | 2025-04-16 13:18:02 |  | 充电 | 0分钟 | 46分钟 | 2 | 80% | 158.234 | 199.96 | 200 | 0分钟 | 0分钟 |  |  | 54.632 | 53.3420 A | 3.414 | 3.471 | 3.406 | 65mV | ON | ON | 电压1(V): 3.408; 电压2(V): 3.41; 电压3(V): 3.411; 电压4(V): 3.414; 电压5(V): 3.418; 电压6(V): 3.471; 电压7(V): 3.415; 电压8(V): 3.406; 电压9(V): 3.407; 电压10(V): 3.409; 电压11(V): 3.407; 电压12(V): 3.412; 电压13(V): 3.41; 电压14(V): 3.407; 电压15(V): 3.412; 电压16(V): 3.415; 温度1(℃): 26; 温度2(℃): 26; 温度3(℃): 26; 温度4(℃): 0 | 39 | 34
157 | 2025-04-16 13:18:04 |  | 充电 | 0分钟 | 46分钟 | 2 | 80% | 158.264 | 199.96 | 200 | 0分钟 | 0分钟 |  |  | 54.632 | 53.3545 A | 3.414 | 3.472 | 3.405 | 66mV | ON | ON | 电压1(V): 3.407; 电压2(V): 3.411; 电压3(V): 3.411; 电压4(V): 3.413; 电压5(V): 3.418; 电压6(V): 3.472; 电压7(V): 3.414; 电压8(V): 3.405; 电压9(V): 3.407; 电压10(V): 3.41; 电压11(V): 3.407; 电压12(V): 3.411; 电压13(V): 3.411; 电压14(V): 3.408; 电压15(V): 3.412; 电压16(V): 3.415; 温度1(℃): 26; 温度2(℃): 26; 温度3(℃): 26; 温度4(℃): 0 | 39 | 31
158 | 2025-04-16 13:18:06 |  | 充电 | 0分钟 | 46分钟 | 2 | 80% | 158.294 | 199.96 | 200 | 0分钟 | 0分钟 |  |  | 54.631 | 53.2768 A | 3.414 | 3.472 | 3.406 | 65mV | ON | ON | 电压1(V): 3.407; 电压2(V): 3.41; 电压3(V): 3.41; 电压4(V): 3.414; 电压5(V): 3.418; 电压6(V): 3.472; 电压7(V): 3.415; 电压8(V): 3.406; 电压9(V): 3.407; 电压10(V): 3.409; 电压11(V): 3.406; 电压12(V): 3.412; 电压13(V): 3.411; 电压14(V): 3.407; 电压15(V): 3.412; 电压16(V): 3.415; 温度1(℃): 25; 温度2(℃): 26; 温度3(℃): 26; 温度4(℃): 0 | 40 | 32
159 | 2025-04-16 13:18:08 |  | 充电 | 0分钟 | 46分钟 | 2 | 80% | 158.323 | 199.96 | 200 | 0分钟 | 0分钟 |  |  | 54.627 | 53.3188 A | 3.414 | 3.471 | 3.406 | 65mV | ON | ON | 电压1(V): 3.407; 电压2(V): 3.41; 电压3(V): 3.409; 电压4(V): 3.414; 电压5(V): 3.418; 电压6(V): 3.471; 电压7(V): 3.414; 电压8(V): 3.406; 电压9(V): 3.407; 电压10(V): 3.409; 电压11(V): 3.407; 电压12(V): 3.412; 电压13(V): 3.41; 电压14(V): 3.407; 电压15(V): 3.411; 电压16(V): 3.415; 温度1(℃): 25; 温度2(℃): 26; 温度3(℃): 26; 温度4(℃): 0 | 40 | 35
160 | 2025-04-16 13:18:10 |  | 充电 | 0分钟 | 46分钟 | 2 | 80% | 158.353 | 199.96 | 200 | 0分钟 | 0分钟 |  |  | 54.632 | 53.4756 A | 3.414 | 3.471 | 3.407 | 63mV | ON | ON | 电压1(V): 3.407; 电压2(V): 3.411; 电压3(V): 3.41; 电压4(V): 3.414; 电压5(V): 3.418; 电压6(V): 3.471; 电压7(V): 3.415; 电压8(V): 3.407; 电压9(V): 3.407; 电压10(V): 3.409; 电压11(V): 3.407; 电压12(V): 3.412; 电压13(V): 3.41; 电压14(V): 3.407; 电压15(V): 3.412; 电压16(V): 3.415; 温度1(℃): 25; 温度2(℃): 26; 温度3(℃): 26; 温度4(℃): 0 | 39 | 36
161 | 2025-04-16 13:18:12 |  | 充电 | 0分钟 | 46分钟 | 2 | 80% | 158.383 | 199.96 | 200 | 0分钟 | 0分钟 |  |  | 54.634 | 53.4104 A | 3.414 | 3.471 | 3.407 | 63mV | ON | ON | 电压1(V): 3.407; 电压2(V): 3.41; 电压3(V): 3.41; 电压4(V): 3.414; 电压5(V): 3.419; 电压6(V): 3.471; 电压7(V): 3.415; 电压8(V): 3.407; 电压9(V): 3.407; 电压10(V): 3.409; 电压11(V): 3.407; 电压12(V): 3.412; 电压13(V): 3.41; 电压14(V): 3.407; 电压15(V): 3.413; 电压16(V): 3.416; 温度1(℃): 25; 温度2(℃): 26; 温度3(℃): 26; 温度4(℃): 0 | 39 | 35
162 | 2025-04-16 13:18:14 |  | 充电 | 0分钟 | 46分钟 | 2 | 80% | 158.412 | 199.96 | 200 | 0分钟 | 0分钟 |  |  | 54.632 | 53.4088 A | 3.414 | 3.472 | 3.406 | 65mV | ON | ON | 电压1(V): 3.407; 电压2(V): 3.411; 电压3(V): 3.41; 电压4(V): 3.414; 电压5(V): 3.418; 电压6(V): 3.472; 电压7(V): 3.415; 电压8(V): 3.406; 电压9(V): 3.406; 电压10(V): 3.41; 电压11(V): 3.407; 电压12(V): 3.412; 电压13(V): 3.41; 电压14(V): 3.407; 电压15(V): 3.412; 电压16(V): 3.415; 温度1(℃): 25; 温度2(℃): 26; 温度3(℃): 26; 温度4(℃): 0 | 40 | 32
163 | 2025-04-16 13:18:16 |  | 充电 | 0分钟 | 46分钟 | 2 | 80% | 158.442 | 199.96 | 200 | 0分钟 | 0分钟 |  |  | 54.636 | 53.3514 A | 3.414 | 3.472 | 3.407 | 64mV | ON | ON | 电压1(V): 3.408; 电压2(V): 3.412; 电压3(V): 3.41; 电压4(V): 3.413; 电压5(V): 3.418; 电压6(V): 3.472; 电压7(V): 3.414; 电压8(V): 3.407; 电压9(V): 3.407; 电压10(V): 3.41; 电压11(V): 3.407; 电压12(V): 3.412; 电压13(V): 3.411; 电压14(V): 3.407; 电压15(V): 3.412; 电压16(V): 3.416; 温度1(℃): 25; 温度2(℃): 26; 温度3(℃): 26; 温度4(℃): 0 | 40 | 34
164 | 2025-04-16 13:18:18 |  | 充电 | 0分钟 | 46分钟 | 2 | 80% | 158.471 | 199.96 | 200 | 0分钟 | 0分钟 |  |  | 54.636 | 53.2877 A | 3.414 | 3.472 | 3.406 | 65mV | ON | ON | 电压1(V): 3.407; 电压2(V): 3.411; 电压3(V): 3.41; 电压4(V): 3.414; 电压5(V): 3.418; 电压6(V): 3.472; 电压7(V): 3.414; 电压8(V): 3.406; 电压9(V): 3.408; 电压10(V): 3.41; 电压11(V): 3.407; 电压12(V): 3.412; 电压13(V): 3.411; 电压14(V): 3.408; 电压15(V): 3.412; 电压16(V): 3.416; 温度1(℃): 25; 温度2(℃): 25; 温度3(℃): 25; 温度4(℃): 0 | 40 | 33
165 | 2025-04-16 13:18:20 |  | 充电 | 0分钟 | 46分钟 | 2 | 80% | 158.501 | 199.96 | 200 | 0分钟 | 0分钟 |  |  | 54.632 | 53.3514 A | 3.414 | 3.472 | 3.406 | 65mV | ON | ON | 电压1(V): 3.407; 电压2(V): 3.41; 电压3(V): 3.41; 电压4(V): 3.414; 电压5(V): 3.418; 电压6(V): 3.472; 电压7(V): 3.414; 电压8(V): 3.406; 电压9(V): 3.407; 电压10(V): 3.41; 电压11(V): 3.407; 电压12(V): 3.412; 电压13(V): 3.411; 电压14(V): 3.407; 电压15(V): 3.412; 电压16(V): 3.415; 温度1(℃): 25; 温度2(℃): 25; 温度3(℃): 25; 温度4(℃): 0 | 39 | 33
166 | 2025-04-16 13:18:22 |  | 充电 | 0分钟 | 46分钟 | 2 | 80% | 158.531 | 199.96 | 200 | 0分钟 | 0分钟 |  |  | 54.633 | 53.3125 A | 3.414 | 3.472 | 3.406 | 65mV | ON | ON | 电压1(V): 3.407; 电压2(V): 3.411; 电压3(V): 3.409; 电压4(V): 3.414; 电压5(V): 3.418; 电压6(V): 3.472; 电压7(V): 3.415; 电压8(V): 3.406; 电压9(V): 3.407; 电压10(V): 3.409; 电压11(V): 3.407; 电压12(V): 3.412; 电压13(V): 3.41; 电压14(V): 3.407; 电压15(V): 3.413; 电压16(V): 3.416; 温度1(℃): 25; 温度2(℃): 25; 温度3(℃): 25; 温度4(℃): 0 | 40 | 34
167 | 2025-04-16 13:18:24 |  | 充电 | 0分钟 | 46分钟 | 2 | 80% | 158.56 | 199.96 | 200 | 0分钟 | 0分钟 |  |  | 54.634 | 53.3840 A | 3.414 | 3.471 | 3.407 | 63mV | ON | ON | 电压1(V): 3.407; 电压2(V): 3.411; 电压3(V): 3.409; 电压4(V): 3.414; 电压5(V): 3.418; 电压6(V): 3.471; 电压7(V): 3.414; 电压8(V): 3.407; 电压9(V): 3.407; 电压10(V): 3.41; 电压11(V): 3.408; 电压12(V): 3.412; 电压13(V): 3.41; 电压14(V): 3.408; 电压15(V): 3.412; 电压16(V): 3.416; 温度1(℃): 25; 温度2(℃): 25; 温度3(℃): 25; 温度4(℃): 0 | 39 | 40
168 | 2025-04-16 13:18:26 |  | 充电 | 0分钟 | 46分钟 | 2 | 80% | 158.59 | 199.96 | 200 | 0分钟 | 0分钟 |  |  | 54.634 | 53.3762 A | 3.414 | 3.471 | 3.406 | 65mV | ON | ON | 电压1(V): 3.407; 电压2(V): 3.411; 电压3(V): 3.41; 电压4(V): 3.414; 电压5(V): 3.418; 电压6(V): 3.471; 电压7(V): 3.415; 电压8(V): 3.406; 电压9(V): 3.407; 电压10(V): 3.409; 电压11(V): 3.407; 电压12(V): 3.412; 电压13(V): 3.411; 电压14(V): 3.407; 电压15(V): 3.413; 电压16(V): 3.416; 温度1(℃): 25; 温度2(℃): 25; 温度3(℃): 25; 温度4(℃): 0 | 40 | 32
169 | 2025-04-16 13:18:28 |  | 充电 | 0分钟 | 46分钟 | 2 | 80% | 158.62 | 199.96 | 200 | 0分钟 | 0分钟 |  |  | 54.634 | 53.4243 A | 3.414 | 3.472 | 3.406 | 65mV | ON | ON | 电压1(V): 3.406; 电压2(V): 3.41; 电压3(V): 3.41; 电压4(V): 3.414; 电压5(V): 3.418; 电压6(V): 3.472; 电压7(V): 3.415; 电压8(V): 3.407; 电压9(V): 3.407; 电压10(V): 3.41; 电压11(V): 3.408; 电压12(V): 3.412; 电压13(V): 3.41; 电压14(V): 3.407; 电压15(V): 3.412; 电压16(V): 3.416; 温度1(℃): 25; 温度2(℃): 25; 温度3(℃): 25; 温度4(℃): 0 | 40 | 34
170 | 2025-04-16 13:18:30 |  | 充电 | 0分钟 | 46分钟 | 2 | 80% | 158.649 | 199.96 | 200 | 0分钟 | 0分钟 |  |  | 54.634 | 53.5020 A | 3.414 | 3.472 | 3.406 | 65mV | ON | ON | 电压1(V): 3.407; 电压2(V): 3.411; 电压3(V): 3.41; 电压4(V): 3.413; 电压5(V): 3.418; 电压6(V): 3.472; 电压7(V): 3.415; 电压8(V): 3.407; 电压9(V): 3.406; 电压10(V): 3.409; 电压11(V): 3.408; 电压12(V): 3.412; 电压13(V): 3.41; 电压14(V): 3.407; 电压15(V): 3.413; 电压16(V): 3.416; 温度1(℃): 25; 温度2(℃): 25; 温度3(℃): 25; 温度4(℃): 0 | 40 | 33
171 | 2025-04-16 13:18:32 |  | 充电 | 0分钟 | 46分钟 | 2 | 80% | 158.679 | 199.96 | 200 | 0分钟 | 0分钟 |  |  | 54.634 | 53.4010 A | 3.414 | 3.471 | 3.406 | 65mV | ON | ON | 电压1(V): 3.407; 电压2(V): 3.41; 电压3(V): 3.41; 电压4(V): 3.413; 电压5(V): 3.419; 电压6(V): 3.471; 电压7(V): 3.416; 电压8(V): 3.406; 电压9(V): 3.407; 电压10(V): 3.41; 电压11(V): 3.407; 电压12(V): 3.412; 电压13(V): 3.411; 电压14(V): 3.407; 电压15(V): 3.412; 电压16(V): 3.416; 温度1(℃): 25; 温度2(℃): 25; 温度3(℃): 25; 温度4(℃): 0 | 40 | 32
172 | 2025-04-16 13:18:34 |  | 充电 | 0分钟 | 46分钟 | 2 | 80% | 158.709 | 199.96 | 200 | 0分钟 | 0分钟 |  |  | 54.63 | 53.3622 A | 3.414 | 3.471 | 3.406 | 65mV | ON | ON | 电压1(V): 3.408; 电压2(V): 3.41; 电压3(V): 3.41; 电压4(V): 3.413; 电压5(V): 3.418; 电压6(V): 3.471; 电压7(V): 3.415; 电压8(V): 3.406; 电压9(V): 3.406; 电压10(V): 3.409; 电压11(V): 3.407; 电压12(V): 3.411; 电压13(V): 3.411; 电压14(V): 3.408; 电压15(V): 3.412; 电压16(V): 3.415; 温度1(℃): 25; 温度2(℃): 25; 温度3(℃): 25; 温度4(℃): 0 | 40 | 33
173 | 2025-04-16 13:18:36 |  | 充电 | 0分钟 | 46分钟 | 2 | 80% | 158.738 | 199.96 | 200 | 0分钟 | 0分钟 |  |  | 54.631 | 53.2039 A | 3.414 | 3.472 | 3.406 | 65mV | ON | ON | 电压1(V): 3.407; 电压2(V): 3.411; 电压3(V): 3.411; 电压4(V): 3.413; 电压5(V): 3.418; 电压6(V): 3.472; 电压7(V): 3.415; 电压8(V): 3.406; 电压9(V): 3.407; 电压10(V): 3.409; 电压11(V): 3.407; 电压12(V): 3.411; 电压13(V): 3.41; 电压14(V): 3.407; 电压15(V): 3.412; 电压16(V): 3.415; 温度1(℃): 25; 温度2(℃): 25; 温度3(℃): 25; 温度4(℃): 0 | 40 | 31
174 | 2025-04-16 13:18:38 |  | 充电 | 0分钟 | 46分钟 | 2 | 80% | 158.768 | 199.96 | 200 | 0分钟 | 0分钟 |  |  | 54.636 | 53.2924 A | 3.414 | 3.471 | 3.406 | 65mV | ON | ON | 电压1(V): 3.409; 电压2(V): 3.411; 电压3(V): 3.411; 电压4(V): 3.413; 电压5(V): 3.418; 电压6(V): 3.471; 电压7(V): 3.415; 电压8(V): 3.406; 电压9(V): 3.407; 电压10(V): 3.41; 电压11(V): 3.407; 电压12(V): 3.412; 电压13(V): 3.411; 电压14(V): 3.408; 电压15(V): 3.412; 电压16(V): 3.415; 温度1(℃): 25; 温度2(℃): 25; 温度3(℃): 25; 温度4(℃): 0 | 40 | 34
175 | 2025-04-16 13:18:40 |  | 充电 | 0分钟 | 46分钟 | 2 | 80% | 158.798 | 199.96 | 200 | 0分钟 | 0分钟 |  |  | 54.637 | 53.2629 A | 3.414 | 3.472 | 3.407 | 64mV | ON | ON | 电压1(V): 3.408; 电压2(V): 3.41; 电压3(V): 3.411; 电压4(V): 3.414; 电压5(V): 3.418; 电压6(V): 3.472; 电压7(V): 3.416; 电压8(V): 3.407; 电压9(V): 3.407; 电压10(V): 3.409; 电压11(V): 3.408; 电压12(V): 3.412; 电压13(V): 3.41; 电压14(V): 3.407; 电压15(V): 3.413; 电压16(V): 3.415; 温度1(℃): 25; 温度2(℃): 25; 温度3(℃): 25; 温度4(℃): 0 | 41 | 33
176 | 2025-04-16 13:18:42 |  | 充电 | 0分钟 | 46分钟 | 2 | 80% | 158.827 | 199.96 | 200 | 0分钟 | 0分钟 |  |  | 54.635 | 53.3995 A | 3.414 | 3.471 | 3.406 | 65mV | ON | ON | 电压1(V): 3.408; 电压2(V): 3.41; 电压3(V): 3.41; 电压4(V): 3.414; 电压5(V): 3.419; 电压6(V): 3.471; 电压7(V): 3.414; 电压8(V): 3.406; 电压9(V): 3.407; 电压10(V): 3.41; 电压11(V): 3.407; 电压12(V): 3.412; 电压13(V): 3.411; 电压14(V): 3.407; 电压15(V): 3.413; 电压16(V): 3.416; 温度1(℃): 25; 温度2(℃): 25; 温度3(℃): 25; 温度4(℃): 0 | 42 | 36
177 | 2025-04-16 13:18:44 |  | 充电 | 0分钟 | 46分钟 | 2 | 80% | 158.857 | 199.96 | 200 | 0分钟 | 0分钟 |  |  | 54.635 | 53.4787 A | 3.414 | 3.472 | 3.406 | 65mV | ON | ON | 电压1(V): 3.407; 电压2(V): 3.411; 电压3(V): 3.411; 电压4(V): 3.413; 电压5(V): 3.418; 电压6(V): 3.472; 电压7(V): 3.415; 电压8(V): 3.406; 电压9(V): 3.408; 电压10(V): 3.41; 电压11(V): 3.408; 电压12(V): 3.411; 电压13(V): 3.411; 电压14(V): 3.407; 电压15(V): 3.413; 电压16(V): 3.414; 温度1(℃): 25; 温度2(℃): 25; 温度3(℃): 25; 温度4(℃): 0 | 39 | 31
178 | 2025-04-16 13:18:46 |  | 充电 | 0分钟 | 46分钟 | 2 | 80% | 158.887 | 199.96 | 200 | 0分钟 | 0分钟 |  |  | 54.641 | 53.4414 A | 3.415 | 3.472 | 3.407 | 64mV | ON | ON | 电压1(V): 3.408; 电压2(V): 3.41; 电压3(V): 3.411; 电压4(V): 3.414; 电压5(V): 3.418; 电压6(V): 3.472; 电压7(V): 3.415; 电压8(V): 3.407; 电压9(V): 3.408; 电压10(V): 3.41; 电压11(V): 3.408; 电压12(V): 3.412; 电压13(V): 3.411; 电压14(V): 3.408; 电压15(V): 3.413; 电压16(V): 3.416; 温度1(℃): 25; 温度2(℃): 25; 温度3(℃): 25; 温度4(℃): 0 | 41 | 34
179 | 2025-04-16 13:18:48 |  | 充电 | 0分钟 | 46分钟 | 2 | 80% | 158.916 | 199.96 | 200 | 0分钟 | 0分钟 |  |  | 54.64 | 53.3995 A | 3.415 | 3.472 | 3.406 | 65mV | ON | ON | 电压1(V): 3.408; 电压2(V): 3.411; 电压3(V): 3.411; 电压4(V): 3.414; 电压5(V): 3.419; 电压6(V): 3.472; 电压7(V): 3.415; 电压8(V): 3.406; 电压9(V): 3.408; 电压10(V): 3.41; 电压11(V): 3.407; 电压12(V): 3.412; 电压13(V): 3.411; 电压14(V): 3.408; 电压15(V): 3.413; 电压16(V): 3.415; 温度1(℃): 25; 温度2(℃): 25; 温度3(℃): 25; 温度4(℃): 0 | 42 | 33
180 | 2025-04-16 13:18:50 |  | 充电 | 0分钟 | 46分钟 | 2 | 80% | 158.946 | 199.96 | 200 | 0分钟 | 0分钟 |  |  | 54.64 | 53.2986 A | 3.415 | 3.472 | 3.407 | 64mV | ON | ON | 电压1(V): 3.408; 电压2(V): 3.411; 电压3(V): 3.41; 电压4(V): 3.415; 电压5(V): 3.419; 电压6(V): 3.472; 电压7(V): 3.414; 电压8(V): 3.407; 电压9(V): 3.407; 电压10(V): 3.41; 电压11(V): 3.407; 电压12(V): 3.412; 电压13(V): 3.412; 电压14(V): 3.408; 电压15(V): 3.412; 电压16(V): 3.416; 温度1(℃): 25; 温度2(℃): 25; 温度3(℃): 25; 温度4(℃): 0 | 41 | 30
181 | 2025-04-16 13:18:52 |  | 充电 | 0分钟 | 46分钟 | 2 | 80% | 158.975 | 199.96 | 200 | 0分钟 | 0分钟 |  |  | 54.642 | 53.2271 A | 3.415 | 3.472 | 3.406 | 65mV | ON | ON | 电压1(V): 3.408; 电压2(V): 3.411; 电压3(V): 3.41; 电压4(V): 3.414; 电压5(V): 3.419; 电压6(V): 3.472; 电压7(V): 3.415; 电压8(V): 3.406; 电压9(V): 3.408; 电压10(V): 3.41; 电压11(V): 3.407; 电压12(V): 3.413; 电压13(V): 3.412; 电压14(V): 3.408; 电压15(V): 3.413; 电压16(V): 3.416; 温度1(℃): 25; 温度2(℃): 25; 温度3(℃): 25; 温度4(℃): 0 | 40 | 32
182 | 2025-04-16 13:18:54 |  | 充电 | 0分钟 | 46分钟 | 2 | 80% | 159.005 | 199.96 | 200 | 0分钟 | 0分钟 |  |  | 54.64 | 53.3001 A | 3.415 | 3.471 | 3.407 | 63mV | ON | ON | 电压1(V): 3.408; 电压2(V): 3.412; 电压3(V): 3.41; 电压4(V): 3.415; 电压5(V): 3.419; 电压6(V): 3.471; 电压7(V): 3.415; 电压8(V): 3.407; 电压9(V): 3.407; 电压10(V): 3.41; 电压11(V): 3.407; 电压12(V): 3.412; 电压13(V): 3.411; 电压14(V): 3.407; 电压15(V): 3.412; 电压16(V): 3.417; 温度1(℃): 25; 温度2(℃): 25; 温度3(℃): 25; 温度4(℃): 0 | 41 | 34
183 | 2025-04-16 13:18:56 |  | 充电 | 0分钟 | 46分钟 | 2 | 80% | 159.035 | 199.96 | 200 | 0分钟 | 0分钟 |  |  | 54.636 | 53.2551 A | 3.414 | 3.471 | 3.407 | 63mV | ON | ON | 电压1(V): 3.407; 电压2(V): 3.411; 电压3(V): 3.41; 电压4(V): 3.414; 电压5(V): 3.418; 电压6(V): 3.471; 电压7(V): 3.415; 电压8(V): 3.407; 电压9(V): 3.407; 电压10(V): 3.41; 电压11(V): 3.407; 电压12(V): 3.412; 电压13(V): 3.411; 电压14(V): 3.407; 电压15(V): 3.413; 电压16(V): 3.416; 温度1(℃): 25; 温度2(℃): 25; 温度3(℃): 25; 温度4(℃): 0 | 41 | 34
184 | 2025-04-16 13:18:58 |  | 充电 | 0分钟 | 46分钟 | 2 | 80% | 159.064 | 199.96 | 200 | 0分钟 | 0分钟 |  |  | 54.639 | 53.2473 A | 3.414 | 3.472 | 3.406 | 65mV | ON | ON | 电压1(V): 3.408; 电压2(V): 3.412; 电压3(V): 3.41; 电压4(V): 3.414; 电压5(V): 3.418; 电压6(V): 3.472; 电压7(V): 3.415; 电压8(V): 3.406; 电压9(V): 3.408; 电压10(V): 3.41; 电压11(V): 3.407; 电压12(V): 3.412; 电压13(V): 3.412; 电压14(V): 3.408; 电压15(V): 3.412; 电压16(V): 3.415; 温度1(℃): 25; 温度2(℃): 25; 温度3(℃): 25; 温度4(℃): 0 | 42 | 33
185 | 2025-04-16 13:19:00 |  | 充电 | 0分钟 | 46分钟 | 2 | 80% | 159.094 | 199.96 | 200 | 0分钟 | 0分钟 |  |  | 54.639 | 53.2566 A | 3.414 | 3.472 | 3.406 | 65mV | ON | ON | 电压1(V): 3.408; 电压2(V): 3.412; 电压3(V): 3.41; 电压4(V): 3.413; 电压5(V): 3.419; 电压6(V): 3.472; 电压7(V): 3.415; 电压8(V): 3.406; 电压9(V): 3.408; 电压10(V): 3.41; 电压11(V): 3.408; 电压12(V): 3.411; 电压13(V): 3.411; 电压14(V): 3.408; 电压15(V): 3.412; 电压16(V): 3.416; 温度1(℃): 25; 温度2(℃): 25; 温度3(℃): 25; 温度4(℃): 0 | 42 | 36
186 | 2025-04-16 13:19:02 |  | 充电 | 0分钟 | 45分钟 | 2 | 80% | 159.124 | 199.96 | 200 | 0分钟 | 0分钟 |  |  | 54.639 | 53.3343 A | 3.414 | 3.472 | 3.407 | 64mV | ON | ON | 电压1(V): 3.407; 电压2(V): 3.411; 电压3(V): 3.409; 电压4(V): 3.414; 电压5(V): 3.419; 电压6(V): 3.472; 电压7(V): 3.415; 电压8(V): 3.407; 电压9(V): 3.407; 电压10(V): 3.41; 电压11(V): 3.407; 电压12(V): 3.412; 电压13(V): 3.412; 电压14(V): 3.408; 电压15(V): 3.413; 电压16(V): 3.416; 温度1(℃): 25; 温度2(℃): 25; 温度3(℃): 25; 温度4(℃): 0 | 42 | 31
187 | 2025-04-16 13:19:04 |  | 充电 | 0分钟 | 46分钟 | 2 | 80% | 159.138 | 199.96 | 200 | 0分钟 | 0分钟 |  |  | 54.643 | 53.3436 A | 3.415 | 3.472 | 3.407 | 64mV | ON | ON | 电压1(V): 3.408; 电压2(V): 3.412; 电压3(V): 3.411; 电压4(V): 3.415; 电压5(V): 3.42; 电压6(V): 3.472; 电压7(V): 3.415; 电压8(V): 3.407; 电压9(V): 3.407; 电压10(V): 3.41; 电压11(V): 3.407; 电压12(V): 3.412; 电压13(V): 3.412; 电压14(V): 3.407; 电压15(V): 3.412; 电压16(V): 3.416; 温度1(℃): 25; 温度2(℃): 25; 温度3(℃): 25; 温度4(℃): 0 | 41 | 33
188 | 2025-04-16 13:19:06 |  | 充电 | 0分钟 | 45分钟 | 2 | 80% | 159.168 | 199.96 | 200 | 0分钟 | 0分钟 |  |  | 54.64 | 53.3684 A | 3.415 | 3.472 | 3.407 | 64mV | ON | ON | 电压1(V): 3.409; 电压2(V): 3.411; 电压3(V): 3.41; 电压4(V): 3.415; 电压5(V): 3.418; 电压6(V): 3.472; 电压7(V): 3.415; 电压8(V): 3.407; 电压9(V): 3.407; 电压10(V): 3.41; 电压11(V): 3.407; 电压12(V): 3.412; 电压13(V): 3.411; 电压14(V): 3.408; 电压15(V): 3.412; 电压16(V): 3.416; 温度1(℃): 25; 温度2(℃): 25; 温度3(℃): 25; 温度4(℃): 0 | 41 | 31
189 | 2025-04-16 13:19:08 |  | 充电 | 0分钟 | 45分钟 | 2 | 80% | 159.198 | 199.96 | 200 | 0分钟 | 0分钟 |  |  | 54.639 | 53.4569 A | 3.414 | 3.472 | 3.407 | 64mV | ON | ON | 电压1(V): 3.407; 电压2(V): 3.411; 电压3(V): 3.41; 电压4(V): 3.414; 电压5(V): 3.419; 电压6(V): 3.472; 电压7(V): 3.415; 电压8(V): 3.407; 电压9(V): 3.407; 电压10(V): 3.41; 电压11(V): 3.407; 电压12(V): 3.412; 电压13(V): 3.41; 电压14(V): 3.408; 电压15(V): 3.414; 电压16(V): 3.416; 温度1(℃): 25; 温度2(℃): 25; 温度3(℃): 25; 温度4(℃): 0 | 43 | 33
190 | 2025-04-16 13:19:10 |  | 充电 | 0分钟 | 45分钟 | 2 | 80% | 159.227 | 199.96 | 200 | 0分钟 | 0分钟 |  |  | 54.64 | 53.4787 A | 3.415 | 3.472 | 3.407 | 64mV | ON | ON | 电压1(V): 3.407; 电压2(V): 3.412; 电压3(V): 3.411; 电压4(V): 3.414; 电压5(V): 3.418; 电压6(V): 3.472; 电压7(V): 3.416; 电压8(V): 3.407; 电压9(V): 3.407; 电压10(V): 3.41; 电压11(V): 3.408; 电压12(V): 3.412; 电压13(V): 3.41; 电压14(V): 3.407; 电压15(V): 3.413; 电压16(V): 3.416; 温度1(℃): 25; 温度2(℃): 25; 温度3(℃): 25; 温度4(℃): 0 | 41 | 32
191 | 2025-04-16 13:19:12 |  | 充电 | 0分钟 | 45分钟 | 2 | 80% | 159.257 | 199.96 | 200 | 0分钟 | 0分钟 |  |  | 54.642 | 53.5252 A | 3.415 | 3.472 | 3.407 | 64mV | ON | ON | 电压1(V): 3.408; 电压2(V): 3.411; 电压3(V): 3.411; 电压4(V): 3.414; 电压5(V): 3.418; 电压6(V): 3.472; 电压7(V): 3.415; 电压8(V): 3.407; 电压9(V): 3.407; 电压10(V): 3.41; 电压11(V): 3.408; 电压12(V): 3.412; 电压13(V): 3.411; 电压14(V): 3.408; 电压15(V): 3.413; 电压16(V): 3.417; 温度1(℃): 25; 温度2(℃): 25; 温度3(℃): 25; 温度4(℃): 0 | 41 | 34
192 | 2025-04-16 13:19:14 |  | 充电 | 0分钟 | 45分钟 | 2 | 80% | 159.287 | 199.96 | 200 | 0分钟 | 0分钟 |  |  | 54.638 | 53.5175 A | 3.414 | 3.472 | 3.406 | 65mV | ON | ON | 电压1(V): 3.408; 电压2(V): 3.411; 电压3(V): 3.411; 电压4(V): 3.413; 电压5(V): 3.42; 电压6(V): 3.472; 电压7(V): 3.415; 电压8(V): 3.406; 电压9(V): 3.407; 电压10(V): 3.41; 电压11(V): 3.408; 电压12(V): 3.411; 电压13(V): 3.411; 电压14(V): 3.407; 电压15(V): 3.412; 电压16(V): 3.416; 温度1(℃): 25; 温度2(℃): 25; 温度3(℃): 25; 温度4(℃): 0 | 41 | 34
193 | 2025-04-16 13:19:16 |  | 充电 | 0分钟 | 45分钟 | 2 | 80% | 159.316 | 199.96 | 200 | 0分钟 | 0分钟 |  |  | 54.641 | 53.4523 A | 3.415 | 3.472 | 3.406 | 65mV | ON | ON | 电压1(V): 3.408; 电压2(V): 3.411; 电压3(V): 3.411; 电压4(V): 3.414; 电压5(V): 3.419; 电压6(V): 3.472; 电压7(V): 3.415; 电压8(V): 3.406; 电压9(V): 3.407; 电压10(V): 3.41; 电压11(V): 3.408; 电压12(V): 3.412; 电压13(V): 3.411; 电压14(V): 3.408; 电压15(V): 3.413; 电压16(V): 3.416; 温度1(℃): 24; 温度2(℃): 25; 温度3(℃): 25; 温度4(℃): 0 | 42 | 35
194 | 2025-04-16 13:19:18 |  | 充电 | 0分钟 | 45分钟 | 2 | 80% | 159.346 | 199.96 | 200 | 0分钟 | 0分钟 |  |  | 54.64 | 53.4274 A | 3.415 | 3.472 | 3.407 | 64mV | ON | ON | 电压1(V): 3.408; 电压2(V): 3.412; 电压3(V): 3.411; 电压4(V): 3.413; 电压5(V): 3.418; 电压6(V): 3.472; 电压7(V): 3.416; 电压8(V): 3.407; 电压9(V): 3.407; 电压10(V): 3.41; 电压11(V): 3.408; 电压12(V): 3.412; 电压13(V): 3.41; 电压14(V): 3.407; 电压15(V): 3.413; 电压16(V): 3.416; 温度1(℃): 24; 温度2(℃): 25; 温度3(℃): 25; 温度4(℃): 0 | 42 | 34
195 | 2025-04-16 13:19:20 |  | 充电 | 0分钟 | 45分钟 | 2 | 80% | 159.375 | 199.96 | 200 | 0分钟 | 0分钟 |  |  | 54.642 | 53.2551 A | 3.415 | 3.472 | 3.406 | 65mV | ON | ON | 电压1(V): 3.409; 电压2(V): 3.412; 电压3(V): 3.411; 电压4(V): 3.414; 电压5(V): 3.419; 电压6(V): 3.472; 电压7(V): 3.415; 电压8(V): 3.406; 电压9(V): 3.407; 电压10(V): 3.41; 电压11(V): 3.407; 电压12(V): 3.412; 电压13(V): 3.411; 电压14(V): 3.408; 电压15(V): 3.413; 电压16(V): 3.416; 温度1(℃): 24; 温度2(℃): 25; 温度3(℃): 25; 温度4(℃): 0 | 42 | 33
196 | 2025-04-16 13:19:22 |  | 充电 | 0分钟 | 45分钟 | 2 | 80% | 159.405 | 199.96 | 200 | 0分钟 | 0分钟 |  |  | 54.643 | 53.2256 A | 3.415 | 3.472 | 3.407 | 64mV | ON | ON | 电压1(V): 3.408; 电压2(V): 3.411; 电压3(V): 3.412; 电压4(V): 3.414; 电压5(V): 3.418; 电压6(V): 3.472; 电压7(V): 3.416; 电压8(V): 3.407; 电压9(V): 3.407; 电压10(V): 3.41; 电压11(V): 3.408; 电压12(V): 3.412; 电压13(V): 3.411; 电压14(V): 3.408; 电压15(V): 3.413; 电压16(V): 3.416; 温度1(℃): 24; 温度2(℃): 25; 温度3(℃): 25; 温度4(℃): 0 | 41 | 33
197 | 2025-04-16 13:19:24 |  | 充电 | 0分钟 | 45分钟 | 2 | 80% | 159.435 | 199.96 | 200 | 0分钟 | 0分钟 |  |  | 54.646 | 53.2660 A | 3.415 | 3.472 | 3.407 | 64mV | ON | ON | 电压1(V): 3.408; 电压2(V): 3.411; 电压3(V): 3.411; 电压4(V): 3.415; 电压5(V): 3.42; 电压6(V): 3.472; 电压7(V): 3.415; 电压8(V): 3.407; 电压9(V): 3.408; 电压10(V): 3.41; 电压11(V): 3.407; 电压12(V): 3.412; 电压13(V): 3.412; 电压14(V): 3.408; 电压15(V): 3.413; 电压16(V): 3.417; 温度1(℃): 24; 温度2(℃): 25; 温度3(℃): 25; 温度4(℃): 0 | 43 | 33
198 | 2025-04-16 13:19:26 |  | 充电 | 0分钟 | 45分钟 | 2 | 80% | 159.464 | 199.96 | 200 | 0分钟 | 0分钟 |  |  | 54.647 | 53.2085 A | 3.415 | 3.473 | 3.407 | 65mV | ON | ON | 电压1(V): 3.409; 电压2(V): 3.412; 电压3(V): 3.412; 电压4(V): 3.413; 电压5(V): 3.419; 电压6(V): 3.473; 电压7(V): 3.416; 电压8(V): 3.407; 电压9(V): 3.408; 电压10(V): 3.411; 电压11(V): 3.408; 电压12(V): 3.412; 电压13(V): 3.411; 电压14(V): 3.408; 电压15(V): 3.413; 电压16(V): 3.415; 温度1(℃): 24; 温度2(℃): 24; 温度3(℃): 25; 温度4(℃): 0 | 42 | 33
199 | 2025-04-16 13:19:28 |  | 充电 | 0分钟 | 45分钟 | 2 | 80% | 159.494 | 199.96 | 200 | 0分钟 | 0分钟 |  |  | 54.647 | 53.2349 A | 3.415 | 3.472 | 3.407 | 64mV | ON | ON | 电压1(V): 3.409; 电压2(V): 3.412; 电压3(V): 3.411; 电压4(V): 3.414; 电压5(V): 3.419; 电压6(V): 3.472; 电压7(V): 3.415; 电压8(V): 3.407; 电压9(V): 3.408; 电压10(V): 3.41; 电压11(V): 3.408; 电压12(V): 3.412; 电压13(V): 3.412; 电压14(V): 3.408; 电压15(V): 3.413; 电压16(V): 3.417; 温度1(℃): 24; 温度2(℃): 24; 温度3(℃): 25; 温度4(℃): 0 | 42 | 33
200 | 2025-04-16 13:19:30 |  | 充电 | 0分钟 | 45分钟 | 2 | 80% | 159.524 | 199.96 | 200 | 0分钟 | 0分钟 |  |  | 54.648 | 53.3063 A | 3.415 | 3.473 | 3.407 | 65mV | ON | ON | 电压1(V): 3.409; 电压2(V): 3.411; 电压3(V): 3.411; 电压4(V): 3.414; 电压5(V): 3.419; 电压6(V): 3.473; 电压7(V): 3.416; 电压8(V): 3.407; 电压9(V): 3.408; 电压10(V): 3.411; 电压11(V): 3.408; 电压12(V): 3.412; 电压13(V): 3.412; 电压14(V): 3.409; 电压15(V): 3.413; 电压16(V): 3.415; 温度1(℃): 24; 温度2(℃): 24; 温度3(℃): 25; 温度4(℃): 0 | 41 | 32
201 | 2025-04-16 13:19:32 |  | 充电 | 0分钟 | 45分钟 | 2 | 80% | 159.553 | 199.96 | 200 | 0分钟 | 0分钟 |  |  | 54.644 | 53.2629 A | 3.415 | 3.472 | 3.407 | 64mV | ON | ON | 电压1(V): 3.409; 电压2(V): 3.412; 电压3(V): 3.41; 电压4(V): 3.414; 电压5(V): 3.419; 电压6(V): 3.472; 电压7(V): 3.415; 电压8(V): 3.407; 电压9(V): 3.408; 电压10(V): 3.41; 电压11(V): 3.408; 电压12(V): 3.412; 电压13(V): 3.411; 电压14(V): 3.408; 电压15(V): 3.413; 电压16(V): 3.416; 温度1(℃): 24; 温度2(℃): 24; 温度3(℃): 25; 温度4(℃): 0 | 43 | 29
202 | 2025-04-16 13:19:34 |  | 充电 | 0分钟 | 45分钟 | 2 | 80% | 159.583 | 199.96 | 200 | 0分钟 | 0分钟 |  |  | 54.647 | 53.4228 A | 3.415 | 3.472 | 3.406 | 65mV | ON | ON | 电压1(V): 3.408; 电压2(V): 3.412; 电压3(V): 3.411; 电压4(V): 3.415; 电压5(V): 3.419; 电压6(V): 3.472; 电压7(V): 3.416; 电压8(V): 3.406; 电压9(V): 3.407; 电压10(V): 3.41; 电压11(V): 3.408; 电压12(V): 3.412; 电压13(V): 3.412; 电压14(V): 3.409; 电压15(V): 3.414; 电压16(V): 3.416; 温度1(℃): 24; 温度2(℃): 24; 温度3(℃): 24; 温度4(℃): 0 | 43 | 33
203 | 2025-04-16 13:19:36 |  | 充电 | 0分钟 | 45分钟 | 2 | 80% | 159.612 | 199.96 | 200 | 0分钟 | 0分钟 |  |  | 54.646 | 53.3343 A | 3.415 | 3.472 | 3.407 | 64mV | ON | ON | 电压1(V): 3.408; 电压2(V): 3.412; 电压3(V): 3.411; 电压4(V): 3.414; 电压5(V): 3.419; 电压6(V): 3.472; 电压7(V): 3.416; 电压8(V): 3.407; 电压9(V): 3.408; 电压10(V): 3.411; 电压11(V): 3.408; 电压12(V): 3.412; 电压13(V): 3.411; 电压14(V): 3.409; 电压15(V): 3.413; 电压16(V): 3.415; 温度1(℃): 24; 温度2(℃): 24; 温度3(℃): 24; 温度4(℃): 0 | 43 | 35
204 | 2025-04-16 13:19:38 |  | 充电 | 0分钟 | 45分钟 | 2 | 80% | 159.642 | 199.96 | 200 | 0分钟 | 0分钟 |  |  | 54.648 | 53.4554 A | 3.415 | 3.473 | 3.406 | 67mV | ON | ON | 电压1(V): 3.408; 电压2(V): 3.412; 电压3(V): 3.411; 电压4(V): 3.414; 电压5(V): 3.419; 电压6(V): 3.473; 电压7(V): 3.416; 电压8(V): 3.406; 电压9(V): 3.408; 电压10(V): 3.411; 电压11(V): 3.408; 电压12(V): 3.412; 电压13(V): 3.412; 电压14(V): 3.409; 电压15(V): 3.413; 电压16(V): 3.416; 温度1(℃): 24; 温度2(℃): 24; 温度3(℃): 24; 温度4(℃): 0 | 43 | 32
205 | 2025-04-16 13:19:40 |  | 充电 | 0分钟 | 45分钟 | 2 | 80% | 159.672 | 199.96 | 200 | 0分钟 | 0分钟 |  |  | 54.649 | 53.3902 A | 3.415 | 3.472 | 3.408 | 63mV | ON | ON | 电压1(V): 3.408; 电压2(V): 3.412; 电压3(V): 3.411; 电压4(V): 3.415; 电压5(V): 3.419; 电压6(V): 3.472; 电压7(V): 3.416; 电压8(V): 3.408; 电压9(V): 3.408; 电压10(V): 3.41; 电压11(V): 3.408; 电压12(V): 3.412; 电压13(V): 3.411; 电压14(V): 3.408; 电压15(V): 3.414; 电压16(V): 3.417; 温度1(℃): 24; 温度2(℃): 24; 温度3(℃): 24; 温度4(℃): 0 | 43 | 34
206 | 2025-04-16 13:19:42 |  | 充电 | 0分钟 | 45分钟 | 2 | 80% | 159.701 | 199.96 | 200 | 0分钟 | 0分钟 |  |  | 54.649 | 53.3855 A | 3.415 | 3.472 | 3.407 | 64mV | ON | ON | 电压1(V): 3.408; 电压2(V): 3.412; 电压3(V): 3.412; 电压4(V): 3.415; 电压5(V): 3.419; 电压6(V): 3.472; 电压7(V): 3.415; 电压8(V): 3.407; 电压9(V): 3.408; 电压10(V): 3.41; 电压11(V): 3.409; 电压12(V): 3.412; 电压13(V): 3.412; 电压14(V): 3.408; 电压15(V): 3.414; 电压16(V): 3.416; 温度1(℃): 24; 温度2(℃): 24; 温度3(℃): 24; 温度4(℃): 0 | 43 | 34
207 | 2025-04-16 13:19:44 |  | 充电 | 0分钟 | 45分钟 | 2 | 80% | 159.731 | 199.96 | 200 | 0分钟 | 0分钟 |  |  | 54.649 | 53.4631 A | 3.415 | 3.473 | 3.407 | 65mV | ON | ON | 电压1(V): 3.408; 电压2(V): 3.412; 电压3(V): 3.411; 电压4(V): 3.414; 电压5(V): 3.419; 电压6(V): 3.473; 电压7(V): 3.416; 电压8(V): 3.407; 电压9(V): 3.408; 电压10(V): 3.411; 电压11(V): 3.408; 电压12(V): 3.412; 电压13(V): 3.411; 电压14(V): 3.409; 电压15(V): 3.414; 电压16(V): 3.416; 温度1(℃): 24; 温度2(℃): 24; 温度3(℃): 24; 温度4(℃): 0 | 43 | 35
208 | 2025-04-16 13:19:46 |  | 充电 | 0分钟 | 45分钟 | 2 | 80% | 159.76 | 199.96 | 200 | 0分钟 | 0分钟 |  |  | 54.649 | 53.443 A | 3.415 | 3.472 | 3.407 | 64mV | ON | ON | 电压1(V): 3.408; 电压2(V): 3.412; 电压3(V): 3.411; 电压4(V): 3.414; 电压5(V): 3.419; 电压6(V): 3.472; 电压7(V): 3.416; 电压8(V): 3.407; 电压9(V): 3.408; 电压10(V): 3.411; 电压11(V): 3.409; 电压12(V): 3.412; 电压13(V): 3.411; 电压14(V): 3.409; 电压15(V): 3.414; 电压16(V): 3.416; 温度1(℃): 24; 温度2(℃): 24; 温度3(℃): 24; 温度4(℃): 0 | 45 | 35
209 | 2025-04-16 13:19:48 |  | 充电 | 0分钟 | 45分钟 | 2 | 80% | 159.79 | 199.96 | 200 | 0分钟 | 0分钟 |  |  | 54.652 | 53.4321 A | 3.415 | 3.473 | 3.407 | 65mV | ON | ON | 电压1(V): 3.408; 电压2(V): 3.412; 电压3(V): 3.411; 电压4(V): 3.414; 电压5(V): 3.42; 电压6(V): 3.473; 电压7(V): 3.417; 电压8(V): 3.407; 电压9(V): 3.408; 电压10(V): 3.411; 电压11(V): 3.408; 电压12(V): 3.412; 电压13(V): 3.412; 电压14(V): 3.409; 电压15(V): 3.414; 电压16(V): 3.416; 温度1(℃): 24; 温度2(℃): 24; 温度3(℃): 24; 温度4(℃): 0 | 42 | 31
210 | 2025-04-16 13:19:50 |  | 充电 | 0分钟 | 45分钟 | 2 | 80% | 159.82 | 199.96 | 200 | 0分钟 | 0分钟 |  |  | 54.647 | 53.4399 A | 3.415 | 3.473 | 3.407 | 65mV | ON | ON | 电压1(V): 3.408; 电压2(V): 3.412; 电压3(V): 3.41; 电压4(V): 3.414; 电压5(V): 3.419; 电压6(V): 3.473; 电压7(V): 3.415; 电压8(V): 3.407; 电压9(V): 3.408; 电压10(V): 3.411; 电压11(V): 3.408; 电压12(V): 3.412; 电压13(V): 3.412; 电压14(V): 3.409; 电压15(V): 3.413; 电压16(V): 3.416; 温度1(℃): 24; 温度2(℃): 24; 温度3(℃): 24; 温度4(℃): 0 | 42 | 35
211 | 2025-04-16 13:19:52 |  | 充电 | 0分钟 | 45分钟 | 2 | 80% | 159.849 | 199.96 | 200 | 0分钟 | 0分钟 |  |  | 54.646 | 53.4088 A | 3.415 | 3.472 | 3.407 | 64mV | ON | ON | 电压1(V): 3.408; 电压2(V): 3.411; 电压3(V): 3.411; 电压4(V): 3.414; 电压5(V): 3.42; 电压6(V): 3.472; 电压7(V): 3.416; 电压8(V): 3.407; 电压9(V): 3.408; 电压10(V): 3.411; 电压11(V): 3.407; 电压12(V): 3.412; 电压13(V): 3.412; 电压14(V): 3.408; 电压15(V): 3.413; 电压16(V): 3.416; 温度1(℃): 24; 温度2(℃): 24; 温度3(℃): 24; 温度4(℃): 0 | 44 | 34
212 | 2025-04-16 13:19:54 |  | 充电 | 0分钟 | 45分钟 | 2 | 80% | 159.879 | 199.96 | 200 | 0分钟 | 0分钟 |  |  | 54.644 | 53.2691 A | 3.415 | 3.472 | 3.407 | 64mV | ON | ON | 电压1(V): 3.408; 电压2(V): 3.411; 电压3(V): 3.411; 电压4(V): 3.414; 电压5(V): 3.419; 电压6(V): 3.472; 电压7(V): 3.415; 电压8(V): 3.407; 电压9(V): 3.408; 电压10(V): 3.41; 电压11(V): 3.408; 电压12(V): 3.412; 电压13(V): 3.412; 电压14(V): 3.408; 电压15(V): 3.413; 电压16(V): 3.416; 温度1(℃): 24; 温度2(℃): 24; 温度3(℃): 24; 温度4(℃): 0 | 44 | 33
213 | 2025-04-16 13:19:56 |  | 充电 | 0分钟 | 44分钟 | 2 | 80% | 159.908 | 199.96 | 200 | 0分钟 | 0分钟 |  |  | 54.644 | 53.4787 A | 3.415 | 3.472 | 3.407 | 64mV | ON | ON | 电压1(V): 3.409; 电压2(V): 3.412; 电压3(V): 3.411; 电压4(V): 3.414; 电压5(V): 3.418; 电压6(V): 3.472; 电压7(V): 3.416; 电压8(V): 3.407; 电压9(V): 3.407; 电压10(V): 3.41; 电压11(V): 3.407; 电压12(V): 3.412; 电压13(V): 3.411; 电压14(V): 3.408; 电压15(V): 3.414; 电压16(V): 3.416; 温度1(℃): 24; 温度2(℃): 24; 温度3(℃): 24; 温度4(℃): 0 | 44 | 35
214 | 2025-04-16 13:19:58 |  | 充电 | 0分钟 | 45分钟 | 2 | 80% | 159.938 | 199.96 | 200 | 0分钟 | 0分钟 |  |  | 54.648 | 53.3079 A | 3.415 | 3.472 | 3.407 | 64mV | ON | ON | 电压1(V): 3.409; 电压2(V): 3.412; 电压3(V): 3.412; 电压4(V): 3.414; 电压5(V): 3.419; 电压6(V): 3.472; 电压7(V): 3.416; 电压8(V): 3.407; 电压9(V): 3.408; 电压10(V): 3.41; 电压11(V): 3.408; 电压12(V): 3.412; 电压13(V): 3.411; 电压14(V): 3.409; 电压15(V): 3.413; 电压16(V): 3.416; 温度1(℃): 24; 温度2(℃): 24; 温度3(℃): 24; 温度4(℃): 0 | 43 | 34
215 | 2025-04-16 13:20:00 |  | 充电 | 0分钟 | 45分钟 | 2 | 80% | 159.968 | 199.96 | 200 | 0分钟 | 0分钟 |  |  | 54.651 | 53.3048 A | 3.415 | 3.472 | 3.407 | 64mV | ON | ON | 电压1(V): 3.409; 电压2(V): 3.412; 电压3(V): 3.412; 电压4(V): 3.414; 电压5(V): 3.42; 电压6(V): 3.472; 电压7(V): 3.416; 电压8(V): 3.407; 电压9(V): 3.408; 电压10(V): 3.41; 电压11(V): 3.408; 电压12(V): 3.412; 电压13(V): 3.412; 电压14(V): 3.408; 电压15(V): 3.414; 电压16(V): 3.417; 温度1(℃): 24; 温度2(℃): 24; 温度3(℃): 24; 温度4(℃): 0 | 44 | 34
216 | 2025-04-16 13:20:02 |  | 充电 | 0分钟 | 45分钟 | 2 | 81% | 159.997 | 199.96 | 200 | 0分钟 | 0分钟 |  |  | 54.655 | 53.2194 A | 3.415 | 3.473 | 3.407 | 65mV | ON | ON | 电压1(V): 3.409; 电压2(V): 3.412; 电压3(V): 3.412; 电压4(V): 3.414; 电压5(V): 3.42; 电压6(V): 3.473; 电压7(V): 3.417; 电压8(V): 3.407; 电压9(V): 3.408; 电压10(V): 3.411; 电压11(V): 3.409; 电压12(V): 3.412; 电压13(V): 3.412; 电压14(V): 3.409; 电压15(V): 3.414; 电压16(V): 3.416; 温度1(℃): 24; 温度2(℃): 24; 温度3(℃): 24; 温度4(℃): 0 | 45 | 35
217 | 2025-04-16 13:20:04 |  | 充电 | 0分钟 | 44分钟 | 2 | 81% | 160.027 | 199.96 | 200 | 0分钟 | 0分钟 |  |  | 54.652 | 53.2691 A | 3.415 | 3.472 | 3.407 | 64mV | ON | ON | 电压1(V): 3.409; 电压2(V): 3.411; 电压3(V): 3.411; 电压4(V): 3.414; 电压5(V): 3.42; 电压6(V): 3.472; 电压7(V): 3.416; 电压8(V): 3.407; 电压9(V): 3.409; 电压10(V): 3.411; 电压11(V): 3.408; 电压12(V): 3.413; 电压13(V): 3.413; 电压14(V): 3.408; 电压15(V): 3.413; 电压16(V): 3.417; 温度1(℃): 24; 温度2(℃): 24; 温度3(℃): 24; 温度4(℃): 0 | 43 | 32
218 | 2025-04-16 13:20:06 |  | 充电 | 0分钟 | 44分钟 | 2 | 81% | 160.056 | 199.96 | 200 | 0分钟 | 0分钟 |  |  | 54.652 | 53.2660 A | 3.415 | 3.473 | 3.407 | 65mV | ON | ON | 电压1(V): 3.409; 电压2(V): 3.412; 电压3(V): 3.412; 电压4(V): 3.414; 电压5(V): 3.419; 电压6(V): 3.473; 电压7(V): 3.415; 电压8(V): 3.407; 电压9(V): 3.409; 电压10(V): 3.411; 电压11(V): 3.408; 电压12(V): 3.412; 电压13(V): 3.412; 电压14(V): 3.409; 电压15(V): 3.414; 电压16(V): 3.416; 温度1(℃): 24; 温度2(℃): 24; 温度3(℃): 24; 温度4(℃): 0 | 44 | 33
219 | 2025-04-16 13:20:08 |  | 充电 | 0分钟 | 44分钟 | 2 | 81% | 160.086 | 199.96 | 200 | 0分钟 | 0分钟 |  |  | 54.65 | 53.3436 A | 3.415 | 3.473 | 3.407 | 65mV | ON | ON | 电压1(V): 3.408; 电压2(V): 3.412; 电压3(V): 3.411; 电压4(V): 3.415; 电压5(V): 3.419; 电压6(V): 3.473; 电压7(V): 3.416; 电压8(V): 3.407; 电压9(V): 3.408; 电压10(V): 3.41; 电压11(V): 3.408; 电压12(V): 3.412; 电压13(V): 3.412; 电压14(V): 3.408; 电压15(V): 3.414; 电压16(V): 3.417; 温度1(℃): 24; 温度2(℃): 24; 温度3(℃): 24; 温度4(℃): 0 | 43 | 31
220 | 2025-04-16 13:20:10 |  | 充电 | 0分钟 | 44分钟 | 2 | 81% | 160.116 | 199.96 | 200 | 0分钟 | 0分钟 |  |  | 54.652 | 53.2722 A | 3.415 | 3.473 | 3.407 | 65mV | ON | ON | 电压1(V): 3.409; 电压2(V): 3.412; 电压3(V): 3.412; 电压4(V): 3.414; 电压5(V): 3.42; 电压6(V): 3.473; 电压7(V): 3.416; 电压8(V): 3.407; 电压9(V): 3.408; 电压10(V): 3.411; 电压11(V): 3.408; 电压12(V): 3.412; 电压13(V): 3.412; 电压14(V): 3.408; 电压15(V): 3.414; 电压16(V): 3.416; 温度1(℃): 24; 温度2(℃): 24; 温度3(℃): 24; 温度4(℃): 0 | 45 | 41
221 | 2025-04-16 13:20:12 |  | 充电 | 0分钟 | 44分钟 | 2 | 81% | 160.145 | 199.96 | 200 | 0分钟 | 0分钟 |  |  | 54.652 | 53.3684 A | 3.415 | 3.473 | 3.407 | 65mV | ON | ON | 电压1(V): 3.409; 电压2(V): 3.412; 电压3(V): 3.411; 电压4(V): 3.415; 电压5(V): 3.419; 电压6(V): 3.473; 电压7(V): 3.416; 电压8(V): 3.408; 电压9(V): 3.407; 电压10(V): 3.41; 电压11(V): 3.409; 电压12(V): 3.413; 电压13(V): 3.411; 电压14(V): 3.408; 电压15(V): 3.414; 电压16(V): 3.417; 温度1(℃): 24; 温度2(℃): 24; 温度3(℃): 24; 温度4(℃): 0 | 44 | 36
222 | 2025-04-16 13:20:14 |  | 充电 | 0分钟 | 44分钟 | 2 | 81% | 160.175 | 199.96 | 200 | 0分钟 | 0分钟 |  |  | 54.651 | 53.3188 A | 3.415 | 3.474 | 3.407 | 66mV | ON | ON | 电压1(V): 3.409; 电压2(V): 3.412; 电压3(V): 3.411; 电压4(V): 3.414; 电压5(V): 3.419; 电压6(V): 3.474; 电压7(V): 3.416; 电压8(V): 3.407; 电压9(V): 3.408; 电压10(V): 3.411; 电压11(V): 3.408; 电压12(V): 3.412; 电压13(V): 3.412; 电压14(V): 3.409; 电压15(V): 3.413; 电压16(V): 3.416; 温度1(℃): 24; 温度2(℃): 24; 温度3(℃): 24; 温度4(℃): 0 | 44 | 36
223 | 2025-04-16 13:20:16 |  | 充电 | 0分钟 | 44分钟 | 2 | 81% | 160.204 | 199.96 | 200 | 0分钟 | 0分钟 |  |  | 54.649 | 53.3700 A | 3.415 | 3.473 | 3.407 | 65mV | ON | ON | 电压1(V): 3.408; 电压2(V): 3.412; 电压3(V): 3.41; 电压4(V): 3.414; 电压5(V): 3.42; 电压6(V): 3.473; 电压7(V): 3.415; 电压8(V): 3.407; 电压9(V): 3.408; 电压10(V): 3.411; 电压11(V): 3.408; 电压12(V): 3.412; 电压13(V): 3.412; 电压14(V): 3.409; 电压15(V): 3.413; 电压16(V): 3.417; 温度1(℃): 24; 温度2(℃): 24; 温度3(℃): 24; 温度4(℃): 0 | 44 | 33
224 | 2025-04-16 13:20:18 |  | 充电 | 0分钟 | 44分钟 | 2 | 81% | 160.234 | 199.96 | 200 | 0分钟 | 0分钟 |  |  | 54.65 | 53.3374 A | 3.415 | 3.473 | 3.407 | 65mV | ON | ON | 电压1(V): 3.409; 电压2(V): 3.412; 电压3(V): 3.41; 电压4(V): 3.415; 电压5(V): 3.42; 电压6(V): 3.473; 电压7(V): 3.415; 电压8(V): 3.407; 电压9(V): 3.408; 电压10(V): 3.41; 电压11(V): 3.407; 电压12(V): 3.413; 电压13(V): 3.412; 电压14(V): 3.409; 电压15(V): 3.413; 电压16(V): 3.417; 温度1(℃): 24; 温度2(℃): 24; 温度3(℃): 24; 温度4(℃): 0 | 44 | 35
225 | 2025-04-16 13:20:20 |  | 充电 | 0分钟 | 44分钟 | 2 | 81% | 160.264 | 199.96 | 200 | 0分钟 | 0分钟 |  |  | 54.653 | 53.384 A | 3.415 | 3.473 | 3.408 | 65mV | ON | ON | 电压1(V): 3.409; 电压2(V): 3.412; 电压3(V): 3.411; 电压4(V): 3.416; 电压5(V): 3.42; 电压6(V): 3.473; 电压7(V): 3.416; 电压8(V): 3.408; 电压9(V): 3.408; 电压10(V): 3.41; 电压11(V): 3.408; 电压12(V): 3.413; 电压13(V): 3.411; 电压14(V): 3.408; 电压15(V): 3.413; 电压16(V): 3.417; 温度1(℃): 24; 温度2(℃): 24; 温度3(℃): 24; 温度4(℃): 0 | 45 | 33
226 | 2025-04-16 13:20:22 |  | 充电 | 0分钟 | 44分钟 | 2 | 81% | 160.293 | 199.96 | 200 | 0分钟 | 0分钟 |  |  | 54.656 | 53.3886 A | 3.416 | 3.473 | 3.408 | 65mV | ON | ON | 电压1(V): 3.409; 电压2(V): 3.413; 电压3(V): 3.411; 电压4(V): 3.415; 电压5(V): 3.42; 电压6(V): 3.473; 电压7(V): 3.416; 电压8(V): 3.408; 电压9(V): 3.408; 电压10(V): 3.411; 电压11(V): 3.408; 电压12(V): 3.413; 电压13(V): 3.412; 电压14(V): 3.408; 电压15(V): 3.414; 电压16(V): 3.417; 温度1(℃): 24; 温度2(℃): 24; 温度3(℃): 24; 温度4(℃): 0 | 44 | 34
227 | 2025-04-16 13:20:24 |  | 充电 | 0分钟 | 44分钟 | 2 | 81% | 160.323 | 199.96 | 200 | 0分钟 | 0分钟 |  |  | 54.651 | 53.4150 A | 3.415 | 3.472 | 3.408 | 63mV | ON | ON | 电压1(V): 3.408; 电压2(V): 3.412; 电压3(V): 3.411; 电压4(V): 3.415; 电压5(V): 3.419; 电压6(V): 3.472; 电压7(V): 3.416; 电压8(V): 3.408; 电压9(V): 3.408; 电压10(V): 3.41; 电压11(V): 3.408; 电压12(V): 3.413; 电压13(V): 3.412; 电压14(V): 3.408; 电压15(V): 3.414; 电压16(V): 3.417; 温度1(℃): 24; 温度2(℃): 24; 温度3(℃): 24; 温度4(℃): 0 | 45 | 31
228 | 2025-04-16 13:20:26 |  | 充电 | 0分钟 | 44分钟 | 2 | 81% | 160.338 | 199.96 | 200 | 0分钟 | 0分钟 |  |  | 54.652 | 53.4041 A | 3.415 | 3.473 | 3.407 | 65mV | ON | ON | 电压1(V): 3.408; 电压2(V): 3.412; 电压3(V): 3.412; 电压4(V): 3.415; 电压5(V): 3.419; 电压6(V): 3.473; 电压7(V): 3.416; 电压8(V): 3.407; 电压9(V): 3.408; 电压10(V): 3.411; 电压11(V): 3.408; 电压12(V): 3.413; 电压13(V): 3.412; 电压14(V): 3.408; 电压15(V): 3.413; 电压16(V): 3.417; 温度1(℃): 24; 温度2(℃): 24; 温度3(℃): 24; 温度4(℃): 0 | 44 | 33
229 | 2025-04-16 13:20:28 |  | 充电 | 0分钟 | 44分钟 | 2 | 81% | 160.367 | 199.96 | 200 | 0分钟 | 0分钟 |  |  | 54.656 | 53.3684 A | 3.416 | 3.473 | 3.407 | 65mV | ON | ON | 电压1(V): 3.409; 电压2(V): 3.412; 电压3(V): 3.411; 电压4(V): 3.415; 电压5(V): 3.42; 电压6(V): 3.473; 电压7(V): 3.416; 电压8(V): 3.407; 电压9(V): 3.409; 电压10(V): 3.411; 电压11(V): 3.408; 电压12(V): 3.413; 电压13(V): 3.412; 电压14(V): 3.409; 电压15(V): 3.414; 电压16(V): 3.417; 温度1(℃): 24; 温度2(℃): 24; 温度3(℃): 24; 温度4(℃): 0 | 46 | 34
230 | 2025-04-16 13:20:30 |  | 充电 | 0分钟 | 44分钟 | 2 | 81% | 160.397 | 199.96 | 200 | 0分钟 | 0分钟 |  |  | 54.652 | 53.3234 A | 3.415 | 3.473 | 3.407 | 65mV | ON | ON | 电压1(V): 3.407; 电压2(V): 3.412; 电压3(V): 3.411; 电压4(V): 3.414; 电压5(V): 3.42; 电压6(V): 3.473; 电压7(V): 3.416; 电压8(V): 3.407; 电压9(V): 3.409; 电压10(V): 3.41; 电压11(V): 3.408; 电压12(V): 3.413; 电压13(V): 3.412; 电压14(V): 3.409; 电压15(V): 3.414; 电压16(V): 3.417; 温度1(℃): 24; 温度2(℃): 24; 温度3(℃): 24; 温度4(℃): 0 | 45 | 33
231 | 2025-04-16 13:20:32 |  | 充电 | 0分钟 | 44分钟 | 2 | 81% | 160.426 | 199.96 | 200 | 0分钟 | 0分钟 |  |  | 54.648 | 53.1604 A | 3.415 | 3.472 | 3.407 | 64mV | ON | ON | 电压1(V): 3.409; 电压2(V): 3.412; 电压3(V): 3.412; 电压4(V): 3.414; 电压5(V): 3.419; 电压6(V): 3.472; 电压7(V): 3.415; 电压8(V): 3.407; 电压9(V): 3.408; 电压10(V): 3.41; 电压11(V): 3.408; 电压12(V): 3.412; 电压13(V): 3.412; 电压14(V): 3.408; 电压15(V): 3.413; 电压16(V): 3.417; 温度1(℃): 24; 温度2(℃): 24; 温度3(℃): 24; 温度4(℃): 0 | 43 | 34
232 | 2025-04-16 13:20:34 |  | 充电 | 0分钟 | 44分钟 | 2 | 81% | 160.456 | 199.96 | 200 | 0分钟 | 0分钟 |  |  | 54.651 | 53.2535 A | 3.415 | 3.473 | 3.407 | 65mV | ON | ON | 电压1(V): 3.409; 电压2(V): 3.412; 电压3(V): 3.411; 电压4(V): 3.414; 电压5(V): 3.419; 电压6(V): 3.473; 电压7(V): 3.416; 电压8(V): 3.407; 电压9(V): 3.408; 电压10(V): 3.41; 电压11(V): 3.408; 电压12(V): 3.413; 电压13(V): 3.411; 电压14(V): 3.409; 电压15(V): 3.414; 电压16(V): 3.417; 温度1(℃): 24; 温度2(℃): 24; 温度3(℃): 24; 温度4(℃): 0 | 44 | 34
233 | 2025-04-16 13:20:36 |  | 充电 | 0分钟 | 44分钟 | 2 | 81% | 160.486 | 199.96 | 200 | 0分钟 | 0分钟 |  |  | 54.654 | 53.3234 A | 3.415 | 3.472 | 3.407 | 64mV | ON | ON | 电压1(V): 3.41; 电压2(V): 3.412; 电压3(V): 3.412; 电压4(V): 3.414; 电压5(V): 3.42; 电压6(V): 3.472; 电压7(V): 3.417; 电压8(V): 3.407; 电压9(V): 3.408; 电压10(V): 3.411; 电压11(V): 3.408; 电压12(V): 3.412; 电压13(V): 3.412; 电压14(V): 3.408; 电压15(V): 3.414; 电压16(V): 3.417; 温度1(℃): 24; 温度2(℃): 24; 温度3(℃): 24; 温度4(℃): 0 | 43 | 33
234 | 2025-04-16 13:20:38 |  | 充电 | 0分钟 | 44分钟 | 2 | 81% | 160.515 | 199.96 | 200 | 0分钟 | 0分钟 |  |  | 54.65 | 53.4197 A | 3.415 | 3.472 | 3.407 | 64mV | ON | ON | 电压1(V): 3.409; 电压2(V): 3.412; 电压3(V): 3.412; 电压4(V): 3.414; 电压5(V): 3.42; 电压6(V): 3.472; 电压7(V): 3.416; 电压8(V): 3.407; 电压9(V): 3.408; 电压10(V): 3.41; 电压11(V): 3.408; 电压12(V): 3.412; 电压13(V): 3.412; 电压14(V): 3.408; 电压15(V): 3.414; 电压16(V): 3.416; 温度1(℃): 23; 温度2(℃): 24; 温度3(℃): 24; 温度4(℃): 0 | 48 | 37
235 | 2025-04-16 13:20:40 |  | 充电 | 0分钟 | 44分钟 | 2 | 81% | 160.545 | 199.96 | 200 | 0分钟 | 0分钟 |  |  | 54.652 | 53.3622 A | 3.415 | 3.473 | 3.407 | 65mV | ON | ON | 电压1(V): 3.409; 电压2(V): 3.412; 电压3(V): 3.412; 电压4(V): 3.414; 电压5(V): 3.42; 电压6(V): 3.473; 电压7(V): 3.416; 电压8(V): 3.407; 电压9(V): 3.408; 电压10(V): 3.41; 电压11(V): 3.408; 电压12(V): 3.413; 电压13(V): 3.411; 电压14(V): 3.409; 电压15(V): 3.413; 电压16(V): 3.417; 温度1(℃): 23; 温度2(℃): 24; 温度3(℃): 24; 温度4(℃): 0 | 48 | 36
236 | 2025-04-16 13:20:42 |  | 充电 | 0分钟 | 44分钟 | 2 | 81% | 160.575 | 199.96 | 200 | 0分钟 | 0分钟 |  |  | 54.657 | 53.4026 A | 3.416 | 3.473 | 3.408 | 65mV | ON | ON | 电压1(V): 3.409; 电压2(V): 3.412; 电压3(V): 3.412; 电压4(V): 3.415; 电压5(V): 3.419; 电压6(V): 3.473; 电压7(V): 3.417; 电压8(V): 3.408; 电压9(V): 3.408; 电压10(V): 3.411; 电压11(V): 3.409; 电压12(V): 3.412; 电压13(V): 3.412; 电压14(V): 3.409; 电压15(V): 3.414; 电压16(V): 3.417; 温度1(℃): 23; 温度2(℃): 24; 温度3(℃): 24; 温度4(℃): 0 | 42 | 35
237 | 2025-04-16 13:20:44 |  | 充电 | 0分钟 | 44分钟 | 2 | 81% | 160.604 | 199.96 | 200 | 0分钟 | 0分钟 |  |  | 54.655 | 53.2147 A | 3.415 | 3.472 | 3.407 | 64mV | ON | ON | 电压1(V): 3.41; 电压2(V): 3.412; 电压3(V): 3.412; 电压4(V): 3.414; 电压5(V): 3.419; 电压6(V): 3.472; 电压7(V): 3.417; 电压8(V): 3.407; 电压9(V): 3.408; 电压10(V): 3.411; 电压11(V): 3.409; 电压12(V): 3.412; 电压13(V): 3.413; 电压14(V): 3.409; 电压15(V): 3.413; 电压16(V): 3.417; 温度1(℃): 23; 温度2(℃): 24; 温度3(℃): 24; 温度4(℃): 0 | 45 | 34
238 | 2025-04-16 13:20:46 |  | 充电 | 0分钟 | 44分钟 | 2 | 81% | 160.634 | 199.96 | 200 | 0分钟 | 0分钟 |  |  | 54.65 | 53.2815 A | 3.415 | 3.473 | 3.406 | 67mV | ON | ON | 电压1(V): 3.409; 电压2(V): 3.411; 电压3(V): 3.412; 电压4(V): 3.414; 电压5(V): 3.419; 电压6(V): 3.473; 电压7(V): 3.416; 电压8(V): 3.406; 电压9(V): 3.408; 电压10(V): 3.411; 电压11(V): 3.408; 电压12(V): 3.412; 电压13(V): 3.412; 电压14(V): 3.408; 电压15(V): 3.414; 电压16(V): 3.417; 温度1(℃): 23; 温度2(℃): 24; 温度3(℃): 24; 温度4(℃): 0 | 44 | 33
239 | 2025-04-16 13:20:48 |  | 充电 | 0分钟 | 44分钟 | 2 | 81% | 160.663 | 199.96 | 200 | 0分钟 | 0分钟 |  |  | 54.658 | 53.3234 A | 3.416 | 3.473 | 3.407 | 65mV | ON | ON | 电压1(V): 3.41; 电压2(V): 3.412; 电压3(V): 3.412; 电压4(V): 3.415; 电压5(V): 3.42; 电压6(V): 3.473; 电压7(V): 3.416; 电压8(V): 3.407; 电压9(V): 3.409; 电压10(V): 3.411; 电压11(V): 3.408; 电压12(V): 3.413; 电压13(V): 3.412; 电压14(V): 3.408; 电压15(V): 3.414; 电压16(V): 3.418; 温度1(℃): 23; 温度2(℃): 24; 温度3(℃): 24; 温度4(℃): 0 | 45 | 36
240 | 2025-04-16 13:20:51 |  | 充电 | 0分钟 | 44分钟 | 2 | 81% | 160.693 | 199.96 | 200 | 0分钟 | 0分钟 |  |  | 54.657 | 53.2272 A | 3.416 | 3.473 | 3.407 | 65mV | ON | ON | 电压1(V): 3.409; 电压2(V): 3.413; 电压3(V): 3.412; 电压4(V): 3.414; 电压5(V): 3.419; 电压6(V): 3.473; 电压7(V): 3.416; 电压8(V): 3.407; 电压9(V): 3.409; 电压10(V): 3.412; 电压11(V): 3.408; 电压12(V): 3.413; 电压13(V): 3.412; 电压14(V): 3.409; 电压15(V): 3.414; 电压16(V): 3.417; 温度1(℃): 23; 温度2(℃): 24; 温度3(℃): 24; 温度4(℃): 0 | 45 | 36
241 | 2025-04-16 13:20:53 |  | 充电 | 0分钟 | 44分钟 | 2 | 81% | 160.722 | 199.96 | 200 | 0分钟 | 0分钟 |  |  | 54.656 | 53.2116 A | 3.416 | 3.472 | 3.408 | 63mV | ON | ON | 电压1(V): 3.409; 电压2(V): 3.412; 电压3(V): 3.412; 电压4(V): 3.415; 电压5(V): 3.419; 电压6(V): 3.472; 电压7(V): 3.417; 电压8(V): 3.408; 电压9(V): 3.408; 电压10(V): 3.411; 电压11(V): 3.408; 电压12(V): 3.413; 电压13(V): 3.412; 电压14(V): 3.409; 电压15(V): 3.414; 电压16(V): 3.417; 温度1(℃): 23; 温度2(℃): 24; 温度3(℃): 24; 温度4(℃): 0 | 45 | 32
242 | 2025-04-16 13:20:55 |  | 充电 | 0分钟 | 44分钟 | 2 | 81% | 160.752 | 199.96 | 200 | 0分钟 | 0分钟 |  |  | 54.655 | 53.3545 A | 3.415 | 3.472 | 3.407 | 64mV | ON | ON | 电压1(V): 3.409; 电压2(V): 3.413; 电压3(V): 3.412; 电压4(V): 3.414; 电压5(V): 3.419; 电压6(V): 3.472; 电压7(V): 3.417; 电压8(V): 3.407; 电压9(V): 3.409; 电压10(V): 3.412; 电压11(V): 3.408; 电压12(V): 3.412; 电压13(V): 3.412; 电压14(V): 3.409; 电压15(V): 3.414; 电压16(V): 3.416; 温度1(℃): 23; 温度2(℃): 24; 温度3(℃): 24; 温度4(℃): 0 | 45 | 33
243 | 2025-04-16 13:20:57 |  | 充电 | 0分钟 | 44分钟 | 2 | 81% | 160.782 | 199.96 | 200 | 0分钟 | 0分钟 |  |  | 54.654 | 53.3234 A | 3.415 | 3.473 | 3.407 | 65mV | ON | ON | 电压1(V): 3.409; 电压2(V): 3.413; 电压3(V): 3.411; 电压4(V): 3.414; 电压5(V): 3.419; 电压6(V): 3.473; 电压7(V): 3.416; 电压8(V): 3.407; 电压9(V): 3.408; 电压10(V): 3.411; 电压11(V): 3.408; 电压12(V): 3.413; 电压13(V): 3.412; 电压14(V): 3.409; 电压15(V): 3.414; 电压16(V): 3.417; 温度1(℃): 24; 温度2(℃): 24; 温度3(℃): 24; 温度4(℃): 0 | 44 | 36
244 | 2025-04-16 13:20:59 |  | 充电 | 0分钟 | 44分钟 | 2 | 81% | 160.811 | 199.96 | 200 | 0分钟 | 0分钟 |  |  | 54.658 | 53.2396 A | 3.416 | 3.474 | 3.407 | 66mV | ON | ON | 电压1(V): 3.41; 电压2(V): 3.413; 电压3(V): 3.411; 电压4(V): 3.415; 电压5(V): 3.419; 电压6(V): 3.474; 电压7(V): 3.416; 电压8(V): 3.407; 电压9(V): 3.409; 电压10(V): 3.412; 电压11(V): 3.408; 电压12(V): 3.413; 电压13(V): 3.412; 电压14(V): 3.409; 电压15(V): 3.413; 电压16(V): 3.417; 温度1(℃): 24; 温度2(℃): 24; 温度3(℃): 24; 温度4(℃): 0 | 44 | 33
245 | 2025-04-16 13:21:01 |  | 充电 | 0分钟 | 44分钟 | 2 | 81% | 160.841 | 199.96 | 200 | 0分钟 | 0分钟 |  |  | 54.655 | 53.2520 A | 3.415 | 3.473 | 3.407 | 65mV | ON | ON | 电压1(V): 3.41; 电压2(V): 3.412; 电压3(V): 3.411; 电压4(V): 3.414; 电压5(V): 3.42; 电压6(V): 3.473; 电压7(V): 3.416; 电压8(V): 3.407; 电压9(V): 3.408; 电压10(V): 3.411; 电压11(V): 3.409; 电压12(V): 3.412; 电压13(V): 3.412; 电压14(V): 3.409; 电压15(V): 3.414; 电压16(V): 3.417; 温度1(℃): 24; 温度2(℃): 24; 温度3(℃): 24; 温度4(℃): 0 | 45 | 36
246 | 2025-04-16 13:21:03 |  | 充电 | 0分钟 | 43分钟 | 2 | 81% | 160.871 | 199.96 | 200 | 0分钟 | 0分钟 |  |  | 54.659 | 53.3560 A | 3.416 | 3.473 | 3.408 | 65mV | ON | ON | 电压1(V): 3.41; 电压2(V): 3.413; 电压3(V): 3.411; 电压4(V): 3.415; 电压5(V): 3.42; 电压6(V): 3.473; 电压7(V): 3.417; 电压8(V): 3.408; 电压9(V): 3.409; 电压10(V): 3.411; 电压11(V): 3.408; 电压12(V): 3.413; 电压13(V): 3.412; 电压14(V): 3.409; 电压15(V): 3.413; 电压16(V): 3.417; 温度1(℃): 24; 温度2(℃): 24; 温度3(℃): 24; 温度4(℃): 0 | 45 | 33
247 | 2025-04-16 13:21:05 |  | 充电 | 0分钟 | 43分钟 | 2 | 81% | 160.9 | 199.96 | 200 | 0分钟 | 0分钟 |  |  | 54.655 | 53.2986 A | 3.415 | 3.473 | 3.407 | 65mV | ON | ON | 电压1(V): 3.409; 电压2(V): 3.412; 电压3(V): 3.412; 电压4(V): 3.415; 电压5(V): 3.42; 电压6(V): 3.473; 电压7(V): 3.416; 电压8(V): 3.407; 电压9(V): 3.409; 电压10(V): 3.41; 电压11(V): 3.408; 电压12(V): 3.413; 电压13(V): 3.412; 电压14(V): 3.408; 电压15(V): 3.413; 电压16(V): 3.418; 温度1(℃): 24; 温度2(℃): 24; 温度3(℃): 24; 温度4(℃): 0 | 45 | 34
248 | 2025-04-16 13:21:07 |  | 充电 | 0分钟 | 43分钟 | 2 | 81% | 160.93 | 199.96 | 200 | 0分钟 | 0分钟 |  |  | 54.659 | 53.2535 A | 3.416 | 3.473 | 3.408 | 65mV | ON | ON | 电压1(V): 3.409; 电压2(V): 3.412; 电压3(V): 3.411; 电压4(V): 3.415; 电压5(V): 3.42; 电压6(V): 3.473; 电压7(V): 3.416; 电压8(V): 3.408; 电压9(V): 3.409; 电压10(V): 3.411; 电压11(V): 3.409; 电压12(V): 3.413; 电压13(V): 3.412; 电压14(V): 3.409; 电压15(V): 3.414; 电压16(V): 3.418; 温度1(℃): 24; 温度2(℃): 24; 温度3(℃): 24; 温度4(℃): 0 | 45 | 33
249 | 2025-04-16 13:21:09 |  | 充电 | 0分钟 | 43分钟 | 2 | 81% | 160.959 | 199.96 | 200 | 0分钟 | 0分钟 |  |  | 54.658 | 53.2908 A | 3.416 | 3.473 | 3.408 | 65mV | ON | ON | 电压1(V): 3.409; 电压2(V): 3.412; 电压3(V): 3.412; 电压4(V): 3.415; 电压5(V): 3.42; 电压6(V): 3.473; 电压7(V): 3.416; 电压8(V): 3.408; 电压9(V): 3.409; 电压10(V): 3.411; 电压11(V): 3.408; 电压12(V): 3.413; 电压13(V): 3.412; 电压14(V): 3.409; 电压15(V): 3.414; 电压16(V): 3.417; 温度1(℃): 24; 温度2(℃): 24; 温度3(℃): 24; 温度4(℃): 0 | 45 | 34
250 | 2025-04-16 13:21:11 |  | 充电 | 0分钟 | 43分钟 | 2 | 81% | 160.989 | 199.96 | 200 | 0分钟 | 0分钟 |  |  | 54.655 | 53.4290 A | 3.415 | 3.472 | 3.408 | 63mV | ON | ON | 电压1(V): 3.409; 电压2(V): 3.412; 电压3(V): 3.411; 电压4(V): 3.415; 电压5(V): 3.419; 电压6(V): 3.472; 电压7(V): 3.416; 电压8(V): 3.408; 电压9(V): 3.409; 电压10(V): 3.411; 电压11(V): 3.408; 电压12(V): 3.413; 电压13(V): 3.412; 电压14(V): 3.409; 电压15(V): 3.414; 电压16(V): 3.417; 温度1(℃): 24; 温度2(℃): 24; 温度3(℃): 24; 温度4(℃): 0 | 45 | 33
251 | 2025-04-16 13:21:13 |  | 充电 | 0分钟 | 43分钟 | 2 | 81% | 161.019 | 199.96 | 200 | 0分钟 | 0分钟 |  |  | 54.66 | 53.3079 A | 3.416 | 3.473 | 3.408 | 65mV | ON | ON | 电压1(V): 3.409; 电压2(V): 3.413; 电压3(V): 3.412; 电压4(V): 3.415; 电压5(V): 3.42; 电压6(V): 3.473; 电压7(V): 3.416; 电压8(V): 3.408; 电压9(V): 3.408; 电压10(V): 3.411; 电压11(V): 3.409; 电压12(V): 3.413; 电压13(V): 3.412; 电压14(V): 3.409; 电压15(V): 3.414; 电压16(V): 3.418; 温度1(℃): 23; 温度2(℃): 24; 温度3(℃): 24; 温度4(℃): 0 | 45 | 42
252 | 2025-04-16 13:21:15 |  | 充电 | 0分钟 | 43分钟 | 2 | 81% | 161.048 | 199.96 | 200 | 0分钟 | 0分钟 |  |  | 54.657 | 53.2846 A | 3.416 | 3.473 | 3.408 | 65mV | ON | ON | 电压1(V): 3.409; 电压2(V): 3.412; 电压3(V): 3.411; 电压4(V): 3.415; 电压5(V): 3.42; 电压6(V): 3.473; 电压7(V): 3.417; 电压8(V): 3.408; 电压9(V): 3.408; 电压10(V): 3.411; 电压11(V): 3.409; 电压12(V): 3.413; 电压13(V): 3.412; 电压14(V): 3.408; 电压15(V): 3.414; 电压16(V): 3.417; 温度1(℃): 23; 温度2(℃): 24; 温度3(℃): 24; 温度4(℃): 0 | 46 | 33
253 | 2025-04-16 13:21:17 |  | 充电 | 0分钟 | 43分钟 | 2 | 81% | 161.078 | 199.96 | 200 | 0分钟 | 0分钟 |  |  | 54.654 | 53.1914 A | 3.415 | 3.472 | 3.407 | 64mV | ON | ON | 电压1(V): 3.41; 电压2(V): 3.412; 电压3(V): 3.412; 电压4(V): 3.415; 电压5(V): 3.419; 电压6(V): 3.472; 电压7(V): 3.416; 电压8(V): 3.407; 电压9(V): 3.408; 电压10(V): 3.411; 电压11(V): 3.408; 电压12(V): 3.413; 电压13(V): 3.412; 电压14(V): 3.408; 电压15(V): 3.414; 电压16(V): 3.417; 温度1(℃): 23; 温度2(℃): 24; 温度3(℃): 24; 温度4(℃): 0 | 44 | 34
254 | 2025-04-16 13:21:19 |  | 充电 | 0分钟 | 43分钟 | 2 | 81% | 161.107 | 199.96 | 200 | 0分钟 | 0分钟 |  |  | 54.651 | 53.1526 A | 3.415 | 3.472 | 3.408 | 63mV | ON | ON | 电压1(V): 3.409; 电压2(V): 3.412; 电压3(V): 3.412; 电压4(V): 3.414; 电压5(V): 3.419; 电压6(V): 3.472; 电压7(V): 3.416; 电压8(V): 3.408; 电压9(V): 3.408; 电压10(V): 3.41; 电压11(V): 3.408; 电压12(V): 3.412; 电压13(V): 3.412; 电压14(V): 3.408; 电压15(V): 3.414; 电压16(V): 3.417; 温度1(℃): 23; 温度2(℃): 24; 温度3(℃): 24; 温度4(℃): 0 | 45 | 33
255 | 2025-04-16 13:21:21 |  | 充电 | 0分钟 | 43分钟 | 2 | 81% | 161.137 | 199.96 | 200 | 0分钟 | 0分钟 |  |  | 54.656 | 53.1852 A | 3.416 | 3.473 | 3.408 | 65mV | ON | ON | 电压1(V): 3.409; 电压2(V): 3.413; 电压3(V): 3.412; 电压4(V): 3.414; 电压5(V): 3.42; 电压6(V): 3.473; 电压7(V): 3.416; 电压8(V): 3.408; 电压9(V): 3.408; 电压10(V): 3.411; 电压11(V): 3.408; 电压12(V): 3.413; 电压13(V): 3.412; 电压14(V): 3.409; 电压15(V): 3.414; 电压16(V): 3.416; 温度1(℃): 23; 温度2(℃): 23; 温度3(℃): 24; 温度4(℃): 0 | 45 | 34
256 | 2025-04-16 13:21:23 |  | 充电 | 0分钟 | 43分钟 | 2 | 81% | 161.167 | 199.96 | 200 | 0分钟 | 0分钟 |  |  | 54.655 | 53.2116 A | 3.415 | 3.472 | 3.407 | 64mV | ON | ON | 电压1(V): 3.41; 电压2(V): 3.413; 电压3(V): 3.412; 电压4(V): 3.414; 电压5(V): 3.42; 电压6(V): 3.472; 电压7(V): 3.416; 电压8(V): 3.407; 电压9(V): 3.409; 电压10(V): 3.411; 电压11(V): 3.408; 电压12(V): 3.413; 电压13(V): 3.411; 电压14(V): 3.409; 电压15(V): 3.414; 电压16(V): 3.416; 温度1(℃): 23; 温度2(℃): 23; 温度3(℃): 24; 温度4(℃): 0 | 45 | 35
257 | 2025-04-16 13:21:25 |  | 充电 | 0分钟 | 43分钟 | 2 | 81% | 161.196 | 199.96 | 200 | 0分钟 | 0分钟 |  |  | 54.659 | 53.2054 A | 3.416 | 3.474 | 3.408 | 65mV | ON | ON | 电压1(V): 3.409; 电压2(V): 3.412; 电压3(V): 3.412; 电压4(V): 3.414; 电压5(V): 3.42; 电压6(V): 3.474; 电压7(V): 3.417; 电压8(V): 3.408; 电压9(V): 3.409; 电压10(V): 3.411; 电压11(V): 3.409; 电压12(V): 3.412; 电压13(V): 3.412; 电压14(V): 3.409; 电压15(V): 3.414; 电压16(V): 3.417; 温度1(℃): 23; 温度2(℃): 23; 温度3(℃): 24; 温度4(℃): 0 | 46 | 36
258 | 2025-04-16 13:21:27 |  | 充电 | 0分钟 | 43分钟 | 2 | 81% | 161.226 | 199.96 | 200 | 0分钟 | 0分钟 |  |  | 54.659 | 53.2644 A | 3.416 | 3.472 | 3.408 | 63mV | ON | ON | 电压1(V): 3.41; 电压2(V): 3.413; 电压3(V): 3.412; 电压4(V): 3.415; 电压5(V): 3.42; 电压6(V): 3.472; 电压7(V): 3.416; 电压8(V): 3.408; 电压9(V): 3.409; 电压10(V): 3.411; 电压11(V): 3.408; 电压12(V): 3.413; 电压13(V): 3.413; 电压14(V): 3.408; 电压15(V): 3.414; 电压16(V): 3.417; 温度1(℃): 23; 温度2(℃): 23; 温度3(℃): 24; 温度4(℃): 0 | 46 | 36
259 | 2025-04-16 13:21:29 |  | 充电 | 0分钟 | 43分钟 | 2 | 81% | 161.255 | 199.96 | 200 | 0分钟 | 0分钟 |  |  | 54.659 | 53.2303 A | 3.416 | 3.473 | 3.407 | 65mV | ON | ON | 电压1(V): 3.409; 电压2(V): 3.413; 电压3(V): 3.412; 电压4(V): 3.415; 电压5(V): 3.42; 电压6(V): 3.473; 电压7(V): 3.417; 电压8(V): 3.407; 电压9(V): 3.408; 电压10(V): 3.412; 电压11(V): 3.409; 电压12(V): 3.412; 电压13(V): 3.412; 电压14(V): 3.409; 电压15(V): 3.414; 电压16(V): 3.417; 温度1(℃): 23; 温度2(℃): 23; 温度3(℃): 24; 温度4(℃): 0 | 46 | 33
260 | 2025-04-16 13:21:31 |  | 充电 | 0分钟 | 43分钟 | 2 | 81% | 161.285 | 199.96 | 200 | 0分钟 | 0分钟 |  |  | 54.661 | 53.2598 A | 3.416 | 3.473 | 3.408 | 65mV | ON | ON | 电压1(V): 3.41; 电压2(V): 3.412; 电压3(V): 3.412; 电压4(V): 3.415; 电压5(V): 3.42; 电压6(V): 3.473; 电压7(V): 3.417; 电压8(V): 3.408; 电压9(V): 3.408; 电压10(V): 3.411; 电压11(V): 3.408; 电压12(V): 3.413; 电压13(V): 3.413; 电压14(V): 3.409; 电压15(V): 3.414; 电压16(V): 3.418; 温度1(℃): 23; 温度2(℃): 23; 温度3(℃): 24; 温度4(℃): 0 | 45 | 33
261 | 2025-04-16 13:21:33 |  | 充电 | 0分钟 | 43分钟 | 2 | 81% | 161.314 | 199.96 | 200 | 0分钟 | 0分钟 |  |  | 54.661 | 53.2240 A | 3.416 | 3.474 | 3.407 | 66mV | ON | ON | 电压1(V): 3.41; 电压2(V): 3.413; 电压3(V): 3.412; 电压4(V): 3.414; 电压5(V): 3.42; 电压6(V): 3.474; 电压7(V): 3.417; 电压8(V): 3.407; 电压9(V): 3.409; 电压10(V): 3.411; 电压11(V): 3.408; 电压12(V): 3.413; 电压13(V): 3.412; 电压14(V): 3.41; 电压15(V): 3.414; 电压16(V): 3.417; 温度1(℃): 23; 温度2(℃): 23; 温度3(℃): 23; 温度4(℃): 0 | 46 | 36
262 | 2025-04-16 13:21:35 |  | 充电 | 0分钟 | 43分钟 | 2 | 81% | 161.344 | 199.96 | 200 | 0分钟 | 0分钟 |  |  | 54.664 | 53.2986 A | 3.416 | 3.474 | 3.409 | 65mV | ON | ON | 电压1(V): 3.41; 电压2(V): 3.412; 电压3(V): 3.413; 电压4(V): 3.415; 电压5(V): 3.42; 电压6(V): 3.474; 电压7(V): 3.417; 电压8(V): 3.409; 电压9(V): 3.409; 电压10(V): 3.41; 电压11(V): 3.409; 电压12(V): 3.413; 电压13(V): 3.412; 电压14(V): 3.409; 电压15(V): 3.415; 电压16(V): 3.417; 温度1(℃): 23; 温度2(℃): 23; 温度3(℃): 23; 温度4(℃): 0 | 46 | 36
263 | 2025-04-16 13:21:37 |  | 充电 | 0分钟 | 43分钟 | 2 | 81% | 161.374 | 199.96 | 200 | 0分钟 | 0分钟 |  |  | 54.663 | 53.3001 A | 3.416 | 3.473 | 3.407 | 65mV | ON | ON | 电压1(V): 3.41; 电压2(V): 3.413; 电压3(V): 3.412; 电压4(V): 3.415; 电压5(V): 3.42; 电压6(V): 3.473; 电压7(V): 3.417; 电压8(V): 3.407; 电压9(V): 3.408; 电压10(V): 3.412; 电压11(V): 3.409; 电压12(V): 3.413; 电压13(V): 3.412; 电压14(V): 3.41; 电压15(V): 3.415; 电压16(V): 3.417; 温度1(℃): 23; 温度2(℃): 23; 温度3(℃): 23; 温度4(℃): 0 | 45 | 37
264 | 2025-04-16 13:21:39 |  | 充电 | 0分钟 | 43分钟 | 2 | 81% | 161.403 | 199.96 | 200 | 0分钟 | 0分钟 |  |  | 54.656 | 53.1402 A | 3.416 | 3.472 | 3.407 | 64mV | ON | ON | 电压1(V): 3.409; 电压2(V): 3.412; 电压3(V): 3.412; 电压4(V): 3.414; 电压5(V): 3.42; 电压6(V): 3.472; 电压7(V): 3.417; 电压8(V): 3.407; 电压9(V): 3.409; 电压10(V): 3.412; 电压11(V): 3.408; 电压12(V): 3.412; 电压13(V): 3.412; 电压14(V): 3.409; 电压15(V): 3.414; 电压16(V): 3.417; 温度1(℃): 23; 温度2(℃): 23; 温度3(℃): 23; 温度4(℃): 0 | 45 | 38
265 | 2025-04-16 13:21:41 |  | 充电 | 0分钟 | 43分钟 | 2 | 81% | 161.433 | 199.96 | 200 | 0分钟 | 0分钟 |  |  | 54.662 | 53.1852 A | 3.416 | 3.473 | 3.408 | 65mV | ON | ON | 电压1(V): 3.41; 电压2(V): 3.413; 电压3(V): 3.411; 电压4(V): 3.415; 电压5(V): 3.42; 电压6(V): 3.473; 电压7(V): 3.417; 电压8(V): 3.408; 电压9(V): 3.409; 电压10(V): 3.412; 电压11(V): 3.408; 电压12(V): 3.413; 电压13(V): 3.412; 电压14(V): 3.41; 电压15(V): 3.414; 电压16(V): 3.417; 温度1(℃): 23; 温度2(℃): 23; 温度3(℃): 23; 温度4(℃): 0 | 46 | 33
266 | 2025-04-16 13:21:43 |  | 充电 | 0分钟 | 43分钟 | 2 | 81% | 161.462 | 199.96 | 200 | 0分钟 | 0分钟 |  |  | 54.661 | 53.1185 A | 3.416 | 3.473 | 3.407 | 65mV | ON | ON | 电压1(V): 3.41; 电压2(V): 3.413; 电压3(V): 3.411; 电压4(V): 3.415; 电压5(V): 3.42; 电压6(V): 3.473; 电压7(V): 3.417; 电压8(V): 3.407; 电压9(V): 3.409; 电压10(V): 3.412; 电压11(V): 3.408; 电压12(V): 3.412; 电压13(V): 3.413; 电压14(V): 3.41; 电压15(V): 3.414; 电压16(V): 3.417; 温度1(℃): 23; 温度2(℃): 23; 温度3(℃): 23; 温度4(℃): 0 | 46 | 35
267 | 2025-04-16 13:21:45 |  | 充电 | 0分钟 | 43分钟 | 2 | 81% | 161.492 | 199.96 | 200 | 0分钟 | 0分钟 |  |  | 54.659 | 53.2830 A | 3.416 | 3.474 | 3.408 | 65mV | ON | ON | 电压1(V): 3.41; 电压2(V): 3.413; 电压3(V): 3.411; 电压4(V): 3.414; 电压5(V): 3.42; 电压6(V): 3.474; 电压7(V): 3.416; 电压8(V): 3.408; 电压9(V): 3.409; 电压10(V): 3.411; 电压11(V): 3.408; 电压12(V): 3.413; 电压13(V): 3.412; 电压14(V): 3.409; 电压15(V): 3.414; 电压16(V): 3.417; 温度1(℃): 23; 温度2(℃): 23; 温度3(℃): 23; 温度4(℃): 0 | 45 | 37
268 | 2025-04-16 13:21:47 |  | 充电 | 0分钟 | 43分钟 | 2 | 81% | 161.522 | 199.96 | 200 | 0分钟 | 0分钟 |  |  | 54.663 | 53.2411 A | 3.416 | 3.473 | 3.408 | 65mV | ON | ON | 电压1(V): 3.409; 电压2(V): 3.413; 电压3(V): 3.412; 电压4(V): 3.415; 电压5(V): 3.42; 电压6(V): 3.473; 电压7(V): 3.417; 电压8(V): 3.408; 电压9(V): 3.408; 电压10(V): 3.412; 电压11(V): 3.409; 电压12(V): 3.413; 电压13(V): 3.412; 电压14(V): 3.411; 电压15(V): 3.414; 电压16(V): 3.417; 温度1(℃): 23; 温度2(℃): 23; 温度3(℃): 23; 温度4(℃): 0 | 45 | 35
269 | 2025-04-16 13:21:49 |  | 充电 | 0分钟 | 43分钟 | 2 | 81% | 161.551 | 199.96 | 200 | 0分钟 | 0分钟 |  |  | 54.662 | 53.3560 A | 3.416 | 3.474 | 3.407 | 66mV | ON | ON | 电压1(V): 3.409; 电压2(V): 3.413; 电压3(V): 3.412; 电压4(V): 3.415; 电压5(V): 3.42; 电压6(V): 3.474; 电压7(V): 3.417; 电压8(V): 3.407; 电压9(V): 3.408; 电压10(V): 3.412; 电压11(V): 3.409; 电压12(V): 3.412; 电压13(V): 3.412; 电压14(V): 3.41; 电压15(V): 3.414; 电压16(V): 3.418; 温度1(℃): 23; 温度2(℃): 23; 温度3(℃): 23; 温度4(℃): 0 | 46 | 36
270 | 2025-04-16 13:21:51 |  | 充电 | 0分钟 | 43分钟 | 2 | 81% | 161.581 | 199.96 | 200 | 0分钟 | 0分钟 |  |  | 54.657 | 53.3871 A | 3.416 | 3.473 | 3.408 | 65mV | ON | ON | 电压1(V): 3.409; 电压2(V): 3.413; 电压3(V): 3.412; 电压4(V): 3.415; 电压5(V): 3.42; 电压6(V): 3.473; 电压7(V): 3.416; 电压8(V): 3.408; 电压9(V): 3.409; 电压10(V): 3.411; 电压11(V): 3.408; 电压12(V): 3.413; 电压13(V): 3.412; 电压14(V): 3.409; 电压15(V): 3.413; 电压16(V): 3.416; 温度1(℃): 23; 温度2(℃): 23; 温度3(℃): 23; 温度4(℃): 0 | 46 | 35
271 | 2025-04-16 13:21:53 |  | 充电 | 0分钟 | 43分钟 | 2 | 81% | 161.595 | 199.96 | 200 | 0分钟 | 0分钟 |  |  | 54.661 | 53.3032 A | 3.416 | 3.473 | 3.408 | 65mV | ON | ON | 电压1(V): 3.41; 电压2(V): 3.413; 电压3(V): 3.411; 电压4(V): 3.415; 电压5(V): 3.42; 电压6(V): 3.473; 电压7(V): 3.415; 电压8(V): 3.408; 电压9(V): 3.409; 电压10(V): 3.412; 电压11(V): 3.408; 电压12(V): 3.413; 电压13(V): 3.413; 电压14(V): 3.409; 电压15(V): 3.415; 电压16(V): 3.417; 温度1(℃): 23; 温度2(℃): 23; 温度3(℃): 23; 温度4(℃): 0 | 45 | 37
272 | 2025-04-16 13:21:55 |  | 充电 | 0分钟 | 43分钟 | 2 | 81% | 161.625 | 199.96 | 200 | 0分钟 | 0分钟 |  |  | 54.663 | 53.2365 A | 3.416 | 3.473 | 3.408 | 65mV | ON | ON | 电压1(V): 3.41; 电压2(V): 3.413; 电压3(V): 3.412; 电压4(V): 3.415; 电压5(V): 3.42; 电压6(V): 3.473; 电压7(V): 3.416; 电压8(V): 3.408; 电压9(V): 3.41; 电压10(V): 3.411; 电压11(V): 3.409; 电压12(V): 3.413; 电压13(V): 3.413; 电压14(V): 3.409; 电压15(V): 3.414; 电压16(V): 3.417; 温度1(℃): 23; 温度2(℃): 23; 温度3(℃): 23; 温度4(℃): 0 | 46 | 35
273 | 2025-04-16 13:21:57 |  | 充电 | 0分钟 | 43分钟 | 2 | 81% | 161.655 | 199.96 | 200 | 0分钟 | 0分钟 |  |  | 54.66 | 53.1293 A | 3.416 | 3.474 | 3.408 | 65mV | ON | ON | 电压1(V): 3.409; 电压2(V): 3.413; 电压3(V): 3.411; 电压4(V): 3.415; 电压5(V): 3.42; 电压6(V): 3.474; 电压7(V): 3.416; 电压8(V): 3.408; 电压9(V): 3.409; 电压10(V): 3.411; 电压11(V): 3.409; 电压12(V): 3.413; 电压13(V): 3.412; 电压14(V): 3.409; 电压15(V): 3.414; 电压16(V): 3.417; 温度1(℃): 23; 温度2(℃): 23; 温度3(℃): 23; 温度4(℃): 0 | 45 | 36
274 | 2025-04-16 13:21:59 |  | 充电 | 0分钟 | 43分钟 | 2 | 81% | 161.684 | 199.96 | 200 | 0分钟 | 0分钟 |  |  | 54.662 | 53.0439 A | 3.416 | 3.473 | 3.407 | 65mV | ON | ON | 电压1(V): 3.41; 电压2(V): 3.412; 电压3(V): 3.412; 电压4(V): 3.414; 电压5(V): 3.42; 电压6(V): 3.473; 电压7(V): 3.417; 电压8(V): 3.407; 电压9(V): 3.409; 电压10(V): 3.412; 电压11(V): 3.409; 电压12(V): 3.413; 电压13(V): 3.412; 电压14(V): 3.409; 电压15(V): 3.415; 电压16(V): 3.418; 温度1(℃): 23; 温度2(℃): 23; 温度3(℃): 23; 温度4(℃): 0 | 46 | 37
275 | 2025-04-16 13:22:01 |  | 充电 | 0分钟 | 42分钟 | 2 | 81% | 161.714 | 199.96 | 200 | 0分钟 | 0分钟 |  |  | 54.658 | 53.1759 A | 3.416 | 3.473 | 3.407 | 65mV | ON | ON | 电压1(V): 3.41; 电压2(V): 3.412; 电压3(V): 3.412; 电压4(V): 3.414; 电压5(V): 3.42; 电压6(V): 3.473; 电压7(V): 3.416; 电压8(V): 3.407; 电压9(V): 3.408; 电压10(V): 3.412; 电压11(V): 3.408; 电压12(V): 3.413; 电压13(V): 3.412; 电压14(V): 3.409; 电压15(V): 3.414; 电压16(V): 3.418; 温度1(℃): 23; 温度2(℃): 23; 温度3(℃): 23; 温度4(℃): 0 | 44 | 36
276 | 2025-04-16 13:22:03 |  | 充电 | 0分钟 | 43分钟 | 2 | 81% | 161.743 | 199.96 | 200 | 0分钟 | 0分钟 |  |  | 54.66 | 53.3327 A | 3.416 | 3.473 | 3.408 | 65mV | ON | ON | 电压1(V): 3.409; 电压2(V): 3.413; 电压3(V): 3.413; 电压4(V): 3.414; 电压5(V): 3.42; 电压6(V): 3.473; 电压7(V): 3.417; 电压8(V): 3.408; 电压9(V): 3.409; 电压10(V): 3.411; 电压11(V): 3.408; 电压12(V): 3.413; 电压13(V): 3.412; 电压14(V): 3.409; 电压15(V): 3.414; 电压16(V): 3.417; 温度1(℃): 23; 温度2(℃): 23; 温度3(℃): 23; 温度4(℃): 0 | 44 | 34
277 | 2025-04-16 13:22:05 |  | 充电 | 0分钟 | 43分钟 | 2 | 81% | 161.773 | 199.96 | 200 | 0分钟 | 0分钟 |  |  | 54.659 | 53.3110 A | 3.416 | 3.473 | 3.407 | 65mV | ON | ON | 电压1(V): 3.41; 电压2(V): 3.413; 电压3(V): 3.412; 电压4(V): 3.414; 电压5(V): 3.42; 电压6(V): 3.473; 电压7(V): 3.416; 电压8(V): 3.407; 电压9(V): 3.409; 电压10(V): 3.411; 电压11(V): 3.409; 电压12(V): 3.413; 电压13(V): 3.412; 电压14(V): 3.409; 电压15(V): 3.414; 电压16(V): 3.417; 温度1(℃): 23; 温度2(℃): 23; 温度3(℃): 23; 温度4(℃): 0 | 46 | 35
278 | 2025-04-16 13:22:07 |  | 充电 | 0分钟 | 43分钟 | 2 | 81% | 161.803 | 199.96 | 200 | 0分钟 | 0分钟 |  |  | 54.664 | 53.1449 A | 3.416 | 3.473 | 3.407 | 65mV | ON | ON | 电压1(V): 3.411; 电压2(V): 3.413; 电压3(V): 3.413; 电压4(V): 3.415; 电压5(V): 3.421; 电压6(V): 3.473; 电压7(V): 3.417; 电压8(V): 3.407; 电压9(V): 3.409; 电压10(V): 3.411; 电压11(V): 3.409; 电压12(V): 3.412; 电压13(V): 3.413; 电压14(V): 3.409; 电压15(V): 3.414; 电压16(V): 3.417; 温度1(℃): 23; 温度2(℃): 23; 温度3(℃): 23; 温度4(℃): 0 | 46 | 35
279 | 2025-04-16 13:22:09 |  | 充电 | 0分钟 | 42分钟 | 2 | 81% | 161.832 | 199.96 | 200 | 0分钟 | 0分钟 |  |  | 54.663 | 53.2535 A | 3.416 | 3.473 | 3.408 | 65mV | ON | ON | 电压1(V): 3.41; 电压2(V): 3.414; 电压3(V): 3.412; 电压4(V): 3.414; 电压5(V): 3.42; 电压6(V): 3.473; 电压7(V): 3.417; 电压8(V): 3.408; 电压9(V): 3.409; 电压10(V): 3.411; 电压11(V): 3.409; 电压12(V): 3.413; 电压13(V): 3.412; 电压14(V): 3.409; 电压15(V): 3.415; 电压16(V): 3.417; 温度1(℃): 23; 温度2(℃): 23; 温度3(℃): 23; 温度4(℃): 0 | 46 | 34
280 | 2025-04-16 13:22:11 |  | 充电 | 0分钟 | 42分钟 | 2 | 81% | 161.862 | 199.96 | 200 | 0分钟 | 0分钟 |  |  | 54.669 | 53.3902 A | 3.416 | 3.474 | 3.408 | 65mV | ON | ON | 电压1(V): 3.41; 电压2(V): 3.412; 电压3(V): 3.412; 电压4(V): 3.416; 电压5(V): 3.42; 电压6(V): 3.474; 电压7(V): 3.417; 电压8(V): 3.408; 电压9(V): 3.409; 电压10(V): 3.412; 电压11(V): 3.409; 电压12(V): 3.414; 电压13(V): 3.413; 电压14(V): 3.41; 电压15(V): 3.415; 电压16(V): 3.418; 温度1(℃): 23; 温度2(℃): 23; 温度3(℃): 23; 温度4(℃): 0 | 45 | 35
281 | 2025-04-16 13:22:13 |  | 充电 | 0分钟 | 42分钟 | 2 | 81% | 161.891 | 199.96 | 200 | 0分钟 | 0分钟 |  |  | 54.667 | 53.2132 A | 3.416 | 3.473 | 3.408 | 65mV | ON | ON | 电压1(V): 3.41; 电压2(V): 3.413; 电压3(V): 3.412; 电压4(V): 3.415; 电压5(V): 3.421; 电压6(V): 3.473; 电压7(V): 3.417; 电压8(V): 3.408; 电压9(V): 3.41; 电压10(V): 3.412; 电压11(V): 3.409; 电压12(V): 3.413; 电压13(V): 3.413; 电压14(V): 3.41; 电压15(V): 3.414; 电压16(V): 3.417; 温度1(℃): 23; 温度2(℃): 23; 温度3(℃): 23; 温度4(℃): 0 | 45 | 34
282 | 2025-04-16 13:22:15 |  | 充电 | 0分钟 | 42分钟 | 2 | 81% | 161.921 | 199.96 | 200 | 0分钟 | 0分钟 |  |  | 54.662 | 53.2070 A | 3.416 | 3.473 | 3.407 | 65mV | ON | ON | 电压1(V): 3.41; 电压2(V): 3.412; 电压3(V): 3.412; 电压4(V): 3.414; 电压5(V): 3.42; 电压6(V): 3.473; 电压7(V): 3.418; 电压8(V): 3.407; 电压9(V): 3.409; 电压10(V): 3.412; 电压11(V): 3.409; 电压12(V): 3.413; 电压13(V): 3.412; 电压14(V): 3.409; 电压15(V): 3.414; 电压16(V): 3.418; 温度1(℃): 23; 温度2(℃): 23; 温度3(℃): 23; 温度4(℃): 0 | 46 | 36
283 | 2025-04-16 13:22:17 |  | 充电 | 0分钟 | 42分钟 | 2 | 81% | 161.95 | 199.96 | 200 | 0分钟 | 0分钟 |  |  | 54.663 | 53.2691 A | 3.416 | 3.473 | 3.408 | 65mV | ON | ON | 电压1(V): 3.41; 电压2(V): 3.412; 电压3(V): 3.412; 电压4(V): 3.415; 电压5(V): 3.42; 电压6(V): 3.473; 电压7(V): 3.417; 电压8(V): 3.408; 电压9(V): 3.409; 电压10(V): 3.412; 电压11(V): 3.409; 电压12(V): 3.413; 电压13(V): 3.412; 电压14(V): 3.41; 电压15(V): 3.414; 电压16(V): 3.417; 温度1(℃): 23; 温度2(℃): 23; 温度3(℃): 23; 温度4(℃): 0 | 46 | 37
284 | 2025-04-16 13:22:19 |  | 充电 | 0分钟 | 42分钟 | 2 | 82% | 161.98 | 199.96 | 200 | 0分钟 | 0分钟 |  |  | 54.664 | 53.2629 A | 3.416 | 3.474 | 3.407 | 66mV | ON | ON | 电压1(V): 3.41; 电压2(V): 3.412; 电压3(V): 3.413; 电压4(V): 3.414; 电压5(V): 3.42; 电压6(V): 3.474; 电压7(V): 3.417; 电压8(V): 3.407; 电压9(V): 3.409; 电压10(V): 3.412; 电压11(V): 3.41; 电压12(V): 3.413; 电压13(V): 3.412; 电压14(V): 3.409; 电压15(V): 3.415; 电压16(V): 3.417; 温度1(℃): 23; 温度2(℃): 23; 温度3(℃): 23; 温度4(℃): 0 | 48 | 37
285 | 2025-04-16 13:22:21 |  | 充电 | 0分钟 | 42分钟 | 2 | 82% | 162.01 | 199.96 | 200 | 0分钟 | 0分钟 |  |  | 54.665 | 53.1992 A | 3.416 | 3.474 | 3.408 | 65mV | ON | ON | 电压1(V): 3.41; 电压2(V): 3.413; 电压3(V): 3.411; 电压4(V): 3.415; 电压5(V): 3.421; 电压6(V): 3.474; 电压7(V): 3.417; 电压8(V): 3.408; 电压9(V): 3.409; 电压10(V): 3.412; 电压11(V): 3.408; 电压12(V): 3.413; 电压13(V): 3.413; 电压14(V): 3.41; 电压15(V): 3.414; 电压16(V): 3.417; 温度1(℃): 23; 温度2(℃): 23; 温度3(℃): 23; 温度4(℃): 0 | 47 | 37
286 | 2025-04-16 13:22:23 |  | 充电 | 0分钟 | 42分钟 | 2 | 82% | 162.039 | 199.96 | 200 | 0分钟 | 0分钟 |  |  | 54.664 | 53.2815 A | 3.416 | 3.473 | 3.408 | 65mV | ON | ON | 电压1(V): 3.41; 电压2(V): 3.413; 电压3(V): 3.412; 电压4(V): 3.415; 电压5(V): 3.42; 电压6(V): 3.473; 电压7(V): 3.417; 电压8(V): 3.408; 电压9(V): 3.409; 电压10(V): 3.412; 电压11(V): 3.409; 电压12(V): 3.413; 电压13(V): 3.412; 电压14(V): 3.409; 电压15(V): 3.415; 电压16(V): 3.417; 温度1(℃): 23; 温度2(℃): 23; 温度3(℃): 23; 温度4(℃): 0 | 47 | 38
287 | 2025-04-16 13:22:25 |  | 充电 | 0分钟 | 42分钟 | 2 | 82% | 162.069 | 199.96 | 200 | 0分钟 | 0分钟 |  |  | 54.663 | 53.2365 A | 3.416 | 3.474 | 3.408 | 65mV | ON | ON | 电压1(V): 3.409; 电压2(V): 3.414; 电压3(V): 3.412; 电压4(V): 3.415; 电压5(V): 3.42; 电压6(V): 3.474; 电压7(V): 3.416; 电压8(V): 3.408; 电压9(V): 3.408; 电压10(V): 3.412; 电压11(V): 3.408; 电压12(V): 3.413; 电压13(V): 3.412; 电压14(V): 3.41; 电压15(V): 3.415; 电压16(V): 3.417; 温度1(℃): 23; 温度2(℃): 23; 温度3(℃): 23; 温度4(℃): 0 | 47 | 36
288 | 2025-04-16 13:22:27 |  | 充电 | 0分钟 | 42分钟 | 2 | 82% | 162.098 | 199.96 | 200 | 0分钟 | 0分钟 |  |  | 54.665 | 53.2334 A | 3.416 | 3.474 | 3.408 | 65mV | ON | ON | 电压1(V): 3.409; 电压2(V): 3.413; 电压3(V): 3.413; 电压4(V): 3.415; 电压5(V): 3.42; 电压6(V): 3.474; 电压7(V): 3.417; 电压8(V): 3.408; 电压9(V): 3.409; 电压10(V): 3.412; 电压11(V): 3.409; 电压12(V): 3.413; 电压13(V): 3.412; 电压14(V): 3.409; 电压15(V): 3.415; 电压16(V): 3.417; 温度1(℃): 23; 温度2(℃): 23; 温度3(℃): 23; 温度4(℃): 0 | 46 | 36
289 | 2025-04-16 13:22:29 |  | 充电 | 0分钟 | 42分钟 | 2 | 82% | 162.128 | 199.96 | 200 | 0分钟 | 0分钟 |  |  | 54.668 | 53.3405 A | 3.416 | 3.473 | 3.408 | 65mV | ON | ON | 电压1(V): 3.41; 电压2(V): 3.413; 电压3(V): 3.412; 电压4(V): 3.416; 电压5(V): 3.421; 电压6(V): 3.473; 电压7(V): 3.417; 电压8(V): 3.408; 电压9(V): 3.409; 电压10(V): 3.412; 电压11(V): 3.409; 电压12(V): 3.413; 电压13(V): 3.413; 电压14(V): 3.41; 电压15(V): 3.414; 电压16(V): 3.418; 温度1(℃): 23; 温度2(℃): 23; 温度3(℃): 23; 温度4(℃): 0 | 46 | 33
290 | 2025-04-16 13:22:31 |  | 充电 | 0分钟 | 42分钟 | 2 | 82% | 162.157 | 199.96 | 200 | 0分钟 | 0分钟 |  |  | 54.67 | 53.1588 A | 3.416 | 3.474 | 3.408 | 65mV | ON | ON | 电压1(V): 3.41; 电压2(V): 3.414; 电压3(V): 3.412; 电压4(V): 3.416; 电压5(V): 3.42; 电压6(V): 3.474; 电压7(V): 3.417; 电压8(V): 3.408; 电压9(V): 3.409; 电压10(V): 3.412; 电压11(V): 3.409; 电压12(V): 3.413; 电压13(V): 3.412; 电压14(V): 3.41; 电压15(V): 3.415; 电压16(V): 3.419; 温度1(℃): 23; 温度2(℃): 23; 温度3(℃): 23; 温度4(℃): 0 | 48 | 34
291 | 2025-04-16 13:22:33 |  | 充电 | 0分钟 | 42分钟 | 2 | 82% | 162.187 | 199.96 | 200 | 0分钟 | 0分钟 |  |  | 54.666 | 53.2396 A | 3.416 | 3.473 | 3.408 | 65mV | ON | ON | 电压1(V): 3.41; 电压2(V): 3.413; 电压3(V): 3.412; 电压4(V): 3.416; 电压5(V): 3.42; 电压6(V): 3.473; 电压7(V): 3.417; 电压8(V): 3.408; 电压9(V): 3.408; 电压10(V): 3.412; 电压11(V): 3.409; 电压12(V): 3.414; 电压13(V): 3.412; 电压14(V): 3.409; 电压15(V): 3.415; 电压16(V): 3.418; 温度1(℃): 23; 温度2(℃): 23; 温度3(℃): 23; 温度4(℃): 0 | 47 | 39
292 | 2025-04-16 13:22:35 |  | 充电 | 0分钟 | 42分钟 | 2 | 82% | 162.217 | 199.96 | 200 | 0分钟 | 0分钟 |  |  | 54.668 | 53.3265 A | 3.416 | 3.474 | 3.408 | 65mV | ON | ON | 电压1(V): 3.41; 电压2(V): 3.413; 电压3(V): 3.412; 电压4(V): 3.415; 电压5(V): 3.42; 电压6(V): 3.474; 电压7(V): 3.418; 电压8(V): 3.408; 电压9(V): 3.409; 电压10(V): 3.412; 电压11(V): 3.409; 电压12(V): 3.413; 电压13(V): 3.412; 电压14(V): 3.41; 电压15(V): 3.415; 电压16(V): 3.418; 温度1(℃): 23; 温度2(℃): 23; 温度3(℃): 23; 温度4(℃): 0 | 46 | 36
293 | 2025-04-16 13:22:37 |  | 充电 | 0分钟 | 42分钟 | 2 | 82% | 162.246 | 199.96 | 200 | 0分钟 | 0分钟 |  |  | 54.666 | 53.1588 A | 3.416 | 3.474 | 3.408 | 65mV | ON | ON | 电压1(V): 3.41; 电压2(V): 3.414; 电压3(V): 3.412; 电压4(V): 3.415; 电压5(V): 3.42; 电压6(V): 3.474; 电压7(V): 3.417; 电压8(V): 3.408; 电压9(V): 3.409; 电压10(V): 3.412; 电压11(V): 3.409; 电压12(V): 3.413; 电压13(V): 3.412; 电压14(V): 3.409; 电压15(V): 3.415; 电压16(V): 3.417; 温度1(℃): 23; 温度2(℃): 23; 温度3(℃): 23; 温度4(℃): 0 | 46 | 33
294 | 2025-04-16 13:22:39 |  | 充电 | 0分钟 | 42分钟 | 2 | 82% | 162.276 | 199.96 | 200 | 0分钟 | 0分钟 |  |  | 54.665 | 53.2691 A | 3.416 | 3.474 | 3.408 | 65mV | ON | ON | 电压1(V): 3.409; 电压2(V): 3.412; 电压3(V): 3.412; 电压4(V): 3.415; 电压5(V): 3.42; 电压6(V): 3.474; 电压7(V): 3.417; 电压8(V): 3.408; 电压9(V): 3.409; 电压10(V): 3.412; 电压11(V): 3.408; 电压12(V): 3.413; 电压13(V): 3.413; 电压14(V): 3.41; 电压15(V): 3.415; 电压16(V): 3.418; 温度1(℃): 23; 温度2(℃): 23; 温度3(℃): 23; 温度4(℃): 0 | 46 | 36
295 | 2025-04-16 13:22:41 |  | 充电 | 0分钟 | 42分钟 | 2 | 82% | 162.305 | 199.96 | 200 | 0分钟 | 0分钟 |  |  | 54.663 | 53.3622 A | 3.416 | 3.474 | 3.408 | 65mV | ON | ON | 电压1(V): 3.41; 电压2(V): 3.413; 电压3(V): 3.412; 电压4(V): 3.415; 电压5(V): 3.42; 电压6(V): 3.474; 电压7(V): 3.417; 电压8(V): 3.408; 电压9(V): 3.409; 电压10(V): 3.411; 电压11(V): 3.408; 电压12(V): 3.413; 电压13(V): 3.412; 电压14(V): 3.41; 电压15(V): 3.414; 电压16(V): 3.417; 温度1(℃): 23; 温度2(℃): 23; 温度3(℃): 23; 温度4(℃): 0 | 47 | 33
296 | 2025-04-16 13:22:43 |  | 充电 | 0分钟 | 42分钟 | 2 | 82% | 162.335 | 199.96 | 200 | 0分钟 | 0分钟 |  |  | 54.662 | 53.1837 A | 3.416 | 3.473 | 3.408 | 65mV | ON | ON | 电压1(V): 3.409; 电压2(V): 3.413; 电压3(V): 3.412; 电压4(V): 3.415; 电压5(V): 3.421; 电压6(V): 3.473; 电压7(V): 3.417; 电压8(V): 3.408; 电压9(V): 3.408; 电压10(V): 3.411; 电压11(V): 3.408; 电压12(V): 3.413; 电压13(V): 3.413; 电压14(V): 3.409; 电压15(V): 3.415; 电压16(V): 3.417; 温度1(℃): 23; 温度2(℃): 23; 温度3(℃): 23; 温度4(℃): 0 | 48 | 35
297 | 2025-04-16 13:22:45 |  | 充电 | 0分钟 | 42分钟 | 2 | 82% | 162.365 | 199.96 | 200 | 0分钟 | 0分钟 |  |  | 54.662 | 53.2054 A | 3.416 | 3.473 | 3.408 | 65mV | ON | ON | 电压1(V): 3.41; 电压2(V): 3.412; 电压3(V): 3.412; 电压4(V): 3.415; 电压5(V): 3.42; 电压6(V): 3.473; 电压7(V): 3.417; 电压8(V): 3.408; 电压9(V): 3.409; 电压10(V): 3.412; 电压11(V): 3.408; 电压12(V): 3.413; 电压13(V): 3.412; 电压14(V): 3.409; 电压15(V): 3.415; 电压16(V): 3.417; 温度1(℃): 23; 温度2(℃): 23; 温度3(℃): 23; 温度4(℃): 0 | 46 | 37
298 | 2025-04-16 13:22:47 |  | 充电 | 0分钟 | 42分钟 | 2 | 82% | 162.394 | 199.96 | 200 | 0分钟 | 0分钟 |  |  | 54.663 | 53.2768 A | 3.416 | 3.473 | 3.407 | 65mV | ON | ON | 电压1(V): 3.41; 电压2(V): 3.412; 电压3(V): 3.412; 电压4(V): 3.414; 电压5(V): 3.42; 电压6(V): 3.473; 电压7(V): 3.417; 电压8(V): 3.407; 电压9(V): 3.409; 电压10(V): 3.412; 电压11(V): 3.409; 电压12(V): 3.413; 电压13(V): 3.413; 电压14(V): 3.41; 电压15(V): 3.415; 电压16(V): 3.417; 温度1(℃): 23; 温度2(℃): 23; 温度3(℃): 23; 温度4(℃): 0 | 47 | 37
299 | 2025-04-16 13:22:49 |  | 充电 | 0分钟 | 42分钟 | 2 | 82% | 162.424 | 199.96 | 200 | 0分钟 | 0分钟 |  |  | 54.668 | 53.1511 A | 3.416 | 3.474 | 3.409 | 65mV | ON | ON | 电压1(V): 3.41; 电压2(V): 3.412; 电压3(V): 3.413; 电压4(V): 3.416; 电压5(V): 3.42; 电压6(V): 3.474; 电压7(V): 3.417; 电压8(V): 3.409; 电压9(V): 3.409; 电压10(V): 3.411; 电压11(V): 3.409; 电压12(V): 3.413; 电压13(V): 3.413; 电压14(V): 3.41; 电压15(V): 3.415; 电压16(V): 3.417; 温度1(℃): 23; 温度2(℃): 23; 温度3(℃): 23; 温度4(℃): 0 | 45 | 33
300 | 2025-04-16 13:22:51 |  | 充电 | 0分钟 | 42分钟 | 2 | 82% | 162.453 | 199.96 | 200 | 0分钟 | 0分钟 |  |  | 54.665 | 53.1092 A | 3.416 | 3.473 | 3.408 | 65mV | ON | ON | 电压1(V): 3.41; 电压2(V): 3.413; 电压3(V): 3.413; 电压4(V): 3.415; 电压5(V): 3.42; 电压6(V): 3.473; 电压7(V): 3.416; 电压8(V): 3.408; 电压9(V): 3.409; 电压10(V): 3.412; 电压11(V): 3.409; 电压12(V): 3.413; 电压13(V): 3.413; 电压14(V): 3.41; 电压15(V): 3.414; 电压16(V): 3.417; 温度1(℃): 23; 温度2(℃): 23; 温度3(℃): 23; 温度4(℃): 0 | 47 | 35
301 | 2025-04-16 13:22:53 |  | 充电 | 0分钟 | 42分钟 | 2 | 82% | 162.483 | 199.96 | 200 | 0分钟 | 0分钟 |  |  | 54.667 | 53.2613 A | 3.416 | 3.473 | 3.408 | 65mV | ON | ON | 电压1(V): 3.41; 电压2(V): 3.412; 电压3(V): 3.413; 电压4(V): 3.415; 电压5(V): 3.42; 电压6(V): 3.473; 电压7(V): 3.418; 电压8(V): 3.408; 电压9(V): 3.409; 电压10(V): 3.412; 电压11(V): 3.409; 电压12(V): 3.413; 电压13(V): 3.412; 电压14(V): 3.41; 电压15(V): 3.415; 电压16(V): 3.418; 温度1(℃): 23; 温度2(℃): 23; 温度3(℃): 23; 温度4(℃): 0 | 46 | 33
302 | 2025-04-16 13:22:55 |  | 充电 | 0分钟 | 42分钟 | 2 | 82% | 162.512 | 199.96 | 200 | 0分钟 | 0分钟 |  |  | 54.666 | 53.2504 A | 3.416 | 3.473 | 3.407 | 65mV | ON | ON | 电压1(V): 3.41; 电压2(V): 3.414; 电压3(V): 3.412; 电压4(V): 3.415; 电压5(V): 3.42; 电压6(V): 3.473; 电压7(V): 3.417; 电压8(V): 3.407; 电压9(V): 3.409; 电压10(V): 3.412; 电压11(V): 3.409; 电压12(V): 3.413; 电压13(V): 3.413; 电压14(V): 3.41; 电压15(V): 3.415; 电压16(V): 3.417; 温度1(℃): 23; 温度2(℃): 23; 温度3(℃): 23; 温度4(℃): 0 | 47 | 35
303 | 2025-04-16 13:22:57 |  | 充电 | 0分钟 | 42分钟 | 2 | 82% | 162.542 | 199.96 | 200 | 0分钟 | 0分钟 |  |  | 54.668 | 53.2240 A | 3.416 | 3.475 | 3.408 | 66mV | ON | ON | 电压1(V): 3.41; 电压2(V): 3.414; 电压3(V): 3.412; 电压4(V): 3.416; 电压5(V): 3.42; 电压6(V): 3.475; 电压7(V): 3.417; 电压8(V): 3.408; 电压9(V): 3.409; 电压10(V): 3.412; 电压11(V): 3.408; 电压12(V): 3.413; 电压13(V): 3.413; 电压14(V): 3.41; 电压15(V): 3.414; 电压16(V): 3.417; 温度1(℃): 23; 温度2(℃): 23; 温度3(℃): 23; 温度4(℃): 0 | 46 | 34
304 | 2025-04-16 13:22:59 |  | 充电 | 0分钟 | 42分钟 | 2 | 82% | 162.572 | 199.96 | 200 | 0分钟 | 0分钟 |  |  | 54.669 | 53.1759 A | 3.416 | 3.474 | 3.408 | 65mV | ON | ON | 电压1(V): 3.41; 电压2(V): 3.413; 电压3(V): 3.412; 电压4(V): 3.416; 电压5(V): 3.42; 电压6(V): 3.474; 电压7(V): 3.417; 电压8(V): 3.408; 电压9(V): 3.409; 电压10(V): 3.412; 电压11(V): 3.409; 电压12(V): 3.413; 电压13(V): 3.413; 电压14(V): 3.41; 电压15(V): 3.415; 电压16(V): 3.418; 温度1(℃): 23; 温度2(℃): 23; 温度3(℃): 23; 温度4(℃): 0 | 45 | 37
305 | 2025-04-16 13:23:01 |  | 充电 | 0分钟 | 42分钟 | 2 | 82% | 162.601 | 199.96 | 200 | 0分钟 | 0分钟 |  |  | 54.672 | 53.3017 A | 3.417 | 3.473 | 3.409 | 64mV | ON | ON | 电压1(V): 3.41; 电压2(V): 3.413; 电压3(V): 3.412; 电压4(V): 3.416; 电压5(V): 3.42; 电压6(V): 3.473; 电压7(V): 3.417; 电压8(V): 3.409; 电压9(V): 3.41; 电压10(V): 3.412; 电压11(V): 3.409; 电压12(V): 3.414; 电压13(V): 3.413; 电压14(V): 3.41; 电压15(V): 3.415; 电压16(V): 3.419; 温度1(℃): 23; 温度2(℃): 23; 温度3(℃): 23; 温度4(℃): 0 | 46 | 35
306 | 2025-04-16 13:23:03 |  | 充电 | 0分钟 | 42分钟 | 2 | 82% | 162.631 | 199.96 | 200 | 0分钟 | 0分钟 |  |  | 54.667 | 53.2411 A | 3.416 | 3.473 | 3.409 | 64mV | ON | ON | 电压1(V): 3.41; 电压2(V): 3.413; 电压3(V): 3.412; 电压4(V): 3.416; 电压5(V): 3.421; 电压6(V): 3.473; 电压7(V): 3.417; 电压8(V): 3.409; 电压9(V): 3.409; 电压10(V): 3.411; 电压11(V): 3.409; 电压12(V): 3.413; 电压13(V): 3.413; 电压14(V): 3.409; 电压15(V): 3.414; 电压16(V): 3.418; 温度1(℃): 23; 温度2(℃): 23; 温度3(℃): 23; 温度4(℃): 0 | 47 | 34
307 | 2025-04-16 13:23:05 |  | 充电 | 0分钟 | 42分钟 | 2 | 82% | 162.66 | 199.96 | 200 | 0分钟 | 0分钟 |  |  | 54.668 | 53.1433 A | 3.416 | 3.473 | 3.409 | 64mV | ON | ON | 电压1(V): 3.41; 电压2(V): 3.413; 电压3(V): 3.412; 电压4(V): 3.416; 电压5(V): 3.42; 电压6(V): 3.473; 电压7(V): 3.417; 电压8(V): 3.409; 电压9(V): 3.409; 电压10(V): 3.412; 电压11(V): 3.409; 电压12(V): 3.413; 电压13(V): 3.413; 电压14(V): 3.409; 电压15(V): 3.415; 电压16(V): 3.418; 温度1(℃): 23; 温度2(℃): 23; 温度3(℃): 23; 温度4(℃): 0 | 47 | 36
308 | 2025-04-16 13:23:07 |  | 充电 | 0分钟 | 42分钟 | 2 | 82% | 162.69 | 199.96 | 200 | 0分钟 | 0分钟 |  |  | 54.67 | 53.2039 A | 3.416 | 3.473 | 3.409 | 64mV | ON | ON | 电压1(V): 3.41; 电压2(V): 3.414; 电压3(V): 3.412; 电压4(V): 3.416; 电压5(V): 3.42; 电压6(V): 3.473; 电压7(V): 3.417; 电压8(V): 3.409; 电压9(V): 3.409; 电压10(V): 3.412; 电压11(V): 3.409; 电压12(V): 3.414; 电压13(V): 3.412; 电压14(V): 3.409; 电压15(V): 3.415; 电压16(V): 3.419; 温度1(℃): 23; 温度2(℃): 23; 温度3(℃): 23; 温度4(℃): 0 | 45 | 34
309 | 2025-04-16 13:23:09 |  | 充电 | 0分钟 | 41分钟 | 2 | 82% | 162.705 | 199.96 | 200 | 0分钟 | 0分钟 |  |  | 54.665 | 53.2815 A | 3.416 | 3.473 | 3.408 | 65mV | ON | ON | 电压1(V): 3.41; 电压2(V): 3.413; 电压3(V): 3.412; 电压4(V): 3.415; 电压5(V): 3.42; 电压6(V): 3.473; 电压7(V): 3.417; 电压8(V): 3.408; 电压9(V): 3.409; 电压10(V): 3.412; 电压11(V): 3.409; 电压12(V): 3.413; 电压13(V): 3.412; 电压14(V): 3.41; 电压15(V): 3.415; 电压16(V): 3.417; 温度1(℃): 23; 温度2(℃): 23; 温度3(℃): 23; 温度4(℃): 0 | 45 | 36
310 | 2025-04-16 13:23:11 |  | 充电 | 0分钟 | 41分钟 | 2 | 82% | 162.734 | 199.96 | 200 | 0分钟 | 0分钟 |  |  | 54.666 | 53.2504 A | 3.416 | 3.473 | 3.408 | 65mV | ON | ON | 电压1(V): 3.41; 电压2(V): 3.413; 电压3(V): 3.412; 电压4(V): 3.416; 电压5(V): 3.421; 电压6(V): 3.473; 电压7(V): 3.417; 电压8(V): 3.408; 电压9(V): 3.409; 电压10(V): 3.412; 电压11(V): 3.408; 电压12(V): 3.414; 电压13(V): 3.413; 电压14(V): 3.409; 电压15(V): 3.414; 电压16(V): 3.417; 温度1(℃): 23; 温度2(℃): 23; 温度3(℃): 23; 温度4(℃): 0 | 47 | 35
311 | 2025-04-16 13:23:13 |  | 充电 | 0分钟 | 42分钟 | 2 | 82% | 162.764 | 199.96 | 200 | 0分钟 | 0分钟 |  |  | 54.672 | 53.3405 A | 3.417 | 3.474 | 3.408 | 65mV | ON | ON | 电压1(V): 3.41; 电压2(V): 3.413; 电压3(V): 3.413; 电压4(V): 3.416; 电压5(V): 3.421; 电压6(V): 3.474; 电压7(V): 3.417; 电压8(V): 3.408; 电压9(V): 3.409; 电压10(V): 3.412; 电压11(V): 3.409; 电压12(V): 3.414; 电压13(V): 3.413; 电压14(V): 3.41; 电压15(V): 3.415; 电压16(V): 3.418; 温度1(℃): 23; 温度2(℃): 23; 温度3(℃): 23; 温度4(℃): 0 | 48 | 36
312 | 2025-04-16 13:23:15 |  | 充电 | 0分钟 | 41分钟 | 2 | 82% | 162.793 | 199.96 | 200 | 0分钟 | 0分钟 |  |  | 54.667 | 53.3172 A | 3.416 | 3.473 | 3.409 | 64mV | ON | ON | 电压1(V): 3.409; 电压2(V): 3.413; 电压3(V): 3.412; 电压4(V): 3.416; 电压5(V): 3.42; 电压6(V): 3.473; 电压7(V): 3.417; 电压8(V): 3.409; 电压9(V): 3.409; 电压10(V): 3.412; 电压11(V): 3.409; 电压12(V): 3.414; 电压13(V): 3.413; 电压14(V): 3.409; 电压15(V): 3.415; 电压16(V): 3.417; 温度1(℃): 23; 温度2(℃): 23; 温度3(℃): 23; 温度4(℃): 0 | 46 | 37
313 | 2025-04-16 13:23:17 |  | 充电 | 0分钟 | 41分钟 | 2 | 82% | 162.823 | 199.96 | 200 | 0分钟 | 0分钟 |  |  | 54.666 | 53.2924 A | 3.416 | 3.474 | 3.409 | 65mV | ON | ON | 电压1(V): 3.409; 电压2(V): 3.413; 电压3(V): 3.411; 电压4(V): 3.415; 电压5(V): 3.42; 电压6(V): 3.474; 电压7(V): 3.417; 电压8(V): 3.409; 电压9(V): 3.409; 电压10(V): 3.412; 电压11(V): 3.409; 电压12(V): 3.413; 电压13(V): 3.413; 电压14(V): 3.409; 电压15(V): 3.415; 电压16(V): 3.418; 温度1(℃): 23; 温度2(℃): 23; 温度3(℃): 23; 温度4(℃): 0 | 47 | 36
314 | 2025-04-16 13:23:19 |  | 充电 | 0分钟 | 41分钟 | 2 | 82% | 162.853 | 199.96 | 200 | 0分钟 | 0分钟 |  |  | 54.664 | 53.2768 A | 3.416 | 3.473 | 3.408 | 65mV | ON | ON | 电压1(V): 3.41; 电压2(V): 3.412; 电压3(V): 3.413; 电压4(V): 3.415; 电压5(V): 3.42; 电压6(V): 3.473; 电压7(V): 3.417; 电压8(V): 3.408; 电压9(V): 3.409; 电压10(V): 3.411; 电压11(V): 3.409; 电压12(V): 3.413; 电压13(V): 3.413; 电压14(V): 3.41; 电压15(V): 3.414; 电压16(V): 3.417; 温度1(℃): 23; 温度2(℃): 23; 温度3(℃): 23; 温度4(℃): 0 | 47 | 34
315 | 2025-04-16 13:23:21 |  | 充电 | 0分钟 | 41分钟 | 2 | 82% | 162.882 | 199.96 | 200 | 0分钟 | 0分钟 |  |  | 54.665 | 53.1526 A | 3.416 | 3.472 | 3.408 | 63mV | ON | ON | 电压1(V): 3.41; 电压2(V): 3.412; 电压3(V): 3.413; 电压4(V): 3.415; 电压5(V): 3.42; 电压6(V): 3.472; 电压7(V): 3.417; 电压8(V): 3.408; 电压9(V): 3.409; 电压10(V): 3.412; 电压11(V): 3.409; 电压12(V): 3.413; 电压13(V): 3.413; 电压14(V): 3.409; 电压15(V): 3.415; 电压16(V): 3.418; 温度1(℃): 23; 温度2(℃): 23; 温度3(℃): 23; 温度4(℃): 0 | 47 | 36
316 | 2025-04-16 13:23:23 |  | 充电 | 0分钟 | 41分钟 | 2 | 82% | 162.912 | 199.96 | 200 | 0分钟 | 0分钟 |  |  | 54.665 | 53.1511 A | 3.416 | 3.473 | 3.408 | 65mV | ON | ON | 电压1(V): 3.41; 电压2(V): 3.413; 电压3(V): 3.413; 电压4(V): 3.415; 电压5(V): 3.42; 电压6(V): 3.473; 电压7(V): 3.417; 电压8(V): 3.408; 电压9(V): 3.409; 电压10(V): 3.411; 电压11(V): 3.409; 电压12(V): 3.413; 电压13(V): 3.412; 电压14(V): 3.41; 电压15(V): 3.415; 电压16(V): 3.417; 温度1(℃): 23; 温度2(℃): 23; 温度3(℃): 23; 温度4(℃): 0 | 46 | 36
317 | 2025-04-16 13:23:25 |  | 充电 | 0分钟 | 41分钟 | 2 | 82% | 162.941 | 199.96 | 200 | 0分钟 | 0分钟 |  |  | 54.668 | 53.3389 A | 3.416 | 3.474 | 3.408 | 65mV | ON | ON | 电压1(V): 3.411; 电压2(V): 3.413; 电压3(V): 3.413; 电压4(V): 3.415; 电压5(V): 3.42; 电压6(V): 3.474; 电压7(V): 3.417; 电压8(V): 3.408; 电压9(V): 3.409; 电压10(V): 3.412; 电压11(V): 3.408; 电压12(V): 3.413; 电压13(V): 3.413; 电压14(V): 3.41; 电压15(V): 3.414; 电压16(V): 3.418; 温度1(℃): 23; 温度2(℃): 24; 温度3(℃): 23; 温度4(℃): 0 | 46 | 36
318 | 2025-04-16 13:23:27 |  | 充电 | 0分钟 | 41分钟 | 2 | 82% | 162.971 | 199.96 | 200 | 0分钟 | 0分钟 |  |  | 54.67 | 53.2955 A | 3.416 | 3.474 | 3.408 | 65mV | ON | ON | 电压1(V): 3.41; 电压2(V): 3.413; 电压3(V): 3.413; 电压4(V): 3.415; 电压5(V): 3.42; 电压6(V): 3.474; 电压7(V): 3.417; 电压8(V): 3.408; 电压9(V): 3.409; 电压10(V): 3.413; 电压11(V): 3.409; 电压12(V): 3.413; 电压13(V): 3.413; 电压14(V): 3.411; 电压15(V): 3.415; 电压16(V): 3.417; 温度1(℃): 23; 温度2(℃): 24; 温度3(℃): 24; 温度4(℃): 0 | 48 | 37
319 | 2025-04-16 13:23:29 |  | 充电 | 0分钟 | 41分钟 | 2 | 82% | 163 | 199.96 | 200 | 0分钟 | 0分钟 |  |  | 54.674 | 53.3001 A | 3.417 | 3.474 | 3.409 | 65mV | ON | ON | 电压1(V): 3.411; 电压2(V): 3.413; 电压3(V): 3.412; 电压4(V): 3.415; 电压5(V): 3.421; 电压6(V): 3.474; 电压7(V): 3.417; 电压8(V): 3.409; 电压9(V): 3.41; 电压10(V): 3.412; 电压11(V): 3.409; 电压12(V): 3.414; 电压13(V): 3.413; 电压14(V): 3.41; 电压15(V): 3.415; 电压16(V): 3.419; 温度1(℃): 24; 温度2(℃): 24; 温度3(℃): 24; 温度4(℃): 0 | 49 | 35
320 | 2025-04-16 13:23:31 |  | 充电 | 0分钟 | 41分钟 | 2 | 82% | 163.03 | 199.96 | 200 | 0分钟 | 0分钟 |  |  | 54.673 | 53.2209 A | 3.417 | 3.475 | 3.409 | 65mV | ON | ON | 电压1(V): 3.411; 电压2(V): 3.414; 电压3(V): 3.413; 电压4(V): 3.415; 电压5(V): 3.42; 电压6(V): 3.475; 电压7(V): 3.417; 电压8(V): 3.409; 电压9(V): 3.41; 电压10(V): 3.412; 电压11(V): 3.409; 电压12(V): 3.413; 电压13(V): 3.413; 电压14(V): 3.41; 电压15(V): 3.415; 电压16(V): 3.417; 温度1(℃): 24; 温度2(℃): 24; 温度3(℃): 24; 温度4(℃): 0 | 49 | 37
321 | 2025-04-16 13:23:33 |  | 充电 | 0分钟 | 41分钟 | 2 | 82% | 163.059 | 199.96 | 200 | 0分钟 | 0分钟 |  |  | 54.673 | 53.2054 A | 3.417 | 3.474 | 3.409 | 65mV | ON | ON | 电压1(V): 3.411; 电压2(V): 3.413; 电压3(V): 3.412; 电压4(V): 3.416; 电压5(V): 3.421; 电压6(V): 3.474; 电压7(V): 3.417; 电压8(V): 3.409; 电压9(V): 3.409; 电压10(V): 3.412; 电压11(V): 3.409; 电压12(V): 3.414; 电压13(V): 3.413; 电压14(V): 3.41; 电压15(V): 3.415; 电压16(V): 3.418; 温度1(℃): 24; 温度2(℃): 24; 温度3(℃): 24; 温度4(℃): 0 | 47 | 34
322 | 2025-04-16 13:23:35 |  | 充电 | 0分钟 | 41分钟 | 2 | 82% | 163.089 | 199.96 | 200 | 0分钟 | 0分钟 |  |  | 54.669 | 53.1666 A | 3.416 | 3.473 | 3.409 | 64mV | ON | ON | 电压1(V): 3.41; 电压2(V): 3.413; 电压3(V): 3.412; 电压4(V): 3.416; 电压5(V): 3.42; 电压6(V): 3.473; 电压7(V): 3.417; 电压8(V): 3.409; 电压9(V): 3.409; 电压10(V): 3.412; 电压11(V): 3.409; 电压12(V): 3.414; 电压13(V): 3.412; 电压14(V): 3.41; 电压15(V): 3.415; 电压16(V): 3.418; 温度1(℃): 24; 温度2(℃): 24; 温度3(℃): 24; 温度4(℃): 0 | 48 | 34
323 | 2025-04-16 13:23:37 |  | 充电 | 0分钟 | 41分钟 | 2 | 82% | 163.119 | 199.96 | 200 | 0分钟 | 0分钟 |  |  | 54.672 | 53.1061 A | 3.417 | 3.474 | 3.409 | 65mV | ON | ON | 电压1(V): 3.41; 电压2(V): 3.414; 电压3(V): 3.413; 电压4(V): 3.416; 电压5(V): 3.42; 电压6(V): 3.474; 电压7(V): 3.417; 电压8(V): 3.409; 电压9(V): 3.409; 电压10(V): 3.412; 电压11(V): 3.409; 电压12(V): 3.414; 电压13(V): 3.413; 电压14(V): 3.409; 电压15(V): 3.415; 电压16(V): 3.418; 温度1(℃): 24; 温度2(℃): 24; 温度3(℃): 24; 温度4(℃): 0 | 49 | 34
324 | 2025-04-16 13:23:39 |  | 充电 | 0分钟 | 41分钟 | 2 | 82% | 163.148 | 199.96 | 200 | 0分钟 | 0分钟 |  |  | 54.67 | 53.1744 A | 3.416 | 3.474 | 3.408 | 65mV | ON | ON | 电压1(V): 3.41; 电压2(V): 3.413; 电压3(V): 3.412; 电压4(V): 3.416; 电压5(V): 3.42; 电压6(V): 3.474; 电压7(V): 3.417; 电压8(V): 3.409; 电压9(V): 3.41; 电压10(V): 3.412; 电压11(V): 3.408; 电压12(V): 3.413; 电压13(V): 3.413; 电压14(V): 3.41; 电压15(V): 3.415; 电压16(V): 3.418; 温度1(℃): 24; 温度2(℃): 24; 温度3(℃): 24; 温度4(℃): 0 | 47 | 35
325 | 2025-04-16 13:23:41 |  | 充电 | 0分钟 | 41分钟 | 2 | 82% | 163.178 | 199.96 | 200 | 0分钟 | 0分钟 |  |  | 54.67 | 53.2209 A | 3.416 | 3.474 | 3.408 | 65mV | ON | ON | 电压1(V): 3.41; 电压2(V): 3.414; 电压3(V): 3.412; 电压4(V): 3.415; 电压5(V): 3.421; 电压6(V): 3.474; 电压7(V): 3.417; 电压8(V): 3.408; 电压9(V): 3.409; 电压10(V): 3.412; 电压11(V): 3.409; 电压12(V): 3.413; 电压13(V): 3.413; 电压14(V): 3.41; 电压15(V): 3.415; 电压16(V): 3.418; 温度1(℃): 24; 温度2(℃): 24; 温度3(℃): 24; 温度4(℃): 0 | 46 | 37
326 | 2025-04-16 13:23:43 |  | 充电 | 0分钟 | 41分钟 | 2 | 82% | 163.207 | 199.96 | 200 | 0分钟 | 0分钟 |  |  | 54.675 | 53.3700 A | 3.417 | 3.474 | 3.409 | 65mV | ON | ON | 电压1(V): 3.411; 电压2(V): 3.414; 电压3(V): 3.412; 电压4(V): 3.416; 电压5(V): 3.421; 电压6(V): 3.474; 电压7(V): 3.418; 电压8(V): 3.409; 电压9(V): 3.409; 电压10(V): 3.412; 电压11(V): 3.409; 电压12(V): 3.414; 电压13(V): 3.413; 电压14(V): 3.41; 电压15(V): 3.415; 电压16(V): 3.418; 温度1(℃): 24; 温度2(℃): 24; 温度3(℃): 24; 温度4(℃): 0 | 47 | 34
327 | 2025-04-16 13:23:45 |  | 充电 | 0分钟 | 41分钟 | 2 | 82% | 163.237 | 199.96 | 200 | 0分钟 | 0分钟 |  |  | 54.675 | 53.2660 A | 3.417 | 3.473 | 3.409 | 64mV | ON | ON | 电压1(V): 3.41; 电压2(V): 3.414; 电压3(V): 3.412; 电压4(V): 3.416; 电压5(V): 3.421; 电压6(V): 3.473; 电压7(V): 3.418; 电压8(V): 3.409; 电压9(V): 3.409; 电压10(V): 3.412; 电压11(V): 3.409; 电压12(V): 3.414; 电压13(V): 3.413; 电压14(V): 3.41; 电压15(V): 3.416; 电压16(V): 3.419; 温度1(℃): 24; 温度2(℃): 24; 温度3(℃): 24; 温度4(℃): 0 | 47 | 37
328 | 2025-04-16 13:23:47 |  | 充电 | 0分钟 | 41分钟 | 2 | 82% | 163.266 | 199.96 | 200 | 0分钟 | 0分钟 |  |  | 54.671 | 53.3420 A | 3.416 | 3.474 | 3.408 | 65mV | ON | ON | 电压1(V): 3.41; 电压2(V): 3.413; 电压3(V): 3.413; 电压4(V): 3.415; 电压5(V): 3.42; 电压6(V): 3.474; 电压7(V): 3.418; 电压8(V): 3.408; 电压9(V): 3.409; 电压10(V): 3.412; 电压11(V): 3.409; 电压12(V): 3.414; 电压13(V): 3.412; 电压14(V): 3.41; 电压15(V): 3.416; 电压16(V): 3.418; 温度1(℃): 24; 温度2(℃): 24; 温度3(℃): 24; 温度4(℃): 0 | 49 | 34
329 | 2025-04-16 13:23:50 |  | 充电 | 0分钟 | 41分钟 | 2 | 82% | 163.296 | 199.96 | 200 | 0分钟 | 0分钟 |  |  | 54.671 | 53.2706 A | 3.416 | 3.474 | 3.408 | 65mV | ON | ON | 电压1(V): 3.41; 电压2(V): 3.414; 电压3(V): 3.412; 电压4(V): 3.415; 电压5(V): 3.42; 电压6(V): 3.474; 电压7(V): 3.418; 电压8(V): 3.408; 电压9(V): 3.409; 电压10(V): 3.413; 电压11(V): 3.409; 电压12(V): 3.413; 电压13(V): 3.413; 电压14(V): 3.41; 电压15(V): 3.415; 电压16(V): 3.418; 温度1(℃): 24; 温度2(℃): 24; 温度3(℃): 24; 温度4(℃): 0 | 49 | 36
330 | 2025-04-16 13:23:52 |  | 充电 | 0分钟 | 41分钟 | 2 | 82% | 163.326 | 199.96 | 200 | 0分钟 | 0分钟 |  |  | 54.673 | 53.2318 A | 3.417 | 3.473 | 3.409 | 64mV | ON | ON | 电压1(V): 3.411; 电压2(V): 3.414; 电压3(V): 3.412; 电压4(V): 3.416; 电压5(V): 3.421; 电压6(V): 3.473; 电压7(V): 3.417; 电压8(V): 3.409; 电压9(V): 3.41; 电压10(V): 3.412; 电压11(V): 3.409; 电压12(V): 3.414; 电压13(V): 3.412; 电压14(V): 3.41; 电压15(V): 3.415; 电压16(V): 3.418; 温度1(℃): 24; 温度2(℃): 24; 温度3(℃): 24; 温度4(℃): 0 | 47 | 36
331 | 2025-04-16 13:23:54 |  | 充电 | 0分钟 | 41分钟 | 2 | 82% | 163.355 | 199.96 | 200 | 0分钟 | 0分钟 |  |  | 54.671 | 53.1371 A | 3.416 | 3.473 | 3.409 | 64mV | ON | ON | 电压1(V): 3.41; 电压2(V): 3.414; 电压3(V): 3.412; 电压4(V): 3.415; 电压5(V): 3.421; 电压6(V): 3.473; 电压7(V): 3.417; 电压8(V): 3.409; 电压9(V): 3.409; 电压10(V): 3.412; 电压11(V): 3.409; 电压12(V): 3.414; 电压13(V): 3.412; 电压14(V): 3.41; 电压15(V): 3.415; 电压16(V): 3.419; 温度1(℃): 24; 温度2(℃): 24; 温度3(℃): 24; 温度4(℃): 0 | 50 | 38
332 | 2025-04-16 13:23:56 |  | 充电 | 0分钟 | 41分钟 | 2 | 82% | 163.385 | 199.96 | 200 | 0分钟 | 0分钟 |  |  | 54.674 | 53.1278 A | 3.417 | 3.474 | 3.409 | 65mV | ON | ON | 电压1(V): 3.41; 电压2(V): 3.414; 电压3(V): 3.413; 电压4(V): 3.416; 电压5(V): 3.42; 电压6(V): 3.474; 电压7(V): 3.417; 电压8(V): 3.409; 电压9(V): 3.409; 电压10(V): 3.412; 电压11(V): 3.41; 电压12(V): 3.414; 电压13(V): 3.413; 电压14(V): 3.409; 电压15(V): 3.415; 电压16(V): 3.419; 温度1(℃): 24; 温度2(℃): 24; 温度3(℃): 24; 温度4(℃): 0 | 47 | 35
333 | 2025-04-16 13:23:58 |  | 充电 | 0分钟 | 41分钟 | 2 | 82% | 163.414 | 199.96 | 200 | 0分钟 | 0分钟 |  |  | 54.672 | 53.0672 A | 3.417 | 3.475 | 3.409 | 65mV | ON | ON | 电压1(V): 3.41; 电压2(V): 3.414; 电压3(V): 3.412; 电压4(V): 3.415; 电压5(V): 3.42; 电压6(V): 3.475; 电压7(V): 3.417; 电压8(V): 3.409; 电压9(V): 3.409; 电压10(V): 3.413; 电压11(V): 3.409; 电压12(V): 3.413; 电压13(V): 3.413; 电压14(V): 3.41; 电压15(V): 3.415; 电压16(V): 3.418; 温度1(℃): 24; 温度2(℃): 24; 温度3(℃): 24; 温度4(℃): 0 | 48 | 35
334 | 2025-04-16 13:24:00 |  | 充电 | 0分钟 | 41分钟 | 2 | 82% | 163.444 | 199.96 | 200 | 0分钟 | 0分钟 |  |  | 54.668 | 53.0672 A | 3.416 | 3.473 | 3.408 | 65mV | ON | ON | 电压1(V): 3.41; 电压2(V): 3.413; 电压3(V): 3.413; 电压4(V): 3.414; 电压5(V): 3.421; 电压6(V): 3.473; 电压7(V): 3.417; 电压8(V): 3.408; 电压9(V): 3.408; 电压10(V): 3.412; 电压11(V): 3.409; 电压12(V): 3.413; 电压13(V): 3.413; 电压14(V): 3.41; 电压15(V): 3.415; 电压16(V): 3.419; 温度1(℃): 24; 温度2(℃): 24; 温度3(℃): 24; 温度4(℃): 0 | 48 | 35
335 | 2025-04-16 13:24:02 |  | 充电 | 0分钟 | 41分钟 | 2 | 82% | 163.473 | 199.96 | 200 | 0分钟 | 0分钟 |  |  | 54.668 | 53.1293 A | 3.416 | 3.473 | 3.408 | 65mV | ON | ON | 电压1(V): 3.41; 电压2(V): 3.414; 电压3(V): 3.412; 电压4(V): 3.415; 电压5(V): 3.421; 电压6(V): 3.473; 电压7(V): 3.418; 电压8(V): 3.408; 电压9(V): 3.41; 电压10(V): 3.412; 电压11(V): 3.408; 电压12(V): 3.413; 电压13(V): 3.412; 电压14(V): 3.41; 电压15(V): 3.415; 电压16(V): 3.417; 温度1(℃): 24; 温度2(℃): 24; 温度3(℃): 24; 温度4(℃): 0 | 48 | 35
336 | 2025-04-16 13:24:04 |  | 充电 | 0分钟 | 41分钟 | 2 | 82% | 163.503 | 199.96 | 200 | 0分钟 | 0分钟 |  |  | 54.67 | 53.2225 A | 3.416 | 3.474 | 3.408 | 65mV | ON | ON | 电压1(V): 3.41; 电压2(V): 3.413; 电压3(V): 3.413; 电压4(V): 3.415; 电压5(V): 3.421; 电压6(V): 3.474; 电压7(V): 3.417; 电压8(V): 3.408; 电压9(V): 3.41; 电压10(V): 3.412; 电压11(V): 3.409; 电压12(V): 3.413; 电压13(V): 3.414; 电压14(V): 3.409; 电压15(V): 3.415; 电压16(V): 3.417; 温度1(℃): 24; 温度2(℃): 24; 温度3(℃): 24; 温度4(℃): 0 | 48 | 36
337 | 2025-04-16 13:24:06 |  | 充电 | 0分钟 | 40分钟 | 2 | 82% | 163.532 | 199.96 | 200 | 0分钟 | 0分钟 |  |  | 54.667 | 53.3141 A | 3.416 | 3.473 | 3.408 | 65mV | ON | ON | 电压1(V): 3.411; 电压2(V): 3.413; 电压3(V): 3.413; 电压4(V): 3.415; 电压5(V): 3.42; 电压6(V): 3.473; 电压7(V): 3.417; 电压8(V): 3.408; 电压9(V): 3.409; 电压10(V): 3.412; 电压11(V): 3.408; 电压12(V): 3.413; 电压13(V): 3.413; 电压14(V): 3.41; 电压15(V): 3.415; 电压16(V): 3.417; 温度1(℃): 24; 温度2(℃): 24; 温度3(℃): 24; 温度4(℃): 0 | 49 | 38
338 | 2025-04-16 13:24:08 |  | 充电 | 0分钟 | 40分钟 | 2 | 82% | 163.562 | 199.96 | 200 | 0分钟 | 0分钟 |  |  | 54.675 | 53.266 A | 3.417 | 3.474 | 3.408 | 65mV | ON | ON | 电压1(V): 3.411; 电压2(V): 3.414; 电压3(V): 3.413; 电压4(V): 3.415; 电压5(V): 3.421; 电压6(V): 3.474; 电压7(V): 3.417; 电压8(V): 3.408; 电压9(V): 3.41; 电压10(V): 3.413; 电压11(V): 3.409; 电压12(V): 3.413; 电压13(V): 3.413; 电压14(V): 3.411; 电压15(V): 3.415; 电压16(V): 3.418; 温度1(℃): 24; 温度2(℃): 24; 温度3(℃): 24; 温度4(℃): 0 | 49 | 35
339 | 2025-04-16 13:24:10 |  | 充电 | 0分钟 | 41分钟 | 2 | 82% | 163.592 | 199.96 | 200 | 0分钟 | 0分钟 |  |  | 54.676 | 53.1138 A | 3.417 | 3.474 | 3.408 | 65mV | ON | ON | 电压1(V): 3.411; 电压2(V): 3.414; 电压3(V): 3.413; 电压4(V): 3.415; 电压5(V): 3.421; 电压6(V): 3.474; 电压7(V): 3.418; 电压8(V): 3.408; 电压9(V): 3.409; 电压10(V): 3.412; 电压11(V): 3.41; 电压12(V): 3.414; 电压13(V): 3.413; 电压14(V): 3.41; 电压15(V): 3.416; 电压16(V): 3.418; 温度1(℃): 24; 温度2(℃): 24; 温度3(℃): 24; 温度4(℃): 0 | 49 | 36
340 | 2025-04-16 13:24:12 |  | 充电 | 0分钟 | 41分钟 | 2 | 82% | 163.621 | 199.96 | 200 | 0分钟 | 0分钟 |  |  | 54.672 | 53.1014 A | 3.417 | 3.474 | 3.409 | 65mV | ON | ON | 电压1(V): 3.41; 电压2(V): 3.413; 电压3(V): 3.412; 电压4(V): 3.415; 电压5(V): 3.421; 电压6(V): 3.474; 电压7(V): 3.417; 电压8(V): 3.409; 电压9(V): 3.41; 电压10(V): 3.412; 电压11(V): 3.409; 电压12(V): 3.414; 电压13(V): 3.413; 电压14(V): 3.41; 电压15(V): 3.415; 电压16(V): 3.418; 温度1(℃): 24; 温度2(℃): 24; 温度3(℃): 24; 温度4(℃): 0 | 47 | 35
341 | 2025-04-16 13:24:14 |  | 充电 | 0分钟 | 40分钟 | 2 | 82% | 163.651 | 199.96 | 200 | 0分钟 | 0分钟 |  |  | 54.676 | 53.2209 A | 3.417 | 3.474 | 3.409 | 65mV | ON | ON | 电压1(V): 3.411; 电压2(V): 3.413; 电压3(V): 3.413; 电压4(V): 3.416; 电压5(V): 3.421; 电压6(V): 3.474; 电压7(V): 3.417; 电压8(V): 3.409; 电压9(V): 3.409; 电压10(V): 3.412; 电压11(V): 3.41; 电压12(V): 3.414; 电压13(V): 3.414; 电压14(V): 3.41; 电压15(V): 3.415; 电压16(V): 3.418; 温度1(℃): 24; 温度2(℃): 24; 温度3(℃): 24; 温度4(℃): 0 | 48 | 35
342 | 2025-04-16 13:24:16 |  | 充电 | 0分钟 | 40分钟 | 2 | 82% | 163.68 | 199.96 | 200 | 0分钟 | 0分钟 |  |  | 54.673 | 53.2039 A | 3.417 | 3.474 | 3.408 | 65mV | ON | ON | 电压1(V): 3.41; 电压2(V): 3.414; 电压3(V): 3.412; 电压4(V): 3.416; 电压5(V): 3.42; 电压6(V): 3.474; 电压7(V): 3.417; 电压8(V): 3.409; 电压9(V): 3.41; 电压10(V): 3.412; 电压11(V): 3.408; 电压12(V): 3.414; 电压13(V): 3.413; 电压14(V): 3.41; 电压15(V): 3.415; 电压16(V): 3.419; 温度1(℃): 24; 温度2(℃): 24; 温度3(℃): 24; 温度4(℃): 0 | 48 | 38
343 | 2025-04-16 13:24:18 |  | 充电 | 0分钟 | 40分钟 | 2 | 82% | 163.71 | 199.96 | 200 | 0分钟 | 0分钟 |  |  | 54.673 | 53.1542 A | 3.417 | 3.474 | 3.409 | 65mV | ON | ON | 电压1(V): 3.41; 电压2(V): 3.414; 电压3(V): 3.412; 电压4(V): 3.416; 电压5(V): 3.42; 电压6(V): 3.474; 电压7(V): 3.417; 电压8(V): 3.41; 电压9(V): 3.41; 电压10(V): 3.412; 电压11(V): 3.409; 电压12(V): 3.415; 电压13(V): 3.413; 电压14(V): 3.409; 电压15(V): 3.414; 电压16(V): 3.418; 温度1(℃): 24; 温度2(℃): 24; 温度3(℃): 24; 温度4(℃): 0 | 49 | 38
344 | 2025-04-16 13:24:20 |  | 充电 | 0分钟 | 40分钟 | 2 | 82% | 163.739 | 199.96 | 200 | 0分钟 | 0分钟 |  |  | 54.672 | 53.2768 A | 3.417 | 3.474 | 3.408 | 65mV | ON | ON | 电压1(V): 3.409; 电压2(V): 3.413; 电压3(V): 3.412; 电压4(V): 3.416; 电压5(V): 3.421; 电压6(V): 3.474; 电压7(V): 3.418; 电压8(V): 3.408; 电压9(V): 3.409; 电压10(V): 3.412; 电压11(V): 3.409; 电压12(V): 3.414; 电压13(V): 3.413; 电压14(V): 3.41; 电压15(V): 3.416; 电压16(V): 3.418; 温度1(℃): 24; 温度2(℃): 24; 温度3(℃): 24; 温度4(℃): 0 | 48 | 37
345 | 2025-04-16 13:24:22 |  | 充电 | 0分钟 | 40分钟 | 2 | 82% | 163.769 | 199.96 | 200 | 0分钟 | 0分钟 |  |  | 54.674 | 53.1806 A | 3.417 | 3.474 | 3.408 | 65mV | ON | ON | 电压1(V): 3.411; 电压2(V): 3.414; 电压3(V): 3.412; 电压4(V): 3.416; 电压5(V): 3.421; 电压6(V): 3.474; 电压7(V): 3.417; 电压8(V): 3.408; 电压9(V): 3.41; 电压10(V): 3.412; 电压11(V): 3.409; 电压12(V): 3.414; 电压13(V): 3.414; 电压14(V): 3.41; 电压15(V): 3.414; 电压16(V): 3.418; 温度1(℃): 24; 温度2(℃): 24; 温度3(℃): 24; 温度4(℃): 0 | 49 | 36
346 | 2025-04-16 13:24:24 |  | 充电 | 0分钟 | 40分钟 | 2 | 82% | 163.798 | 199.96 | 200 | 0分钟 | 0分钟 |  |  | 54.675 | 53.1744 A | 3.417 | 3.474 | 3.409 | 65mV | ON | ON | 电压1(V): 3.411; 电压2(V): 3.413; 电压3(V): 3.412; 电压4(V): 3.416; 电压5(V): 3.421; 电压6(V): 3.474; 电压7(V): 3.417; 电压8(V): 3.409; 电压9(V): 3.41; 电压10(V): 3.412; 电压11(V): 3.409; 电压12(V): 3.414; 电压13(V): 3.413; 电压14(V): 3.41; 电压15(V): 3.415; 电压16(V): 3.419; 温度1(℃): 24; 温度2(℃): 25; 温度3(℃): 24; 温度4(℃): 0 | 48 | 35
347 | 2025-04-16 13:24:26 |  | 充电 | 0分钟 | 40分钟 | 2 | 82% | 163.813 | 199.96 | 200 | 0分钟 | 0分钟 |  |  | 54.669 | 53.2473 A | 3.416 | 3.473 | 3.408 | 65mV | ON | ON | 电压1(V): 3.409; 电压2(V): 3.414; 电压3(V): 3.412; 电压4(V): 3.416; 电压5(V): 3.421; 电压6(V): 3.473; 电压7(V): 3.417; 电压8(V): 3.408; 电压9(V): 3.41; 电压10(V): 3.412; 电压11(V): 3.409; 电压12(V): 3.414; 电压13(V): 3.412; 电压14(V): 3.41; 电压15(V): 3.414; 电压16(V): 3.418; 温度1(℃): 24; 温度2(℃): 25; 温度3(℃): 24; 温度4(℃): 0 | 49 | 37
348 | 2025-04-16 13:24:28 |  | 充电 | 0分钟 | 40分钟 | 2 | 82% | 163.843 | 199.96 | 200 | 0分钟 | 0分钟 |  |  | 54.671 | 53.1806 A | 3.416 | 3.473 | 3.408 | 65mV | ON | ON | 电压1(V): 3.41; 电压2(V): 3.413; 电压3(V): 3.413; 电压4(V): 3.417; 电压5(V): 3.421; 电压6(V): 3.473; 电压7(V): 3.417; 电压8(V): 3.408; 电压9(V): 3.409; 电压10(V): 3.412; 电压11(V): 3.409; 电压12(V): 3.414; 电压13(V): 3.413; 电压14(V): 3.41; 电压15(V): 3.415; 电压16(V): 3.417; 温度1(℃): 24; 温度2(℃): 25; 温度3(℃): 25; 温度4(℃): 0 | 49 | 35
349 | 2025-04-16 13:24:30 |  | 充电 | 0分钟 | 40分钟 | 2 | 82% | 163.872 | 199.96 | 200 | 0分钟 | 0分钟 |  |  | 54.669 | 53.3514 A | 3.416 | 3.474 | 3.408 | 65mV | ON | ON | 电压1(V): 3.41; 电压2(V): 3.414; 电压3(V): 3.413; 电压4(V): 3.416; 电压5(V): 3.42; 电压6(V): 3.474; 电压7(V): 3.417; 电压8(V): 3.408; 电压9(V): 3.408; 电压10(V): 3.412; 电压11(V): 3.408; 电压12(V): 3.413; 电压13(V): 3.413; 电压14(V): 3.41; 电压15(V): 3.416; 电压16(V): 3.417; 温度1(℃): 24; 温度2(℃): 25; 温度3(℃): 25; 温度4(℃): 0 | 50 | 35
350 | 2025-04-16 13:24:32 |  | 充电 | 0分钟 | 40分钟 | 2 | 82% | 163.902 | 199.96 | 200 | 0分钟 | 0分钟 |  |  | 54.672 | 53.0657 A | 3.417 | 3.474 | 3.408 | 65mV | ON | ON | 电压1(V): 3.41; 电压2(V): 3.414; 电压3(V): 3.413; 电压4(V): 3.415; 电压5(V): 3.42; 电压6(V): 3.474; 电压7(V): 3.418; 电压8(V): 3.408; 电压9(V): 3.41; 电压10(V): 3.412; 电压11(V): 3.409; 电压12(V): 3.413; 电压13(V): 3.412; 电压14(V): 3.411; 电压15(V): 3.415; 电压16(V): 3.418; 温度1(℃): 24; 温度2(℃): 25; 温度3(℃): 25; 温度4(℃): 0 | 49 | 34
351 | 2025-04-16 13:24:34 |  | 充电 | 0分钟 | 40分钟 | 2 | 82% | 163.931 | 199.96 | 200 | 0分钟 | 0分钟 |  |  | 54.671 | 53.2225 A | 3.416 | 3.475 | 3.408 | 66mV | ON | ON | 电压1(V): 3.411; 电压2(V): 3.413; 电压3(V): 3.412; 电压4(V): 3.416; 电压5(V): 3.42; 电压6(V): 3.475; 电压7(V): 3.417; 电压8(V): 3.408; 电压9(V): 3.41; 电压10(V): 3.412; 电压11(V): 3.409; 电压12(V): 3.413; 电压13(V): 3.413; 电压14(V): 3.41; 电压15(V): 3.415; 电压16(V): 3.417; 温度1(℃): 24; 温度2(℃): 25; 温度3(℃): 25; 温度4(℃): 0 | 48 | 36
352 | 2025-04-16 13:24:36 |  | 充电 | 0分钟 | 40分钟 | 2 | 82% | 163.961 | 199.96 | 200 | 0分钟 | 0分钟 |  |  | 54.674 | 53.1293 A | 3.417 | 3.474 | 3.409 | 65mV | ON | ON | 电压1(V): 3.411; 电压2(V): 3.414; 电压3(V): 3.413; 电压4(V): 3.415; 电压5(V): 3.421; 电压6(V): 3.474; 电压7(V): 3.418; 电压8(V): 3.409; 电压9(V): 3.409; 电压10(V): 3.412; 电压11(V): 3.409; 电压12(V): 3.413; 电压13(V): 3.414; 电压14(V): 3.41; 电压15(V): 3.415; 电压16(V): 3.417; 温度1(℃): 25; 温度2(℃): 25; 温度3(℃): 25; 温度4(℃): 0 | 51 | 38
353 | 2025-04-16 13:24:38 |  | 充电 | 0分钟 | 40分钟 | 2 | 83% | 163.991 | 199.96 | 200 | 0分钟 | 0分钟 |  |  | 54.671 | 53.2613 A | 3.416 | 3.474 | 3.408 | 65mV | ON | ON | 电压1(V): 3.41; 电压2(V): 3.413; 电压3(V): 3.413; 电压4(V): 3.415; 电压5(V): 3.42; 电压6(V): 3.474; 电压7(V): 3.418; 电压8(V): 3.408; 电压9(V): 3.41; 电压10(V): 3.412; 电压11(V): 3.409; 电压12(V): 3.413; 电压13(V): 3.413; 电压14(V): 3.41; 电压15(V): 3.415; 电压16(V): 3.418; 温度1(℃): 25; 温度2(℃): 25; 温度3(℃): 25; 温度4(℃): 0 | 49 | 36
354 | 2025-04-16 13:24:40 |  | 充电 | 0分钟 | 40分钟 | 2 | 83% | 164.02 | 199.96 | 200 | 0分钟 | 0分钟 |  |  | 54.672 | 53.0207 A | 3.417 | 3.474 | 3.408 | 65mV | ON | ON | 电压1(V): 3.411; 电压2(V): 3.414; 电压3(V): 3.413; 电压4(V): 3.416; 电压5(V): 3.42; 电压6(V): 3.474; 电压7(V): 3.417; 电压8(V): 3.408; 电压9(V): 3.409; 电压10(V): 3.412; 电压11(V): 3.409; 电压12(V): 3.413; 电压13(V): 3.413; 电压14(V): 3.41; 电压15(V): 3.415; 电压16(V): 3.418; 温度1(℃): 25; 温度2(℃): 25; 温度3(℃): 25; 温度4(℃): 0 | 50 | 38
355 | 2025-04-16 13:24:42 |  | 充电 | 0分钟 | 40分钟 | 2 | 83% | 164.05 | 199.96 | 200 | 0分钟 | 0分钟 |  |  | 54.674 | 53.1976 A | 3.417 | 3.474 | 3.408 | 65mV | ON | ON | 电压1(V): 3.411; 电压2(V): 3.414; 电压3(V): 3.413; 电压4(V): 3.415; 电压5(V): 3.421; 电压6(V): 3.474; 电压7(V): 3.419; 电压8(V): 3.408; 电压9(V): 3.409; 电压10(V): 3.412; 电压11(V): 3.409; 电压12(V): 3.413; 电压13(V): 3.413; 电压14(V): 3.41; 电压15(V): 3.415; 电压16(V): 3.418; 温度1(℃): 25; 温度2(℃): 25; 温度3(℃): 25; 温度4(℃): 0 | 51 | 34
356 | 2025-04-16 13:24:44 |  | 充电 | 0分钟 | 40分钟 | 2 | 83% | 164.079 | 199.96 | 200 | 0分钟 | 0分钟 |  |  | 54.675 | 53.1480 A | 3.417 | 3.474 | 3.409 | 65mV | ON | ON | 电压1(V): 3.411; 电压2(V): 3.413; 电压3(V): 3.413; 电压4(V): 3.415; 电压5(V): 3.42; 电压6(V): 3.474; 电压7(V): 3.418; 电压8(V): 3.409; 电压9(V): 3.41; 电压10(V): 3.412; 电压11(V): 3.409; 电压12(V): 3.414; 电压13(V): 3.413; 电压14(V): 3.41; 电压15(V): 3.416; 电压16(V): 3.418; 温度1(℃): 25; 温度2(℃): 25; 温度3(℃): 25; 温度4(℃): 0 | 49 | 38
357 | 2025-04-16 13:24:46 |  | 充电 | 0分钟 | 40分钟 | 2 | 83% | 164.109 | 199.96 | 200 | 0分钟 | 0分钟 |  |  | 54.675 | 53.1961 A | 3.417 | 3.475 | 3.408 | 66mV | ON | ON | 电压1(V): 3.411; 电压2(V): 3.414; 电压3(V): 3.413; 电压4(V): 3.415; 电压5(V): 3.421; 电压6(V): 3.475; 电压7(V): 3.417; 电压8(V): 3.408; 电压9(V): 3.41; 电压10(V): 3.413; 电压11(V): 3.409; 电压12(V): 3.413; 电压13(V): 3.413; 电压14(V): 3.41; 电压15(V): 3.415; 电压16(V): 3.418; 温度1(℃): 25; 温度2(℃): 25; 温度3(℃): 25; 温度4(℃): 0 | 49 | 37
358 | 2025-04-16 13:24:48 |  | 充电 | 0分钟 | 40分钟 | 2 | 83% | 164.138 | 199.96 | 200 | 0分钟 | 0分钟 |  |  | 54.675 | 53.2442 A | 3.417 | 3.475 | 3.408 | 66mV | ON | ON | 电压1(V): 3.411; 电压2(V): 3.413; 电压3(V): 3.414; 电压4(V): 3.415; 电压5(V): 3.421; 电压6(V): 3.475; 电压7(V): 3.418; 电压8(V): 3.408; 电压9(V): 3.409; 电压10(V): 3.412; 电压11(V): 3.41; 电压12(V): 3.414; 电压13(V): 3.413; 电压14(V): 3.41; 电压15(V): 3.415; 电压16(V): 3.417; 温度1(℃): 25; 温度2(℃): 25; 温度3(℃): 25; 温度4(℃): 0 | 50 | 39
359 | 2025-04-16 13:24:50 |  | 充电 | 0分钟 | 40分钟 | 2 | 83% | 164.168 | 199.96 | 200 | 0分钟 | 0分钟 |  |  | 54.674 | 53.2598 A | 3.417 | 3.474 | 3.409 | 65mV | ON | ON | 电压1(V): 3.411; 电压2(V): 3.414; 电压3(V): 3.413; 电压4(V): 3.416; 电压5(V): 3.421; 电压6(V): 3.474; 电压7(V): 3.417; 电压8(V): 3.409; 电压9(V): 3.41; 电压10(V): 3.412; 电压11(V): 3.409; 电压12(V): 3.413; 电压13(V): 3.413; 电压14(V): 3.41; 电压15(V): 3.415; 电压16(V): 3.417; 温度1(℃): 25; 温度2(℃): 25; 温度3(℃): 25; 温度4(℃): 0 | 49 | 36
360 | 2025-04-16 13:24:52 |  | 充电 | 0分钟 | 40分钟 | 2 | 83% | 164.197 | 199.96 | 200 | 0分钟 | 0分钟 |  |  | 54.678 | 53.2411 A | 3.417 | 3.475 | 3.408 | 66mV | ON | ON | 电压1(V): 3.41; 电压2(V): 3.415; 电压3(V): 3.413; 电压4(V): 3.416; 电压5(V): 3.42; 电压6(V): 3.475; 电压7(V): 3.418; 电压8(V): 3.408; 电压9(V): 3.409; 电压10(V): 3.413; 电压11(V): 3.409; 电压12(V): 3.414; 电压13(V): 3.413; 电压14(V): 3.411; 电压15(V): 3.416; 电压16(V): 3.418; 温度1(℃): 25; 温度2(℃): 25; 温度3(℃): 25; 温度4(℃): 0 | 50 | 34
361 | 2025-04-16 13:24:54 |  | 充电 | 0分钟 | 40分钟 | 2 | 83% | 164.227 | 199.96 | 200 | 0分钟 | 0分钟 |  |  | 54.676 | 53.1744 A | 3.417 | 3.474 | 3.408 | 65mV | ON | ON | 电压1(V): 3.411; 电压2(V): 3.414; 电压3(V): 3.413; 电压4(V): 3.415; 电压5(V): 3.421; 电压6(V): 3.474; 电压7(V): 3.418; 电压8(V): 3.409; 电压9(V): 3.41; 电压10(V): 3.413; 电压11(V): 3.408; 电压12(V): 3.413; 电压13(V): 3.413; 电压14(V): 3.411; 电压15(V): 3.415; 电压16(V): 3.418; 温度1(℃): 25; 温度2(℃): 25; 温度3(℃): 25; 温度4(℃): 0 | 50 | 37
362 | 2025-04-16 13:24:56 |  | 充电 | 0分钟 | 40分钟 | 2 | 83% | 164.257 | 199.96 | 200 | 0分钟 | 0分钟 |  |  | 54.677 | 53.2334 A | 3.417 | 3.475 | 3.409 | 65mV | ON | ON | 电压1(V): 3.411; 电压2(V): 3.414; 电压3(V): 3.412; 电压4(V): 3.416; 电压5(V): 3.421; 电压6(V): 3.475; 电压7(V): 3.417; 电压8(V): 3.409; 电压9(V): 3.41; 电压10(V): 3.413; 电压11(V): 3.409; 电压12(V): 3.414; 电压13(V): 3.413; 电压14(V): 3.41; 电压15(V): 3.415; 电压16(V): 3.418; 温度1(℃): 25; 温度2(℃): 25; 温度3(℃): 25; 温度4(℃): 0 | 50 | 39
363 | 2025-04-16 13:24:58 |  | 充电 | 0分钟 | 40分钟 | 2 | 83% | 164.286 | 199.96 | 200 | 0分钟 | 0分钟 |  |  | 54.679 | 53.1619 A | 3.417 | 3.475 | 3.409 | 65mV | ON | ON | 电压1(V): 3.411; 电压2(V): 3.414; 电压3(V): 3.413; 电压4(V): 3.415; 电压5(V): 3.421; 电压6(V): 3.475; 电压7(V): 3.417; 电压8(V): 3.409; 电压9(V): 3.41; 电压10(V): 3.413; 电压11(V): 3.41; 电压12(V): 3.414; 电压13(V): 3.413; 电压14(V): 3.41; 电压15(V): 3.416; 电压16(V): 3.418; 温度1(℃): 25; 温度2(℃): 25; 温度3(℃): 25; 温度4(℃): 0 | 49 | 37
364 | 2025-04-16 13:25:00 |  | 充电 | 0分钟 | 40分钟 | 2 | 83% | 164.316 | 199.96 | 200 | 0分钟 | 0分钟 |  |  | 54.675 | 53.1821 A | 3.417 | 3.474 | 3.408 | 65mV | ON | ON | 电压1(V): 3.41; 电压2(V): 3.415; 电压3(V): 3.413; 电压4(V): 3.416; 电压5(V): 3.421; 电压6(V): 3.474; 电压7(V): 3.417; 电压8(V): 3.408; 电压9(V): 3.409; 电压10(V): 3.412; 电压11(V): 3.409; 电压12(V): 3.413; 电压13(V): 3.414; 电压14(V): 3.411; 电压15(V): 3.415; 电压16(V): 3.418; 温度1(℃): 25; 温度2(℃): 25; 温度3(℃): 25; 温度4(℃): 0 | 50 | 39
365 | 2025-04-16 13:25:02 |  | 充电 | 0分钟 | 40分钟 | 2 | 83% | 164.345 | 199.96 | 200 | 0分钟 | 0分钟 |  |  | 54.673 | 53.1402 A | 3.417 | 3.474 | 3.408 | 65mV | ON | ON | 电压1(V): 3.41; 电压2(V): 3.414; 电压3(V): 3.413; 电压4(V): 3.416; 电压5(V): 3.421; 电压6(V): 3.474; 电压7(V): 3.417; 电压8(V): 3.408; 电压9(V): 3.409; 电压10(V): 3.413; 电压11(V): 3.409; 电压12(V): 3.413; 电压13(V): 3.413; 电压14(V): 3.41; 电压15(V): 3.415; 电压16(V): 3.418; 温度1(℃): 25; 温度2(℃): 25; 温度3(℃): 25; 温度4(℃): 0 | 49 | 38
366 | 2025-04-16 13:25:04 |  | 充电 | 0分钟 | 40分钟 | 2 | 83% | 164.375 | 199.96 | 200 | 0分钟 | 0分钟 |  |  | 54.679 | 53.1371 A | 3.417 | 3.474 | 3.409 | 65mV | ON | ON | 电压1(V): 3.411; 电压2(V): 3.414; 电压3(V): 3.413; 电压4(V): 3.416; 电压5(V): 3.421; 电压6(V): 3.474; 电压7(V): 3.418; 电压8(V): 3.409; 电压9(V): 3.409; 电压10(V): 3.412; 电压11(V): 3.41; 电压12(V): 3.414; 电压13(V): 3.413; 电压14(V): 3.41; 电压15(V): 3.416; 电压16(V): 3.419; 温度1(℃): 25; 温度2(℃): 25; 温度3(℃): 25; 温度4(℃): 0 | 49 | 39
367 | 2025-04-16 13:25:06 |  | 充电 | 0分钟 | 39分钟 | 2 | 83% | 164.404 | 199.96 | 200 | 0分钟 | 0分钟 |  |  | 54.678 | 53.3979 A | 3.417 | 3.474 | 3.409 | 65mV | ON | ON | 电压1(V): 3.412; 电压2(V): 3.414; 电压3(V): 3.411; 电压4(V): 3.416; 电压5(V): 3.422; 电压6(V): 3.474; 电压7(V): 3.418; 电压8(V): 3.409; 电压9(V): 3.41; 电压10(V): 3.412; 电压11(V): 3.409; 电压12(V): 3.414; 电压13(V): 3.414; 电压14(V): 3.41; 电压15(V): 3.415; 电压16(V): 3.418; 温度1(℃): 25; 温度2(℃): 25; 温度3(℃): 25; 温度4(℃): 0 | 49 | 38
368 | 2025-04-16 13:25:08 |  | 充电 | 0分钟 | 40分钟 | 2 | 83% | 164.434 | 199.96 | 200 | 0分钟 | 0分钟 |  |  | 54.68 | 53.1604 A | 3.417 | 3.474 | 3.409 | 65mV | ON | ON | 电压1(V): 3.41; 电压2(V): 3.414; 电压3(V): 3.413; 电压4(V): 3.416; 电压5(V): 3.421; 电压6(V): 3.474; 电压7(V): 3.418; 电压8(V): 3.409; 电压9(V): 3.409; 电压10(V): 3.413; 电压11(V): 3.41; 电压12(V): 3.414; 电压13(V): 3.413; 电压14(V): 3.411; 电压15(V): 3.416; 电压16(V): 3.419; 温度1(℃): 25; 温度2(℃): 25; 温度3(℃): 25; 温度4(℃): 0 | 49 | 38
369 | 2025-04-16 13:25:10 |  | 充电 | 0分钟 | 40分钟 | 2 | 83% | 164.463 | 199.96 | 200 | 0分钟 | 0分钟 |  |  | 54.679 | 53.0331 A | 3.417 | 3.474 | 3.408 | 65mV | ON | ON | 电压1(V): 3.411; 电压2(V): 3.414; 电压3(V): 3.413; 电压4(V): 3.416; 电压5(V): 3.42; 电压6(V): 3.474; 电压7(V): 3.418; 电压8(V): 3.408; 电压9(V): 3.41; 电压10(V): 3.413; 电压11(V): 3.41; 电压12(V): 3.414; 电压13(V): 3.413; 电压14(V): 3.411; 电压15(V): 3.415; 电压16(V): 3.419; 温度1(℃): 25; 温度2(℃): 25; 温度3(℃): 25; 温度4(℃): 0 | 50 | 36
370 | 2025-04-16 13:25:12 |  | 充电 | 0分钟 | 40分钟 | 2 | 83% | 164.493 | 199.96 | 200 | 0分钟 | 0分钟 |  |  | 54.676 | 53.1262 A | 3.417 | 3.474 | 3.409 | 65mV | ON | ON | 电压1(V): 3.41; 电压2(V): 3.415; 电压3(V): 3.412; 电压4(V): 3.415; 电压5(V): 3.421; 电压6(V): 3.474; 电压7(V): 3.418; 电压8(V): 3.409; 电压9(V): 3.41; 电压10(V): 3.412; 电压11(V): 3.409; 电压12(V): 3.413; 电压13(V): 3.413; 电压14(V): 3.411; 电压15(V): 3.416; 电压16(V): 3.418; 温度1(℃): 25; 温度2(℃): 25; 温度3(℃): 25; 温度4(℃): 0 | 50 | 36
371 | 2025-04-16 13:25:14 |  | 充电 | 0分钟 | 40分钟 | 2 | 83% | 164.522 | 199.96 | 200 | 0分钟 | 0分钟 |  |  | 54.675 | 53.1138 A | 3.417 | 3.475 | 3.408 | 66mV | ON | ON | 电压1(V): 3.41; 电压2(V): 3.414; 电压3(V): 3.412; 电压4(V): 3.416; 电压5(V): 3.421; 电压6(V): 3.475; 电压7(V): 3.418; 电压8(V): 3.409; 电压9(V): 3.41; 电压10(V): 3.413; 电压11(V): 3.408; 电压12(V): 3.413; 电压13(V): 3.413; 电压14(V): 3.41; 电压15(V): 3.415; 电压16(V): 3.418; 温度1(℃): 25; 温度2(℃): 25; 温度3(℃): 25; 温度4(℃): 0 | 50 | 41
372 | 2025-04-16 13:25:16 |  | 充电 | 0分钟 | 39分钟 | 2 | 83% | 164.552 | 199.96 | 200 | 0分钟 | 0分钟 |  |  | 54.676 | 53.1759 A | 3.417 | 3.474 | 3.408 | 65mV | ON | ON | 电压1(V): 3.411; 电压2(V): 3.414; 电压3(V): 3.413; 电压4(V): 3.416; 电压5(V): 3.42; 电压6(V): 3.474; 电压7(V): 3.417; 电压8(V): 3.408; 电压9(V): 3.41; 电压10(V): 3.412; 电压11(V): 3.41; 电压12(V): 3.414; 电压13(V): 3.414; 电压14(V): 3.41; 电压15(V): 3.415; 电压16(V): 3.418; 温度1(℃): 25; 温度2(℃): 25; 温度3(℃): 25; 温度4(℃): 0 | 52 | 38
373 | 2025-04-16 13:25:18 |  | 充电 | 0分钟 | 39分钟 | 2 | 83% | 164.581 | 199.96 | 200 | 0分钟 | 0分钟 |  |  | 54.675 | 53.3110 A | 3.417 | 3.474 | 3.409 | 65mV | ON | ON | 电压1(V): 3.411; 电压2(V): 3.413; 电压3(V): 3.413; 电压4(V): 3.415; 电压5(V): 3.421; 电压6(V): 3.474; 电压7(V): 3.417; 电压8(V): 3.409; 电压9(V): 3.41; 电压10(V): 3.412; 电压11(V): 3.409; 电压12(V): 3.414; 电压13(V): 3.414; 电压14(V): 3.41; 电压15(V): 3.415; 电压16(V): 3.418; 温度1(℃): 25; 温度2(℃): 25; 温度3(℃): 25; 温度4(℃): 0 | 51 | 38
374 | 2025-04-16 13:25:20 |  | 充电 | 0分钟 | 39分钟 | 2 | 83% | 164.611 | 199.96 | 200 | 0分钟 | 0分钟 |  |  | 54.676 | 53.1604 A | 3.417 | 3.474 | 3.408 | 65mV | ON | ON | 电压1(V): 3.411; 电压2(V): 3.414; 电压3(V): 3.413; 电压4(V): 3.416; 电压5(V): 3.421; 电压6(V): 3.474; 电压7(V): 3.418; 电压8(V): 3.408; 电压9(V): 3.41; 电压10(V): 3.412; 电压11(V): 3.409; 电压12(V): 3.414; 电压13(V): 3.413; 电压14(V): 3.41; 电压15(V): 3.415; 电压16(V): 3.418; 温度1(℃): 25; 温度2(℃): 25; 温度3(℃): 25; 温度4(℃): 0 | 50 | 37
375 | 2025-04-16 13:25:22 |  | 充电 | 0分钟 | 39分钟 | 2 | 83% | 164.641 | 199.96 | 200 | 0分钟 | 0分钟 |  |  | 54.675 | 53.0967 A | 3.417 | 3.475 | 3.409 | 65mV | ON | ON | 电压1(V): 3.412; 电压2(V): 3.414; 电压3(V): 3.412; 电压4(V): 3.416; 电压5(V): 3.42; 电压6(V): 3.475; 电压7(V): 3.417; 电压8(V): 3.409; 电压9(V): 3.409; 电压10(V): 3.413; 电压11(V): 3.409; 电压12(V): 3.414; 电压13(V): 3.413; 电压14(V): 3.409; 电压15(V): 3.415; 电压16(V): 3.418; 温度1(℃): 25; 温度2(℃): 25; 温度3(℃): 25; 温度4(℃): 0 | 52 | 38
376 | 2025-04-16 13:25:24 |  | 充电 | 0分钟 | 39分钟 | 2 | 83% | 164.67 | 199.96 | 200 | 0分钟 | 0分钟 |  |  | 54.676 | 53.1200 A | 3.417 | 3.474 | 3.408 | 65mV | ON | ON | 电压1(V): 3.41; 电压2(V): 3.414; 电压3(V): 3.413; 电压4(V): 3.416; 电压5(V): 3.42; 电压6(V): 3.474; 电压7(V): 3.418; 电压8(V): 3.408; 电压9(V): 3.41; 电压10(V): 3.413; 电压11(V): 3.409; 电压12(V): 3.414; 电压13(V): 3.413; 电压14(V): 3.41; 电压15(V): 3.416; 电压16(V): 3.418; 温度1(℃): 25; 温度2(℃): 25; 温度3(℃): 25; 温度4(℃): 0 | 52 | 39
377 | 2025-04-16 13:25:26 |  | 充电 | 0分钟 | 39分钟 | 2 | 83% | 164.7 | 199.96 | 200 | 0分钟 | 0分钟 |  |  | 54.681 | 53.1961 A | 3.417 | 3.475 | 3.409 | 65mV | ON | ON | 电压1(V): 3.411; 电压2(V): 3.415; 电压3(V): 3.413; 电压4(V): 3.416; 电压5(V): 3.421; 电压6(V): 3.475; 电压7(V): 3.419; 电压8(V): 3.409; 电压9(V): 3.41; 电压10(V): 3.413; 电压11(V): 3.409; 电压12(V): 3.414; 电压13(V): 3.413; 电压14(V): 3.41; 电压15(V): 3.415; 电压16(V): 3.418; 温度1(℃): 25; 温度2(℃): 25; 温度3(℃): 25; 温度4(℃): 0 | 52 | 38
378 | 2025-04-16 13:25:28 |  | 充电 | 0分钟 | 39分钟 | 2 | 83% | 164.729 | 199.96 | 200 | 0分钟 | 0分钟 |  |  | 54.678 | 53.3079 A | 3.417 | 3.474 | 3.408 | 65mV | ON | ON | 电压1(V): 3.41; 电压2(V): 3.415; 电压3(V): 3.413; 电压4(V): 3.416; 电压5(V): 3.421; 电压6(V): 3.474; 电压7(V): 3.417; 电压8(V): 3.408; 电压9(V): 3.41; 电压10(V): 3.413; 电压11(V): 3.41; 电压12(V): 3.414; 电压13(V): 3.414; 电压14(V): 3.411; 电压15(V): 3.415; 电压16(V): 3.417; 温度1(℃): 25; 温度2(℃): 25; 温度3(℃): 25; 温度4(℃): 0 | 51 | 39
379 | 2025-04-16 13:25:30 |  | 充电 | 0分钟 | 39分钟 | 2 | 83% | 164.759 | 199.96 | 200 | 0分钟 | 0分钟 |  |  | 54.679 | 53.0672 A | 3.417 | 3.474 | 3.409 | 65mV | ON | ON | 电压1(V): 3.411; 电压2(V): 3.414; 电压3(V): 3.413; 电压4(V): 3.416; 电压5(V): 3.421; 电压6(V): 3.474; 电压7(V): 3.417; 电压8(V): 3.41; 电压9(V): 3.41; 电压10(V): 3.412; 电压11(V): 3.409; 电压12(V): 3.414; 电压13(V): 3.414; 电压14(V): 3.411; 电压15(V): 3.415; 电压16(V): 3.418; 温度1(℃): 25; 温度2(℃): 25; 温度3(℃): 25; 温度4(℃): 0 | 50 | 36
380 | 2025-04-16 13:25:32 |  | 充电 | 0分钟 | 39分钟 | 2 | 83% | 164.788 | 199.96 | 200 | 0分钟 | 0分钟 |  |  | 54.682 | 53.1045 A | 3.417 | 3.475 | 3.409 | 65mV | ON | ON | 电压1(V): 3.411; 电压2(V): 3.414; 电压3(V): 3.413; 电压4(V): 3.416; 电压5(V): 3.421; 电压6(V): 3.475; 电压7(V): 3.417; 电压8(V): 3.409; 电压9(V): 3.41; 电压10(V): 3.413; 电压11(V): 3.41; 电压12(V): 3.414; 电压13(V): 3.414; 电压14(V): 3.411; 电压15(V): 3.415; 电压16(V): 3.419; 温度1(℃): 25; 温度2(℃): 25; 温度3(℃): 25; 温度4(℃): 0 | 50 | 36
381 | 2025-04-16 13:25:34 |  | 充电 | 0分钟 | 39分钟 | 2 | 83% | 164.818 | 199.96 | 200 | 0分钟 | 0分钟 |  |  | 54.676 | 53.2861 A | 3.417 | 3.474 | 3.409 | 65mV | ON | ON | 电压1(V): 3.41; 电压2(V): 3.414; 电压3(V): 3.412; 电压4(V): 3.416; 电压5(V): 3.421; 电压6(V): 3.474; 电压7(V): 3.418; 电压8(V): 3.41; 电压9(V): 3.409; 电压10(V): 3.412; 电压11(V): 3.41; 电压12(V): 3.414; 电压13(V): 3.412; 电压14(V): 3.41; 电压15(V): 3.415; 电压16(V): 3.419; 温度1(℃): 25; 温度2(℃): 25; 温度3(℃): 25; 温度4(℃): 0 | 51 | 38
382 | 2025-04-16 13:25:36 |  | 充电 | 0分钟 | 39分钟 | 2 | 83% | 164.833 | 199.96 | 200 | 0分钟 | 0分钟 |  |  | 54.679 | 53.1666 A | 3.417 | 3.474 | 3.409 | 65mV | ON | ON | 电压1(V): 3.411; 电压2(V): 3.414; 电压3(V): 3.414; 电压4(V): 3.416; 电压5(V): 3.42; 电压6(V): 3.474; 电压7(V): 3.418; 电压8(V): 3.409; 电压9(V): 3.409; 电压10(V): 3.413; 电压11(V): 3.41; 电压12(V): 3.414; 电压13(V): 3.413; 电压14(V): 3.41; 电压15(V): 3.416; 电压16(V): 3.418; 温度1(℃): 25; 温度2(℃): 25; 温度3(℃): 25; 温度4(℃): 0 | 49 | 38
383 | 2025-04-16 13:25:38 |  | 充电 | 0分钟 | 39分钟 | 2 | 83% | 164.862 | 199.96 | 200 | 0分钟 | 0分钟 |  |  | 54.677 | 53.0874 A | 3.417 | 3.474 | 3.408 | 65mV | ON | ON | 电压1(V): 3.41; 电压2(V): 3.415; 电压3(V): 3.413; 电压4(V): 3.415; 电压5(V): 3.421; 电压6(V): 3.474; 电压7(V): 3.418; 电压8(V): 3.408; 电压9(V): 3.41; 电压10(V): 3.413; 电压11(V): 3.409; 电压12(V): 3.413; 电压13(V): 3.413; 电压14(V): 3.411; 电压15(V): 3.416; 电压16(V): 3.418; 温度1(℃): 25; 温度2(℃): 25; 温度3(℃): 25; 温度4(℃): 0 | 50 | 38
384 | 2025-04-16 13:25:40 |  | 充电 | 0分钟 | 39分钟 | 2 | 83% | 164.892 | 199.96 | 200 | 0分钟 | 0分钟 |  |  | 54.684 | 53.1216 A | 3.417 | 3.476 | 3.409 | 67mV | ON | ON | 电压1(V): 3.411; 电压2(V): 3.415; 电压3(V): 3.413; 电压4(V): 3.416; 电压5(V): 3.421; 电压6(V): 3.476; 电压7(V): 3.418; 电压8(V): 3.409; 电压9(V): 3.41; 电压10(V): 3.413; 电压11(V): 3.41; 电压12(V): 3.413; 电压13(V): 3.414; 电压14(V): 3.411; 电压15(V): 3.415; 电压16(V): 3.419; 温度1(℃): 25; 温度2(℃): 25; 温度3(℃): 25; 温度4(℃): 0 | 50 | 36
385 | 2025-04-16 13:25:42 |  | 充电 | 0分钟 | 39分钟 | 2 | 83% | 164.921 | 199.96 | 200 | 0分钟 | 0分钟 |  |  | 54.678 | 53.2225 A | 3.417 | 3.474 | 3.409 | 65mV | ON | ON | 电压1(V): 3.411; 电压2(V): 3.414; 电压3(V): 3.412; 电压4(V): 3.416; 电压5(V): 3.422; 电压6(V): 3.474; 电压7(V): 3.417; 电压8(V): 3.409; 电压9(V): 3.41; 电压10(V): 3.413; 电压11(V): 3.409; 电压12(V): 3.414; 电压13(V): 3.413; 电压14(V): 3.411; 电压15(V): 3.415; 电压16(V): 3.418; 温度1(℃): 25; 温度2(℃): 25; 温度3(℃): 25; 温度4(℃): 0 | 50 | 36
386 | 2025-04-16 13:25:44 |  | 充电 | 0分钟 | 39分钟 | 2 | 83% | 164.951 | 199.96 | 200 | 0分钟 | 0分钟 |  |  | 54.684 | 53.1883 A | 3.417 | 3.475 | 3.408 | 66mV | ON | ON | 电压1(V): 3.411; 电压2(V): 3.414; 电压3(V): 3.414; 电压4(V): 3.416; 电压5(V): 3.421; 电压6(V): 3.475; 电压7(V): 3.419; 电压8(V): 3.408; 电压9(V): 3.41; 电压10(V): 3.413; 电压11(V): 3.41; 电压12(V): 3.413; 电压13(V): 3.414; 电压14(V): 3.411; 电压15(V): 3.416; 电压16(V): 3.419; 温度1(℃): 25; 温度2(℃): 25; 温度3(℃): 25; 温度4(℃): 0 | 50 | 36
387 | 2025-04-16 13:25:46 |  | 充电 | 0分钟 | 39分钟 | 2 | 83% | 164.98 | 199.96 | 200 | 0分钟 | 0分钟 |  |  | 54.682 | 53.1604 A | 3.417 | 3.475 | 3.409 | 65mV | ON | ON | 电压1(V): 3.411; 电压2(V): 3.415; 电压3(V): 3.413; 电压4(V): 3.417; 电压5(V): 3.421; 电压6(V): 3.475; 电压7(V): 3.417; 电压8(V): 3.409; 电压9(V): 3.41; 电压10(V): 3.413; 电压11(V): 3.409; 电压12(V): 3.414; 电压13(V): 3.414; 电压14(V): 3.41; 电压15(V): 3.415; 电压16(V): 3.419; 温度1(℃): 25; 温度2(℃): 25; 温度3(℃): 25; 温度4(℃): 0 | 50 | 38
388 | 2025-04-16 13:25:48 |  | 充电 | 0分钟 | 39分钟 | 2 | 83% | 165.01 | 199.96 | 200 | 0分钟 | 0分钟 |  |  | 54.68 | 53.3032 A | 3.417 | 3.474 | 3.409 | 65mV | ON | ON | 电压1(V): 3.411; 电压2(V): 3.414; 电压3(V): 3.413; 电压4(V): 3.417; 电压5(V): 3.421; 电压6(V): 3.474; 电压7(V): 3.418; 电压8(V): 3.409; 电压9(V): 3.411; 电压10(V): 3.412; 电压11(V): 3.409; 电压12(V): 3.414; 电压13(V): 3.413; 电压14(V): 3.41; 电压15(V): 3.415; 电压16(V): 3.419; 温度1(℃): 25; 温度2(℃): 25; 温度3(℃): 25; 温度4(℃): 0 | 53 | 37
389 | 2025-04-16 13:25:50 |  | 充电 | 0分钟 | 39分钟 | 2 | 83% | 165.039 | 199.96 | 200 | 0分钟 | 0分钟 |  |  | 54.68 | 53.2116 A | 3.417 | 3.474 | 3.409 | 65mV | ON | ON | 电压1(V): 3.411; 电压2(V): 3.414; 电压3(V): 3.413; 电压4(V): 3.416; 电压5(V): 3.421; 电压6(V): 3.474; 电压7(V): 3.418; 电压8(V): 3.409; 电压9(V): 3.41; 电压10(V): 3.413; 电压11(V): 3.409; 电压12(V): 3.414; 电压13(V): 3.413; 电压14(V): 3.41; 电压15(V): 3.416; 电压16(V): 3.419; 温度1(℃): 25; 温度2(℃): 25; 温度3(℃): 25; 温度4(℃): 0 | 51 | 39
390 | 2025-04-16 13:25:52 |  | 充电 | 0分钟 | 39分钟 | 2 | 83% | 165.069 | 199.96 | 200 | 0分钟 | 0分钟 |  |  | 54.676 | 53.2458 A | 3.417 | 3.474 | 3.409 | 65mV | ON | ON | 电压1(V): 3.411; 电压2(V): 3.413; 电压3(V): 3.412; 电压4(V): 3.416; 电压5(V): 3.42; 电压6(V): 3.474; 电压7(V): 3.418; 电压8(V): 3.409; 电压9(V): 3.41; 电压10(V): 3.412; 电压11(V): 3.409; 电压12(V): 3.414; 电压13(V): 3.414; 电压14(V): 3.411; 电压15(V): 3.415; 电压16(V): 3.418; 温度1(℃): 25; 温度2(℃): 25; 温度3(℃): 25; 温度4(℃): 0 | 49 | 36
391 | 2025-04-16 13:25:54 |  | 充电 | 0分钟 | 39分钟 | 2 | 83% | 165.098 | 199.96 | 200 | 0分钟 | 0分钟 |  |  | 54.676 | 53.1138 A | 3.417 | 3.474 | 3.409 | 65mV | ON | ON | 电压1(V): 3.411; 电压2(V): 3.414; 电压3(V): 3.412; 电压4(V): 3.416; 电压5(V): 3.421; 电压6(V): 3.474; 电压7(V): 3.417; 电压8(V): 3.409; 电压9(V): 3.41; 电压10(V): 3.413; 电压11(V): 3.409; 电压12(V): 3.413; 电压13(V): 3.412; 电压14(V): 3.411; 电压15(V): 3.416; 电压16(V): 3.418; 温度1(℃): 25; 温度2(℃): 25; 温度3(℃): 25; 温度4(℃): 0 | 51 | 39
392 | 2025-04-16 13:25:56 |  | 充电 | 0分钟 | 39分钟 | 2 | 83% | 165.128 | 199.96 | 200 | 0分钟 | 0分钟 |  |  | 54.679 | 53.2147 A | 3.417 | 3.474 | 3.408 | 65mV | ON | ON | 电压1(V): 3.411; 电压2(V): 3.415; 电压3(V): 3.413; 电压4(V): 3.416; 电压5(V): 3.42; 电压6(V): 3.474; 电压7(V): 3.418; 电压8(V): 3.408; 电压9(V): 3.41; 电压10(V): 3.412; 电压11(V): 3.409; 电压12(V): 3.414; 电压13(V): 3.413; 电压14(V): 3.411; 电压15(V): 3.416; 电压16(V): 3.419; 温度1(℃): 25; 温度2(℃): 25; 温度3(℃): 25; 温度4(℃): 0 | 50 | 36
393 | 2025-04-16 13:25:58 |  | 充电 | 0分钟 | 39分钟 | 2 | 83% | 165.157 | 199.96 | 200 | 0分钟 | 0分钟 |  |  | 54.675 | 53.1992 A | 3.417 | 3.474 | 3.408 | 65mV | ON | ON | 电压1(V): 3.41; 电压2(V): 3.414; 电压3(V): 3.413; 电压4(V): 3.416; 电压5(V): 3.42; 电压6(V): 3.474; 电压7(V): 3.417; 电压8(V): 3.408; 电压9(V): 3.41; 电压10(V): 3.413; 电压11(V): 3.409; 电压12(V): 3.414; 电压13(V): 3.414; 电压14(V): 3.41; 电压15(V): 3.415; 电压16(V): 3.418; 温度1(℃): 25; 温度2(℃): 25; 温度3(℃): 25; 温度4(℃): 0 | 50 | 36
394 | 2025-04-16 13:26:00 |  | 充电 | 0分钟 | 39分钟 | 2 | 83% | 165.187 | 199.96 | 200 | 0分钟 | 0分钟 |  |  | 54.677 | 53.1759 A | 3.417 | 3.475 | 3.409 | 65mV | ON | ON | 电压1(V): 3.41; 电压2(V): 3.414; 电压3(V): 3.413; 电压4(V): 3.416; 电压5(V): 3.42; 电压6(V): 3.475; 电压7(V): 3.418; 电压8(V): 3.409; 电压9(V): 3.41; 电压10(V): 3.413; 电压11(V): 3.409; 电压12(V): 3.413; 电压13(V): 3.413; 电压14(V): 3.411; 电压15(V): 3.415; 电压16(V): 3.418; 温度1(℃): 25; 温度2(℃): 25; 温度3(℃): 25; 温度4(℃): 0 | 51 | 38
395 | 2025-04-16 13:26:02 |  | 充电 | 0分钟 | 39分钟 | 2 | 83% | 165.217 | 199.96 | 200 | 0分钟 | 0分钟 |  |  | 54.679 | 53.1868 A | 3.417 | 3.474 | 3.409 | 65mV | ON | ON | 电压1(V): 3.411; 电压2(V): 3.414; 电压3(V): 3.413; 电压4(V): 3.417; 电压5(V): 3.42; 电压6(V): 3.474; 电压7(V): 3.418; 电压8(V): 3.409; 电压9(V): 3.41; 电压10(V): 3.413; 电压11(V): 3.409; 电压12(V): 3.414; 电压13(V): 3.413; 电压14(V): 3.411; 电压15(V): 3.416; 电压16(V): 3.417; 温度1(℃): 25; 温度2(℃): 25; 温度3(℃): 25; 温度4(℃): 0 | 51 | 39
396 | 2025-04-16 13:26:04 |  | 充电 | 0分钟 | 39分钟 | 2 | 83% | 165.246 | 199.96 | 200 | 0分钟 | 0分钟 |  |  | 54.682 | 53.1293 A | 3.417 | 3.475 | 3.409 | 65mV | ON | ON | 电压1(V): 3.411; 电压2(V): 3.414; 电压3(V): 3.413; 电压4(V): 3.417; 电压5(V): 3.421; 电压6(V): 3.475; 电压7(V): 3.419; 电压8(V): 3.409; 电压9(V): 3.41; 电压10(V): 3.412; 电压11(V): 3.409; 电压12(V): 3.414; 电压13(V): 3.414; 电压14(V): 3.41; 电压15(V): 3.416; 电压16(V): 3.418; 温度1(℃): 25; 温度2(℃): 25; 温度3(℃): 25; 温度4(℃): 0 | 50 | 39
397 | 2025-04-16 13:26:06 |  | 充电 | 0分钟 | 39分钟 | 2 | 83% | 165.276 | 199.96 | 200 | 0分钟 | 0分钟 |  |  | 54.684 | 53.2178 A | 3.417 | 3.474 | 3.409 | 65mV | ON | ON | 电压1(V): 3.41; 电压2(V): 3.415; 电压3(V): 3.413; 电压4(V): 3.416; 电压5(V): 3.421; 电压6(V): 3.474; 电压7(V): 3.419; 电压8(V): 3.409; 电压9(V): 3.41; 电压10(V): 3.413; 电压11(V): 3.41; 电压12(V): 3.415; 电压13(V): 3.414; 电压14(V): 3.411; 电压15(V): 3.416; 电压16(V): 3.418; 温度1(℃): 25; 温度2(℃): 25; 温度3(℃): 25; 温度4(℃): 0 | 50 | 39
398 | 2025-04-16 13:26:08 |  | 充电 | 0分钟 | 39分钟 | 2 | 83% | 165.305 | 199.96 | 200 | 0分钟 | 0分钟 |  |  | 54.684 | 53.2442 A | 3.417 | 3.475 | 3.409 | 65mV | ON | ON | 电压1(V): 3.411; 电压2(V): 3.415; 电压3(V): 3.413; 电压4(V): 3.417; 电压5(V): 3.421; 电压6(V): 3.475; 电压7(V): 3.418; 电压8(V): 3.409; 电压9(V): 3.41; 电压10(V): 3.414; 电压11(V): 3.409; 电压12(V): 3.414; 电压13(V): 3.414; 电压14(V): 3.411; 电压15(V): 3.415; 电压16(V): 3.418; 温度1(℃): 25; 温度2(℃): 25; 温度3(℃): 25; 温度4(℃): 0 | 50 | 39
399 | 2025-04-16 13:26:10 |  | 充电 | 0分钟 | 39分钟 | 2 | 83% | 165.335 | 199.96 | 200 | 0分钟 | 0分钟 |  |  | 54.681 | 53.0719 A | 3.417 | 3.475 | 3.409 | 65mV | ON | ON | 电压1(V): 3.412; 电压2(V): 3.414; 电压3(V): 3.413; 电压4(V): 3.416; 电压5(V): 3.421; 电压6(V): 3.475; 电压7(V): 3.418; 电压8(V): 3.409; 电压9(V): 3.41; 电压10(V): 3.413; 电压11(V): 3.409; 电压12(V): 3.414; 电压13(V): 3.414; 电压14(V): 3.41; 电压15(V): 3.415; 电压16(V): 3.418; 温度1(℃): 25; 温度2(℃): 25; 温度3(℃): 25; 温度4(℃): 0 | 49 | 39
400 | 2025-04-16 13:26:12 |  | 充电 | 0分钟 | 39分钟 | 2 | 83% | 165.364 | 199.96 | 200 | 0分钟 | 0分钟 |  |  | 54.684 | 53.1449 A | 3.417 | 3.474 | 3.409 | 65mV | ON | ON | 电压1(V): 3.412; 电压2(V): 3.415; 电压3(V): 3.413; 电压4(V): 3.417; 电压5(V): 3.421; 电压6(V): 3.474; 电压7(V): 3.417; 电压8(V): 3.41; 电压9(V): 3.41; 电压10(V): 3.413; 电压11(V): 3.409; 电压12(V): 3.414; 电压13(V): 3.414; 电压14(V): 3.41; 电压15(V): 3.415; 电压16(V): 3.42; 温度1(℃): 25; 温度2(℃): 25; 温度3(℃): 25; 温度4(℃): 0 | 51 | 39
401 | 2025-04-16 13:26:14 |  | 充电 | 0分钟 | 39分钟 | 2 | 83% | 165.394 | 199.96 | 200 | 0分钟 | 0分钟 |  |  | 54.686 | 53.1449 A | 3.417 | 3.475 | 3.41 | 64mV | ON | ON | 电压1(V): 3.411; 电压2(V): 3.414; 电压3(V): 3.413; 电压4(V): 3.417; 电压5(V): 3.421; 电压6(V): 3.475; 电压7(V): 3.419; 电压8(V): 3.41; 电压9(V): 3.41; 电压10(V): 3.413; 电压11(V): 3.41; 电压12(V): 3.414; 电压13(V): 3.414; 电压14(V): 3.411; 电压15(V): 3.415; 电压16(V): 3.419; 温度1(℃): 25; 温度2(℃): 25; 温度3(℃): 25; 温度4(℃): 0 | 50 | 36
402 | 2025-04-16 13:26:16 |  | 充电 | 0分钟 | 38分钟 | 2 | 83% | 165.423 | 199.96 | 200 | 0分钟 | 0分钟 |  |  | 54.685 | 53.1945 A | 3.417 | 3.475 | 3.409 | 65mV | ON | ON | 电压1(V): 3.411; 电压2(V): 3.415; 电压3(V): 3.414; 电压4(V): 3.416; 电压5(V): 3.421; 电压6(V): 3.475; 电压7(V): 3.418; 电压8(V): 3.409; 电压9(V): 3.41; 电压10(V): 3.414; 电压11(V): 3.41; 电压12(V): 3.413; 电压13(V): 3.413; 电压14(V): 3.412; 电压15(V): 3.416; 电压16(V): 3.418; 温度1(℃): 25; 温度2(℃): 25; 温度3(℃): 25; 温度4(℃): 0 | 53 | 39
403 | 2025-04-16 13:26:18 |  | 充电 | 0分钟 | 38分钟 | 2 | 83% | 165.453 | 199.96 | 200 | 0分钟 | 0分钟 |  |  | 54.685 | 53.1526 A | 3.417 | 3.475 | 3.409 | 65mV | ON | ON | 电压1(V): 3.411; 电压2(V): 3.415; 电压3(V): 3.413; 电压4(V): 3.417; 电压5(V): 3.421; 电压6(V): 3.475; 电压7(V): 3.418; 电压8(V): 3.409; 电压9(V): 3.41; 电压10(V): 3.413; 电压11(V): 3.41; 电压12(V): 3.414; 电压13(V): 3.414; 电压14(V): 3.411; 电压15(V): 3.416; 电压16(V): 3.418; 温度1(℃): 25; 温度2(℃): 25; 温度3(℃): 25; 温度4(℃): 0 | 53 | 38
404 | 2025-04-16 13:26:20 |  | 充电 | 0分钟 | 38分钟 | 2 | 83% | 165.482 | 199.96 | 200 | 0分钟 | 0分钟 |  |  | 54.684 | 53.2178 A | 3.417 | 3.475 | 3.409 | 65mV | ON | ON | 电压1(V): 3.411; 电压2(V): 3.415; 电压3(V): 3.413; 电压4(V): 3.416; 电压5(V): 3.422; 电压6(V): 3.475; 电压7(V): 3.418; 电压8(V): 3.409; 电压9(V): 3.411; 电压10(V): 3.413; 电压11(V): 3.41; 电压12(V): 3.414; 电压13(V): 3.414; 电压14(V): 3.41; 电压15(V): 3.415; 电压16(V): 3.418; 温度1(℃): 25; 温度2(℃): 25; 温度3(℃): 25; 温度4(℃): 0 | 52 | 38
405 | 2025-04-16 13:26:22 |  | 充电 | 0分钟 | 38分钟 | 2 | 83% | 165.512 | 199.96 | 200 | 0分钟 | 0分钟 |  |  | 54.683 | 53.1557 A | 3.417 | 3.475 | 3.409 | 65mV | ON | ON | 电压1(V): 3.411; 电压2(V): 3.415; 电压3(V): 3.413; 电压4(V): 3.416; 电压5(V): 3.42; 电压6(V): 3.475; 电压7(V): 3.418; 电压8(V): 3.409; 电压9(V): 3.41; 电压10(V): 3.413; 电压11(V): 3.41; 电压12(V): 3.414; 电压13(V): 3.413; 电压14(V): 3.411; 电压15(V): 3.416; 电压16(V): 3.419; 温度1(℃): 25; 温度2(℃): 25; 温度3(℃): 25; 温度4(℃): 0 | 51 | 38
406 | 2025-04-16 13:26:24 |  | 充电 | 0分钟 | 38分钟 | 2 | 83% | 165.542 | 199.96 | 200 | 0分钟 | 0分钟 |  |  | 54.687 | 53.1356 A | 3.417 | 3.475 | 3.409 | 65mV | ON | ON | 电压1(V): 3.412; 电压2(V): 3.415; 电压3(V): 3.414; 电压4(V): 3.416; 电压5(V): 3.422; 电压6(V): 3.475; 电压7(V): 3.417; 电压8(V): 3.409; 电压9(V): 3.411; 电压10(V): 3.414; 电压11(V): 3.41; 电压12(V): 3.414; 电压13(V): 3.414; 电压14(V): 3.411; 电压15(V): 3.415; 电压16(V): 3.418; 温度1(℃): 25; 温度2(℃): 25; 温度3(℃): 25; 温度4(℃): 0 | 54 | 38
407 | 2025-04-16 13:26:26 |  | 充电 | 0分钟 | 38分钟 | 2 | 83% | 165.571 | 199.96 | 200 | 0分钟 | 0分钟 |  |  | 54.685 | 53.1293 A | 3.417 | 3.475 | 3.409 | 65mV | ON | ON | 电压1(V): 3.411; 电压2(V): 3.414; 电压3(V): 3.413; 电压4(V): 3.416; 电压5(V): 3.422; 电压6(V): 3.475; 电压7(V): 3.418; 电压8(V): 3.409; 电压9(V): 3.411; 电压10(V): 3.413; 电压11(V): 3.409; 电压12(V): 3.415; 电压13(V): 3.414; 电压14(V): 3.411; 电压15(V): 3.415; 电压16(V): 3.419; 温度1(℃): 25; 温度2(℃): 25; 温度3(℃): 25; 温度4(℃): 0 | 52 | 35
408 | 2025-04-16 13:26:28 |  | 充电 | 0分钟 | 38分钟 | 2 | 83% | 165.601 | 199.96 | 200 | 0分钟 | 0分钟 |  |  | 54.684 | 53.0983 A | 3.417 | 3.475 | 3.409 | 65mV | ON | ON | 电压1(V): 3.411; 电压2(V): 3.415; 电压3(V): 3.413; 电压4(V): 3.416; 电压5(V): 3.421; 电压6(V): 3.475; 电压7(V): 3.419; 电压8(V): 3.409; 电压9(V): 3.41; 电压10(V): 3.413; 电压11(V): 3.41; 电压12(V): 3.414; 电压13(V): 3.414; 电压14(V): 3.41; 电压15(V): 3.416; 电压16(V): 3.418; 温度1(℃): 25; 温度2(℃): 25; 温度3(℃): 25; 温度4(℃): 0 | 51 | 40
409 | 2025-04-16 13:26:30 |  | 充电 | 0分钟 | 38分钟 | 2 | 83% | 165.63 | 199.96 | 200 | 0分钟 | 0分钟 |  |  | 54.684 | 53.2085 A | 3.417 | 3.474 | 3.41 | 63mV | ON | ON | 电压1(V): 3.41; 电压2(V): 3.414; 电压3(V): 3.413; 电压4(V): 3.417; 电压5(V): 3.421; 电压6(V): 3.474; 电压7(V): 3.419; 电压8(V): 3.41; 电压9(V): 3.41; 电压10(V): 3.412; 电压11(V): 3.41; 电压12(V): 3.414; 电压13(V): 3.414; 电压14(V): 3.411; 电压15(V): 3.416; 电压16(V): 3.419; 温度1(℃): 25; 温度2(℃): 25; 温度3(℃): 25; 温度4(℃): 0 | 50 | 36
410 | 2025-04-16 13:26:32 |  | 充电 | 0分钟 | 38分钟 | 2 | 83% | 165.66 | 199.96 | 200 | 0分钟 | 0分钟 |  |  | 54.685 | 53.1200 A | 3.417 | 3.475 | 3.409 | 65mV | ON | ON | 电压1(V): 3.411; 电压2(V): 3.414; 电压3(V): 3.413; 电压4(V): 3.416; 电压5(V): 3.422; 电压6(V): 3.475; 电压7(V): 3.418; 电压8(V): 3.409; 电压9(V): 3.411; 电压10(V): 3.413; 电压11(V): 3.409; 电压12(V): 3.414; 电压13(V): 3.414; 电压14(V): 3.411; 电压15(V): 3.416; 电压16(V): 3.419; 温度1(℃): 25; 温度2(℃): 25; 温度3(℃): 25; 温度4(℃): 0 | 51 | 37
411 | 2025-04-16 13:26:34 |  | 充电 | 0分钟 | 38分钟 | 2 | 83% | 165.689 | 199.96 | 200 | 0分钟 | 0分钟 |  |  | 54.688 | 53.1169 A | 3.418 | 3.475 | 3.41 | 64mV | ON | ON | 电压1(V): 3.412; 电压2(V): 3.415; 电压3(V): 3.413; 电压4(V): 3.417; 电压5(V): 3.421; 电压6(V): 3.475; 电压7(V): 3.418; 电压8(V): 3.41; 电压9(V): 3.41; 电压10(V): 3.414; 电压11(V): 3.41; 电压12(V): 3.414; 电压13(V): 3.413; 电压14(V): 3.411; 电压15(V): 3.416; 电压16(V): 3.419; 温度1(℃): 25; 温度2(℃): 25; 温度3(℃): 25; 温度4(℃): 0 | 51 | 37
412 | 2025-04-16 13:26:36 |  | 充电 | 0分钟 | 38分钟 | 2 | 83% | 165.719 | 199.96 | 200 | 0分钟 | 0分钟 |  |  | 54.682 | 53.0905 A | 3.417 | 3.474 | 3.41 | 63mV | ON | ON | 电压1(V): 3.41; 电压2(V): 3.414; 电压3(V): 3.413; 电压4(V): 3.417; 电压5(V): 3.421; 电压6(V): 3.474; 电压7(V): 3.419; 电压8(V): 3.41; 电压9(V): 3.41; 电压10(V): 3.412; 电压11(V): 3.41; 电压12(V): 3.414; 电压13(V): 3.414; 电压14(V): 3.41; 电压15(V): 3.416; 电压16(V): 3.418; 温度1(℃): 25; 温度2(℃): 25; 温度3(℃): 25; 温度4(℃): 0 | 51 | 39
413 | 2025-04-16 13:26:38 |  | 充电 | 0分钟 | 38分钟 | 2 | 83% | 165.748 | 199.96 | 200 | 0分钟 | 0分钟 |  |  | 54.684 | 53.2442 A | 3.417 | 3.475 | 3.409 | 65mV | ON | ON | 电压1(V): 3.412; 电压2(V): 3.414; 电压3(V): 3.414; 电压4(V): 3.416; 电压5(V): 3.422; 电压6(V): 3.475; 电压7(V): 3.418; 电压8(V): 3.409; 电压9(V): 3.41; 电压10(V): 3.413; 电压11(V): 3.409; 电压12(V): 3.414; 电压13(V): 3.414; 电压14(V): 3.411; 电压15(V): 3.415; 电压16(V): 3.418; 温度1(℃): 25; 温度2(℃): 25; 温度3(℃): 25; 温度4(℃): 0 | 51 | 36
414 | 2025-04-16 13:26:40 |  | 充电 | 0分钟 | 38分钟 | 2 | 83% | 165.778 | 199.96 | 200 | 0分钟 | 0分钟 |  |  | 54.682 | 53.1216 A | 3.417 | 3.475 | 3.409 | 65mV | ON | ON | 电压1(V): 3.411; 电压2(V): 3.415; 电压3(V): 3.413; 电压4(V): 3.416; 电压5(V): 3.421; 电压6(V): 3.475; 电压7(V): 3.418; 电压8(V): 3.409; 电压9(V): 3.41; 电压10(V): 3.412; 电压11(V): 3.409; 电压12(V): 3.414; 电压13(V): 3.414; 电压14(V): 3.411; 电压15(V): 3.416; 电压16(V): 3.418; 温度1(℃): 25; 温度2(℃): 25; 温度3(℃): 25; 温度4(℃): 0 | 53 | 36
415 | 2025-04-16 13:26:42 |  | 充电 | 0分钟 | 38分钟 | 2 | 83% | 165.807 | 199.96 | 200 | 0分钟 | 0分钟 |  |  | 54.68 | 53.1914 A | 3.417 | 3.475 | 3.409 | 65mV | ON | ON | 电压1(V): 3.411; 电压2(V): 3.415; 电压3(V): 3.412; 电压4(V): 3.416; 电压5(V): 3.421; 电压6(V): 3.475; 电压7(V): 3.417; 电压8(V): 3.409; 电压9(V): 3.41; 电压10(V): 3.413; 电压11(V): 3.41; 电压12(V): 3.414; 电压13(V): 3.414; 电压14(V): 3.41; 电压15(V): 3.415; 电压16(V): 3.418; 温度1(℃): 25; 温度2(℃): 25; 温度3(℃): 25; 温度4(℃): 0 | 52 | 40
416 | 2025-04-16 13:26:44 |  | 充电 | 0分钟 | 38分钟 | 2 | 83% | 165.837 | 199.96 | 200 | 0分钟 | 0分钟 |  |  | 54.683 | 53.1837 A | 3.417 | 3.474 | 3.409 | 65mV | ON | ON | 电压1(V): 3.412; 电压2(V): 3.415; 电压3(V): 3.413; 电压4(V): 3.416; 电压5(V): 3.421; 电压6(V): 3.474; 电压7(V): 3.418; 电压8(V): 3.409; 电压9(V): 3.41; 电压10(V): 3.413; 电压11(V): 3.409; 电压12(V): 3.414; 电压13(V): 3.413; 电压14(V): 3.411; 电压15(V): 3.416; 电压16(V): 3.419; 温度1(℃): 25; 温度2(℃): 25; 温度3(℃): 25; 温度4(℃): 0 | 52 | 37
417 | 2025-04-16 13:26:46 |  | 充电 | 0分钟 | 38分钟 | 2 | 83% | 165.866 | 199.96 | 200 | 0分钟 | 0分钟 |  |  | 54.681 | 53.1262 A | 3.417 | 3.474 | 3.409 | 65mV | ON | ON | 电压1(V): 3.412; 电压2(V): 3.415; 电压3(V): 3.413; 电压4(V): 3.416; 电压5(V): 3.421; 电压6(V): 3.474; 电压7(V): 3.418; 电压8(V): 3.409; 电压9(V): 3.41; 电压10(V): 3.413; 电压11(V): 3.409; 电压12(V): 3.413; 电压13(V): 3.414; 电压14(V): 3.411; 电压15(V): 3.415; 电压16(V): 3.418; 温度1(℃): 25; 温度2(℃): 25; 温度3(℃): 25; 温度4(℃): 0 | 51 | 37
418 | 2025-04-16 13:26:48 |  | 充电 | 0分钟 | 38分钟 | 2 | 83% | 165.896 | 199.96 | 200 | 0分钟 | 0分钟 |  |  | 54.687 | 53.0253 A | 3.417 | 3.475 | 3.41 | 64mV | ON | ON | 电压1(V): 3.412; 电压2(V): 3.415; 电压3(V): 3.413; 电压4(V): 3.417; 电压5(V): 3.422; 电压6(V): 3.475; 电压7(V): 3.418; 电压8(V): 3.411; 电压9(V): 3.41; 电压10(V): 3.413; 电压11(V): 3.41; 电压12(V): 3.413; 电压13(V): 3.413; 电压14(V): 3.41; 电压15(V): 3.416; 电压16(V): 3.419; 温度1(℃): 25; 温度2(℃): 25; 温度3(℃): 25; 温度4(℃): 0 | 52 | 36
419 | 2025-04-16 13:26:50 |  | 充电 | 0分钟 | 38分钟 | 2 | 83% | 165.911 | 199.96 | 200 | 0分钟 | 0分钟 |  |  | 54.685 | 53.2116 A | 3.417 | 3.475 | 3.409 | 65mV | ON | ON | 电压1(V): 3.412; 电压2(V): 3.414; 电压3(V): 3.412; 电压4(V): 3.417; 电压5(V): 3.421; 电压6(V): 3.475; 电压7(V): 3.418; 电压8(V): 3.41; 电压9(V): 3.41; 电压10(V): 3.413; 电压11(V): 3.409; 电压12(V): 3.415; 电压13(V): 3.414; 电压14(V): 3.411; 电压15(V): 3.415; 电压16(V): 3.419; 温度1(℃): 25; 温度2(℃): 25; 温度3(℃): 25; 温度4(℃): 0 | 51 | 39
420 | 2025-04-16 13:26:52 |  | 充电 | 0分钟 | 38分钟 | 2 | 83% | 165.94 | 199.96 | 200 | 0分钟 | 0分钟 |  |  | 54.683 | 53.1806 A | 3.417 | 3.474 | 3.409 | 65mV | ON | ON | 电压1(V): 3.411; 电压2(V): 3.415; 电压3(V): 3.414; 电压4(V): 3.416; 电压5(V): 3.421; 电压6(V): 3.474; 电压7(V): 3.419; 电压8(V): 3.409; 电压9(V): 3.41; 电压10(V): 3.412; 电压11(V): 3.41; 电压12(V): 3.414; 电压13(V): 3.413; 电压14(V): 3.41; 电压15(V): 3.416; 电压16(V): 3.419; 温度1(℃): 25; 温度2(℃): 25; 温度3(℃): 25; 温度4(℃): 0 | 51 | 38
421 | 2025-04-16 13:26:55 |  | 充电 | 0分钟 | 38分钟 | 2 | 83% | 165.97 | 199.96 | 200 | 0分钟 | 0分钟 |  |  | 54.685 | 53.1216 A | 3.417 | 3.474 | 3.409 | 65mV | ON | ON | 电压1(V): 3.411; 电压2(V): 3.415; 电压3(V): 3.414; 电压4(V): 3.417; 电压5(V): 3.421; 电压6(V): 3.474; 电压7(V): 3.419; 电压8(V): 3.409; 电压9(V): 3.41; 电压10(V): 3.413; 电压11(V): 3.41; 电压12(V): 3.414; 电压13(V): 3.413; 电压14(V): 3.411; 电压15(V): 3.416; 电压16(V): 3.418; 温度1(℃): 25; 温度2(℃): 25; 温度3(℃): 25; 温度4(℃): 0 | 52 | 35
422 | 2025-04-16 13:26:57 |  | 充电 | 0分钟 | 38分钟 | 2 | 84% | 165.999 | 199.96 | 200 | 0分钟 | 0分钟 |  |  | 54.685 | 53.0967 A | 3.417 | 3.475 | 3.409 | 65mV | ON | ON | 电压1(V): 3.411; 电压2(V): 3.416; 电压3(V): 3.413; 电压4(V): 3.416; 电压5(V): 3.422; 电压6(V): 3.475; 电压7(V): 3.418; 电压8(V): 3.409; 电压9(V): 3.41; 电压10(V): 3.413; 电压11(V): 3.409; 电压12(V): 3.414; 电压13(V): 3.414; 电压14(V): 3.411; 电压15(V): 3.416; 电压16(V): 3.418; 温度1(℃): 25; 温度2(℃): 25; 温度3(℃): 25; 温度4(℃): 0 | 52 | 36
423 | 2025-04-16 13:26:59 |  | 充电 | 0分钟 | 38分钟 | 2 | 84% | 166.029 | 199.96 | 200 | 0分钟 | 0分钟 |  |  | 54.69 | 53.2194 A | 3.418 | 3.475 | 3.409 | 65mV | ON | ON | 电压1(V): 3.412; 电压2(V): 3.416; 电压3(V): 3.413; 电压4(V): 3.416; 电压5(V): 3.423; 电压6(V): 3.475; 电压7(V): 3.418; 电压8(V): 3.409; 电压9(V): 3.411; 电压10(V): 3.413; 电压11(V): 3.409; 电压12(V): 3.414; 电压13(V): 3.414; 电压14(V): 3.411; 电压15(V): 3.417; 电压16(V): 3.419; 温度1(℃): 25; 温度2(℃): 25; 温度3(℃): 25; 温度4(℃): 0 | 52 | 36
424 | 2025-04-16 13:27:01 |  | 充电 | 0分钟 | 38分钟 | 2 | 84% | 166.058 | 199.96 | 200 | 0分钟 | 0分钟 |  |  | 54.685 | 53.1014 A | 3.417 | 3.475 | 3.409 | 65mV | ON | ON | 电压1(V): 3.411; 电压2(V): 3.415; 电压3(V): 3.413; 电压4(V): 3.417; 电压5(V): 3.421; 电压6(V): 3.475; 电压7(V): 3.419; 电压8(V): 3.409; 电压9(V): 3.41; 电压10(V): 3.414; 电压11(V): 3.41; 电压12(V): 3.414; 电压13(V): 3.413; 电压14(V): 3.41; 电压15(V): 3.416; 电压16(V): 3.418; 温度1(℃): 25; 温度2(℃): 25; 温度3(℃): 25; 温度4(℃): 0 | 51 | 41
425 | 2025-04-16 13:27:03 |  | 充电 | 0分钟 | 38分钟 | 2 | 84% | 166.088 | 199.96 | 200 | 0分钟 | 0分钟 |  |  | 54.685 | 53.1247 A | 3.417 | 3.475 | 3.409 | 65mV | ON | ON | 电压1(V): 3.411; 电压2(V): 3.415; 电压3(V): 3.413; 电压4(V): 3.416; 电压5(V): 3.421; 电压6(V): 3.475; 电压7(V): 3.418; 电压8(V): 3.409; 电压9(V): 3.41; 电压10(V): 3.414; 电压11(V): 3.41; 电压12(V): 3.414; 电压13(V): 3.414; 电压14(V): 3.411; 电压15(V): 3.416; 电压16(V): 3.418; 温度1(℃): 25; 温度2(℃): 25; 温度3(℃): 25; 温度4(℃): 0 | 50 | 38
426 | 2025-04-16 13:27:05 |  | 充电 | 0分钟 | 38分钟 | 2 | 84% | 166.117 | 199.96 | 200 | 0分钟 | 0分钟 |  |  | 54.686 | 53.1185 A | 3.417 | 3.475 | 3.409 | 65mV | ON | ON | 电压1(V): 3.412; 电压2(V): 3.415; 电压3(V): 3.414; 电压4(V): 3.416; 电压5(V): 3.422; 电压6(V): 3.475; 电压7(V): 3.418; 电压8(V): 3.409; 电压9(V): 3.41; 电压10(V): 3.413; 电压11(V): 3.409; 电压12(V): 3.414; 电压13(V): 3.413; 电压14(V): 3.411; 电压15(V): 3.416; 电压16(V): 3.419; 温度1(℃): 25; 温度2(℃): 25; 温度3(℃): 25; 温度4(℃): 0 | 50 | 35
427 | 2025-04-16 13:27:07 |  | 充电 | 0分钟 | 38分钟 | 2 | 84% | 166.147 | 199.96 | 200 | 0分钟 | 0分钟 |  |  | 54.689 | 53.1029 A | 3.418 | 3.475 | 3.41 | 64mV | ON | ON | 电压1(V): 3.412; 电压2(V): 3.415; 电压3(V): 3.414; 电压4(V): 3.416; 电压5(V): 3.421; 电压6(V): 3.475; 电压7(V): 3.419; 电压8(V): 3.41; 电压9(V): 3.41; 电压10(V): 3.414; 电压11(V): 3.41; 电压12(V): 3.414; 电压13(V): 3.414; 电压14(V): 3.411; 电压15(V): 3.416; 电压16(V): 3.418; 温度1(℃): 25; 温度2(℃): 25; 温度3(℃): 25; 温度4(℃): 0 | 52 | 39
428 | 2025-04-16 13:27:09 |  | 充电 | 0分钟 | 38分钟 | 2 | 84% | 166.176 | 199.96 | 200 | 0分钟 | 0分钟 |  |  | 54.688 | 53.1961 A | 3.418 | 3.475 | 3.41 | 64mV | ON | ON | 电压1(V): 3.411; 电压2(V): 3.414; 电压3(V): 3.413; 电压4(V): 3.417; 电压5(V): 3.421; 电压6(V): 3.475; 电压7(V): 3.419; 电压8(V): 3.41; 电压9(V): 3.41; 电压10(V): 3.413; 电压11(V): 3.41; 电压12(V): 3.414; 电压13(V): 3.414; 电压14(V): 3.411; 电压15(V): 3.416; 电压16(V): 3.42; 温度1(℃): 25; 温度2(℃): 25; 温度3(℃): 25; 温度4(℃): 0 | 53 | 38
429 | 2025-04-16 13:27:11 |  | 充电 | 0分钟 | 38分钟 | 2 | 84% | 166.206 | 199.96 | 200 | 0分钟 | 0分钟 |  |  | 54.687 | 53.0921 A | 3.417 | 3.475 | 3.409 | 65mV | ON | ON | 电压1(V): 3.412; 电压2(V): 3.416; 电压3(V): 3.413; 电压4(V): 3.416; 电压5(V): 3.421; 电压6(V): 3.475; 电压7(V): 3.418; 电压8(V): 3.409; 电压9(V): 3.411; 电压10(V): 3.413; 电压11(V): 3.41; 电压12(V): 3.414; 电压13(V): 3.414; 电压14(V): 3.411; 电压15(V): 3.415; 电压16(V): 3.419; 温度1(℃): 25; 温度2(℃): 25; 温度3(℃): 25; 温度4(℃): 0 | 54 | 40
430 | 2025-04-16 13:27:13 |  | 充电 | 0分钟 | 38分钟 | 2 | 84% | 166.235 | 199.96 | 200 | 0分钟 | 0分钟 |  |  | 54.687 | 53.1138 A | 3.417 | 3.475 | 3.409 | 65mV | ON | ON | 电压1(V): 3.411; 电压2(V): 3.415; 电压3(V): 3.414; 电压4(V): 3.417; 电压5(V): 3.421; 电压6(V): 3.475; 电压7(V): 3.419; 电压8(V): 3.409; 电压9(V): 3.41; 电压10(V): 3.413; 电压11(V): 3.41; 电压12(V): 3.415; 电压13(V): 3.413; 电压14(V): 3.41; 电压15(V): 3.416; 电压16(V): 3.419; 温度1(℃): 25; 温度2(℃): 25; 温度3(℃): 25; 温度4(℃): 0 | 54 | 38
431 | 2025-04-16 13:27:15 |  | 充电 | 0分钟 | 38分钟 | 2 | 84% | 166.265 | 199.96 | 200 | 0分钟 | 0分钟 |  |  | 54.69 | 53.1713 A | 3.418 | 3.475 | 3.41 | 64mV | ON | ON | 电压1(V): 3.412; 电压2(V): 3.415; 电压3(V): 3.414; 电压4(V): 3.417; 电压5(V): 3.421; 电压6(V): 3.475; 电压7(V): 3.419; 电压8(V): 3.41; 电压9(V): 3.41; 电压10(V): 3.413; 电压11(V): 3.41; 电压12(V): 3.414; 电压13(V): 3.414; 电压14(V): 3.41; 电压15(V): 3.417; 电压16(V): 3.419; 温度1(℃): 25; 温度2(℃): 25; 温度3(℃): 25; 温度4(℃): 0 | 53 | 38
432 | 2025-04-16 13:27:17 |  | 充电 | 0分钟 | 38分钟 | 2 | 84% | 166.294 | 199.96 | 200 | 0分钟 | 0分钟 |  |  | 54.693 | 53.0284 A | 3.418 | 3.475 | 3.409 | 65mV | ON | ON | 电压1(V): 3.412; 电压2(V): 3.416; 电压3(V): 3.415; 电压4(V): 3.416; 电压5(V): 3.422; 电压6(V): 3.475; 电压7(V): 3.419; 电压8(V): 3.409; 电压9(V): 3.41; 电压10(V): 3.414; 电压11(V): 3.41; 电压12(V): 3.414; 电压13(V): 3.414; 电压14(V): 3.411; 电压15(V): 3.416; 电压16(V): 3.42; 温度1(℃): 25; 温度2(℃): 25; 温度3(℃): 25; 温度4(℃): 0 | 53 | 36
433 | 2025-04-16 13:27:19 |  | 充电 | 0分钟 | 37分钟 | 2 | 84% | 166.324 | 199.96 | 200 | 0分钟 | 0分钟 |  |  | 54.686 | 53.1837 A | 3.417 | 3.475 | 3.409 | 65mV | ON | ON | 电压1(V): 3.411; 电压2(V): 3.415; 电压3(V): 3.414; 电压4(V): 3.416; 电压5(V): 3.422; 电压6(V): 3.475; 电压7(V): 3.417; 电压8(V): 3.409; 电压9(V): 3.41; 电压10(V): 3.413; 电压11(V): 3.41; 电压12(V): 3.414; 电压13(V): 3.414; 电压14(V): 3.411; 电压15(V): 3.416; 电压16(V): 3.419; 温度1(℃): 25; 温度2(℃): 25; 温度3(℃): 25; 温度4(℃): 0 | 52 | 36
434 | 2025-04-16 13:27:21 |  | 充电 | 0分钟 | 37分钟 | 2 | 84% | 166.353 | 199.96 | 200 | 0分钟 | 0分钟 |  |  | 54.688 | 53.2737 A | 3.418 | 3.474 | 3.409 | 65mV | ON | ON | 电压1(V): 3.411; 电压2(V): 3.415; 电压3(V): 3.414; 电压4(V): 3.417; 电压5(V): 3.422; 电压6(V): 3.474; 电压7(V): 3.418; 电压8(V): 3.409; 电压9(V): 3.41; 电压10(V): 3.413; 电压11(V): 3.41; 电压12(V): 3.414; 电压13(V): 3.414; 电压14(V): 3.411; 电压15(V): 3.416; 电压16(V): 3.42; 温度1(℃): 25; 温度2(℃): 25; 温度3(℃): 25; 温度4(℃): 0 | 51 | 37
435 | 2025-04-16 13:27:23 |  | 充电 | 0分钟 | 37分钟 | 2 | 84% | 166.383 | 199.96 | 200 | 0分钟 | 0分钟 |  |  | 54.69 | 53.0595 A | 3.418 | 3.475 | 3.41 | 64mV | ON | ON | 电压1(V): 3.412; 电压2(V): 3.416; 电压3(V): 3.413; 电压4(V): 3.417; 电压5(V): 3.422; 电压6(V): 3.475; 电压7(V): 3.418; 电压8(V): 3.41; 电压9(V): 3.41; 电压10(V): 3.413; 电压11(V): 3.41; 电压12(V): 3.414; 电压13(V): 3.414; 电压14(V): 3.411; 电压15(V): 3.416; 电压16(V): 3.419; 温度1(℃): 25; 温度2(℃): 25; 温度3(℃): 25; 温度4(℃): 0 | 51 | 37
436 | 2025-04-16 13:27:25 |  | 充电 | 0分钟 | 37分钟 | 2 | 84% | 166.412 | 199.96 | 200 | 0分钟 | 0分钟 |  |  | 54.685 | 53.1681 A | 3.417 | 3.475 | 3.409 | 65mV | ON | ON | 电压1(V): 3.411; 电压2(V): 3.415; 电压3(V): 3.413; 电压4(V): 3.416; 电压5(V): 3.422; 电压6(V): 3.475; 电压7(V): 3.418; 电压8(V): 3.409; 电压9(V): 3.411; 电压10(V): 3.413; 电压11(V): 3.409; 电压12(V): 3.414; 电压13(V): 3.414; 电压14(V): 3.411; 电压15(V): 3.416; 电压16(V): 3.418; 温度1(℃): 25; 温度2(℃): 25; 温度3(℃): 25; 温度4(℃): 0 | 54 | 36
437 | 2025-04-16 13:27:27 |  | 充电 | 0分钟 | 37分钟 | 2 | 84% | 166.442 | 199.96 | 200 | 0分钟 | 0分钟 |  |  | 54.687 | 53.2427 A | 3.417 | 3.475 | 3.409 | 65mV | ON | ON | 电压1(V): 3.412; 电压2(V): 3.415; 电压3(V): 3.413; 电压4(V): 3.417; 电压5(V): 3.421; 电压6(V): 3.475; 电压7(V): 3.418; 电压8(V): 3.409; 电压9(V): 3.41; 电压10(V): 3.414; 电压11(V): 3.409; 电压12(V): 3.415; 电压13(V): 3.414; 电压14(V): 3.411; 电压15(V): 3.416; 电压16(V): 3.418; 温度1(℃): 25; 温度2(℃): 25; 温度3(℃): 25; 温度4(℃): 0 | 51 | 38
438 | 2025-04-16 13:27:29 |  | 充电 | 0分钟 | 37分钟 | 2 | 84% | 166.472 | 199.96 | 200 | 0分钟 | 0分钟 |  |  | 54.685 | 53.0610 A | 3.417 | 3.475 | 3.409 | 65mV | ON | ON | 电压1(V): 3.411; 电压2(V): 3.415; 电压3(V): 3.414; 电压4(V): 3.416; 电压5(V): 3.421; 电压6(V): 3.475; 电压7(V): 3.417; 电压8(V): 3.409; 电压9(V): 3.41; 电压10(V): 3.413; 电压11(V): 3.41; 电压12(V): 3.414; 电压13(V): 3.414; 电压14(V): 3.411; 电压15(V): 3.416; 电压16(V): 3.419; 温度1(℃): 25; 温度2(℃): 25; 温度3(℃): 25; 温度4(℃): 0 | 51 | 37
439 | 2025-04-16 13:27:31 |  | 充电 | 0分钟 | 37分钟 | 2 | 84% | 166.501 | 199.96 | 200 | 0分钟 | 0分钟 |  |  | 54.692 | 53.2411 A | 3.418 | 3.475 | 3.41 | 64mV | ON | ON | 电压1(V): 3.412; 电压2(V): 3.415; 电压3(V): 3.414; 电压4(V): 3.417; 电压5(V): 3.422; 电压6(V): 3.475; 电压7(V): 3.418; 电压8(V): 3.41; 电压9(V): 3.411; 电压10(V): 3.413; 电压11(V): 3.41; 电压12(V): 3.415; 电压13(V): 3.414; 电压14(V): 3.411; 电压15(V): 3.416; 电压16(V): 3.419; 温度1(℃): 25; 温度2(℃): 25; 温度3(℃): 25; 温度4(℃): 0 | 53 | 39
440 | 2025-04-16 13:27:33 |  | 充电 | 0分钟 | 37分钟 | 2 | 84% | 166.531 | 199.96 | 200 | 0分钟 | 0分钟 |  |  | 54.69 | 53.2303 A | 3.418 | 3.475 | 3.41 | 64mV | ON | ON | 电压1(V): 3.411; 电压2(V): 3.415; 电压3(V): 3.414; 电压4(V): 3.417; 电压5(V): 3.421; 电压6(V): 3.475; 电压7(V): 3.419; 电压8(V): 3.41; 电压9(V): 3.41; 电压10(V): 3.414; 电压11(V): 3.41; 电压12(V): 3.414; 电压13(V): 3.414; 电压14(V): 3.411; 电压15(V): 3.416; 电压16(V): 3.419; 温度1(℃): 25; 温度2(℃): 25; 温度3(℃): 25; 温度4(℃): 0 | 51 | 39
441 | 2025-04-16 13:27:35 |  | 充电 | 0分钟 | 37分钟 | 2 | 84% | 166.56 | 199.96 | 200 | 0分钟 | 0分钟 |  |  | 54.689 | 53.1029 A | 3.418 | 3.475 | 3.409 | 65mV | ON | ON | 电压1(V): 3.41; 电压2(V): 3.416; 电压3(V): 3.414; 电压4(V): 3.417; 电压5(V): 3.421; 电压6(V): 3.475; 电压7(V): 3.419; 电压8(V): 3.409; 电压9(V): 3.41; 电压10(V): 3.414; 电压11(V): 3.41; 电压12(V): 3.414; 电压13(V): 3.413; 电压14(V): 3.412; 电压15(V): 3.416; 电压16(V): 3.419; 温度1(℃): 25; 温度2(℃): 25; 温度3(℃): 25; 温度4(℃): 0 | 51 | 40
442 | 2025-04-16 13:27:37 |  | 充电 | 0分钟 | 37分钟 | 2 | 84% | 166.59 | 199.96 | 200 | 0分钟 | 0分钟 |  |  | 54.685 | 53.2799 A | 3.417 | 3.474 | 3.409 | 65mV | ON | ON | 电压1(V): 3.411; 电压2(V): 3.415; 电压3(V): 3.414; 电压4(V): 3.416; 电压5(V): 3.421; 电压6(V): 3.474; 电压7(V): 3.418; 电压8(V): 3.41; 电压9(V): 3.41; 电压10(V): 3.413; 电压11(V): 3.409; 电压12(V): 3.414; 电压13(V): 3.414; 电压14(V): 3.411; 电压15(V): 3.416; 电压16(V): 3.419; 温度1(℃): 25; 温度2(℃): 25; 温度3(℃): 25; 温度4(℃): 0 | 52 | 46
443 | 2025-04-16 13:27:39 |  | 充电 | 0分钟 | 37分钟 | 2 | 84% | 166.619 | 199.96 | 200 | 0分钟 | 0分钟 |  |  | 54.689 | 53.2132 A | 3.418 | 3.475 | 3.41 | 64mV | ON | ON | 电压1(V): 3.411; 电压2(V): 3.414; 电压3(V): 3.414; 电压4(V): 3.417; 电压5(V): 3.422; 电压6(V): 3.475; 电压7(V): 3.419; 电压8(V): 3.41; 电压9(V): 3.41; 电压10(V): 3.413; 电压11(V): 3.41; 电压12(V): 3.414; 电压13(V): 3.414; 电压14(V): 3.412; 电压15(V): 3.416; 电压16(V): 3.418; 温度1(℃): 25; 温度2(℃): 25; 温度3(℃): 25; 温度4(℃): 0 | 52 | 39
444 | 2025-04-16 13:27:41 |  | 充电 | 0分钟 | 37分钟 | 2 | 84% | 166.649 | 199.96 | 200 | 0分钟 | 0分钟 |  |  | 54.686 | 53.0548 A | 3.417 | 3.475 | 3.409 | 65mV | ON | ON | 电压1(V): 3.411; 电压2(V): 3.415; 电压3(V): 3.413; 电压4(V): 3.416; 电压5(V): 3.421; 电压6(V): 3.475; 电压7(V): 3.419; 电压8(V): 3.409; 电压9(V): 3.41; 电压10(V): 3.414; 电压11(V): 3.409; 电压12(V): 3.414; 电压13(V): 3.414; 电压14(V): 3.411; 电压15(V): 3.416; 电压16(V): 3.419; 温度1(℃): 25; 温度2(℃): 25; 温度3(℃): 25; 温度4(℃): 0 | 52 | 38
445 | 2025-04-16 13:27:43 |  | 充电 | 0分钟 | 37分钟 | 2 | 84% | 166.678 | 199.96 | 200 | 0分钟 | 0分钟 |  |  | 54.688 | 53.1216 A | 3.418 | 3.474 | 3.41 | 63mV | ON | ON | 电压1(V): 3.412; 电压2(V): 3.415; 电压3(V): 3.414; 电压4(V): 3.417; 电压5(V): 3.421; 电压6(V): 3.474; 电压7(V): 3.419; 电压8(V): 3.41; 电压9(V): 3.41; 电压10(V): 3.413; 电压11(V): 3.41; 电压12(V): 3.414; 电压13(V): 3.414; 电压14(V): 3.41; 电压15(V): 3.416; 电压16(V): 3.419; 温度1(℃): 25; 温度2(℃): 25; 温度3(℃): 25; 温度4(℃): 0 | 52 | 39
446 | 2025-04-16 13:27:45 |  | 充电 | 0分钟 | 37分钟 | 2 | 84% | 166.708 | 199.96 | 200 | 0分钟 | 0分钟 |  |  | 54.689 | 53.1324 A | 3.418 | 3.475 | 3.409 | 65mV | ON | ON | 电压1(V): 3.412; 电压2(V): 3.415; 电压3(V): 3.413; 电压4(V): 3.417; 电压5(V): 3.422; 电压6(V): 3.475; 电压7(V): 3.418; 电压8(V): 3.41; 电压9(V): 3.411; 电压10(V): 3.413; 电压11(V): 3.409; 电压12(V): 3.414; 电压13(V): 3.414; 电压14(V): 3.411; 电压15(V): 3.416; 电压16(V): 3.419; 温度1(℃): 25; 温度2(℃): 25; 温度3(℃): 25; 温度4(℃): 0 | 52 | 36
447 | 2025-04-16 13:27:47 |  | 充电 | 0分钟 | 37分钟 | 2 | 84% | 166.737 | 199.96 | 200 | 0分钟 | 0分钟 |  |  | 54.688 | 53.2986 A | 3.418 | 3.475 | 3.409 | 65mV | ON | ON | 电压1(V): 3.412; 电压2(V): 3.415; 电压3(V): 3.414; 电压4(V): 3.416; 电压5(V): 3.422; 电压6(V): 3.475; 电压7(V): 3.418; 电压8(V): 3.409; 电压9(V): 3.41; 电压10(V): 3.413; 电压11(V): 3.41; 电压12(V): 3.414; 电压13(V): 3.414; 电压14(V): 3.411; 电压15(V): 3.416; 电压16(V): 3.419; 温度1(℃): 25; 温度2(℃): 25; 温度3(℃): 25; 温度4(℃): 0 | 50 | 39
448 | 2025-04-16 13:27:49 |  | 充电 | 0分钟 | 37分钟 | 2 | 84% | 166.767 | 199.96 | 200 | 0分钟 | 0分钟 |  |  | 54.687 | 53.1619 A | 3.417 | 3.474 | 3.409 | 65mV | ON | ON | 电压1(V): 3.412; 电压2(V): 3.414; 电压3(V): 3.414; 电压4(V): 3.416; 电压5(V): 3.422; 电压6(V): 3.474; 电压7(V): 3.418; 电压8(V): 3.409; 电压9(V): 3.411; 电压10(V): 3.413; 电压11(V): 3.41; 电压12(V): 3.415; 电压13(V): 3.414; 电压14(V): 3.41; 电压15(V): 3.416; 电压16(V): 3.419; 温度1(℃): 25; 温度2(℃): 25; 温度3(℃): 25; 温度4(℃): 0 | 53 | 40
449 | 2025-04-16 13:27:51 |  | 充电 | 0分钟 | 37分钟 | 2 | 84% | 166.796 | 199.96 | 200 | 0分钟 | 0分钟 |  |  | 54.691 | 53.0890 A | 3.418 | 3.475 | 3.41 | 64mV | ON | ON | 电压1(V): 3.412; 电压2(V): 3.414; 电压3(V): 3.415; 电压4(V): 3.417; 电压5(V): 3.422; 电压6(V): 3.475; 电压7(V): 3.418; 电压8(V): 3.41; 电压9(V): 3.41; 电压10(V): 3.413; 电压11(V): 3.41; 电压12(V): 3.415; 电压13(V): 3.414; 电压14(V): 3.411; 电压15(V): 3.416; 电压16(V): 3.419; 温度1(℃): 25; 温度2(℃): 25; 温度3(℃): 25; 温度4(℃): 0 | 52 | 39
450 | 2025-04-16 13:27:53 |  | 充电 | 0分钟 | 37分钟 | 2 | 84% | 166.826 | 199.96 | 200 | 0分钟 | 0分钟 |  |  | 54.692 | 53.1961 A | 3.418 | 3.474 | 3.41 | 63mV | ON | ON | 电压1(V): 3.412; 电压2(V): 3.415; 电压3(V): 3.414; 电压4(V): 3.417; 电压5(V): 3.422; 电压6(V): 3.474; 电压7(V): 3.419; 电压8(V): 3.41; 电压9(V): 3.411; 电压10(V): 3.413; 电压11(V): 3.411; 电压12(V): 3.414; 电压13(V): 3.414; 电压14(V): 3.411; 电压15(V): 3.416; 电压16(V): 3.419; 温度1(℃): 25; 温度2(℃): 25; 温度3(℃): 25; 温度4(℃): 0 | 52 | 39
451 | 2025-04-16 13:27:55 |  | 充电 | 0分钟 | 37分钟 | 2 | 84% | 166.855 | 199.96 | 200 | 0分钟 | 0分钟 |  |  | 54.694 | 53.1961 A | 3.418 | 3.476 | 3.409 | 67mV | ON | ON | 电压1(V): 3.412; 电压2(V): 3.415; 电压3(V): 3.415; 电压4(V): 3.416; 电压5(V): 3.422; 电压6(V): 3.476; 电压7(V): 3.419; 电压8(V): 3.409; 电压9(V): 3.41; 电压10(V): 3.414; 电压11(V): 3.41; 电压12(V): 3.415; 电压13(V): 3.414; 电压14(V): 3.412; 电压15(V): 3.416; 电压16(V): 3.419; 温度1(℃): 25; 温度2(℃): 25; 温度3(℃): 25; 温度4(℃): 0 | 52 | 38
452 | 2025-04-16 13:27:57 |  | 充电 | 0分钟 | 37分钟 | 2 | 84% | 166.885 | 199.96 | 200 | 0分钟 | 0分钟 |  |  | 54.693 | 53.2768 A | 3.418 | 3.475 | 3.409 | 65mV | ON | ON | 电压1(V): 3.412; 电压2(V): 3.415; 电压3(V): 3.414; 电压4(V): 3.416; 电压5(V): 3.422; 电压6(V): 3.475; 电压7(V): 3.419; 电压8(V): 3.409; 电压9(V): 3.412; 电压10(V): 3.414; 电压11(V): 3.411; 电压12(V): 3.414; 电压13(V): 3.415; 电压14(V): 3.411; 电压15(V): 3.416; 电压16(V): 3.418; 温度1(℃): 25; 温度2(℃): 25; 温度3(℃): 25; 温度4(℃): 0 | 54 | 39
453 | 2025-04-16 13:27:59 |  | 充电 | 0分钟 | 37分钟 | 2 | 84% | 166.915 | 199.96 | 200 | 0分钟 | 0分钟 |  |  | 54.691 | 53.0595 A | 3.418 | 3.474 | 3.41 | 63mV | ON | ON | 电压1(V): 3.412; 电压2(V): 3.414; 电压3(V): 3.415; 电压4(V): 3.416; 电压5(V): 3.423; 电压6(V): 3.474; 电压7(V): 3.418; 电压8(V): 3.41; 电压9(V): 3.411; 电压10(V): 3.413; 电压11(V): 3.41; 电压12(V): 3.415; 电压13(V): 3.414; 电压14(V): 3.411; 电压15(V): 3.416; 电压16(V): 3.419; 温度1(℃): 25; 温度2(℃): 25; 温度3(℃): 25; 温度4(℃): 0 | 54 | 39
454 | 2025-04-16 13:28:01 |  | 充电 | 0分钟 | 37分钟 | 2 | 84% | 166.929 | 199.96 | 200 | 0分钟 | 0分钟 |  |  | 54.689 | 53.1914 A | 3.418 | 3.475 | 3.409 | 65mV | ON | ON | 电压1(V): 3.412; 电压2(V): 3.415; 电压3(V): 3.414; 电压4(V): 3.417; 电压5(V): 3.421; 电压6(V): 3.475; 电压7(V): 3.418; 电压8(V): 3.409; 电压9(V): 3.411; 电压10(V): 3.413; 电压11(V): 3.41; 电压12(V): 3.414; 电压13(V): 3.414; 电压14(V): 3.411; 电压15(V): 3.416; 电压16(V): 3.419; 温度1(℃): 25; 温度2(℃): 25; 温度3(℃): 25; 温度4(℃): 0 | 52 | 38
455 | 2025-04-16 13:28:03 |  | 充电 | 0分钟 | 37分钟 | 2 | 84% | 166.959 | 199.96 | 200 | 0分钟 | 0分钟 |  |  | 54.685 | 53.2225 A | 3.417 | 3.475 | 3.409 | 65mV | ON | ON | 电压1(V): 3.411; 电压2(V): 3.415; 电压3(V): 3.413; 电压4(V): 3.417; 电压5(V): 3.422; 电压6(V): 3.475; 电压7(V): 3.418; 电压8(V): 3.409; 电压9(V): 3.41; 电压10(V): 3.413; 电压11(V): 3.41; 电压12(V): 3.414; 电压13(V): 3.414; 电压14(V): 3.41; 电压15(V): 3.416; 电压16(V): 3.418; 温度1(℃): 25; 温度2(℃): 25; 温度3(℃): 25; 温度4(℃): 0 | 54 | 40
456 | 2025-04-16 13:28:05 |  | 充电 | 0分钟 | 37分钟 | 2 | 84% | 166.988 | 199.96 | 200 | 0分钟 | 0分钟 |  |  | 54.687 | 53.0579 A | 3.417 | 3.475 | 3.409 | 65mV | ON | ON | 电压1(V): 3.411; 电压2(V): 3.416; 电压3(V): 3.413; 电压4(V): 3.416; 电压5(V): 3.421; 电压6(V): 3.475; 电压7(V): 3.418; 电压8(V): 3.409; 电压9(V): 3.41; 电压10(V): 3.414; 电压11(V): 3.409; 电压12(V): 3.414; 电压13(V): 3.414; 电压14(V): 3.411; 电压15(V): 3.416; 电压16(V): 3.42; 温度1(℃): 25; 温度2(℃): 25; 温度3(℃): 25; 温度4(℃): 0 | 54 | 39
457 | 2025-04-16 13:28:07 |  | 充电 | 0分钟 | 37分钟 | 2 | 84% | 167.018 | 199.96 | 200 | 0分钟 | 0分钟 |  |  | 54.69 | 53.1759 A | 3.418 | 3.475 | 3.409 | 65mV | ON | ON | 电压1(V): 3.412; 电压2(V): 3.415; 电压3(V): 3.414; 电压4(V): 3.417; 电压5(V): 3.422; 电压6(V): 3.475; 电压7(V): 3.418; 电压8(V): 3.409; 电压9(V): 3.411; 电压10(V): 3.414; 电压11(V): 3.409; 电压12(V): 3.414; 电压13(V): 3.414; 电压14(V): 3.411; 电压15(V): 3.416; 电压16(V): 3.419; 温度1(℃): 25; 温度2(℃): 25; 温度3(℃): 25; 温度4(℃): 0 | 53 | 37
458 | 2025-04-16 13:28:09 |  | 充电 | 0分钟 | 37分钟 | 2 | 84% | 167.047 | 199.96 | 200 | 0分钟 | 0分钟 |  |  | 54.69 | 53.2178 A | 3.418 | 3.475 | 3.409 | 65mV | ON | ON | 电压1(V): 3.412; 电压2(V): 3.415; 电压3(V): 3.413; 电压4(V): 3.416; 电压5(V): 3.422; 电压6(V): 3.475; 电压7(V): 3.419; 电压8(V): 3.409; 电压9(V): 3.411; 电压10(V): 3.414; 电压11(V): 3.41; 电压12(V): 3.414; 电压13(V): 3.414; 电压14(V): 3.411; 电压15(V): 3.416; 电压16(V): 3.419; 温度1(℃): 25; 温度2(℃): 25; 温度3(℃): 25; 温度4(℃): 0 | 52 | 36
459 | 2025-04-16 13:28:11 |  | 充电 | 0分钟 | 37分钟 | 2 | 84% | 167.077 | 199.96 | 200 | 0分钟 | 0分钟 |  |  | 54.693 | 53.1542 A | 3.418 | 3.476 | 3.41 | 65mV | ON | ON | 电压1(V): 3.412; 电压2(V): 3.414; 电压3(V): 3.413; 电压4(V): 3.417; 电压5(V): 3.422; 电压6(V): 3.476; 电压7(V): 3.418; 电压8(V): 3.41; 电压9(V): 3.41; 电压10(V): 3.414; 电压11(V): 3.41; 电压12(V): 3.415; 电压13(V): 3.415; 电压14(V): 3.412; 电压15(V): 3.416; 电压16(V): 3.419; 温度1(℃): 25; 温度2(℃): 25; 温度3(℃): 25; 温度4(℃): 0 | 53 | 42
460 | 2025-04-16 13:28:13 |  | 充电 | 0分钟 | 37分钟 | 2 | 84% | 167.106 | 199.96 | 200 | 0分钟 | 0分钟 |  |  | 54.687 | 53.1713 A | 3.417 | 3.476 | 3.409 | 67mV | ON | ON | 电压1(V): 3.412; 电压2(V): 3.415; 电压3(V): 3.413; 电压4(V): 3.416; 电压5(V): 3.421; 电压6(V): 3.476; 电压7(V): 3.418; 电压8(V): 3.409; 电压9(V): 3.41; 电压10(V): 3.414; 电压11(V): 3.41; 电压12(V): 3.414; 电压13(V): 3.414; 电压14(V): 3.411; 电压15(V): 3.415; 电压16(V): 3.419; 温度1(℃): 25; 温度2(℃): 25; 温度3(℃): 25; 温度4(℃): 0 | 51 | 39
461 | 2025-04-16 13:28:15 |  | 充电 | 0分钟 | 37分钟 | 2 | 84% | 167.136 | 199.96 | 200 | 0分钟 | 0分钟 |  |  | 54.696 | 53.1045 A | 3.418 | 3.475 | 3.41 | 64mV | ON | ON | 电压1(V): 3.411; 电压2(V): 3.415; 电压3(V): 3.414; 电压4(V): 3.417; 电压5(V): 3.421; 电压6(V): 3.475; 电压7(V): 3.42; 电压8(V): 3.41; 电压9(V): 3.411; 电压10(V): 3.414; 电压11(V): 3.41; 电压12(V): 3.415; 电压13(V): 3.415; 电压14(V): 3.411; 电压15(V): 3.417; 电压16(V): 3.42; 温度1(℃): 25; 温度2(℃): 25; 温度3(℃): 25; 温度4(℃): 0 | 51 | 43
462 | 2025-04-16 13:28:17 |  | 充电 | 0分钟 | 37分钟 | 2 | 84% | 167.166 | 199.96 | 200 | 0分钟 | 0分钟 |  |  | 54.692 | 53.1775 A | 3.418 | 3.475 | 3.41 | 64mV | ON | ON | 电压1(V): 3.412; 电压2(V): 3.415; 电压3(V): 3.414; 电压4(V): 3.417; 电压5(V): 3.422; 电压6(V): 3.475; 电压7(V): 3.418; 电压8(V): 3.41; 电压9(V): 3.411; 电压10(V): 3.413; 电压11(V): 3.41; 电压12(V): 3.415; 电压13(V): 3.414; 电压14(V): 3.411; 电压15(V): 3.416; 电压16(V): 3.419; 温度1(℃): 25; 温度2(℃): 25; 温度3(℃): 25; 温度4(℃): 0 | 53 | 39
463 | 2025-04-16 13:28:19 |  | 充电 | 0分钟 | 37分钟 | 2 | 84% | 167.195 | 199.96 | 200 | 0分钟 | 0分钟 |  |  | 54.695 | 53.1293 A | 3.418 | 3.476 | 3.409 | 67mV | ON | ON | 电压1(V): 3.412; 电压2(V): 3.416; 电压3(V): 3.414; 电压4(V): 3.417; 电压5(V): 3.422; 电压6(V): 3.476; 电压7(V): 3.418; 电压8(V): 3.409; 电压9(V): 3.412; 电压10(V): 3.414; 电压11(V): 3.41; 电压12(V): 3.414; 电压13(V): 3.414; 电压14(V): 3.412; 电压15(V): 3.416; 电压16(V): 3.419; 温度1(℃): 25; 温度2(℃): 25; 温度3(℃): 25; 温度4(℃): 0 | 54 | 38
464 | 2025-04-16 13:28:21 |  | 充电 | 0分钟 | 37分钟 | 2 | 84% | 167.225 | 199.96 | 200 | 0分钟 | 0分钟 |  |  | 54.695 | 53.0610 A | 3.418 | 3.475 | 3.409 | 65mV | ON | ON | 电压1(V): 3.412; 电压2(V): 3.415; 电压3(V): 3.415; 电压4(V): 3.417; 电压5(V): 3.422; 电压6(V): 3.475; 电压7(V): 3.419; 电压8(V): 3.41; 电压9(V): 3.41; 电压10(V): 3.413; 电压11(V): 3.409; 电压12(V): 3.415; 电压13(V): 3.415; 电压14(V): 3.412; 电压15(V): 3.416; 电压16(V): 3.42; 温度1(℃): 25; 温度2(℃): 25; 温度3(℃): 25; 温度4(℃): 0 | 55 | 40
465 | 2025-04-16 13:28:23 |  | 充电 | 0分钟 | 36分钟 | 2 | 84% | 167.254 | 199.96 | 200 | 0分钟 | 0分钟 |  |  | 54.691 | 53.1588 A | 3.418 | 3.475 | 3.409 | 65mV | ON | ON | 电压1(V): 3.412; 电压2(V): 3.415; 电压3(V): 3.414; 电压4(V): 3.417; 电压5(V): 3.421; 电压6(V): 3.475; 电压7(V): 3.419; 电压8(V): 3.409; 电压9(V): 3.411; 电压10(V): 3.413; 电压11(V): 3.41; 电压12(V): 3.414; 电压13(V): 3.414; 电压14(V): 3.41; 电压15(V): 3.417; 电压16(V): 3.42; 温度1(℃): 25; 温度2(℃): 25; 温度3(℃): 25; 温度4(℃): 0 | 53 | 37
466 | 2025-04-16 13:28:25 |  | 充电 | 0分钟 | 36分钟 | 2 | 84% | 167.284 | 199.96 | 200 | 0分钟 | 0分钟 |  |  | 54.691 | 53.0952 A | 3.418 | 3.476 | 3.409 | 67mV | ON | ON | 电压1(V): 3.412; 电压2(V): 3.415; 电压3(V): 3.414; 电压4(V): 3.416; 电压5(V): 3.422; 电压6(V): 3.476; 电压7(V): 3.419; 电压8(V): 3.409; 电压9(V): 3.41; 电压10(V): 3.414; 电压11(V): 3.41; 电压12(V): 3.414; 电压13(V): 3.414; 电压14(V): 3.411; 电压15(V): 3.417; 电压16(V): 3.418; 温度1(℃): 25; 温度2(℃): 25; 温度3(℃): 25; 温度4(℃): 0 | 52 | 38
467 | 2025-04-16 13:28:27 |  | 充电 | 0分钟 | 36分钟 | 2 | 84% | 167.313 | 199.96 | 200 | 0分钟 | 0分钟 |  |  | 54.694 | 53.0688 A | 3.418 | 3.475 | 3.409 | 65mV | ON | ON | 电压1(V): 3.412; 电压2(V): 3.416; 电压3(V): 3.415; 电压4(V): 3.416; 电压5(V): 3.422; 电压6(V): 3.475; 电压7(V): 3.419; 电压8(V): 3.409; 电压9(V): 3.41; 电压10(V): 3.414; 电压11(V): 3.41; 电压12(V): 3.414; 电压13(V): 3.414; 电压14(V): 3.412; 电压15(V): 3.417; 电压16(V): 3.419; 温度1(℃): 25; 温度2(℃): 25; 温度3(℃): 25; 温度4(℃): 0 | 52 | 39
468 | 2025-04-16 13:28:29 |  | 充电 | 0分钟 | 36分钟 | 2 | 84% | 167.343 | 199.96 | 200 | 0分钟 | 0分钟 |  |  | 54.696 | 53.1014 A | 3.418 | 3.475 | 3.41 | 64mV | ON | ON | 电压1(V): 3.413; 电压2(V): 3.415; 电压3(V): 3.414; 电压4(V): 3.416; 电压5(V): 3.422; 电压6(V): 3.475; 电压7(V): 3.419; 电压8(V): 3.41; 电压9(V): 3.411; 电压10(V): 3.414; 电压11(V): 3.41; 电压12(V): 3.414; 电压13(V): 3.415; 电压14(V): 3.412; 电压15(V): 3.416; 电压16(V): 3.42; 温度1(℃): 25; 温度2(℃): 25; 温度3(℃): 25; 温度4(℃): 0 | 51 | 36
469 | 2025-04-16 13:28:31 |  | 充电 | 0分钟 | 36分钟 | 2 | 84% | 167.372 | 199.96 | 200 | 0分钟 | 0分钟 |  |  | 54.695 | 53.0548 A | 3.418 | 3.475 | 3.409 | 65mV | ON | ON | 电压1(V): 3.412; 电压2(V): 3.415; 电压3(V): 3.414; 电压4(V): 3.417; 电压5(V): 3.422; 电压6(V): 3.475; 电压7(V): 3.419; 电压8(V): 3.41; 电压9(V): 3.411; 电压10(V): 3.414; 电压11(V): 3.409; 电压12(V): 3.415; 电压13(V): 3.415; 电压14(V): 3.411; 电压15(V): 3.416; 电压16(V): 3.42; 温度1(℃): 25; 温度2(℃): 25; 温度3(℃): 25; 温度4(℃): 0 | 54 | 38
470 | 2025-04-16 13:28:33 |  | 充电 | 0分钟 | 36分钟 | 2 | 84% | 167.402 | 199.96 | 200 | 0分钟 | 0分钟 |  |  | 54.695 | 53.2085 A | 3.418 | 3.474 | 3.41 | 63mV | ON | ON | 电压1(V): 3.412; 电压2(V): 3.415; 电压3(V): 3.415; 电压4(V): 3.417; 电压5(V): 3.422; 电压6(V): 3.474; 电压7(V): 3.42; 电压8(V): 3.41; 电压9(V): 3.41; 电压10(V): 3.414; 电压11(V): 3.411; 电压12(V): 3.414; 电压13(V): 3.414; 电压14(V): 3.411; 电压15(V): 3.416; 电压16(V): 3.42; 温度1(℃): 25; 温度2(℃): 25; 温度3(℃): 25; 温度4(℃): 0 | 52 | 41
471 | 2025-04-16 13:28:35 |  | 充电 | 0分钟 | 36分钟 | 2 | 84% | 167.431 | 199.96 | 200 | 0分钟 | 0分钟 |  |  | 54.696 | 53.0843 A | 3.418 | 3.475 | 3.41 | 64mV | ON | ON | 电压1(V): 3.412; 电压2(V): 3.416; 电压3(V): 3.414; 电压4(V): 3.417; 电压5(V): 3.422; 电压6(V): 3.475; 电压7(V): 3.419; 电压8(V): 3.41; 电压9(V): 3.411; 电压10(V): 3.413; 电压11(V): 3.41; 电压12(V): 3.415; 电压13(V): 3.415; 电压14(V): 3.411; 电压15(V): 3.416; 电压16(V): 3.42; 温度1(℃): 25; 温度2(℃): 25; 温度3(℃): 25; 温度4(℃): 0 | 52 | 38
472 | 2025-04-16 13:28:37 |  | 充电 | 0分钟 | 36分钟 | 2 | 84% | 167.461 | 199.96 | 200 | 0分钟 | 0分钟 |  |  | 54.695 | 53.1340 A | 3.418 | 3.475 | 3.41 | 64mV | ON | ON | 电压1(V): 3.412; 电压2(V): 3.415; 电压3(V): 3.414; 电压4(V): 3.417; 电压5(V): 3.421; 电压6(V): 3.475; 电压7(V): 3.419; 电压8(V): 3.41; 电压9(V): 3.412; 电压10(V): 3.413; 电压11(V): 3.41; 电压12(V): 3.415; 电压13(V): 3.414; 电压14(V): 3.411; 电压15(V): 3.417; 电压16(V): 3.42; 温度1(℃): 25; 温度2(℃): 25; 温度3(℃): 25; 温度4(℃): 0 | 55 | 38
473 | 2025-04-16 13:28:39 |  | 充电 | 0分钟 | 36分钟 | 2 | 84% | 167.49 | 199.96 | 200 | 0分钟 | 0分钟 |  |  | 54.694 | 53.1682 A | 3.418 | 3.475 | 3.41 | 64mV | ON | ON | 电压1(V): 3.412; 电压2(V): 3.415; 电压3(V): 3.413; 电压4(V): 3.417; 电压5(V): 3.422; 电压6(V): 3.475; 电压7(V): 3.42; 电压8(V): 3.411; 电压9(V): 3.411; 电压10(V): 3.413; 电压11(V): 3.41; 电压12(V): 3.414; 电压13(V): 3.414; 电压14(V): 3.411; 电压15(V): 3.417; 电压16(V): 3.419; 温度1(℃): 25; 温度2(℃): 25; 温度3(℃): 25; 温度4(℃): 0 | 53 | 36
474 | 2025-04-16 13:28:41 |  | 充电 | 0分钟 | 36分钟 | 2 | 84% | 167.52 | 199.96 | 200 | 0分钟 | 0分钟 |  |  | 54.693 | 52.9353 A | 3.418 | 3.475 | 3.41 | 64mV | ON | ON | 电压1(V): 3.412; 电压2(V): 3.415; 电压3(V): 3.413; 电压4(V): 3.417; 电压5(V): 3.422; 电压6(V): 3.475; 电压7(V): 3.419; 电压8(V): 3.41; 电压9(V): 3.411; 电压10(V): 3.414; 电压11(V): 3.41; 电压12(V): 3.414; 电压13(V): 3.414; 电压14(V): 3.412; 电压15(V): 3.416; 电压16(V): 3.419; 温度1(℃): 25; 温度2(℃): 25; 温度3(℃): 25; 温度4(℃): 0 | 52 | 38
475 | 2025-04-16 13:28:43 |  | 充电 | 0分钟 | 36分钟 | 2 | 84% | 167.549 | 199.96 | 200 | 0分钟 | 0分钟 |  |  | 54.692 | 53.0207 A | 3.418 | 3.475 | 3.41 | 64mV | ON | ON | 电压1(V): 3.412; 电压2(V): 3.415; 电压3(V): 3.414; 电压4(V): 3.417; 电压5(V): 3.422; 电压6(V): 3.475; 电压7(V): 3.418; 电压8(V): 3.41; 电压9(V): 3.411; 电压10(V): 3.414; 电压11(V): 3.41; 电压12(V): 3.414; 电压13(V): 3.414; 电压14(V): 3.412; 电压15(V): 3.416; 电压16(V): 3.418; 温度1(℃): 25; 温度2(℃): 25; 温度3(℃): 25; 温度4(℃): 0 | 51 | 36
476 | 2025-04-16 13:28:45 |  | 充电 | 0分钟 | 36分钟 | 2 | 84% | 167.579 | 199.96 | 200 | 0分钟 | 0分钟 |  |  | 54.693 | 53.1526 A | 3.418 | 3.475 | 3.409 | 65mV | ON | ON | 电压1(V): 3.411; 电压2(V): 3.415; 电压3(V): 3.414; 电压4(V): 3.417; 电压5(V): 3.422; 电压6(V): 3.475; 电压7(V): 3.419; 电压8(V): 3.409; 电压9(V): 3.411; 电压10(V): 3.414; 电压11(V): 3.41; 电压12(V): 3.414; 电压13(V): 3.414; 电压14(V): 3.412; 电压15(V): 3.416; 电压16(V): 3.42; 温度1(℃): 25; 温度2(℃): 25; 温度3(℃): 25; 温度4(℃): 0 | 54 | 39
477 | 2025-04-16 13:28:47 |  | 充电 | 0分钟 | 36分钟 | 2 | 84% | 167.608 | 199.96 | 200 | 0分钟 | 0分钟 |  |  | 54.697 | 52.9772 A | 3.418 | 3.475 | 3.41 | 64mV | ON | ON | 电压1(V): 3.412; 电压2(V): 3.415; 电压3(V): 3.415; 电压4(V): 3.417; 电压5(V): 3.422; 电压6(V): 3.475; 电压7(V): 3.42; 电压8(V): 3.41; 电压9(V): 3.411; 电压10(V): 3.414; 电压11(V): 3.41; 电压12(V): 3.414; 电压13(V): 3.415; 电压14(V): 3.412; 电压15(V): 3.416; 电压16(V): 3.419; 温度1(℃): 25; 温度2(℃): 25; 温度3(℃): 25; 温度4(℃): 0 | 52 | 40
478 | 2025-04-16 13:28:49 |  | 充电 | 0分钟 | 36分钟 | 2 | 84% | 167.638 | 199.96 | 200 | 0分钟 | 0分钟 |  |  | 54.697 | 53.1324 A | 3.418 | 3.475 | 3.41 | 64mV | ON | ON | 电压1(V): 3.412; 电压2(V): 3.416; 电压3(V): 3.414; 电压4(V): 3.417; 电压5(V): 3.422; 电压6(V): 3.475; 电压7(V): 3.418; 电压8(V): 3.411; 电压9(V): 3.411; 电压10(V): 3.414; 电压11(V): 3.41; 电压12(V): 3.415; 电压13(V): 3.415; 电压14(V): 3.411; 电压15(V): 3.416; 电压16(V): 3.42; 温度1(℃): 25; 温度2(℃): 25; 温度3(℃): 25; 温度4(℃): 0 | 55 | 35
479 | 2025-04-16 13:28:51 |  | 充电 | 0分钟 | 36分钟 | 2 | 84% | 167.667 | 199.96 | 200 | 0分钟 | 0分钟 |  |  | 54.699 | 53.0859 A | 3.418 | 3.476 | 3.41 | 65mV | ON | ON | 电压1(V): 3.412; 电压2(V): 3.417; 电压3(V): 3.414; 电压4(V): 3.417; 电压5(V): 3.422; 电压6(V): 3.476; 电压7(V): 3.419; 电压8(V): 3.41; 电压9(V): 3.411; 电压10(V): 3.414; 电压11(V): 3.41; 电压12(V): 3.414; 电压13(V): 3.414; 电压14(V): 3.412; 电压15(V): 3.417; 电压16(V): 3.42; 温度1(℃): 25; 温度2(℃): 25; 温度3(℃): 25; 温度4(℃): 0 | 55 | 37
480 | 2025-04-16 13:28:53 |  | 充电 | 0分钟 | 36分钟 | 2 | 84% | 167.697 | 199.96 | 200 | 0分钟 | 0分钟 |  |  | 54.695 | 53.0703 A | 3.418 | 3.475 | 3.41 | 64mV | ON | ON | 电压1(V): 3.411; 电压2(V): 3.415; 电压3(V): 3.415; 电压4(V): 3.417; 电压5(V): 3.421; 电压6(V): 3.475; 电压7(V): 3.42; 电压8(V): 3.41; 电压9(V): 3.411; 电压10(V): 3.414; 电压11(V): 3.41; 电压12(V): 3.414; 电压13(V): 3.414; 电压14(V): 3.412; 电压15(V): 3.417; 电压16(V): 3.419; 温度1(℃): 25; 温度2(℃): 25; 温度3(℃): 25; 温度4(℃): 0 | 54 | 39
481 | 2025-04-16 13:28:55 |  | 充电 | 0分钟 | 36分钟 | 2 | 84% | 167.726 | 199.96 | 200 | 0分钟 | 0分钟 |  |  | 54.696 | 53.1029 A | 3.418 | 3.475 | 3.41 | 64mV | ON | ON | 电压1(V): 3.412; 电压2(V): 3.415; 电压3(V): 3.414; 电压4(V): 3.417; 电压5(V): 3.422; 电压6(V): 3.475; 电压7(V): 3.419; 电压8(V): 3.41; 电压9(V): 3.411; 电压10(V): 3.413; 电压11(V): 3.411; 电压12(V): 3.415; 电压13(V): 3.414; 电压14(V): 3.411; 电压15(V): 3.417; 电压16(V): 3.42; 温度1(℃): 25; 温度2(℃): 25; 温度3(℃): 25; 温度4(℃): 0 | 53 | 42
482 | 2025-04-16 13:28:57 |  | 充电 | 0分钟 | 36分钟 | 2 | 84% | 167.756 | 199.96 | 200 | 0分钟 | 0分钟 |  |  | 54.698 | 53.0222 A | 3.418 | 3.475 | 3.41 | 64mV | ON | ON | 电压1(V): 3.412; 电压2(V): 3.415; 电压3(V): 3.415; 电压4(V): 3.417; 电压5(V): 3.422; 电压6(V): 3.475; 电压7(V): 3.419; 电压8(V): 3.41; 电压9(V): 3.411; 电压10(V): 3.414; 电压11(V): 3.41; 电压12(V): 3.415; 电压13(V): 3.414; 电压14(V): 3.412; 电压15(V): 3.417; 电压16(V): 3.42; 温度1(℃): 25; 温度2(℃): 25; 温度3(℃): 25; 温度4(℃): 0 | 53 | 38
483 | 2025-04-16 13:28:59 |  | 充电 | 0分钟 | 36分钟 | 2 | 84% | 167.785 | 199.96 | 200 | 0分钟 | 0分钟 |  |  | 54.698 | 53.2147 A | 3.418 | 3.476 | 3.41 | 65mV | ON | ON | 电压1(V): 3.412; 电压2(V): 3.416; 电压3(V): 3.414; 电压4(V): 3.417; 电压5(V): 3.423; 电压6(V): 3.476; 电压7(V): 3.418; 电压8(V): 3.41; 电压9(V): 3.411; 电压10(V): 3.414; 电压11(V): 3.41; 电压12(V): 3.415; 电压13(V): 3.415; 电压14(V): 3.411; 电压15(V): 3.417; 电压16(V): 3.419; 温度1(℃): 25; 温度2(℃): 25; 温度3(℃): 25; 温度4(℃): 0 | 53 | 40
484 | 2025-04-16 13:29:01 |  | 充电 | 0分钟 | 36分钟 | 2 | 84% | 167.815 | 199.96 | 200 | 0分钟 | 0分钟 |  |  | 54.697 | 53.2334 A | 3.418 | 3.475 | 3.41 | 64mV | ON | ON | 电压1(V): 3.413; 电压2(V): 3.414; 电压3(V): 3.414; 电压4(V): 3.416; 电压5(V): 3.423; 电压6(V): 3.475; 电压7(V): 3.419; 电压8(V): 3.41; 电压9(V): 3.411; 电压10(V): 3.414; 电压11(V): 3.41; 电压12(V): 3.415; 电压13(V): 3.415; 电压14(V): 3.411; 电压15(V): 3.417; 电压16(V): 3.42; 温度1(℃): 25; 温度2(℃): 25; 温度3(℃): 25; 温度4(℃): 0 | 53 | 40
485 | 2025-04-16 13:29:03 |  | 充电 | 0分钟 | 36分钟 | 2 | 84% | 167.844 | 199.96 | 200 | 0分钟 | 0分钟 |  |  | 54.698 | 53.0439 A | 3.418 | 3.475 | 3.41 | 64mV | ON | ON | 电压1(V): 3.412; 电压2(V): 3.415; 电压3(V): 3.415; 电压4(V): 3.417; 电压5(V): 3.422; 电压6(V): 3.475; 电压7(V): 3.42; 电压8(V): 3.411; 电压9(V): 3.41; 电压10(V): 3.414; 电压11(V): 3.41; 电压12(V): 3.415; 电压13(V): 3.414; 电压14(V): 3.412; 电压15(V): 3.417; 电压16(V): 3.419; 温度1(℃): 25; 温度2(℃): 25; 温度3(℃): 25; 温度4(℃): 0 | 54 | 38
486 | 2025-04-16 13:29:05 |  | 充电 | 0分钟 | 36分钟 | 2 | 84% | 167.874 | 199.96 | 200 | 0分钟 | 0分钟 |  |  | 54.698 | 53.1681 A | 3.418 | 3.475 | 3.41 | 64mV | ON | ON | 电压1(V): 3.413; 电压2(V): 3.416; 电压3(V): 3.414; 电压4(V): 3.417; 电压5(V): 3.422; 电压6(V): 3.475; 电压7(V): 3.419; 电压8(V): 3.41; 电压9(V): 3.411; 电压10(V): 3.414; 电压11(V): 3.411; 电压12(V): 3.414; 电压13(V): 3.415; 电压14(V): 3.412; 电压15(V): 3.416; 电压16(V): 3.419; 温度1(℃): 25; 温度2(℃): 25; 温度3(℃): 25; 温度4(℃): 0 | 56 | 39
487 | 2025-04-16 13:29:07 |  | 充电 | 0分钟 | 36分钟 | 2 | 84% | 167.903 | 199.96 | 200 | 0分钟 | 0分钟 |  |  | 54.697 | 53.0548 A | 3.418 | 3.475 | 3.41 | 64mV | ON | ON | 电压1(V): 3.413; 电压2(V): 3.415; 电压3(V): 3.415; 电压4(V): 3.416; 电压5(V): 3.422; 电压6(V): 3.475; 电压7(V): 3.42; 电压8(V): 3.41; 电压9(V): 3.411; 电压10(V): 3.414; 电压11(V): 3.41; 电压12(V): 3.415; 电压13(V): 3.414; 电压14(V): 3.411; 电压15(V): 3.417; 电压16(V): 3.419; 温度1(℃): 25; 温度2(℃): 25; 温度3(℃): 25; 温度4(℃): 0 | 51 | 37
488 | 2025-04-16 13:29:09 |  | 充电 | 0分钟 | 36分钟 | 2 | 84% | 167.918 | 199.96 | 200 | 0分钟 | 0分钟 |  |  | 54.701 | 53.0983 A | 3.418 | 3.476 | 3.41 | 65mV | ON | ON | 电压1(V): 3.414; 电压2(V): 3.415; 电压3(V): 3.414; 电压4(V): 3.417; 电压5(V): 3.422; 电压6(V): 3.476; 电压7(V): 3.419; 电压8(V): 3.41; 电压9(V): 3.412; 电压10(V): 3.414; 电压11(V): 3.41; 电压12(V): 3.414; 电压13(V): 3.415; 电压14(V): 3.412; 电压15(V): 3.417; 电压16(V): 3.42; 温度1(℃): 25; 温度2(℃): 25; 温度3(℃): 25; 温度4(℃): 0 | 51 | 38
489 | 2025-04-16 13:29:11 |  | 充电 | 0分钟 | 36分钟 | 2 | 84% | 167.947 | 199.96 | 200 | 0分钟 | 0分钟 |  |  | 54.7 | 53.1045 A | 3.418 | 3.475 | 3.41 | 64mV | ON | ON | 电压1(V): 3.412; 电压2(V): 3.416; 电压3(V): 3.415; 电压4(V): 3.417; 电压5(V): 3.422; 电压6(V): 3.475; 电压7(V): 3.42; 电压8(V): 3.41; 电压9(V): 3.411; 电压10(V): 3.414; 电压11(V): 3.411; 电压12(V): 3.414; 电压13(V): 3.415; 电压14(V): 3.412; 电压15(V): 3.417; 电压16(V): 3.419; 温度1(℃): 25; 温度2(℃): 25; 温度3(℃): 25; 温度4(℃): 0 | 52 | 38
490 | 2025-04-16 13:29:13 |  | 充电 | 0分钟 | 36分钟 | 2 | 85% | 167.977 | 199.96 | 200 | 0分钟 | 0分钟 |  |  | 54.699 | 53.1138 A | 3.418 | 3.475 | 3.41 | 64mV | ON | ON | 电压1(V): 3.413; 电压2(V): 3.416; 电压3(V): 3.415; 电压4(V): 3.416; 电压5(V): 3.422; 电压6(V): 3.475; 电压7(V): 3.419; 电压8(V): 3.41; 电压9(V): 3.411; 电压10(V): 3.414; 电压11(V): 3.41; 电压12(V): 3.414; 电压13(V): 3.415; 电压14(V): 3.413; 电压15(V): 3.417; 电压16(V): 3.419; 温度1(℃): 25; 温度2(℃): 25; 温度3(℃): 25; 温度4(℃): 0 | 53 | 37
491 | 2025-04-16 13:29:15 |  | 充电 | 0分钟 | 36分钟 | 2 | 85% | 168.006 | 199.96 | 200 | 0分钟 | 0分钟 |  |  | 54.7 | 53.1231 A | 3.418 | 3.476 | 3.41 | 65mV | ON | ON | 电压1(V): 3.413; 电压2(V): 3.415; 电压3(V): 3.414; 电压4(V): 3.417; 电压5(V): 3.423; 电压6(V): 3.476; 电压7(V): 3.419; 电压8(V): 3.41; 电压9(V): 3.411; 电压10(V): 3.414; 电压11(V): 3.41; 电压12(V): 3.415; 电压13(V): 3.415; 电压14(V): 3.412; 电压15(V): 3.416; 电压16(V): 3.42; 温度1(℃): 25; 温度2(℃): 25; 温度3(℃): 25; 温度4(℃): 0 | 55 | 40
492 | 2025-04-16 13:29:17 |  | 充电 | 0分钟 | 36分钟 | 2 | 85% | 168.036 | 199.96 | 200 | 0分钟 | 0分钟 |  |  | 54.699 | 53.0362 A | 3.418 | 3.475 | 3.41 | 64mV | ON | ON | 电压1(V): 3.412; 电压2(V): 3.415; 电压3(V): 3.415; 电压4(V): 3.417; 电压5(V): 3.422; 电压6(V): 3.475; 电压7(V): 3.419; 电压8(V): 3.41; 电压9(V): 3.412; 电压10(V): 3.413; 电压11(V): 3.411; 电压12(V): 3.415; 电压13(V): 3.415; 电压14(V): 3.411; 电压15(V): 3.417; 电压16(V): 3.42; 温度1(℃): 25; 温度2(℃): 25; 温度3(℃): 25; 温度4(℃): 0 | 54 | 39
493 | 2025-04-16 13:29:19 |  | 充电 | 0分钟 | 35分钟 | 2 | 85% | 168.065 | 199.96 | 200 | 0分钟 | 0分钟 |  |  | 54.699 | 53.1914 A | 3.418 | 3.476 | 3.41 | 65mV | ON | ON | 电压1(V): 3.412; 电压2(V): 3.416; 电压3(V): 3.414; 电压4(V): 3.417; 电压5(V): 3.422; 电压6(V): 3.476; 电压7(V): 3.419; 电压8(V): 3.41; 电压9(V): 3.411; 电压10(V): 3.415; 电压11(V): 3.41; 电压12(V): 3.414; 电压13(V): 3.415; 电压14(V): 3.412; 电压15(V): 3.416; 电压16(V): 3.42; 温度1(℃): 25; 温度2(℃): 25; 温度3(℃): 25; 温度4(℃): 0 | 53 | 40
494 | 2025-04-16 13:29:21 |  | 充电 | 0分钟 | 36分钟 | 2 | 85% | 168.092 | 199.96 | 200 | 0分钟 | 0分钟 |  |  | 54.699 | 53.1992 A | 3.418 | 3.475 | 3.41 | 64mV | ON | ON | 电压1(V): 3.411; 电压2(V): 3.415; 电压3(V): 3.414; 电压4(V): 3.417; 电压5(V): 3.422; 电压6(V): 3.475; 电压7(V): 3.42; 电压8(V): 3.41; 电压9(V): 3.412; 电压10(V): 3.414; 电压11(V): 3.41; 电压12(V): 3.415; 电压13(V): 3.416; 电压14(V): 3.411; 电压15(V): 3.417; 电压16(V): 3.42; 温度1(℃): 25; 温度2(℃): 25; 温度3(℃): 25; 温度4(℃): 0 | 52 | 40
495 | 2025-04-16 13:29:23 |  | 充电 | 0分钟 | 35分钟 | 2 | 85% | 168.121 | 199.96 | 200 | 0分钟 | 0分钟 |  |  | 54.694 | 53.0983 A | 3.418 | 3.474 | 3.41 | 63mV | ON | ON | 电压1(V): 3.412; 电压2(V): 3.415; 电压3(V): 3.414; 电压4(V): 3.417; 电压5(V): 3.422; 电压6(V): 3.474; 电压7(V): 3.418; 电压8(V): 3.41; 电压9(V): 3.411; 电压10(V): 3.413; 电压11(V): 3.41; 电压12(V): 3.415; 电压13(V): 3.414; 电压14(V): 3.412; 电压15(V): 3.417; 电压16(V): 3.42; 温度1(℃): 25; 温度2(℃): 25; 温度3(℃): 25; 温度4(℃): 0 | 53 | 40
496 | 2025-04-16 13:29:25 |  | 充电 | 0分钟 | 35分钟 | 2 | 85% | 168.151 | 199.96 | 200 | 0分钟 | 0分钟 |  |  | 54.695 | 53.0921 A | 3.418 | 3.475 | 3.41 | 64mV | ON | ON | 电压1(V): 3.412; 电压2(V): 3.415; 电压3(V): 3.414; 电压4(V): 3.417; 电压5(V): 3.422; 电压6(V): 3.475; 电压7(V): 3.419; 电压8(V): 3.41; 电压9(V): 3.411; 电压10(V): 3.414; 电压11(V): 3.41; 电压12(V): 3.414; 电压13(V): 3.414; 电压14(V): 3.412; 电压15(V): 3.417; 电压16(V): 3.419; 温度1(℃): 25; 温度2(℃): 25; 温度3(℃): 25; 温度4(℃): 0 | 52 | 40
497 | 2025-04-16 13:29:27 |  | 充电 | 0分钟 | 35分钟 | 2 | 85% | 168.18 | 199.96 | 200 | 0分钟 | 0分钟 |  |  | 54.694 | 53.1247 A | 3.418 | 3.475 | 3.41 | 64mV | ON | ON | 电压1(V): 3.412; 电压2(V): 3.415; 电压3(V): 3.415; 电压4(V): 3.417; 电压5(V): 3.422; 电压6(V): 3.475; 电压7(V): 3.42; 电压8(V): 3.41; 电压9(V): 3.41; 电压10(V): 3.414; 电压11(V): 3.41; 电压12(V): 3.414; 电压13(V): 3.414; 电压14(V): 3.411; 电压15(V): 3.416; 电压16(V): 3.419; 温度1(℃): 25; 温度2(℃): 25; 温度3(℃): 25; 温度4(℃): 0 | 53 | 40
498 | 2025-04-16 13:29:29 |  | 充电 | 0分钟 | 35分钟 | 2 | 85% | 168.21 | 199.96 | 200 | 0分钟 | 0分钟 |  |  | 54.695 | 53.1945 A | 3.418 | 3.475 | 3.41 | 64mV | ON | ON | 电压1(V): 3.412; 电压2(V): 3.415; 电压3(V): 3.414; 电压4(V): 3.418; 电压5(V): 3.422; 电压6(V): 3.475; 电压7(V): 3.419; 电压8(V): 3.41; 电压9(V): 3.411; 电压10(V): 3.413; 电压11(V): 3.41; 电压12(V): 3.415; 电压13(V): 3.414; 电压14(V): 3.411; 电压15(V): 3.416; 电压16(V): 3.42; 温度1(℃): 25; 温度2(℃): 25; 温度3(℃): 25; 温度4(℃): 0 | 53 | 37
499 | 2025-04-16 13:29:31 |  | 充电 | 0分钟 | 35分钟 | 2 | 85% | 168.239 | 199.96 | 200 | 0分钟 | 0分钟 |  |  | 54.698 | 53.0393 A | 3.418 | 3.475 | 3.41 | 64mV | ON | ON | 电压1(V): 3.413; 电压2(V): 3.416; 电压3(V): 3.414; 电压4(V): 3.417; 电压5(V): 3.422; 电压6(V): 3.475; 电压7(V): 3.419; 电压8(V): 3.41; 电压9(V): 3.411; 电压10(V): 3.414; 电压11(V): 3.41; 电压12(V): 3.415; 电压13(V): 3.414; 电压14(V): 3.412; 电压15(V): 3.417; 电压16(V): 3.419; 温度1(℃): 25; 温度2(℃): 25; 温度3(℃): 25; 温度4(℃): 0 | 51 | 41
500 | 2025-04-16 13:29:33 |  | 充电 | 0分钟 | 35分钟 | 2 | 85% | 168.269 | 199.96 | 200 | 0分钟 | 0分钟 |  |  | 54.696 | 53.1231 A | 3.418 | 3.475 | 3.41 | 64mV | ON | ON | 电压1(V): 3.412; 电压2(V): 3.416; 电压3(V): 3.415; 电压4(V): 3.417; 电压5(V): 3.422; 电压6(V): 3.475; 电压7(V): 3.42; 电压8(V): 3.41; 电压9(V): 3.411; 电压10(V): 3.414; 电压11(V): 3.41; 电压12(V): 3.414; 电压13(V): 3.414; 电压14(V): 3.411; 电压15(V): 3.416; 电压16(V): 3.419; 温度1(℃): 25; 温度2(℃): 25; 温度3(℃): 25; 温度4(℃): 0 | 53 | 39
501 | 2025-04-16 13:29:35 |  | 充电 | 0分钟 | 35分钟 | 2 | 85% | 168.298 | 199.96 | 200 | 0分钟 | 0分钟 |  |  | 54.699 | 53.1278 A | 3.418 | 3.476 | 3.41 | 65mV | ON | ON | 电压1(V): 3.412; 电压2(V): 3.416; 电压3(V): 3.415; 电压4(V): 3.416; 电压5(V): 3.422; 电压6(V): 3.476; 电压7(V): 3.419; 电压8(V): 3.41; 电压9(V): 3.411; 电压10(V): 3.414; 电压11(V): 3.41; 电压12(V): 3.415; 电压13(V): 3.415; 电压14(V): 3.412; 电压15(V): 3.417; 电压16(V): 3.419; 温度1(℃): 25; 温度2(℃): 25; 温度3(℃): 25; 温度4(℃): 0 | 52 | 40
502 | 2025-04-16 13:29:37 |  | 充电 | 0分钟 | 35分钟 | 2 | 85% | 168.328 | 199.96 | 200 | 0分钟 | 0分钟 |  |  | 54.706 | 53.0439 A | 3.419 | 3.476 | 3.41 | 65mV | ON | ON | 电压1(V): 3.413; 电压2(V): 3.416; 电压3(V): 3.415; 电压4(V): 3.417; 电压5(V): 3.423; 电压6(V): 3.476; 电压7(V): 3.42; 电压8(V): 3.41; 电压9(V): 3.412; 电压10(V): 3.415; 电压11(V): 3.41; 电压12(V): 3.415; 电压13(V): 3.415; 电压14(V): 3.412; 电压15(V): 3.418; 电压16(V): 3.419; 温度1(℃): 25; 温度2(℃): 25; 温度3(℃): 25; 温度4(℃): 0 | 52 | 40
503 | 2025-04-16 13:29:39 |  | 充电 | 0分钟 | 35分钟 | 2 | 85% | 168.357 | 199.96 | 200 | 0分钟 | 0分钟 |  |  | 54.704 | 53.1340 A | 3.419 | 3.476 | 3.41 | 65mV | ON | ON | 电压1(V): 3.413; 电压2(V): 3.416; 电压3(V): 3.415; 电压4(V): 3.417; 电压5(V): 3.423; 电压6(V): 3.476; 电压7(V): 3.419; 电压8(V): 3.41; 电压9(V): 3.412; 电压10(V): 3.414; 电压11(V): 3.41; 电压12(V): 3.415; 电压13(V): 3.415; 电压14(V): 3.412; 电压15(V): 3.417; 电压16(V): 3.42; 温度1(℃): 25; 温度2(℃): 25; 温度3(℃): 25; 温度4(℃): 0 | 55 | 37
504 | 2025-04-16 13:29:41 |  | 充电 | 0分钟 | 35分钟 | 2 | 85% | 168.387 | 199.96 | 200 | 0分钟 | 0分钟 |  |  | 54.703 | 53.1247 A | 3.418 | 3.476 | 3.41 | 65mV | ON | ON | 电压1(V): 3.413; 电压2(V): 3.416; 电压3(V): 3.415; 电压4(V): 3.417; 电压5(V): 3.422; 电压6(V): 3.476; 电压7(V): 3.42; 电压8(V): 3.41; 电压9(V): 3.411; 电压10(V): 3.415; 电压11(V): 3.41; 电压12(V): 3.415; 电压13(V): 3.415; 电压14(V): 3.412; 电压15(V): 3.417; 电压16(V): 3.419; 温度1(℃): 25; 温度2(℃): 25; 温度3(℃): 25; 温度4(℃): 0 | 53 | 40
505 | 2025-04-16 13:29:43 |  | 充电 | 0分钟 | 35分钟 | 2 | 85% | 168.416 | 199.96 | 200 | 0分钟 | 0分钟 |  |  | 54.7 | 53.1247 A | 3.418 | 3.475 | 3.41 | 64mV | ON | ON | 电压1(V): 3.413; 电压2(V): 3.417; 电压3(V): 3.414; 电压4(V): 3.416; 电压5(V): 3.423; 电压6(V): 3.475; 电压7(V): 3.419; 电压8(V): 3.41; 电压9(V): 3.411; 电压10(V): 3.414; 电压11(V): 3.41; 电压12(V): 3.415; 电压13(V): 3.416; 电压14(V): 3.412; 电压15(V): 3.416; 电压16(V): 3.419; 温度1(℃): 25; 温度2(℃): 25; 温度3(℃): 25; 温度4(℃): 0 | 53 | 37
506 | 2025-04-16 13:29:45 |  | 充电 | 0分钟 | 35分钟 | 2 | 85% | 168.446 | 199.96 | 200 | 0分钟 | 0分钟 |  |  | 54.701 | 53.0688 A | 3.418 | 3.476 | 3.41 | 65mV | ON | ON | 电压1(V): 3.413; 电压2(V): 3.415; 电压3(V): 3.415; 电压4(V): 3.417; 电压5(V): 3.422; 电压6(V): 3.476; 电压7(V): 3.419; 电压8(V): 3.41; 电压9(V): 3.411; 电压10(V): 3.415; 电压11(V): 3.41; 电压12(V): 3.415; 电压13(V): 3.415; 电压14(V): 3.412; 电压15(V): 3.416; 电压16(V): 3.42; 温度1(℃): 25; 温度2(℃): 25; 温度3(℃): 25; 温度4(℃): 0 | 54 | 38
507 | 2025-04-16 13:29:47 |  | 充电 | 0分钟 | 35分钟 | 2 | 85% | 168.475 | 199.96 | 200 | 0分钟 | 0分钟 |  |  | 54.7 | 53.0921 A | 3.418 | 3.475 | 3.41 | 64mV | ON | ON | 电压1(V): 3.412; 电压2(V): 3.415; 电压3(V): 3.415; 电压4(V): 3.417; 电压5(V): 3.422; 电压6(V): 3.475; 电压7(V): 3.42; 电压8(V): 3.41; 电压9(V): 3.411; 电压10(V): 3.414; 电压11(V): 3.411; 电压12(V): 3.415; 电压13(V): 3.415; 电压14(V): 3.411; 电压15(V): 3.417; 电压16(V): 3.42; 温度1(℃): 25; 温度2(℃): 25; 温度3(℃): 25; 温度4(℃): 0 | 55 | 40
508 | 2025-04-16 13:29:49 |  | 充电 | 0分钟 | 35分钟 | 2 | 85% | 168.505 | 199.96 | 200 | 0分钟 | 0分钟 |  |  | 54.708 | 53.0595 A | 3.419 | 3.477 | 3.411 | 65mV | ON | ON | 电压1(V): 3.413; 电压2(V): 3.416; 电压3(V): 3.415; 电压4(V): 3.417; 电压5(V): 3.423; 电压6(V): 3.477; 电压7(V): 3.42; 电压8(V): 3.411; 电压9(V): 3.411; 电压10(V): 3.415; 电压11(V): 3.411; 电压12(V): 3.415; 电压13(V): 3.415; 电压14(V): 3.412; 电压15(V): 3.417; 电压16(V): 3.42; 温度1(℃): 25; 温度2(℃): 25; 温度3(℃): 25; 温度4(℃): 0 | 54 | 36
509 | 2025-04-16 13:29:51 |  | 充电 | 0分钟 | 35分钟 | 2 | 85% | 168.534 | 199.96 | 200 | 0分钟 | 0分钟 |  |  | 54.7 | 53.0812 A | 3.418 | 3.476 | 3.41 | 65mV | ON | ON | 电压1(V): 3.413; 电压2(V): 3.416; 电压3(V): 3.414; 电压4(V): 3.417; 电压5(V): 3.423; 电压6(V): 3.476; 电压7(V): 3.419; 电压8(V): 3.41; 电压9(V): 3.411; 电压10(V): 3.414; 电压11(V): 3.41; 电压12(V): 3.415; 电压13(V): 3.415; 电压14(V): 3.412; 电压15(V): 3.416; 电压16(V): 3.419; 温度1(℃): 25; 温度2(℃): 25; 温度3(℃): 25; 温度4(℃): 0 | 54 | 37
510 | 2025-04-16 13:29:53 |  | 充电 | 0分钟 | 35分钟 | 2 | 85% | 168.564 | 199.96 | 200 | 0分钟 | 0分钟 |  |  | 54.699 | 53.1169 A | 3.418 | 3.476 | 3.41 | 65mV | ON | ON | 电压1(V): 3.413; 电压2(V): 3.415; 电压3(V): 3.414; 电压4(V): 3.417; 电压5(V): 3.423; 电压6(V): 3.476; 电压7(V): 3.419; 电压8(V): 3.41; 电压9(V): 3.412; 电压10(V): 3.414; 电压11(V): 3.41; 电压12(V): 3.415; 电压13(V): 3.415; 电压14(V): 3.411; 电压15(V): 3.416; 电压16(V): 3.419; 温度1(℃): 25; 温度2(℃): 25; 温度3(℃): 25; 温度4(℃): 0 | 54 | 41
511 | 2025-04-16 13:29:55 |  | 充电 | 0分钟 | 35分钟 | 2 | 85% | 168.593 | 199.96 | 200 | 0分钟 | 0分钟 |  |  | 54.702 | 53.0005 A | 3.418 | 3.476 | 3.41 | 65mV | ON | ON | 电压1(V): 3.413; 电压2(V): 3.416; 电压3(V): 3.414; 电压4(V): 3.417; 电压5(V): 3.423; 电压6(V): 3.476; 电压7(V): 3.419; 电压8(V): 3.41; 电压9(V): 3.412; 电压10(V): 3.414; 电压11(V): 3.411; 电压12(V): 3.415; 电压13(V): 3.415; 电压14(V): 3.411; 电压15(V): 3.416; 电压16(V): 3.42; 温度1(℃): 25; 温度2(℃): 25; 温度3(℃): 25; 温度4(℃): 0 | 52 | 41
512 | 2025-04-16 13:29:57 |  | 充电 | 0分钟 | 35分钟 | 2 | 85% | 168.623 | 199.96 | 200 | 0分钟 | 0分钟 |  |  | 54.703 | 53.1713 A | 3.418 | 3.475 | 3.41 | 64mV | ON | ON | 电压1(V): 3.412; 电压2(V): 3.416; 电压3(V): 3.416; 电压4(V): 3.417; 电压5(V): 3.423; 电压6(V): 3.475; 电压7(V): 3.42; 电压8(V): 3.41; 电压9(V): 3.411; 电压10(V): 3.414; 电压11(V): 3.41; 电压12(V): 3.415; 电压13(V): 3.415; 电压14(V): 3.412; 电压15(V): 3.417; 电压16(V): 3.42; 温度1(℃): 25; 温度2(℃): 25; 温度3(℃): 25; 温度4(℃): 0 | 52 | 38
513 | 2025-04-16 13:29:59 |  | 充电 | 0分钟 | 35分钟 | 2 | 85% | 168.652 | 199.96 | 200 | 0分钟 | 0分钟 |  |  | 54.702 | 52.9974 A | 3.418 | 3.476 | 3.41 | 65mV | ON | ON | 电压1(V): 3.413; 电压2(V): 3.415; 电压3(V): 3.415; 电压4(V): 3.417; 电压5(V): 3.422; 电压6(V): 3.476; 电压7(V): 3.419; 电压8(V): 3.411; 电压9(V): 3.411; 电压10(V): 3.414; 电压11(V): 3.41; 电压12(V): 3.415; 电压13(V): 3.415; 电压14(V): 3.412; 电压15(V): 3.417; 电压16(V): 3.42; 温度1(℃): 25; 温度2(℃): 25; 温度3(℃): 25; 温度4(℃): 0 | 53 | 38
514 | 2025-04-16 13:30:01 |  | 充电 | 0分钟 | 35分钟 | 2 | 85% | 168.682 | 199.96 | 200 | 0分钟 | 0分钟 |  |  | 54.7 | 53.0905 A | 3.418 | 3.475 | 3.41 | 64mV | ON | ON | 电压1(V): 3.412; 电压2(V): 3.416; 电压3(V): 3.413; 电压4(V): 3.417; 电压5(V): 3.422; 电压6(V): 3.475; 电压7(V): 3.42; 电压8(V): 3.41; 电压9(V): 3.411; 电压10(V): 3.414; 电压11(V): 3.411; 电压12(V): 3.415; 电压13(V): 3.415; 电压14(V): 3.412; 电压15(V): 3.417; 电压16(V): 3.42; 温度1(℃): 25; 温度2(℃): 25; 温度3(℃): 25; 温度4(℃): 0 | 53 | 38
515 | 2025-04-16 13:30:03 |  | 充电 | 0分钟 | 35分钟 | 2 | 85% | 168.711 | 199.96 | 200 | 0分钟 | 0分钟 |  |  | 54.706 | 53.0905 A | 3.419 | 3.476 | 3.41 | 65mV | ON | ON | 电压1(V): 3.413; 电压2(V): 3.417; 电压3(V): 3.415; 电压4(V): 3.417; 电压5(V): 3.422; 电压6(V): 3.476; 电压7(V): 3.42; 电压8(V): 3.41; 电压9(V): 3.411; 电压10(V): 3.414; 电压11(V): 3.411; 电压12(V): 3.415; 电压13(V): 3.415; 电压14(V): 3.413; 电压15(V): 3.417; 电压16(V): 3.42; 温度1(℃): 25; 温度2(℃): 25; 温度3(℃): 25; 温度4(℃): 0 | 53 | 48
516 | 2025-04-16 13:30:06 |  | 充电 | 0分钟 | 35分钟 | 2 | 85% | 168.741 | 199.96 | 200 | 0分钟 | 0分钟 |  |  | 54.7 | 53.1060 A | 3.418 | 3.476 | 3.41 | 65mV | ON | ON | 电压1(V): 3.412; 电压2(V): 3.416; 电压3(V): 3.415; 电压4(V): 3.417; 电压5(V): 3.422; 电压6(V): 3.476; 电压7(V): 3.419; 电压8(V): 3.41; 电压9(V): 3.411; 电压10(V): 3.414; 电压11(V): 3.41; 电压12(V): 3.414; 电压13(V): 3.415; 电压14(V): 3.412; 电压15(V): 3.417; 电压16(V): 3.42; 温度1(℃): 25; 温度2(℃): 25; 温度3(℃): 25; 温度4(℃): 0 | 54 | 38
517 | 2025-04-16 13:30:08 |  | 充电 | 0分钟 | 35分钟 | 2 | 85% | 168.77 | 199.96 | 200 | 0分钟 | 0分钟 |  |  | 54.7 | 53.1883 A | 3.418 | 3.475 | 3.41 | 64mV | ON | ON | 电压1(V): 3.413; 电压2(V): 3.415; 电压3(V): 3.415; 电压4(V): 3.416; 电压5(V): 3.422; 电压6(V): 3.475; 电压7(V): 3.419; 电压8(V): 3.41; 电压9(V): 3.412; 电压10(V): 3.414; 电压11(V): 3.41; 电压12(V): 3.415; 电压13(V): 3.415; 电压14(V): 3.412; 电压15(V): 3.417; 电压16(V): 3.42; 温度1(℃): 25; 温度2(℃): 25; 温度3(℃): 25; 温度4(℃): 0 | 53 | 40
518 | 2025-04-16 13:30:10 |  | 充电 | 0分钟 | 35分钟 | 2 | 85% | 168.8 | 199.96 | 200 | 0分钟 | 0分钟 |  |  | 54.703 | 52.9849 A | 3.418 | 3.475 | 3.41 | 64mV | ON | ON | 电压1(V): 3.413; 电压2(V): 3.416; 电压3(V): 3.415; 电压4(V): 3.417; 电压5(V): 3.423; 电压6(V): 3.475; 电压7(V): 3.419; 电压8(V): 3.41; 电压9(V): 3.411; 电压10(V): 3.414; 电压11(V): 3.41; 电压12(V): 3.415; 电压13(V): 3.415; 电压14(V): 3.412; 电压15(V): 3.417; 电压16(V): 3.421; 温度1(℃): 25; 温度2(℃): 25; 温度3(℃): 25; 温度4(℃): 0 | 53 | 39
519 | 2025-04-16 13:30:12 |  | 充电 | 0分钟 | 35分钟 | 2 | 85% | 168.829 | 199.96 | 200 | 0分钟 | 0分钟 |  |  | 54.702 | 53.0890 A | 3.418 | 3.476 | 3.41 | 65mV | ON | ON | 电压1(V): 3.414; 电压2(V): 3.416; 电压3(V): 3.415; 电压4(V): 3.417; 电压5(V): 3.423; 电压6(V): 3.476; 电压7(V): 3.42; 电压8(V): 3.41; 电压9(V): 3.41; 电压10(V): 3.414; 电压11(V): 3.41; 电压12(V): 3.415; 电压13(V): 3.415; 电压14(V): 3.412; 电压15(V): 3.416; 电压16(V): 3.419; 温度1(℃): 25; 温度2(℃): 25; 温度3(℃): 25; 温度4(℃): 0 | 53 | 39
520 | 2025-04-16 13:30:14 |  | 充电 | 0分钟 | 35分钟 | 2 | 85% | 168.859 | 199.96 | 200 | 0分钟 | 0分钟 |  |  | 54.702 | 53.0905 A | 3.418 | 3.476 | 3.41 | 65mV | ON | ON | 电压1(V): 3.413; 电压2(V): 3.416; 电压3(V): 3.415; 电压4(V): 3.417; 电压5(V): 3.422; 电压6(V): 3.476; 电压7(V): 3.42; 电压8(V): 3.41; 电压9(V): 3.411; 电压10(V): 3.414; 电压11(V): 3.411; 电压12(V): 3.415; 电压13(V): 3.415; 电压14(V): 3.412; 电压15(V): 3.417; 电压16(V): 3.418; 温度1(℃): 25; 温度2(℃): 25; 温度3(℃): 25; 温度4(℃): 0 | 52 | 49
521 | 2025-04-16 13:30:16 |  | 充电 | 0分钟 | 35分钟 | 2 | 85% | 168.888 | 199.96 | 200 | 0分钟 | 0分钟 |  |  | 54.706 | 53.0905 A | 3.419 | 3.477 | 3.41 | 66mV | ON | ON | 电压1(V): 3.413; 电压2(V): 3.416; 电压3(V): 3.414; 电压4(V): 3.418; 电压5(V): 3.423; 电压6(V): 3.477; 电压7(V): 3.42; 电压8(V): 3.41; 电压9(V): 3.412; 电压10(V): 3.414; 电压11(V): 3.41; 电压12(V): 3.414; 电压13(V): 3.416; 电压14(V): 3.412; 电压15(V): 3.417; 电压16(V): 3.42; 温度1(℃): 25; 温度2(℃): 25; 温度3(℃): 25; 温度4(℃): 0 | 53 | 40
522 | 2025-04-16 13:30:18 |  | 充电 | 0分钟 | 35分钟 | 2 | 85% | 168.918 | 199.96 | 200 | 0分钟 | 0分钟 |  |  | 54.705 | 53.1107 A | 3.419 | 3.475 | 3.41 | 64mV | ON | ON | 电压1(V): 3.413; 电压2(V): 3.416; 电压3(V): 3.415; 电压4(V): 3.417; 电压5(V): 3.423; 电压6(V): 3.475; 电压7(V): 3.419; 电压8(V): 3.41; 电压9(V): 3.412; 电压10(V): 3.414; 电压11(V): 3.41; 电压12(V): 3.416; 电压13(V): 3.415; 电压14(V): 3.411; 电压15(V): 3.418; 电压16(V): 3.421; 温度1(℃): 25; 温度2(℃): 25; 温度3(℃): 25; 温度4(℃): 0 | 57 | 39
523 | 2025-04-16 13:30:20 |  | 充电 | 0分钟 | 35分钟 | 2 | 85% | 168.933 | 199.96 | 200 | 0分钟 | 0分钟 |  |  | 54.705 | 53.0486 A | 3.419 | 3.476 | 3.411 | 65mV | ON | ON | 电压1(V): 3.413; 电压2(V): 3.416; 电压3(V): 3.415; 电压4(V): 3.417; 电压5(V): 3.422; 电压6(V): 3.476; 电压7(V): 3.42; 电压8(V): 3.411; 电压9(V): 3.411; 电压10(V): 3.414; 电压11(V): 3.411; 电压12(V): 3.415; 电压13(V): 3.415; 电压14(V): 3.412; 电压15(V): 3.417; 电压16(V): 3.42; 温度1(℃): 25; 温度2(℃): 25; 温度3(℃): 25; 温度4(℃): 0 | 53 | 41
524 | 2025-04-16 13:30:22 |  | 充电 | 0分钟 | 35分钟 | 2 | 85% | 168.962 | 199.96 | 200 | 0分钟 | 0分钟 |  |  | 54.705 | 53.0983 A | 3.419 | 3.475 | 3.41 | 64mV | ON | ON | 电压1(V): 3.412; 电压2(V): 3.416; 电压3(V): 3.416; 电压4(V): 3.417; 电压5(V): 3.424; 电压6(V): 3.475; 电压7(V): 3.419; 电压8(V): 3.41; 电压9(V): 3.412; 电压10(V): 3.414; 电压11(V): 3.411; 电压12(V): 3.415; 电压13(V): 3.415; 电压14(V): 3.412; 电压15(V): 3.417; 电压16(V): 3.42; 温度1(℃): 25; 温度2(℃): 25; 温度3(℃): 25; 温度4(℃): 0 | 53 | 40
525 | 2025-04-16 13:30:24 |  | 充电 | 0分钟 | 35分钟 | 2 | 85% | 168.992 | 199.96 | 200 | 0分钟 | 0分钟 |  |  | 54.703 | 53.1123 A | 3.418 | 3.475 | 3.41 | 64mV | ON | ON | 电压1(V): 3.413; 电压2(V): 3.416; 电压3(V): 3.415; 电压4(V): 3.417; 电压5(V): 3.423; 电压6(V): 3.475; 电压7(V): 3.419; 电压8(V): 3.41; 电压9(V): 3.411; 电压10(V): 3.413; 电压11(V): 3.411; 电压12(V): 3.416; 电压13(V): 3.415; 电压14(V): 3.412; 电压15(V): 3.417; 电压16(V): 3.42; 温度1(℃): 25; 温度2(℃): 25; 温度3(℃): 25; 温度4(℃): 0 | 54 | 38
526 | 2025-04-16 13:30:26 |  | 充电 | 0分钟 | 34分钟 | 2 | 85% | 169.021 | 199.96 | 200 | 0分钟 | 0分钟 |  |  | 54.706 | 53.1573 A | 3.419 | 3.476 | 3.41 | 65mV | ON | ON | 电压1(V): 3.413; 电压2(V): 3.415; 电压3(V): 3.415; 电压4(V): 3.417; 电压5(V): 3.423; 电压6(V): 3.476; 电压7(V): 3.42; 电压8(V): 3.41; 电压9(V): 3.411; 电压10(V): 3.415; 电压11(V): 3.411; 电压12(V): 3.416; 电压13(V): 3.415; 电压14(V): 3.412; 电压15(V): 3.417; 电压16(V): 3.42; 温度1(℃): 25; 温度2(℃): 25; 温度3(℃): 25; 温度4(℃): 0 | 53 | 40
527 | 2025-04-16 13:30:28 |  | 充电 | 0分钟 | 34分钟 | 2 | 85% | 169.051 | 199.96 | 200 | 0分钟 | 0分钟 |  |  | 54.702 | 53.0517 A | 3.418 | 3.476 | 3.41 | 65mV | ON | ON | 电压1(V): 3.413; 电压2(V): 3.416; 电压3(V): 3.415; 电压4(V): 3.417; 电压5(V): 3.423; 电压6(V): 3.476; 电压7(V): 3.42; 电压8(V): 3.41; 电压9(V): 3.411; 电压10(V): 3.414; 电压11(V): 3.41; 电压12(V): 3.414; 电压13(V): 3.415; 电压14(V): 3.412; 电压15(V): 3.417; 电压16(V): 3.419; 温度1(℃): 25; 温度2(℃): 25; 温度3(℃): 25; 温度4(℃): 0 | 54 | 41
528 | 2025-04-16 13:30:30 |  | 充电 | 0分钟 | 34分钟 | 2 | 85% | 169.08 | 199.96 | 200 | 0分钟 | 0分钟 |  |  | 54.706 | 53.0393 A | 3.419 | 3.477 | 3.409 | 68mV | ON | ON | 电压1(V): 3.413; 电压2(V): 3.416; 电压3(V): 3.415; 电压4(V): 3.418; 电压5(V): 3.422; 电压6(V): 3.477; 电压7(V): 3.42; 电压8(V): 3.409; 电压9(V): 3.412; 电压10(V): 3.415; 电压11(V): 3.41; 电压12(V): 3.414; 电压13(V): 3.415; 电压14(V): 3.413; 电压15(V): 3.417; 电压16(V): 3.42; 温度1(℃): 25; 温度2(℃): 25; 温度3(℃): 25; 温度4(℃): 0 | 54 | 38
529 | 2025-04-16 13:30:32 |  | 充电 | 0分钟 | 34分钟 | 2 | 85% | 169.11 | 199.96 | 200 | 0分钟 | 0分钟 |  |  | 54.707 | 53.0548 A | 3.419 | 3.475 | 3.41 | 64mV | ON | ON | 电压1(V): 3.414; 电压2(V): 3.416; 电压3(V): 3.415; 电压4(V): 3.418; 电压5(V): 3.423; 电压6(V): 3.475; 电压7(V): 3.42; 电压8(V): 3.41; 电压9(V): 3.412; 电压10(V): 3.414; 电压11(V): 3.41; 电压12(V): 3.415; 电压13(V): 3.416; 电压14(V): 3.412; 电压15(V): 3.417; 电压16(V): 3.42; 温度1(℃): 25; 温度2(℃): 25; 温度3(℃): 25; 温度4(℃): 0 | 54 | 40
530 | 2025-04-16 13:30:34 |  | 充电 | 0分钟 | 34分钟 | 2 | 85% | 169.139 | 199.96 | 200 | 0分钟 | 0分钟 |  |  | 54.708 | 53.0393 A | 3.419 | 3.476 | 3.41 | 65mV | ON | ON | 电压1(V): 3.414; 电压2(V): 3.417; 电压3(V): 3.415; 电压4(V): 3.417; 电压5(V): 3.423; 电压6(V): 3.476; 电压7(V): 3.419; 电压8(V): 3.411; 电压9(V): 3.412; 电压10(V): 3.415; 电压11(V): 3.41; 电压12(V): 3.415; 电压13(V): 3.415; 电压14(V): 3.413; 电压15(V): 3.417; 电压16(V): 3.419; 温度1(℃): 25; 温度2(℃): 25; 温度3(℃): 25; 温度4(℃): 0 | 54 | 38
531 | 2025-04-16 13:30:36 |  | 充电 | 0分钟 | 34分钟 | 2 | 85% | 169.169 | 199.96 | 200 | 0分钟 | 0分钟 |  |  | 54.709 | 53.0610 A | 3.419 | 3.476 | 3.41 | 65mV | ON | ON | 电压1(V): 3.414; 电压2(V): 3.416; 电压3(V): 3.416; 电压4(V): 3.418; 电压5(V): 3.422; 电压6(V): 3.476; 电压7(V): 3.42; 电压8(V): 3.411; 电压9(V): 3.411; 电压10(V): 3.415; 电压11(V): 3.41; 电压12(V): 3.415; 电压13(V): 3.415; 电压14(V): 3.412; 电压15(V): 3.418; 电压16(V): 3.42; 温度1(℃): 25; 温度2(℃): 25; 温度3(℃): 25; 温度4(℃): 0 | 52 | 38
532 | 2025-04-16 13:30:38 |  | 充电 | 0分钟 | 34分钟 | 2 | 85% | 169.198 | 199.96 | 200 | 0分钟 | 0分钟 |  |  | 54.704 | 53.0936 A | 3.419 | 3.475 | 3.411 | 63mV | ON | ON | 电压1(V): 3.413; 电压2(V): 3.415; 电压3(V): 3.415; 电压4(V): 3.417; 电压5(V): 3.423; 电压6(V): 3.475; 电压7(V): 3.42; 电压8(V): 3.411; 电压9(V): 3.411; 电压10(V): 3.414; 电压11(V): 3.411; 电压12(V): 3.415; 电压13(V): 3.415; 电压14(V): 3.411; 电压15(V): 3.417; 电压16(V): 3.421; 温度1(℃): 25; 温度2(℃): 25; 温度3(℃): 25; 温度4(℃): 0 | 54 | 40
533 | 2025-04-16 13:30:40 |  | 充电 | 0分钟 | 34分钟 | 2 | 85% | 169.228 | 199.96 | 200 | 0分钟 | 0分钟 |  |  | 54.708 | 53.1185 A | 3.419 | 3.476 | 3.41 | 65mV | ON | ON | 电压1(V): 3.414; 电压2(V): 3.417; 电压3(V): 3.415; 电压4(V): 3.417; 电压5(V): 3.423; 电压6(V): 3.476; 电压7(V): 3.42; 电压8(V): 3.41; 电压9(V): 3.412; 电压10(V): 3.414; 电压11(V): 3.41; 电压12(V): 3.415; 电压13(V): 3.416; 电压14(V): 3.412; 电压15(V): 3.417; 电压16(V): 3.42; 温度1(℃): 25; 温度2(℃): 25; 温度3(℃): 25; 温度4(℃): 0 | 52 | 41
534 | 2025-04-16 13:30:42 |  | 充电 | 0分钟 | 34分钟 | 2 | 85% | 169.257 | 199.96 | 200 | 0分钟 | 0分钟 |  |  | 54.704 | 53.1231 A | 3.419 | 3.475 | 3.411 | 63mV | ON | ON | 电压1(V): 3.412; 电压2(V): 3.416; 电压3(V): 3.414; 电压4(V): 3.418; 电压5(V): 3.422; 电压6(V): 3.475; 电压7(V): 3.42; 电压8(V): 3.411; 电压9(V): 3.411; 电压10(V): 3.414; 电压11(V): 3.411; 电压12(V): 3.415; 电压13(V): 3.415; 电压14(V): 3.412; 电压15(V): 3.417; 电压16(V): 3.421; 温度1(℃): 25; 温度2(℃): 25; 温度3(℃): 25; 温度4(℃): 0 | 54 | 38
535 | 2025-04-16 13:30:44 |  | 充电 | 0分钟 | 34分钟 | 2 | 85% | 169.287 | 199.96 | 200 | 0分钟 | 0分钟 |  |  | 54.706 | 53.1992 A | 3.419 | 3.476 | 3.41 | 65mV | ON | ON | 电压1(V): 3.413; 电压2(V): 3.416; 电压3(V): 3.415; 电压4(V): 3.418; 电压5(V): 3.422; 电压6(V): 3.476; 电压7(V): 3.42; 电压8(V): 3.41; 电压9(V): 3.411; 电压10(V): 3.415; 电压11(V): 3.411; 电压12(V): 3.415; 电压13(V): 3.415; 电压14(V): 3.412; 电压15(V): 3.418; 电压16(V): 3.419; 温度1(℃): 25; 温度2(℃): 25; 温度3(℃): 25; 温度4(℃): 0 | 53 | 40
536 | 2025-04-16 13:30:46 |  | 充电 | 0分钟 | 34分钟 | 2 | 85% | 169.316 | 199.96 | 200 | 0分钟 | 0分钟 |  |  | 54.707 | 52.9974 A | 3.419 | 3.475 | 3.41 | 64mV | ON | ON | 电压1(V): 3.413; 电压2(V): 3.416; 电压3(V): 3.415; 电压4(V): 3.417; 电压5(V): 3.424; 电压6(V): 3.475; 电压7(V): 3.42; 电压8(V): 3.411; 电压9(V): 3.412; 电压10(V): 3.415; 电压11(V): 3.41; 电压12(V): 3.415; 电压13(V): 3.415; 电压14(V): 3.412; 电压15(V): 3.417; 电压16(V): 3.42; 温度1(℃): 25; 温度2(℃): 25; 温度3(℃): 25; 温度4(℃): 0 | 53 | 40
537 | 2025-04-16 13:30:48 |  | 充电 | 0分钟 | 34分钟 | 2 | 85% | 169.346 | 199.96 | 200 | 0分钟 | 0分钟 |  |  | 54.705 | 53.0362 A | 3.419 | 3.476 | 3.411 | 65mV | ON | ON | 电压1(V): 3.413; 电压2(V): 3.416; 电压3(V): 3.415; 电压4(V): 3.417; 电压5(V): 3.422; 电压6(V): 3.476; 电压7(V): 3.42; 电压8(V): 3.411; 电压9(V): 3.411; 电压10(V): 3.414; 电压11(V): 3.411; 电压12(V): 3.415; 电压13(V): 3.415; 电压14(V): 3.412; 电压15(V): 3.417; 电压16(V): 3.42; 温度1(℃): 25; 温度2(℃): 25; 温度3(℃): 25; 温度4(℃): 0 | 55 | 41
538 | 2025-04-16 13:30:50 |  | 充电 | 0分钟 | 34分钟 | 2 | 85% | 169.375 | 199.96 | 200 | 0分钟 | 0分钟 |  |  | 54.703 | 53.0921 A | 3.418 | 3.476 | 3.41 | 65mV | ON | ON | 电压1(V): 3.413; 电压2(V): 3.416; 电压3(V): 3.415; 电压4(V): 3.417; 电压5(V): 3.422; 电压6(V): 3.476; 电压7(V): 3.419; 电压8(V): 3.411; 电压9(V): 3.412; 电压10(V): 3.414; 电压11(V): 3.41; 电压12(V): 3.415; 电压13(V): 3.415; 电压14(V): 3.412; 电压15(V): 3.416; 电压16(V): 3.42; 温度1(℃): 25; 温度2(℃): 25; 温度3(℃): 25; 温度4(℃): 0 | 54 | 41
539 | 2025-04-16 13:30:52 |  | 充电 | 0分钟 | 34分钟 | 2 | 85% | 169.405 | 199.96 | 200 | 0分钟 | 0分钟 |  |  | 54.706 | 53.1511 A | 3.419 | 3.476 | 3.41 | 65mV | ON | ON | 电压1(V): 3.413; 电压2(V): 3.416; 电压3(V): 3.415; 电压4(V): 3.418; 电压5(V): 3.423; 电压6(V): 3.476; 电压7(V): 3.42; 电压8(V): 3.41; 电压9(V): 3.411; 电压10(V): 3.414; 电压11(V): 3.411; 电压12(V): 3.415; 电压13(V): 3.415; 电压14(V): 3.413; 电压15(V): 3.417; 电压16(V): 3.419; 温度1(℃): 25; 温度2(℃): 25; 温度3(℃): 25; 温度4(℃): 0 | 53 | 41
540 | 2025-04-16 13:30:54 |  | 充电 | 0分钟 | 34分钟 | 2 | 85% | 169.434 | 199.96 | 200 | 0分钟 | 0分钟 |  |  | 54.708 | 53.1977 A | 3.419 | 3.476 | 3.41 | 65mV | ON | ON | 电压1(V): 3.413; 电压2(V): 3.416; 电压3(V): 3.416; 电压4(V): 3.418; 电压5(V): 3.422; 电压6(V): 3.476; 电压7(V): 3.42; 电压8(V): 3.41; 电压9(V): 3.412; 电压10(V): 3.415; 电压11(V): 3.411; 电压12(V): 3.415; 电压13(V): 3.415; 电压14(V): 3.412; 电压15(V): 3.417; 电压16(V): 3.42; 温度1(℃): 25; 温度2(℃): 25; 温度3(℃): 25; 温度4(℃): 0 | 54 | 37
541 | 2025-04-16 13:30:56 |  | 充电 | 0分钟 | 34分钟 | 2 | 85% | 169.464 | 199.96 | 200 | 0分钟 | 0分钟 |  |  | 54.709 | 53.0300 A | 3.419 | 3.476 | 3.41 | 65mV | ON | ON | 电压1(V): 3.413; 电压2(V): 3.416; 电压3(V): 3.416; 电压4(V): 3.418; 电压5(V): 3.423; 电压6(V): 3.476; 电压7(V): 3.42; 电压8(V): 3.41; 电压9(V): 3.412; 电压10(V): 3.414; 电压11(V): 3.41; 电压12(V): 3.416; 电压13(V): 3.416; 电压14(V): 3.412; 电压15(V): 3.417; 电压16(V): 3.42; 温度1(℃): 25; 温度2(℃): 25; 温度3(℃): 25; 温度4(℃): 0 | 53 | 40
542 | 2025-04-16 13:30:58 |  | 充电 | 0分钟 | 34分钟 | 2 | 85% | 169.493 | 199.96 | 200 | 0分钟 | 0分钟 |  |  | 54.708 | 53.1682 A | 3.419 | 3.475 | 3.411 | 63mV | ON | ON | 电压1(V): 3.413; 电压2(V): 3.415; 电压3(V): 3.416; 电压4(V): 3.419; 电压5(V): 3.422; 电压6(V): 3.475; 电压7(V): 3.42; 电压8(V): 3.411; 电压9(V): 3.411; 电压10(V): 3.415; 电压11(V): 3.411; 电压12(V): 3.416; 电压13(V): 3.415; 电压14(V): 3.412; 电压15(V): 3.417; 电压16(V): 3.42; 温度1(℃): 25; 温度2(℃): 25; 温度3(℃): 25; 温度4(℃): 0 | 57 | 36
543 | 2025-04-16 13:31:00 |  | 充电 | 0分钟 | 34分钟 | 2 | 85% | 169.523 | 199.96 | 200 | 0分钟 | 0分钟 |  |  | 54.706 | 53.1169 A | 3.419 | 3.477 | 3.41 | 66mV | ON | ON | 电压1(V): 3.412; 电压2(V): 3.416; 电压3(V): 3.415; 电压4(V): 3.417; 电压5(V): 3.422; 电压6(V): 3.477; 电压7(V): 3.42; 电压8(V): 3.41; 电压9(V): 3.41; 电压10(V): 3.415; 电压11(V): 3.411; 电压12(V): 3.415; 电压13(V): 3.416; 电压14(V): 3.413; 电压15(V): 3.417; 电压16(V): 3.42; 温度1(℃): 25; 温度2(℃): 25; 温度3(℃): 25; 温度4(℃): 0 | 56 | 37
544 | 2025-04-16 13:31:02 |  | 充电 | 0分钟 | 34分钟 | 2 | 85% | 169.552 | 199.96 | 200 | 0分钟 | 0分钟 |  |  | 54.71 | 53.1557 A | 3.419 | 3.476 | 3.41 | 65mV | ON | ON | 电压1(V): 3.413; 电压2(V): 3.417; 电压3(V): 3.416; 电压4(V): 3.417; 电压5(V): 3.423; 电压6(V): 3.476; 电压7(V): 3.42; 电压8(V): 3.41; 电压9(V): 3.412; 电压10(V): 3.415; 电压11(V): 3.411; 电压12(V): 3.415; 电压13(V): 3.416; 电压14(V): 3.412; 电压15(V): 3.417; 电压16(V): 3.42; 温度1(℃): 25; 温度2(℃): 25; 温度3(℃): 25; 温度4(℃): 0 | 53 | 40
545 | 2025-04-16 13:31:04 |  | 充电 | 0分钟 | 34分钟 | 2 | 85% | 169.582 | 199.96 | 200 | 0分钟 | 0分钟 |  |  | 54.71 | 53.1107 A | 3.419 | 3.476 | 3.411 | 65mV | ON | ON | 电压1(V): 3.413; 电压2(V): 3.416; 电压3(V): 3.416; 电压4(V): 3.417; 电压5(V): 3.422; 电压6(V): 3.476; 电压7(V): 3.42; 电压8(V): 3.411; 电压9(V): 3.412; 电压10(V): 3.414; 电压11(V): 3.411; 电压12(V): 3.416; 电压13(V): 3.415; 电压14(V): 3.413; 电压15(V): 3.417; 电压16(V): 3.421; 温度1(℃): 25; 温度2(℃): 25; 温度3(℃): 25; 温度4(℃): 0 | 52 | 39
546 | 2025-04-16 13:31:06 |  | 充电 | 0分钟 | 34分钟 | 2 | 85% | 169.611 | 199.96 | 200 | 0分钟 | 0分钟 |  |  | 54.713 | 53.0952 A | 3.419 | 3.476 | 3.41 | 65mV | ON | ON | 电压1(V): 3.414; 电压2(V): 3.416; 电压3(V): 3.417; 电压4(V): 3.417; 电压5(V): 3.424; 电压6(V): 3.476; 电压7(V): 3.42; 电压8(V): 3.41; 电压9(V): 3.412; 电压10(V): 3.415; 电压11(V): 3.412; 电压12(V): 3.415; 电压13(V): 3.415; 电压14(V): 3.413; 电压15(V): 3.417; 电压16(V): 3.42; 温度1(℃): 25; 温度2(℃): 25; 温度3(℃): 25; 温度4(℃): 0 | 53 | 39
547 | 2025-04-16 13:31:08 |  | 充电 | 0分钟 | 34分钟 | 2 | 85% | 169.641 | 199.96 | 200 | 0分钟 | 0分钟 |  |  | 54.712 | 53.0657 A | 3.419 | 3.477 | 3.41 | 66mV | ON | ON | 电压1(V): 3.414; 电压2(V): 3.417; 电压3(V): 3.415; 电压4(V): 3.418; 电压5(V): 3.423; 电压6(V): 3.477; 电压7(V): 3.419; 电压8(V): 3.41; 电压9(V): 3.412; 电压10(V): 3.415; 电压11(V): 3.411; 电压12(V): 3.416; 电压13(V): 3.416; 电压14(V): 3.412; 电压15(V): 3.417; 电压16(V): 3.42; 温度1(℃): 25; 温度2(℃): 25; 温度3(℃): 25; 温度4(℃): 0 | 54 | 41
548 | 2025-04-16 13:31:10 |  | 充电 | 0分钟 | 34分钟 | 2 | 85% | 169.67 | 199.96 | 200 | 0分钟 | 0分钟 |  |  | 54.712 | 53.1216 A | 3.419 | 3.477 | 3.41 | 66mV | ON | ON | 电压1(V): 3.414; 电压2(V): 3.416; 电压3(V): 3.416; 电压4(V): 3.417; 电压5(V): 3.423; 电压6(V): 3.477; 电压7(V): 3.42; 电压8(V): 3.41; 电压9(V): 3.411; 电压10(V): 3.415; 电压11(V): 3.411; 电压12(V): 3.416; 电压13(V): 3.416; 电压14(V): 3.413; 电压15(V): 3.417; 电压16(V): 3.42; 温度1(℃): 25; 温度2(℃): 25; 温度3(℃): 25; 温度4(℃): 0 | 54 | 38
549 | 2025-04-16 13:31:12 |  | 充电 | 0分钟 | 34分钟 | 2 | 85% | 169.7 | 199.96 | 200 | 0分钟 | 0分钟 |  |  | 54.713 | 53.1293 A | 3.419 | 3.476 | 3.411 | 65mV | ON | ON | 电压1(V): 3.413; 电压2(V): 3.416; 电压3(V): 3.416; 电压4(V): 3.419; 电压5(V): 3.423; 电压6(V): 3.476; 电压7(V): 3.42; 电压8(V): 3.411; 电压9(V): 3.411; 电压10(V): 3.415; 电压11(V): 3.411; 电压12(V): 3.416; 电压13(V): 3.415; 电压14(V): 3.412; 电压15(V): 3.418; 电压16(V): 3.421; 温度1(℃): 25; 温度2(℃): 25; 温度3(℃): 25; 温度4(℃): 0 | 52 | 37
550 | 2025-04-16 13:31:14 |  | 充电 | 0分钟 | 34分钟 | 2 | 85% | 169.729 | 199.96 | 200 | 0分钟 | 0分钟 |  |  | 54.711 | 53.0719 A | 3.419 | 3.476 | 3.411 | 65mV | ON | ON | 电压1(V): 3.414; 电压2(V): 3.416; 电压3(V): 3.415; 电压4(V): 3.418; 电压5(V): 3.424; 电压6(V): 3.476; 电压7(V): 3.418; 电压8(V): 3.411; 电压9(V): 3.412; 电压10(V): 3.414; 电压11(V): 3.411; 电压12(V): 3.416; 电压13(V): 3.416; 电压14(V): 3.412; 电压15(V): 3.417; 电压16(V): 3.421; 温度1(℃): 25; 温度2(℃): 25; 温度3(℃): 25; 温度4(℃): 0 | 53 | 43
551 | 2025-04-16 13:31:16 |  | 充电 | 0分钟 | 34分钟 | 2 | 85% | 169.759 | 199.96 | 200 | 0分钟 | 0分钟 |  |  | 54.707 | 53.2101 A | 3.419 | 3.475 | 3.41 | 64mV | ON | ON | 电压1(V): 3.414; 电压2(V): 3.416; 电压3(V): 3.415; 电压4(V): 3.417; 电压5(V): 3.423; 电压6(V): 3.475; 电压7(V): 3.42; 电压8(V): 3.41; 电压9(V): 3.412; 电压10(V): 3.415; 电压11(V): 3.41; 电压12(V): 3.416; 电压13(V): 3.416; 电压14(V): 3.412; 电压15(V): 3.417; 电压16(V): 3.419; 温度1(℃): 25; 温度2(℃): 25; 温度3(℃): 25; 温度4(℃): 0 | 56 | 42
552 | 2025-04-16 13:31:18 |  | 充电 | 0分钟 | 34分钟 | 2 | 85% | 169.788 | 199.96 | 200 | 0分钟 | 0分钟 |  |  | 54.714 | 53.0983 A | 3.419 | 3.476 | 3.411 | 65mV | ON | ON | 电压1(V): 3.414; 电压2(V): 3.417; 电压3(V): 3.416; 电压4(V): 3.417; 电压5(V): 3.423; 电压6(V): 3.476; 电压7(V): 3.42; 电压8(V): 3.411; 电压9(V): 3.412; 电压10(V): 3.415; 电压11(V): 3.411; 电压12(V): 3.416; 电压13(V): 3.415; 电压14(V): 3.413; 电压15(V): 3.417; 电压16(V): 3.421; 温度1(℃): 25; 温度2(℃): 25; 温度3(℃): 25; 温度4(℃): 0 | 56 | 40
553 | 2025-04-16 13:31:20 |  | 充电 | 0分钟 | 34分钟 | 2 | 85% | 169.818 | 199.96 | 200 | 0分钟 | 0分钟 |  |  | 54.715 | 53.1340 A | 3.419 | 3.476 | 3.411 | 65mV | ON | ON | 电压1(V): 3.414; 电压2(V): 3.417; 电压3(V): 3.415; 电压4(V): 3.418; 电压5(V): 3.424; 电压6(V): 3.476; 电压7(V): 3.42; 电压8(V): 3.411; 电压9(V): 3.412; 电压10(V): 3.415; 电压11(V): 3.411; 电压12(V): 3.416; 电压13(V): 3.415; 电压14(V): 3.412; 电压15(V): 3.418; 电压16(V): 3.421; 温度1(℃): 25; 温度2(℃): 25; 温度3(℃): 25; 温度4(℃): 0 | 53 | 37
554 | 2025-04-16 13:31:22 |  | 充电 | 0分钟 | 34分钟 | 2 | 85% | 169.847 | 199.96 | 200 | 0分钟 | 0分钟 |  |  | 54.709 | 53.0346 A | 3.419 | 3.476 | 3.411 | 65mV | ON | ON | 电压1(V): 3.413; 电压2(V): 3.416; 电压3(V): 3.415; 电压4(V): 3.418; 电压5(V): 3.423; 电压6(V): 3.476; 电压7(V): 3.42; 电压8(V): 3.411; 电压9(V): 3.412; 电压10(V): 3.414; 电压11(V): 3.411; 电压12(V): 3.415; 电压13(V): 3.415; 电压14(V): 3.412; 电压15(V): 3.417; 电压16(V): 3.421; 温度1(℃): 25; 温度2(℃): 25; 温度3(℃): 25; 温度4(℃): 0 | 54 | 37
555 | 2025-04-16 13:31:24 |  | 充电 | 0分钟 | 33分钟 | 2 | 85% | 169.877 | 199.96 | 200 | 0分钟 | 0分钟 |  |  | 54.714 | 53.0936 A | 3.419 | 3.477 | 3.411 | 65mV | ON | ON | 电压1(V): 3.413; 电压2(V): 3.417; 电压3(V): 3.415; 电压4(V): 3.419; 电压5(V): 3.422; 电压6(V): 3.477; 电压7(V): 3.42; 电压8(V): 3.411; 电压9(V): 3.411; 电压10(V): 3.415; 电压11(V): 3.411; 电压12(V): 3.416; 电压13(V): 3.416; 电压14(V): 3.413; 电压15(V): 3.418; 电压16(V): 3.42; 温度1(℃): 25; 温度2(℃): 25; 温度3(℃): 25; 温度4(℃): 0 | 53 | 41
556 | 2025-04-16 13:31:26 |  | 充电 | 0分钟 | 33分钟 | 2 | 85% | 169.906 | 199.96 | 200 | 0分钟 | 0分钟 |  |  | 54.709 | 53.0439 A | 3.419 | 3.476 | 3.41 | 65mV | ON | ON | 电压1(V): 3.413; 电压2(V): 3.417; 电压3(V): 3.415; 电压4(V): 3.418; 电压5(V): 3.422; 电压6(V): 3.476; 电压7(V): 3.421; 电压8(V): 3.41; 电压9(V): 3.411; 电压10(V): 3.415; 电压11(V): 3.411; 电压12(V): 3.415; 电压13(V): 3.415; 电压14(V): 3.412; 电压15(V): 3.418; 电压16(V): 3.42; 温度1(℃): 25; 温度2(℃): 25; 温度3(℃): 25; 温度4(℃): 0 | 54 | 38
557 | 2025-04-16 13:31:28 |  | 充电 | 0分钟 | 33分钟 | 2 | 85% | 169.936 | 199.96 | 200 | 0分钟 | 0分钟 |  |  | 54.711 | 53.0905 A | 3.419 | 3.477 | 3.41 | 66mV | ON | ON | 电压1(V): 3.413; 电压2(V): 3.416; 电压3(V): 3.415; 电压4(V): 3.418; 电压5(V): 3.423; 电压6(V): 3.477; 电压7(V): 3.42; 电压8(V): 3.41; 电压9(V): 3.412; 电压10(V): 3.415; 电压11(V): 3.411; 电压12(V): 3.415; 电压13(V): 3.416; 电压14(V): 3.413; 电压15(V): 3.417; 电压16(V): 3.42; 温度1(℃): 25; 温度2(℃): 25; 温度3(℃): 25; 温度4(℃): 0 | 54 | 38
558 | 2025-04-16 13:31:30 |  | 充电 | 0分钟 | 33分钟 | 2 | 85% | 169.965 | 199.96 | 200 | 0分钟 | 0分钟 |  |  | 54.711 | 53.1604 A | 3.419 | 3.476 | 3.41 | 65mV | ON | ON | 电压1(V): 3.413; 电压2(V): 3.416; 电压3(V): 3.415; 电压4(V): 3.417; 电压5(V): 3.423; 电压6(V): 3.476; 电压7(V): 3.421; 电压8(V): 3.41; 电压9(V): 3.412; 电压10(V): 3.415; 电压11(V): 3.411; 电压12(V): 3.416; 电压13(V): 3.415; 电压14(V): 3.412; 电压15(V): 3.418; 电压16(V): 3.421; 温度1(℃): 25; 温度2(℃): 25; 温度3(℃): 25; 温度4(℃): 0 | 53 | 38
559 | 2025-04-16 13:31:32 |  | 充电 | 0分钟 | 33分钟 | 2 | 86% | 169.995 | 199.96 | 200 | 0分钟 | 0分钟 |  |  | 54.706 | 53.0905 A | 3.419 | 3.476 | 3.41 | 65mV | ON | ON | 电压1(V): 3.413; 电压2(V): 3.416; 电压3(V): 3.415; 电压4(V): 3.417; 电压5(V): 3.422; 电压6(V): 3.476; 电压7(V): 3.419; 电压8(V): 3.41; 电压9(V): 3.412; 电压10(V): 3.415; 电压11(V): 3.41; 电压12(V): 3.416; 电压13(V): 3.415; 电压14(V): 3.412; 电压15(V): 3.417; 电压16(V): 3.421; 温度1(℃): 25; 温度2(℃): 25; 温度3(℃): 25; 温度4(℃): 0 | 54 | 40
560 | 2025-04-16 13:31:34 |  | 充电 | 0分钟 | 33分钟 | 2 | 86% | 170.009 | 199.96 | 200 | 0分钟 | 0分钟 |  |  | 54.709 | 53.2535 A | 3.419 | 3.477 | 3.41 | 66mV | ON | ON | 电压1(V): 3.413; 电压2(V): 3.417; 电压3(V): 3.415; 电压4(V): 3.417; 电压5(V): 3.423; 电压6(V): 3.477; 电压7(V): 3.42; 电压8(V): 3.41; 电压9(V): 3.412; 电压10(V): 3.414; 电压11(V): 3.411; 电压12(V): 3.415; 电压13(V): 3.416; 电压14(V): 3.412; 电压15(V): 3.417; 电压16(V): 3.42; 温度1(℃): 25; 温度2(℃): 25; 温度3(℃): 25; 温度4(℃): 0 | 56 | 40
561 | 2025-04-16 13:31:36 |  | 充电 | 0分钟 | 33分钟 | 2 | 86% | 170.039 | 199.96 | 200 | 0分钟 | 0分钟 |  |  | 54.712 | 53.0036 A | 3.419 | 3.477 | 3.41 | 66mV | ON | ON | 电压1(V): 3.414; 电压2(V): 3.417; 电压3(V): 3.416; 电压4(V): 3.418; 电压5(V): 3.423; 电压6(V): 3.477; 电压7(V): 3.42; 电压8(V): 3.411; 电压9(V): 3.411; 电压10(V): 3.415; 电压11(V): 3.41; 电压12(V): 3.415; 电压13(V): 3.415; 电压14(V): 3.413; 电压15(V): 3.417; 电压16(V): 3.42; 温度1(℃): 25; 温度2(℃): 25; 温度3(℃): 25; 温度4(℃): 0 | 54 | 38
562 | 2025-04-16 13:31:38 |  | 充电 | 0分钟 | 33分钟 | 2 | 86% | 170.068 | 199.96 | 200 | 0分钟 | 0分钟 |  |  | 54.712 | 53.1557 A | 3.419 | 3.476 | 3.411 | 65mV | ON | ON | 电压1(V): 3.414; 电压2(V): 3.416; 电压3(V): 3.416; 电压4(V): 3.418; 电压5(V): 3.424; 电压6(V): 3.476; 电压7(V): 3.42; 电压8(V): 3.411; 电压9(V): 3.412; 电压10(V): 3.415; 电压11(V): 3.411; 电压12(V): 3.416; 电压13(V): 3.415; 电压14(V): 3.412; 电压15(V): 3.417; 电压16(V): 3.419; 温度1(℃): 25; 温度2(℃): 25; 温度3(℃): 25; 温度4(℃): 0 | 55 | 38
563 | 2025-04-16 13:31:40 |  | 充电 | 0分钟 | 33分钟 | 2 | 86% | 170.098 | 199.96 | 200 | 0分钟 | 0分钟 |  |  | 54.713 | 53.0610 A | 3.419 | 3.477 | 3.41 | 66mV | ON | ON | 电压1(V): 3.413; 电压2(V): 3.416; 电压3(V): 3.416; 电压4(V): 3.418; 电压5(V): 3.423; 电压6(V): 3.477; 电压7(V): 3.421; 电压8(V): 3.41; 电压9(V): 3.412; 电压10(V): 3.415; 电压11(V): 3.411; 电压12(V): 3.416; 电压13(V): 3.416; 电压14(V): 3.412; 电压15(V): 3.417; 电压16(V): 3.42; 温度1(℃): 25; 温度2(℃): 25; 温度3(℃): 25; 温度4(℃): 0 | 54 | 39
564 | 2025-04-16 13:31:42 |  | 充电 | 0分钟 | 33分钟 | 2 | 86% | 170.127 | 199.96 | 200 | 0分钟 | 0分钟 |  |  | 54.719 | 53.0626 A | 3.419 | 3.476 | 3.411 | 65mV | ON | ON | 电压1(V): 3.414; 电压2(V): 3.417; 电压3(V): 3.415; 电压4(V): 3.418; 电压5(V): 3.424; 电压6(V): 3.476; 电压7(V): 3.42; 电压8(V): 3.411; 电压9(V): 3.413; 电压10(V): 3.415; 电压11(V): 3.412; 电压12(V): 3.416; 电压13(V): 3.417; 电压14(V): 3.412; 电压15(V): 3.418; 电压16(V): 3.421; 温度1(℃): 25; 温度2(℃): 25; 温度3(℃): 25; 温度4(℃): 0 | 54 | 41
565 | 2025-04-16 13:31:44 |  | 充电 | 0分钟 | 33分钟 | 2 | 86% | 170.157 | 199.96 | 200 | 0分钟 | 0分钟 |  |  | 54.714 | 53.0796 A | 3.419 | 3.475 | 3.411 | 63mV | ON | ON | 电压1(V): 3.414; 电压2(V): 3.416; 电压3(V): 3.416; 电压4(V): 3.418; 电压5(V): 3.423; 电压6(V): 3.475; 电压7(V): 3.421; 电压8(V): 3.411; 电压9(V): 3.412; 电压10(V): 3.415; 电压11(V): 3.412; 电压12(V): 3.415; 电压13(V): 3.415; 电压14(V): 3.412; 电压15(V): 3.418; 电压16(V): 3.421; 温度1(℃): 25; 温度2(℃): 25; 温度3(℃): 25; 温度4(℃): 0 | 55 | 41
566 | 2025-04-16 13:31:46 |  | 充电 | 0分钟 | 33分钟 | 2 | 86% | 170.186 | 199.96 | 200 | 0分钟 | 0分钟 |  |  | 54.716 | 53.0967 A | 3.419 | 3.477 | 3.411 | 65mV | ON | ON | 电压1(V): 3.414; 电压2(V): 3.417; 电压3(V): 3.415; 电压4(V): 3.417; 电压5(V): 3.423; 电压6(V): 3.477; 电压7(V): 3.421; 电压8(V): 3.411; 电压9(V): 3.412; 电压10(V): 3.416; 电压11(V): 3.411; 电压12(V): 3.416; 电压13(V): 3.415; 电压14(V): 3.413; 电压15(V): 3.418; 电压16(V): 3.42; 温度1(℃): 25; 温度2(℃): 25; 温度3(℃): 25; 温度4(℃): 0 | 55 | 39
567 | 2025-04-16 13:31:48 |  | 充电 | 0分钟 | 33分钟 | 2 | 86% | 170.216 | 199.96 | 200 | 0分钟 | 0分钟 |  |  | 54.714 | 53.0641 A | 3.419 | 3.476 | 3.411 | 65mV | ON | ON | 电压1(V): 3.414; 电压2(V): 3.416; 电压3(V): 3.416; 电压4(V): 3.418; 电压5(V): 3.423; 电压6(V): 3.476; 电压7(V): 3.42; 电压8(V): 3.411; 电压9(V): 3.412; 电压10(V): 3.415; 电压11(V): 3.411; 电压12(V): 3.416; 电压13(V): 3.415; 电压14(V): 3.412; 电压15(V): 3.418; 电压16(V): 3.421; 温度1(℃): 25; 温度2(℃): 25; 温度3(℃): 25; 温度4(℃): 0 | 55 | 40
568 | 2025-04-16 13:31:50 |  | 充电 | 0分钟 | 33分钟 | 2 | 86% | 170.245 | 199.96 | 200 | 0分钟 | 0分钟 |  |  | 54.717 | 53.1945 A | 3.419 | 3.477 | 3.411 | 65mV | ON | ON | 电压1(V): 3.414; 电压2(V): 3.417; 电压3(V): 3.416; 电压4(V): 3.418; 电压5(V): 3.423; 电压6(V): 3.477; 电压7(V): 3.42; 电压8(V): 3.411; 电压9(V): 3.412; 电压10(V): 3.415; 电压11(V): 3.411; 电压12(V): 3.416; 电压13(V): 3.416; 电压14(V): 3.413; 电压15(V): 3.417; 电压16(V): 3.421; 温度1(℃): 25; 温度2(℃): 25; 温度3(℃): 25; 温度4(℃): 0 | 58 | 38
569 | 2025-04-16 13:31:52 |  | 充电 | 0分钟 | 33分钟 | 2 | 86% | 170.275 | 199.96 | 200 | 0分钟 | 0分钟 |  |  | 54.716 | 53.1433 A | 3.419 | 3.477 | 3.411 | 65mV | ON | ON | 电压1(V): 3.414; 电压2(V): 3.417; 电压3(V): 3.416; 电压4(V): 3.417; 电压5(V): 3.423; 电压6(V): 3.477; 电压7(V): 3.42; 电压8(V): 3.411; 电压9(V): 3.412; 电压10(V): 3.415; 电压11(V): 3.411; 电压12(V): 3.416; 电压13(V): 3.417; 电压14(V): 3.413; 电压15(V): 3.417; 电压16(V): 3.42; 温度1(℃): 25; 温度2(℃): 25; 温度3(℃): 25; 温度4(℃): 0 | 54 | 37
570 | 2025-04-16 13:31:54 |  | 充电 | 0分钟 | 33分钟 | 2 | 86% | 170.304 | 199.96 | 200 | 0分钟 | 0分钟 |  |  | 54.717 | 53.0377 A | 3.419 | 3.477 | 3.411 | 65mV | ON | ON | 电压1(V): 3.414; 电压2(V): 3.417; 电压3(V): 3.416; 电压4(V): 3.418; 电压5(V): 3.423; 电压6(V): 3.477; 电压7(V): 3.42; 电压8(V): 3.411; 电压9(V): 3.412; 电压10(V): 3.416; 电压11(V): 3.411; 电压12(V): 3.416; 电压13(V): 3.415; 电压14(V): 3.413; 电压15(V): 3.418; 电压16(V): 3.42; 温度1(℃): 25; 温度2(℃): 25; 温度3(℃): 25; 温度4(℃): 0 | 55 | 41
571 | 2025-04-16 13:31:56 |  | 充电 | 0分钟 | 33分钟 | 2 | 86% | 170.334 | 199.96 | 200 | 0分钟 | 0分钟 |  |  | 54.716 | 53.1324 A | 3.419 | 3.477 | 3.411 | 65mV | ON | ON | 电压1(V): 3.414; 电压2(V): 3.417; 电压3(V): 3.415; 电压4(V): 3.418; 电压5(V): 3.423; 电压6(V): 3.477; 电压7(V): 3.419; 电压8(V): 3.411; 电压9(V): 3.413; 电压10(V): 3.415; 电压11(V): 3.411; 电压12(V): 3.416; 电压13(V): 3.416; 电压14(V): 3.412; 电压15(V): 3.418; 电压16(V): 3.421; 温度1(℃): 25; 温度2(℃): 25; 温度3(℃): 25; 温度4(℃): 0 | 54 | 38
572 | 2025-04-16 13:31:58 |  | 充电 | 0分钟 | 33分钟 | 2 | 86% | 170.363 | 199.96 | 200 | 0分钟 | 0分钟 |  |  | 54.716 | 52.9756 A | 3.419 | 3.477 | 3.411 | 65mV | ON | ON | 电压1(V): 3.414; 电压2(V): 3.417; 电压3(V): 3.415; 电压4(V): 3.419; 电压5(V): 3.423; 电压6(V): 3.477; 电压7(V): 3.42; 电压8(V): 3.411; 电压9(V): 3.412; 电压10(V): 3.415; 电压11(V): 3.411; 电压12(V): 3.416; 电压13(V): 3.416; 电压14(V): 3.412; 电压15(V): 3.417; 电压16(V): 3.421; 温度1(℃): 25; 温度2(℃): 25; 温度3(℃): 25; 温度4(℃): 0 | 53 | 36
573 | 2025-04-16 13:32:00 |  | 充电 | 0分钟 | 33分钟 | 2 | 86% | 170.393 | 199.96 | 200 | 0分钟 | 0分钟 |  |  | 54.723 | 53.0269 A | 3.42 | 3.476 | 3.412 | 64mV | ON | ON | 电压1(V): 3.414; 电压2(V): 3.417; 电压3(V): 3.416; 电压4(V): 3.419; 电压5(V): 3.424; 电压6(V): 3.476; 电压7(V): 3.421; 电压8(V): 3.412; 电压9(V): 3.412; 电压10(V): 3.415; 电压11(V): 3.412; 电压12(V): 3.416; 电压13(V): 3.416; 电压14(V): 3.414; 电压15(V): 3.418; 电压16(V): 3.421; 温度1(℃): 25; 温度2(℃): 25; 温度3(℃): 25; 温度4(℃): 0 | 55 | 40
574 | 2025-04-16 13:32:02 |  | 充电 | 0分钟 | 33分钟 | 2 | 86% | 170.422 | 199.96 | 200 | 0分钟 | 0分钟 |  |  | 54.717 | 53.0719 A | 3.419 | 3.477 | 3.411 | 65mV | ON | ON | 电压1(V): 3.414; 电压2(V): 3.417; 电压3(V): 3.416; 电压4(V): 3.418; 电压5(V): 3.423; 电压6(V): 3.477; 电压7(V): 3.419; 电压8(V): 3.411; 电压9(V): 3.412; 电压10(V): 3.416; 电压11(V): 3.411; 电压12(V): 3.416; 电压13(V): 3.416; 电压14(V): 3.413; 电压15(V): 3.418; 电压16(V): 3.42; 温度1(℃): 25; 温度2(℃): 25; 温度3(℃): 25; 温度4(℃): 0 | 54 | 41
575 | 2025-04-16 13:32:04 |  | 充电 | 0分钟 | 33分钟 | 2 | 86% | 170.452 | 199.96 | 200 | 0分钟 | 0分钟 |  |  | 54.716 | 53.2380 A | 3.419 | 3.477 | 3.411 | 65mV | ON | ON | 电压1(V): 3.414; 电压2(V): 3.417; 电压3(V): 3.414; 电压4(V): 3.418; 电压5(V): 3.423; 电压6(V): 3.477; 电压7(V): 3.42; 电压8(V): 3.411; 电压9(V): 3.412; 电压10(V): 3.415; 电压11(V): 3.412; 电压12(V): 3.416; 电压13(V): 3.416; 电压14(V): 3.413; 电压15(V): 3.418; 电压16(V): 3.42; 温度1(℃): 25; 温度2(℃): 25; 温度3(℃): 25; 温度4(℃): 0 | 53 | 37
576 | 2025-04-16 13:32:06 |  | 充电 | 0分钟 | 33分钟 | 2 | 86% | 170.481 | 199.96 | 200 | 0分钟 | 0分钟 |  |  | 54.718 | 53.0471 A | 3.419 | 3.477 | 3.411 | 65mV | ON | ON | 电压1(V): 3.414; 电压2(V): 3.417; 电压3(V): 3.415; 电压4(V): 3.418; 电压5(V): 3.423; 电压6(V): 3.477; 电压7(V): 3.42; 电压8(V): 3.411; 电压9(V): 3.412; 电压10(V): 3.415; 电压11(V): 3.411; 电压12(V): 3.416; 电压13(V): 3.416; 电压14(V): 3.413; 电压15(V): 3.418; 电压16(V): 3.422; 温度1(℃): 25; 温度2(℃): 25; 温度3(℃): 25; 温度4(℃): 0 | 53 | 37
577 | 2025-04-16 13:32:08 |  | 充电 | 0分钟 | 33分钟 | 2 | 86% | 170.511 | 199.96 | 200 | 0分钟 | 0分钟 |  |  | 54.717 | 53.1014 A | 3.419 | 3.476 | 3.411 | 65mV | ON | ON | 电压1(V): 3.412; 电压2(V): 3.417; 电压3(V): 3.415; 电压4(V): 3.419; 电压5(V): 3.423; 电压6(V): 3.476; 电压7(V): 3.421; 电压8(V): 3.411; 电压9(V): 3.412; 电压10(V): 3.415; 电压11(V): 3.411; 电压12(V): 3.416; 电压13(V): 3.417; 电压14(V): 3.412; 电压15(V): 3.419; 电压16(V): 3.421; 温度1(℃): 25; 温度2(℃): 25; 温度3(℃): 25; 温度4(℃): 0 | 53 | 37
578 | 2025-04-16 13:32:10 |  | 充电 | 0分钟 | 33分钟 | 2 | 86% | 170.54 | 199.96 | 200 | 0分钟 | 0分钟 |  |  | 54.718 | 52.9818 A | 3.419 | 3.477 | 3.411 | 65mV | ON | ON | 电压1(V): 3.413; 电压2(V): 3.417; 电压3(V): 3.416; 电压4(V): 3.418; 电压5(V): 3.423; 电压6(V): 3.477; 电压7(V): 3.42; 电压8(V): 3.411; 电压9(V): 3.412; 电压10(V): 3.416; 电压11(V): 3.411; 电压12(V): 3.416; 电压13(V): 3.416; 电压14(V): 3.413; 电压15(V): 3.418; 电压16(V): 3.421; 温度1(℃): 25; 温度2(℃): 25; 温度3(℃): 25; 温度4(℃): 0 | 55 | 40
579 | 2025-04-16 13:32:12 |  | 充电 | 0分钟 | 33分钟 | 2 | 86% | 170.57 | 199.96 | 200 | 0分钟 | 0分钟 |  |  | 54.716 | 53.1138 A | 3.419 | 3.476 | 3.411 | 65mV | ON | ON | 电压1(V): 3.414; 电压2(V): 3.416; 电压3(V): 3.416; 电压4(V): 3.418; 电压5(V): 3.423; 电压6(V): 3.476; 电压7(V): 3.42; 电压8(V): 3.411; 电压9(V): 3.412; 电压10(V): 3.416; 电压11(V): 3.411; 电压12(V): 3.416; 电压13(V): 3.416; 电压14(V): 3.413; 电压15(V): 3.417; 电压16(V): 3.421; 温度1(℃): 25; 温度2(℃): 25; 温度3(℃): 25; 温度4(℃): 0 | 54 | 40
580 | 2025-04-16 13:32:14 |  | 充电 | 0分钟 | 33分钟 | 2 | 86% | 170.599 | 199.96 | 200 | 0分钟 | 0分钟 |  |  | 54.717 | 53.1759 A | 3.419 | 3.477 | 3.411 | 65mV | ON | ON | 电压1(V): 3.414; 电压2(V): 3.417; 电压3(V): 3.416; 电压4(V): 3.418; 电压5(V): 3.424; 电压6(V): 3.477; 电压7(V): 3.42; 电压8(V): 3.411; 电压9(V): 3.412; 电压10(V): 3.415; 电压11(V): 3.411; 电压12(V): 3.416; 电压13(V): 3.416; 电压14(V): 3.412; 电压15(V): 3.418; 电压16(V): 3.42; 温度1(℃): 25; 温度2(℃): 25; 温度3(℃): 25; 温度4(℃): 0 | 54 | 38
581 | 2025-04-16 13:32:16 |  | 充电 | 0分钟 | 33分钟 | 2 | 86% | 170.629 | 199.96 | 200 | 0分钟 | 0分钟 |  |  | 54.715 | 53.0967 A | 3.419 | 3.476 | 3.411 | 65mV | ON | ON | 电压1(V): 3.414; 电压2(V): 3.417; 电压3(V): 3.416; 电压4(V): 3.417; 电压5(V): 3.423; 电压6(V): 3.476; 电压7(V): 3.42; 电压8(V): 3.411; 电压9(V): 3.412; 电压10(V): 3.415; 电压11(V): 3.411; 电压12(V): 3.416; 电压13(V): 3.417; 电压14(V): 3.412; 电压15(V): 3.418; 电压16(V): 3.42; 温度1(℃): 25; 温度2(℃): 25; 温度3(℃): 25; 温度4(℃): 0 | 59 | 40
582 | 2025-04-16 13:32:18 |  | 充电 | 0分钟 | 33分钟 | 2 | 86% | 170.658 | 199.96 | 200 | 0分钟 | 0分钟 |  |  | 54.716 | 53.1977 A | 3.419 | 3.477 | 3.411 | 65mV | ON | ON | 电压1(V): 3.415; 电压2(V): 3.417; 电压3(V): 3.416; 电压4(V): 3.417; 电压5(V): 3.423; 电压6(V): 3.477; 电压7(V): 3.42; 电压8(V): 3.411; 电压9(V): 3.412; 电压10(V): 3.415; 电压11(V): 3.411; 电压12(V): 3.416; 电压13(V): 3.416; 电压14(V): 3.413; 电压15(V): 3.417; 电压16(V): 3.42; 温度1(℃): 25; 温度2(℃): 25; 温度3(℃): 25; 温度4(℃): 0 | 56 | 40
583 | 2025-04-16 13:32:20 |  | 充电 | 0分钟 | 33分钟 | 2 | 86% | 170.688 | 199.96 | 200 | 0分钟 | 0分钟 |  |  | 54.715 | 53.0129 A | 3.419 | 3.476 | 3.411 | 65mV | ON | ON | 电压1(V): 3.414; 电压2(V): 3.417; 电压3(V): 3.416; 电压4(V): 3.418; 电压5(V): 3.423; 电压6(V): 3.476; 电压7(V): 3.42; 电压8(V): 3.411; 电压9(V): 3.412; 电压10(V): 3.415; 电压11(V): 3.412; 电压12(V): 3.416; 电压13(V): 3.416; 电压14(V): 3.412; 电压15(V): 3.417; 电压16(V): 3.42; 温度1(℃): 25; 温度2(℃): 25; 温度3(℃): 25; 温度4(℃): 0 | 55 | 43
584 | 2025-04-16 13:32:22 |  | 充电 | 0分钟 | 33分钟 | 2 | 86% | 170.717 | 199.96 | 200 | 0分钟 | 0分钟 |  |  | 54.719 | 53.0517 A | 3.419 | 3.476 | 3.411 | 65mV | ON | ON | 电压1(V): 3.414; 电压2(V): 3.417; 电压3(V): 3.416; 电压4(V): 3.417; 电压5(V): 3.424; 电压6(V): 3.476; 电压7(V): 3.421; 电压8(V): 3.411; 电压9(V): 3.412; 电压10(V): 3.416; 电压11(V): 3.411; 电压12(V): 3.415; 电压13(V): 3.416; 电压14(V): 3.414; 电压15(V): 3.418; 电压16(V): 3.421; 温度1(℃): 25; 温度2(℃): 25; 温度3(℃): 25; 温度4(℃): 0 | 55 | 38
585 | 2025-04-16 13:32:24 |  | 充电 | 0分钟 | 33分钟 | 2 | 86% | 170.747 | 199.96 | 200 | 0分钟 | 0分钟 |  |  | 54.722 | 53.0781 A | 3.42 | 3.476 | 3.411 | 65mV | ON | ON | 电压1(V): 3.414; 电压2(V): 3.417; 电压3(V): 3.417; 电压4(V): 3.418; 电压5(V): 3.424; 电压6(V): 3.476; 电压7(V): 3.421; 电压8(V): 3.411; 电压9(V): 3.412; 电压10(V): 3.416; 电压11(V): 3.412; 电压12(V): 3.416; 电压13(V): 3.416; 电压14(V): 3.413; 电压15(V): 3.418; 电压16(V): 3.421; 温度1(℃): 25; 温度2(℃): 25; 温度3(℃): 25; 温度4(℃): 0 | 54 | 38
586 | 2025-04-16 13:32:26 |  | 充电 | 0分钟 | 32分钟 | 2 | 86% | 170.776 | 199.96 | 200 | 0分钟 | 0分钟 |  |  | 54.72 | 53.1324 A | 3.42 | 3.476 | 3.411 | 65mV | ON | ON | 电压1(V): 3.414; 电压2(V): 3.416; 电压3(V): 3.416; 电压4(V): 3.418; 电压5(V): 3.424; 电压6(V): 3.476; 电压7(V): 3.422; 电压8(V): 3.411; 电压9(V): 3.413; 电压10(V): 3.415; 电压11(V): 3.411; 电压12(V): 3.416; 电压13(V): 3.416; 电压14(V): 3.413; 电压15(V): 3.418; 电压16(V): 3.421; 温度1(℃): 25; 温度2(℃): 25; 温度3(℃): 25; 温度4(℃): 0 | 53 | 38
587 | 2025-04-16 13:32:28 |  | 充电 | 0分钟 | 32分钟 | 2 | 86% | 170.806 | 199.96 | 200 | 0分钟 | 0分钟 |  |  | 54.721 | 53.1029 A | 3.42 | 3.477 | 3.411 | 65mV | ON | ON | 电压1(V): 3.415; 电压2(V): 3.417; 电压3(V): 3.416; 电压4(V): 3.418; 电压5(V): 3.424; 电压6(V): 3.477; 电压7(V): 3.421; 电压8(V): 3.411; 电压9(V): 3.413; 电压10(V): 3.415; 电压11(V): 3.411; 电压12(V): 3.416; 电压13(V): 3.417; 电压14(V): 3.413; 电压15(V): 3.417; 电压16(V): 3.42; 温度1(℃): 25; 温度2(℃): 25; 温度3(℃): 25; 温度4(℃): 0 | 54 | 41
588 | 2025-04-16 13:32:30 |  | 充电 | 0分钟 | 32分钟 | 2 | 86% | 170.835 | 199.96 | 200 | 0分钟 | 0分钟 |  |  | 54.719 | 53.0579 A | 3.419 | 3.477 | 3.411 | 65mV | ON | ON | 电压1(V): 3.414; 电压2(V): 3.417; 电压3(V): 3.417; 电压4(V): 3.418; 电压5(V): 3.423; 电压6(V): 3.477; 电压7(V): 3.421; 电压8(V): 3.411; 电压9(V): 3.412; 电压10(V): 3.415; 电压11(V): 3.411; 电压12(V): 3.416; 电压13(V): 3.416; 电压14(V): 3.413; 电压15(V): 3.418; 电压16(V): 3.42; 温度1(℃): 25; 温度2(℃): 25; 温度3(℃): 25; 温度4(℃): 0 | 54 | 40
589 | 2025-04-16 13:32:32 |  | 充电 | 0分钟 | 32分钟 | 2 | 86% | 170.865 | 199.96 | 200 | 0分钟 | 0分钟 |  |  | 54.723 | 53.1138 A | 3.42 | 3.477 | 3.412 | 65mV | ON | ON | 电压1(V): 3.414; 电压2(V): 3.417; 电压3(V): 3.417; 电压4(V): 3.418; 电压5(V): 3.423; 电压6(V): 3.477; 电压7(V): 3.421; 电压8(V): 3.412; 电压9(V): 3.412; 电压10(V): 3.416; 电压11(V): 3.412; 电压12(V): 3.416; 电压13(V): 3.416; 电压14(V): 3.413; 电压15(V): 3.418; 电压16(V): 3.421; 温度1(℃): 25; 温度2(℃): 25; 温度3(℃): 25; 温度4(℃): 0 | 57 | 41
590 | 2025-04-16 13:32:34 |  | 充电 | 0分钟 | 32分钟 | 2 | 86% | 170.894 | 199.96 | 200 | 0分钟 | 0分钟 |  |  | 54.723 | 53.0641 A | 3.42 | 3.477 | 3.411 | 65mV | ON | ON | 电压1(V): 3.414; 电压2(V): 3.418; 电压3(V): 3.416; 电压4(V): 3.418; 电压5(V): 3.424; 电压6(V): 3.477; 电压7(V): 3.42; 电压8(V): 3.411; 电压9(V): 3.413; 电压10(V): 3.416; 电压11(V): 3.411; 电压12(V): 3.415; 电压13(V): 3.417; 电压14(V): 3.414; 电压15(V): 3.418; 电压16(V): 3.421; 温度1(℃): 25; 温度2(℃): 25; 温度3(℃): 25; 温度4(℃): 0 | 55 | 40
591 | 2025-04-16 13:32:36 |  | 充电 | 0分钟 | 32分钟 | 2 | 86% | 170.924 | 199.96 | 200 | 0分钟 | 0分钟 |  |  | 54.723 | 53.1169 A | 3.42 | 3.477 | 3.411 | 65mV | ON | ON | 电压1(V): 3.414; 电压2(V): 3.417; 电压3(V): 3.416; 电压4(V): 3.419; 电压5(V): 3.424; 电压6(V): 3.477; 电压7(V): 3.42; 电压8(V): 3.412; 电压9(V): 3.413; 电压10(V): 3.415; 电压11(V): 3.411; 电压12(V): 3.416; 电压13(V): 3.417; 电压14(V): 3.413; 电压15(V): 3.418; 电压16(V): 3.421; 温度1(℃): 25; 温度2(℃): 25; 温度3(℃): 25; 温度4(℃): 0 | 54 | 40
592 | 2025-04-16 13:32:38 |  | 充电 | 0分钟 | 32分钟 | 2 | 86% | 170.953 | 199.96 | 200 | 0分钟 | 0分钟 |  |  | 54.723 | 53.0502 A | 3.42 | 3.477 | 3.411 | 65mV | ON | ON | 电压1(V): 3.414; 电压2(V): 3.417; 电压3(V): 3.415; 电压4(V): 3.419; 电压5(V): 3.423; 电压6(V): 3.477; 电压7(V): 3.421; 电压8(V): 3.412; 电压9(V): 3.412; 电压10(V): 3.416; 电压11(V): 3.411; 电压12(V): 3.417; 电压13(V): 3.416; 电压14(V): 3.413; 电压15(V): 3.419; 电压16(V): 3.421; 温度1(℃): 25; 温度2(℃): 25; 温度3(℃): 25; 温度4(℃): 0 | 57 | 41
593 | 2025-04-16 13:32:40 |  | 充电 | 0分钟 | 32分钟 | 2 | 86% | 170.983 | 199.96 | 200 | 0分钟 | 0分钟 |  |  | 54.724 | 53.2116 A | 3.42 | 3.477 | 3.412 | 65mV | ON | ON | 电压1(V): 3.413; 电压2(V): 3.418; 电压3(V): 3.415; 电压4(V): 3.419; 电压5(V): 3.424; 电压6(V): 3.477; 电压7(V): 3.421; 电压8(V): 3.412; 电压9(V): 3.412; 电压10(V): 3.416; 电压11(V): 3.412; 电压12(V): 3.416; 电压13(V): 3.417; 电压14(V): 3.413; 电压15(V): 3.418; 电压16(V): 3.421; 温度1(℃): 25; 温度2(℃): 25; 温度3(℃): 25; 温度4(℃): 0 | 56 | 41
594 | 2025-04-16 13:32:42 |  | 充电 | 0分钟 | 32分钟 | 2 | 86% | 171.012 | 199.96 | 200 | 0分钟 | 0分钟 |  |  | 54.718 | 53.1092 A | 3.419 | 3.476 | 3.411 | 65mV | ON | ON | 电压1(V): 3.415; 电压2(V): 3.416; 电压3(V): 3.415; 电压4(V): 3.419; 电压5(V): 3.424; 电压6(V): 3.476; 电压7(V): 3.42; 电压8(V): 3.412; 电压9(V): 3.412; 电压10(V): 3.415; 电压11(V): 3.411; 电压12(V): 3.416; 电压13(V): 3.416; 电压14(V): 3.412; 电压15(V): 3.418; 电压16(V): 3.421; 温度1(℃): 25; 温度2(℃): 25; 温度3(℃): 25; 温度4(℃): 0 | 56 | 38
595 | 2025-04-16 13:32:44 |  | 充电 | 0分钟 | 32分钟 | 2 | 86% | 171.042 | 199.96 | 200 | 0分钟 | 0分钟 |  |  | 54.723 | 53.0936 A | 3.42 | 3.477 | 3.411 | 65mV | ON | ON | 电压1(V): 3.414; 电压2(V): 3.417; 电压3(V): 3.416; 电压4(V): 3.419; 电压5(V): 3.423; 电压6(V): 3.477; 电压7(V): 3.421; 电压8(V): 3.412; 电压9(V): 3.412; 电压10(V): 3.416; 电压11(V): 3.411; 电压12(V): 3.416; 电压13(V): 3.416; 电压14(V): 3.413; 电压15(V): 3.419; 电压16(V): 3.421; 温度1(℃): 25; 温度2(℃): 25; 温度3(℃): 25; 温度4(℃): 0 | 54 | 41
596 | 2025-04-16 13:32:46 |  | 充电 | 0分钟 | 32分钟 | 2 | 86% | 171.071 | 199.96 | 200 | 0分钟 | 0分钟 |  |  | 54.719 | 53.1107 A | 3.419 | 3.477 | 3.411 | 65mV | ON | ON | 电压1(V): 3.414; 电压2(V): 3.417; 电压3(V): 3.416; 电压4(V): 3.418; 电压5(V): 3.423; 电压6(V): 3.477; 电压7(V): 3.421; 电压8(V): 3.411; 电压9(V): 3.412; 电压10(V): 3.415; 电压11(V): 3.412; 电压12(V): 3.416; 电压13(V): 3.416; 电压14(V): 3.413; 电压15(V): 3.418; 电压16(V): 3.42; 温度1(℃): 25; 温度2(℃): 25; 温度3(℃): 25; 温度4(℃): 0 | 53 | 35
597 | 2025-04-16 13:32:48 |  | 充电 | 0分钟 | 32分钟 | 2 | 86% | 171.086 | 199.96 | 200 | 0分钟 | 0分钟 |  |  | 54.722 | 53.0797 A | 3.42 | 3.477 | 3.411 | 65mV | ON | ON | 电压1(V): 3.415; 电压2(V): 3.418; 电压3(V): 3.415; 电压4(V): 3.418; 电压5(V): 3.424; 电压6(V): 3.477; 电压7(V): 3.421; 电压8(V): 3.411; 电压9(V): 3.412; 电压10(V): 3.416; 电压11(V): 3.411; 电压12(V): 3.416; 电压13(V): 3.417; 电压14(V): 3.414; 电压15(V): 3.417; 电压16(V): 3.42; 温度1(℃): 25; 温度2(℃): 25; 温度3(℃): 25; 温度4(℃): 0 | 54 | 38
598 | 2025-04-16 13:32:50 |  | 充电 | 0分钟 | 32分钟 | 2 | 86% | 171.116 | 199.96 | 200 | 0分钟 | 0分钟 |  |  | 54.727 | 53.0626 A | 3.42 | 3.477 | 3.411 | 65mV | ON | ON | 电压1(V): 3.414; 电压2(V): 3.417; 电压3(V): 3.416; 电压4(V): 3.418; 电压5(V): 3.425; 电压6(V): 3.477; 电压7(V): 3.421; 电压8(V): 3.412; 电压9(V): 3.413; 电压10(V): 3.416; 电压11(V): 3.411; 电压12(V): 3.416; 电压13(V): 3.417; 电压14(V): 3.413; 电压15(V): 3.419; 电压16(V): 3.422; 温度1(℃): 25; 温度2(℃): 25; 温度3(℃): 25; 温度4(℃): 0 | 54 | 41
599 | 2025-04-16 13:32:52 |  | 充电 | 0分钟 | 32分钟 | 2 | 86% | 171.145 | 199.96 | 200 | 0分钟 | 0分钟 |  |  | 54.723 | 53.0828 A | 3.42 | 3.477 | 3.412 | 65mV | ON | ON | 电压1(V): 3.414; 电压2(V): 3.417; 电压3(V): 3.416; 电压4(V): 3.419; 电压5(V): 3.423; 电压6(V): 3.477; 电压7(V): 3.421; 电压8(V): 3.412; 电压9(V): 3.412; 电压10(V): 3.415; 电压11(V): 3.412; 电压12(V): 3.417; 电压13(V): 3.415; 电压14(V): 3.414; 电压15(V): 3.418; 电压16(V): 3.421; 温度1(℃): 25; 温度2(℃): 25; 温度3(℃): 25; 温度4(℃): 0 | 53 | 35
600 | 2025-04-16 13:32:54 |  | 充电 | 0分钟 | 32分钟 | 2 | 86% | 171.174 | 199.96 | 200 | 0分钟 | 0分钟 |  |  | 54.724 | 53.1759 A | 3.42 | 3.477 | 3.411 | 65mV | ON | ON | 电压1(V): 3.414; 电压2(V): 3.418; 电压3(V): 3.416; 电压4(V): 3.418; 电压5(V): 3.424; 电压6(V): 3.477; 电压7(V): 3.421; 电压8(V): 3.411; 电压9(V): 3.412; 电压10(V): 3.416; 电压11(V): 3.412; 电压12(V): 3.416; 电压13(V): 3.416; 电压14(V): 3.413; 电压15(V): 3.419; 电压16(V): 3.421; 温度1(℃): 25; 温度2(℃): 25; 温度3(℃): 25; 温度4(℃): 0 | 54 | 39
601 | 2025-04-16 13:32:56 |  | 充电 | 0分钟 | 32分钟 | 2 | 86% | 171.204 | 199.96 | 200 | 0分钟 | 0分钟 |  |  | 54.724 | 53.0750 A | 3.42 | 3.477 | 3.412 | 65mV | ON | ON | 电压1(V): 3.414; 电压2(V): 3.418; 电压3(V): 3.415; 电压4(V): 3.419; 电压5(V): 3.424; 电压6(V): 3.477; 电压7(V): 3.421; 电压8(V): 3.412; 电压9(V): 3.412; 电压10(V): 3.415; 电压11(V): 3.412; 电压12(V): 3.416; 电压13(V): 3.416; 电压14(V): 3.413; 电压15(V): 3.418; 电压16(V): 3.422; 温度1(℃): 25; 温度2(℃): 25; 温度3(℃): 25; 温度4(℃): 0 | 54 | 41
602 | 2025-04-16 13:32:58 |  | 充电 | 0分钟 | 32分钟 | 2 | 86% | 171.233 | 199.96 | 200 | 0分钟 | 0分钟 |  |  | 54.72 | 53.1992 A | 3.42 | 3.477 | 3.411 | 65mV | ON | ON | 电压1(V): 3.413; 电压2(V): 3.417; 电压3(V): 3.416; 电压4(V): 3.418; 电压5(V): 3.424; 电压6(V): 3.477; 电压7(V): 3.42; 电压8(V): 3.412; 电压9(V): 3.412; 电压10(V): 3.416; 电压11(V): 3.411; 电压12(V): 3.416; 电压13(V): 3.416; 电压14(V): 3.413; 电压15(V): 3.418; 电压16(V): 3.421; 温度1(℃): 25; 温度2(℃): 25; 温度3(℃): 25; 温度4(℃): 0 | 54 | 40
603 | 2025-04-16 13:33:00 |  | 充电 | 0分钟 | 32分钟 | 2 | 86% | 171.263 | 199.96 | 200 | 0分钟 | 0分钟 |  |  | 54.723 | 53.1293 A | 3.42 | 3.477 | 3.411 | 65mV | ON | ON | 电压1(V): 3.414; 电压2(V): 3.418; 电压3(V): 3.416; 电压4(V): 3.418; 电压5(V): 3.424; 电压6(V): 3.477; 电压7(V): 3.421; 电压8(V): 3.411; 电压9(V): 3.412; 电压10(V): 3.416; 电压11(V): 3.411; 电压12(V): 3.416; 电压13(V): 3.416; 电压14(V): 3.414; 电压15(V): 3.418; 电压16(V): 3.421; 温度1(℃): 25; 温度2(℃): 25; 温度3(℃): 25; 温度4(℃): 0 | 54 | 40
604 | 2025-04-16 13:33:02 |  | 充电 | 0分钟 | 32分钟 | 2 | 86% | 171.293 | 199.96 | 200 | 0分钟 | 0分钟 |  |  | 54.722 | 53.1293 A | 3.42 | 3.477 | 3.411 | 65mV | ON | ON | 电压1(V): 3.415; 电压2(V): 3.417; 电压3(V): 3.416; 电压4(V): 3.418; 电压5(V): 3.423; 电压6(V): 3.477; 电压7(V): 3.421; 电压8(V): 3.411; 电压9(V): 3.413; 电压10(V): 3.415; 电压11(V): 3.411; 电压12(V): 3.416; 电压13(V): 3.417; 电压14(V): 3.413; 电压15(V): 3.418; 电压16(V): 3.421; 温度1(℃): 25; 温度2(℃): 25; 温度3(℃): 25; 温度4(℃): 0 | 56 | 38
605 | 2025-04-16 13:33:05 |  | 充电 | 0分钟 | 32分钟 | 2 | 86% | 171.322 | 199.96 | 200 | 0分钟 | 0分钟 |  |  | 54.724 | 53.1433 A | 3.42 | 3.477 | 3.411 | 65mV | ON | ON | 电压1(V): 3.415; 电压2(V): 3.418; 电压3(V): 3.416; 电压4(V): 3.419; 电压5(V): 3.424; 电压6(V): 3.477; 电压7(V): 3.421; 电压8(V): 3.411; 电压9(V): 3.412; 电压10(V): 3.415; 电压11(V): 3.412; 电压12(V): 3.416; 电压13(V): 3.416; 电压14(V): 3.413; 电压15(V): 3.418; 电压16(V): 3.421; 温度1(℃): 25; 温度2(℃): 25; 温度3(℃): 25; 温度4(℃): 0 | 54 | 38
606 | 2025-04-16 13:33:07 |  | 充电 | 0分钟 | 32分钟 | 2 | 86% | 171.352 | 199.96 | 200 | 0分钟 | 0分钟 |  |  | 54.723 | 53.2008 A | 3.42 | 3.478 | 3.411 | 66mV | ON | ON | 电压1(V): 3.415; 电压2(V): 3.417; 电压3(V): 3.415; 电压4(V): 3.418; 电压5(V): 3.424; 电压6(V): 3.478; 电压7(V): 3.42; 电压8(V): 3.412; 电压9(V): 3.412; 电压10(V): 3.416; 电压11(V): 3.411; 电压12(V): 3.417; 电压13(V): 3.416; 电压14(V): 3.414; 电压15(V): 3.418; 电压16(V): 3.42; 温度1(℃): 25; 温度2(℃): 25; 温度3(℃): 25; 温度4(℃): 0 | 54 | 41
607 | 2025-04-16 13:33:09 |  | 充电 | 0分钟 | 32分钟 | 2 | 86% | 171.381 | 199.96 | 200 | 0分钟 | 0分钟 |  |  | 54.726 | 52.9974 A | 3.42 | 3.477 | 3.412 | 65mV | ON | ON | 电压1(V): 3.415; 电压2(V): 3.417; 电压3(V): 3.417; 电压4(V): 3.419; 电压5(V): 3.424; 电压6(V): 3.477; 电压7(V): 3.42; 电压8(V): 3.412; 电压9(V): 3.413; 电压10(V): 3.416; 电压11(V): 3.412; 电压12(V): 3.416; 电压13(V): 3.416; 电压14(V): 3.413; 电压15(V): 3.418; 电压16(V): 3.421; 温度1(℃): 25; 温度2(℃): 25; 温度3(℃): 25; 温度4(℃): 0 | 54 | 40
608 | 2025-04-16 13:33:11 |  | 充电 | 0分钟 | 32分钟 | 2 | 86% | 171.41 | 199.96 | 200 | 0分钟 | 0分钟 |  |  | 54.724 | 53.1619 A | 3.42 | 3.478 | 3.411 | 66mV | ON | ON | 电压1(V): 3.415; 电压2(V): 3.418; 电压3(V): 3.416; 电压4(V): 3.419; 电压5(V): 3.423; 电压6(V): 3.478; 电压7(V): 3.42; 电压8(V): 3.412; 电压9(V): 3.412; 电压10(V): 3.416; 电压11(V): 3.411; 电压12(V): 3.416; 电压13(V): 3.416; 电压14(V): 3.413; 电压15(V): 3.418; 电压16(V): 3.421; 温度1(℃): 25; 温度2(℃): 25; 温度3(℃): 25; 温度4(℃): 0 | 55 | 41
609 | 2025-04-16 13:33:13 |  | 充电 | 0分钟 | 32分钟 | 2 | 86% | 171.44 | 199.96 | 200 | 0分钟 | 0分钟 |  |  | 54.722 | 52.9725 A | 3.42 | 3.477 | 3.411 | 65mV | ON | ON | 电压1(V): 3.414; 电压2(V): 3.418; 电压3(V): 3.416; 电压4(V): 3.418; 电压5(V): 3.423; 电压6(V): 3.477; 电压7(V): 3.421; 电压8(V): 3.412; 电压9(V): 3.413; 电压10(V): 3.416; 电压11(V): 3.411; 电压12(V): 3.416; 电压13(V): 3.416; 电压14(V): 3.413; 电压15(V): 3.418; 电压16(V): 3.42; 温度1(℃): 25; 温度2(℃): 25; 温度3(℃): 25; 温度4(℃): 0 | 57 | 38
610 | 2025-04-16 13:33:15 |  | 充电 | 0分钟 | 32分钟 | 2 | 86% | 171.469 | 199.96 | 200 | 0分钟 | 0分钟 |  |  | 54.726 | 53.1169 A | 3.42 | 3.477 | 3.411 | 65mV | ON | ON | 电压1(V): 3.415; 电压2(V): 3.418; 电压3(V): 3.415; 电压4(V): 3.418; 电压5(V): 3.424; 电压6(V): 3.477; 电压7(V): 3.421; 电压8(V): 3.411; 电压9(V): 3.413; 电压10(V): 3.416; 电压11(V): 3.411; 电压12(V): 3.417; 电压13(V): 3.417; 电压14(V): 3.414; 电压15(V): 3.418; 电压16(V): 3.421; 温度1(℃): 25; 温度2(℃): 25; 温度3(℃): 25; 温度4(℃): 0 | 52 | 38
611 | 2025-04-16 13:33:17 |  | 充电 | 0分钟 | 32分钟 | 2 | 86% | 171.499 | 199.96 | 200 | 0分钟 | 0分钟 |  |  | 54.726 | 53.0890 A | 3.42 | 3.477 | 3.411 | 65mV | ON | ON | 电压1(V): 3.415; 电压2(V): 3.418; 电压3(V): 3.416; 电压4(V): 3.419; 电压5(V): 3.424; 电压6(V): 3.477; 电压7(V): 3.42; 电压8(V): 3.412; 电压9(V): 3.413; 电压10(V): 3.415; 电压11(V): 3.411; 电压12(V): 3.417; 电压13(V): 3.417; 电压14(V): 3.413; 电压15(V): 3.418; 电压16(V): 3.421; 温度1(℃): 25; 温度2(℃): 25; 温度3(℃): 25; 温度4(℃): 0 | 55 | 39
612 | 2025-04-16 13:33:19 |  | 充电 | 0分钟 | 32分钟 | 2 | 86% | 171.528 | 199.96 | 200 | 0分钟 | 0分钟 |  |  | 54.725 | 53.1293 A | 3.42 | 3.477 | 3.412 | 65mV | ON | ON | 电压1(V): 3.414; 电压2(V): 3.417; 电压3(V): 3.416; 电压4(V): 3.419; 电压5(V): 3.423; 电压6(V): 3.477; 电压7(V): 3.421; 电压8(V): 3.412; 电压9(V): 3.412; 电压10(V): 3.416; 电压11(V): 3.412; 电压12(V): 3.416; 电压13(V): 3.417; 电压14(V): 3.412; 电压15(V): 3.419; 电压16(V): 3.422; 温度1(℃): 25; 温度2(℃): 25; 温度3(℃): 25; 温度4(℃): 0 | 54 | 42
613 | 2025-04-16 13:33:21 |  | 充电 | 0分钟 | 32分钟 | 2 | 86% | 171.558 | 199.96 | 200 | 0分钟 | 0分钟 |  |  | 54.728 | 53.0688 A | 3.42 | 3.478 | 3.412 | 65mV | ON | ON | 电压1(V): 3.414; 电压2(V): 3.418; 电压3(V): 3.417; 电压4(V): 3.419; 电压5(V): 3.423; 电压6(V): 3.478; 电压7(V): 3.421; 电压8(V): 3.412; 电压9(V): 3.413; 电压10(V): 3.416; 电压11(V): 3.412; 电压12(V): 3.416; 电压13(V): 3.416; 电压14(V): 3.414; 电压15(V): 3.418; 电压16(V): 3.421; 温度1(℃): 25; 温度2(℃): 25; 温度3(℃): 25; 温度4(℃): 0 | 58 | 41
614 | 2025-04-16 13:33:23 |  | 充电 | 0分钟 | 32分钟 | 2 | 86% | 171.587 | 199.96 | 200 | 0分钟 | 0分钟 |  |  | 54.732 | 53.1511 A | 3.42 | 3.477 | 3.412 | 65mV | ON | ON | 电压1(V): 3.415; 电压2(V): 3.419; 电压3(V): 3.416; 电压4(V): 3.419; 电压5(V): 3.424; 电压6(V): 3.477; 电压7(V): 3.421; 电压8(V): 3.412; 电压9(V): 3.413; 电压10(V): 3.417; 电压11(V): 3.412; 电压12(V): 3.417; 电压13(V): 3.417; 电压14(V): 3.414; 电压15(V): 3.418; 电压16(V): 3.421; 温度1(℃): 25; 温度2(℃): 25; 温度3(℃): 25; 温度4(℃): 0 | 58 | 41
615 | 2025-04-16 13:33:25 |  | 充电 | 0分钟 | 32分钟 | 2 | 86% | 171.617 | 199.96 | 200 | 0分钟 | 0分钟 |  |  | 54.728 | 53.0300 A | 3.42 | 3.477 | 3.411 | 65mV | ON | ON | 电压1(V): 3.415; 电压2(V): 3.417; 电压3(V): 3.416; 电压4(V): 3.419; 电压5(V): 3.424; 电压6(V): 3.477; 电压7(V): 3.421; 电压8(V): 3.412; 电压9(V): 3.413; 电压10(V): 3.416; 电压11(V): 3.411; 电压12(V): 3.417; 电压13(V): 3.417; 电压14(V): 3.414; 电压15(V): 3.418; 电压16(V): 3.421; 温度1(℃): 25; 温度2(℃): 25; 温度3(℃): 25; 温度4(℃): 0 | 56 | 40
616 | 2025-04-16 13:33:27 |  | 充电 | 0分钟 | 31分钟 | 2 | 86% | 171.646 | 199.96 | 200 | 0分钟 | 0分钟 |  |  | 54.728 | 53.0998 A | 3.42 | 3.477 | 3.412 | 65mV | ON | ON | 电压1(V): 3.414; 电压2(V): 3.417; 电压3(V): 3.417; 电压4(V): 3.419; 电压5(V): 3.424; 电压6(V): 3.477; 电压7(V): 3.421; 电压8(V): 3.412; 电压9(V): 3.412; 电压10(V): 3.416; 电压11(V): 3.412; 电压12(V): 3.417; 电压13(V): 3.416; 电压14(V): 3.413; 电压15(V): 3.419; 电压16(V): 3.422; 温度1(℃): 25; 温度2(℃): 25; 温度3(℃): 25; 温度4(℃): 0 | 56 | 41
617 | 2025-04-16 13:33:29 |  | 充电 | 0分钟 | 31分钟 | 2 | 86% | 171.676 | 199.96 | 200 | 0分钟 | 0分钟 |  |  | 54.733 | 53.1076 A | 3.42 | 3.479 | 3.412 | 67mV | ON | ON | 电压1(V): 3.415; 电压2(V): 3.418; 电压3(V): 3.416; 电压4(V): 3.419; 电压5(V): 3.424; 电压6(V): 3.479; 电压7(V): 3.421; 电压8(V): 3.412; 电压9(V): 3.412; 电压10(V): 3.417; 电压11(V): 3.412; 电压12(V): 3.417; 电压13(V): 3.417; 电压14(V): 3.414; 电压15(V): 3.419; 电压16(V): 3.421; 温度1(℃): 25; 温度2(℃): 25; 温度3(℃): 25; 温度4(℃): 0 | 56 | 40
618 | 2025-04-16 13:33:31 |  | 充电 | 0分钟 | 31分钟 | 2 | 86% | 171.705 | 199.96 | 200 | 0分钟 | 0分钟 |  |  | 54.73 | 53.0641 A | 3.42 | 3.477 | 3.412 | 65mV | ON | ON | 电压1(V): 3.414; 电压2(V): 3.418; 电压3(V): 3.416; 电压4(V): 3.42; 电压5(V): 3.424; 电压6(V): 3.477; 电压7(V): 3.421; 电压8(V): 3.412; 电压9(V): 3.413; 电压10(V): 3.416; 电压11(V): 3.412; 电压12(V): 3.417; 电压13(V): 3.417; 电压14(V): 3.413; 电压15(V): 3.418; 电压16(V): 3.422; 温度1(℃): 25; 温度2(℃): 25; 温度3(℃): 25; 温度4(℃): 0 | 57 | 38
619 | 2025-04-16 13:33:33 |  | 充电 | 0分钟 | 31分钟 | 2 | 86% | 171.735 | 199.96 | 200 | 0分钟 | 0分钟 |  |  | 54.731 | 53.0471 A | 3.42 | 3.478 | 3.412 | 65mV | ON | ON | 电压1(V): 3.414; 电压2(V): 3.418; 电压3(V): 3.417; 电压4(V): 3.419; 电压5(V): 3.424; 电压6(V): 3.478; 电压7(V): 3.421; 电压8(V): 3.412; 电压9(V): 3.412; 电压10(V): 3.416; 电压11(V): 3.412; 电压12(V): 3.417; 电压13(V): 3.416; 电压14(V): 3.414; 电压15(V): 3.419; 电压16(V): 3.422; 温度1(℃): 25; 温度2(℃): 25; 温度3(℃): 25; 温度4(℃): 0 | 55 | 36
620 | 2025-04-16 13:33:35 |  | 充电 | 0分钟 | 31分钟 | 2 | 86% | 171.764 | 199.96 | 200 | 0分钟 | 0分钟 |  |  | 54.727 | 53.1076 A | 3.42 | 3.477 | 3.412 | 65mV | ON | ON | 电压1(V): 3.413; 电压2(V): 3.418; 电压3(V): 3.416; 电压4(V): 3.419; 电压5(V): 3.423; 电压6(V): 3.477; 电压7(V): 3.421; 电压8(V): 3.412; 电压9(V): 3.413; 电压10(V): 3.417; 电压11(V): 3.412; 电压12(V): 3.416; 电压13(V): 3.417; 电压14(V): 3.414; 电压15(V): 3.418; 电压16(V): 3.421; 温度1(℃): 25; 温度2(℃): 25; 温度3(℃): 25; 温度4(℃): 0 | 55 | 39
621 | 2025-04-16 13:33:37 |  | 充电 | 0分钟 | 31分钟 | 2 | 86% | 171.794 | 199.96 | 200 | 0分钟 | 0分钟 |  |  | 54.732 | 53.0517 A | 3.42 | 3.478 | 3.412 | 65mV | ON | ON | 电压1(V): 3.415; 电压2(V): 3.418; 电压3(V): 3.416; 电压4(V): 3.42; 电压5(V): 3.424; 电压6(V): 3.478; 电压7(V): 3.421; 电压8(V): 3.412; 电压9(V): 3.413; 电压10(V): 3.416; 电压11(V): 3.412; 电压12(V): 3.417; 电压13(V): 3.416; 电压14(V): 3.413; 电压15(V): 3.419; 电压16(V): 3.422; 温度1(℃): 25; 温度2(℃): 25; 温度3(℃): 25; 温度4(℃): 0 | 55 | 43
622 | 2025-04-16 13:33:39 |  | 充电 | 0分钟 | 31分钟 | 2 | 86% | 171.823 | 199.96 | 200 | 0分钟 | 0分钟 |  |  | 54.728 | 53.0439 A | 3.42 | 3.477 | 3.412 | 65mV | ON | ON | 电压1(V): 3.414; 电压2(V): 3.418; 电压3(V): 3.415; 电压4(V): 3.419; 电压5(V): 3.424; 电压6(V): 3.477; 电压7(V): 3.421; 电压8(V): 3.412; 电压9(V): 3.413; 电压10(V): 3.416; 电压11(V): 3.412; 电压12(V): 3.417; 电压13(V): 3.417; 电压14(V): 3.413; 电压15(V): 3.418; 电压16(V): 3.422; 温度1(℃): 25; 温度2(℃): 25; 温度3(℃): 25; 温度4(℃): 0 | 54 | 38
623 | 2025-04-16 13:33:41 |  | 充电 | 0分钟 | 31分钟 | 2 | 86% | 171.853 | 199.96 | 200 | 0分钟 | 0分钟 |  |  | 54.726 | 52.9430 A | 3.42 | 3.477 | 3.411 | 65mV | ON | ON | 电压1(V): 3.414; 电压2(V): 3.418; 电压3(V): 3.416; 电压4(V): 3.418; 电压5(V): 3.423; 电压6(V): 3.477; 电压7(V): 3.421; 电压8(V): 3.412; 电压9(V): 3.413; 电压10(V): 3.416; 电压11(V): 3.411; 电压12(V): 3.416; 电压13(V): 3.417; 电压14(V): 3.414; 电压15(V): 3.419; 电压16(V): 3.421; 温度1(℃): 25; 温度2(℃): 25; 温度3(℃): 25; 温度4(℃): 0 | 54 | 37
624 | 2025-04-16 13:33:43 |  | 充电 | 0分钟 | 31分钟 | 2 | 86% | 171.882 | 199.96 | 200 | 0分钟 | 0分钟 |  |  | 54.73 | 53.1060 A | 3.42 | 3.477 | 3.411 | 65mV | ON | ON | 电压1(V): 3.415; 电压2(V): 3.418; 电压3(V): 3.416; 电压4(V): 3.419; 电压5(V): 3.424; 电压6(V): 3.477; 电压7(V): 3.421; 电压8(V): 3.412; 电压9(V): 3.413; 电压10(V): 3.416; 电压11(V): 3.411; 电压12(V): 3.417; 电压13(V): 3.417; 电压14(V): 3.414; 电压15(V): 3.418; 电压16(V): 3.422; 温度1(℃): 25; 温度2(℃): 25; 温度3(℃): 25; 温度4(℃): 0 | 54 | 42
625 | 2025-04-16 13:33:45 |  | 充电 | 0分钟 | 31分钟 | 2 | 86% | 171.912 | 199.96 | 200 | 0分钟 | 0分钟 |  |  | 54.727 | 53.0672 A | 3.42 | 3.477 | 3.412 | 65mV | ON | ON | 电压1(V): 3.415; 电压2(V): 3.417; 电压3(V): 3.416; 电压4(V): 3.419; 电压5(V): 3.424; 电压6(V): 3.477; 电压7(V): 3.421; 电压8(V): 3.412; 电压9(V): 3.412; 电压10(V): 3.416; 电压11(V): 3.412; 电压12(V): 3.416; 电压13(V): 3.416; 电压14(V): 3.413; 电压15(V): 3.419; 电压16(V): 3.422; 温度1(℃): 25; 温度2(℃): 25; 温度3(℃): 25; 温度4(℃): 0 | 54 | 41
626 | 2025-04-16 13:33:47 |  | 充电 | 0分钟 | 31分钟 | 2 | 86% | 171.941 | 199.96 | 200 | 0分钟 | 0分钟 |  |  | 54.727 | 53.1604 A | 3.42 | 3.477 | 3.41 | 66mV | ON | ON | 电压1(V): 3.414; 电压2(V): 3.418; 电压3(V): 3.415; 电压4(V): 3.419; 电压5(V): 3.424; 电压6(V): 3.477; 电压7(V): 3.421; 电压8(V): 3.412; 电压9(V): 3.413; 电压10(V): 3.417; 电压11(V): 3.41; 电压12(V): 3.416; 电压13(V): 3.417; 电压14(V): 3.414; 电压15(V): 3.419; 电压16(V): 3.421; 温度1(℃): 25; 温度2(℃): 25; 温度3(℃): 25; 温度4(℃): 0 | 55 | 42
627 | 2025-04-16 13:33:49 |  | 充电 | 0分钟 | 31分钟 | 2 | 86% | 171.971 | 199.96 | 200 | 0分钟 | 0分钟 |  |  | 54.732 | 53.0781 A | 3.42 | 3.477 | 3.412 | 65mV | ON | ON | 电压1(V): 3.414; 电压2(V): 3.418; 电压3(V): 3.417; 电压4(V): 3.42; 电压5(V): 3.424; 电压6(V): 3.477; 电压7(V): 3.421; 电压8(V): 3.412; 电压9(V): 3.413; 电压10(V): 3.416; 电压11(V): 3.412; 电压12(V): 3.417; 电压13(V): 3.417; 电压14(V): 3.414; 电压15(V): 3.419; 电压16(V): 3.421; 温度1(℃): 25; 温度2(℃): 26; 温度3(℃): 25; 温度4(℃): 0 | 54 | 41
628 | 2025-04-16 13:33:51 |  | 充电 | 0分钟 | 31分钟 | 2 | 87% | 172 | 199.96 | 200 | 0分钟 | 0分钟 |  |  | 54.73 | 53.1449 A | 3.42 | 3.477 | 3.411 | 65mV | ON | ON | 电压1(V): 3.414; 电压2(V): 3.418; 电压3(V): 3.417; 电压4(V): 3.419; 电压5(V): 3.424; 电压6(V): 3.477; 电压7(V): 3.421; 电压8(V): 3.412; 电压9(V): 3.413; 电压10(V): 3.416; 电压11(V): 3.411; 电压12(V): 3.417; 电压13(V): 3.417; 电压14(V): 3.414; 电压15(V): 3.419; 电压16(V): 3.421; 温度1(℃): 25; 温度2(℃): 26; 温度3(℃): 25; 温度4(℃): 0 | 55 | 43
629 | 2025-04-16 13:33:53 |  | 充电 | 0分钟 | 31分钟 | 2 | 87% | 172.03 | 199.96 | 200 | 0分钟 | 0分钟 |  |  | 54.733 | 53.1216 A | 3.42 | 3.478 | 3.412 | 65mV | ON | ON | 电压1(V): 3.415; 电压2(V): 3.419; 电压3(V): 3.416; 电压4(V): 3.42; 电压5(V): 3.425; 电压6(V): 3.478; 电压7(V): 3.421; 电压8(V): 3.412; 电压9(V): 3.413; 电压10(V): 3.416; 电压11(V): 3.412; 电压12(V): 3.416; 电压13(V): 3.417; 电压14(V): 3.413; 电压15(V): 3.419; 电压16(V): 3.421; 温度1(℃): 25; 温度2(℃): 26; 温度3(℃): 25; 温度4(℃): 0 | 55 | 39
630 | 2025-04-16 13:33:55 |  | 充电 | 0分钟 | 31分钟 | 2 | 87% | 172.059 | 199.96 | 200 | 0分钟 | 0分钟 |  |  | 54.737 | 53.1371 A | 3.421 | 3.478 | 3.412 | 65mV | ON | ON | 电压1(V): 3.415; 电压2(V): 3.419; 电压3(V): 3.416; 电压4(V): 3.419; 电压5(V): 3.424; 电压6(V): 3.478; 电压7(V): 3.422; 电压8(V): 3.412; 电压9(V): 3.413; 电压10(V): 3.417; 电压11(V): 3.412; 电压12(V): 3.417; 电压13(V): 3.417; 电压14(V): 3.414; 电压15(V): 3.42; 电压16(V): 3.422; 温度1(℃): 25; 温度2(℃): 26; 温度3(℃): 25; 温度4(℃): 0 | 56 | 40
631 | 2025-04-16 13:33:57 |  | 充电 | 0分钟 | 31分钟 | 2 | 87% | 172.089 | 199.96 | 200 | 0分钟 | 0分钟 |  |  | 54.735 | 53.0828 A | 3.42 | 3.479 | 3.412 | 67mV | ON | ON | 电压1(V): 3.415; 电压2(V): 3.418; 电压3(V): 3.416; 电压4(V): 3.419; 电压5(V): 3.424; 电压6(V): 3.479; 电压7(V): 3.421; 电压8(V): 3.413; 电压9(V): 3.413; 电压10(V): 3.417; 电压11(V): 3.412; 电压12(V): 3.416; 电压13(V): 3.417; 电压14(V): 3.414; 电压15(V): 3.419; 电压16(V): 3.422; 温度1(℃): 25; 温度2(℃): 26; 温度3(℃): 26; 温度4(℃): 0 | 56 | 39
632 | 2025-04-16 13:33:59 |  | 充电 | 0分钟 | 31分钟 | 2 | 87% | 172.104 | 199.96 | 200 | 0分钟 | 0分钟 |  |  | 54.734 | 53.1557 A | 3.42 | 3.477 | 3.412 | 65mV | ON | ON | 电压1(V): 3.415; 电压2(V): 3.418; 电压3(V): 3.416; 电压4(V): 3.42; 电压5(V): 3.425; 电压6(V): 3.477; 电压7(V): 3.421; 电压8(V): 3.412; 电压9(V): 3.413; 电压10(V): 3.416; 电压11(V): 3.412; 电压12(V): 3.417; 电压13(V): 3.417; 电压14(V): 3.414; 电压15(V): 3.419; 电压16(V): 3.422; 温度1(℃): 25; 温度2(℃): 26; 温度3(℃): 26; 温度4(℃): 0 | 55 | 42
633 | 2025-04-16 13:34:01 |  | 充电 | 0分钟 | 31分钟 | 2 | 87% | 172.133 | 199.96 | 200 | 0分钟 | 0分钟 |  |  | 54.735 | 53.0502 A | 3.42 | 3.479 | 3.412 | 67mV | ON | ON | 电压1(V): 3.416; 电压2(V): 3.418; 电压3(V): 3.416; 电压4(V): 3.419; 电压5(V): 3.424; 电压6(V): 3.479; 电压7(V): 3.421; 电压8(V): 3.412; 电压9(V): 3.413; 电压10(V): 3.417; 电压11(V): 3.412; 电压12(V): 3.417; 电压13(V): 3.417; 电压14(V): 3.414; 电压15(V): 3.419; 电压16(V): 3.421; 温度1(℃): 25; 温度2(℃): 26; 温度3(℃): 26; 温度4(℃): 0 | 55 | 40
634 | 2025-04-16 13:34:03 |  | 充电 | 0分钟 | 31分钟 | 2 | 87% | 172.163 | 199.96 | 200 | 0分钟 | 0分钟 |  |  | 54.738 | 53.1961 A | 3.421 | 3.478 | 3.412 | 65mV | ON | ON | 电压1(V): 3.415; 电压2(V): 3.418; 电压3(V): 3.416; 电压4(V): 3.42; 电压5(V): 3.425; 电压6(V): 3.478; 电压7(V): 3.422; 电压8(V): 3.413; 电压9(V): 3.414; 电压10(V): 3.416; 电压11(V): 3.412; 电压12(V): 3.417; 电压13(V): 3.417; 电压14(V): 3.414; 电压15(V): 3.419; 电压16(V): 3.422; 温度1(℃): 25; 温度2(℃): 26; 温度3(℃): 26; 温度4(℃): 0 | 53 | 35
635 | 2025-04-16 13:34:05 |  | 充电 | 0分钟 | 31分钟 | 2 | 87% | 172.192 | 199.96 | 200 | 0分钟 | 0分钟 |  |  | 54.737 | 53.1604 A | 3.421 | 3.478 | 3.412 | 65mV | ON | ON | 电压1(V): 3.415; 电压2(V): 3.418; 电压3(V): 3.417; 电压4(V): 3.421; 电压5(V): 3.424; 电压6(V): 3.478; 电压7(V): 3.422; 电压8(V): 3.413; 电压9(V): 3.413; 电压10(V): 3.415; 电压11(V): 3.412; 电压12(V): 3.417; 电压13(V): 3.417; 电压14(V): 3.414; 电压15(V): 3.419; 电压16(V): 3.422; 温度1(℃): 25; 温度2(℃): 26; 温度3(℃): 26; 温度4(℃): 0 | 54 | 41
636 | 2025-04-16 13:34:07 |  | 充电 | 0分钟 | 31分钟 | 2 | 87% | 172.222 | 199.96 | 200 | 0分钟 | 0分钟 |  |  | 54.738 | 53.1868 A | 3.421 | 3.478 | 3.412 | 65mV | ON | ON | 电压1(V): 3.413; 电压2(V): 3.419; 电压3(V): 3.417; 电压4(V): 3.419; 电压5(V): 3.425; 电压6(V): 3.478; 电压7(V): 3.422; 电压8(V): 3.412; 电压9(V): 3.413; 电压10(V): 3.417; 电压11(V): 3.413; 电压12(V): 3.417; 电压13(V): 3.417; 电压14(V): 3.414; 电压15(V): 3.42; 电压16(V): 3.422; 温度1(℃): 25; 温度2(℃): 26; 温度3(℃): 26; 温度4(℃): 0 | 54 | 41
637 | 2025-04-16 13:34:09 |  | 充电 | 0分钟 | 31分钟 | 2 | 87% | 172.251 | 199.96 | 200 | 0分钟 | 0分钟 |  |  | 54.736 | 53.0796 A | 3.421 | 3.478 | 3.412 | 65mV | ON | ON | 电压1(V): 3.415; 电压2(V): 3.419; 电压3(V): 3.417; 电压4(V): 3.42; 电压5(V): 3.424; 电压6(V): 3.478; 电压7(V): 3.422; 电压8(V): 3.412; 电压9(V): 3.413; 电压10(V): 3.416; 电压11(V): 3.412; 电压12(V): 3.417; 电压13(V): 3.416; 电压14(V): 3.414; 电压15(V): 3.419; 电压16(V): 3.422; 温度1(℃): 25; 温度2(℃): 26; 温度3(℃): 26; 温度4(℃): 0 | 54 | 41
638 | 2025-04-16 13:34:11 |  | 充电 | 0分钟 | 31分钟 | 2 | 87% | 172.281 | 199.96 | 200 | 0分钟 | 0分钟 |  |  | 54.738 | 53.1464 A | 3.421 | 3.478 | 3.412 | 65mV | ON | ON | 电压1(V): 3.415; 电压2(V): 3.419; 电压3(V): 3.417; 电压4(V): 3.42; 电压5(V): 3.424; 电压6(V): 3.478; 电压7(V): 3.421; 电压8(V): 3.412; 电压9(V): 3.413; 电压10(V): 3.417; 电压11(V): 3.413; 电压12(V): 3.417; 电压13(V): 3.417; 电压14(V): 3.414; 电压15(V): 3.419; 电压16(V): 3.422; 温度1(℃): 25; 温度2(℃): 26; 温度3(℃): 25; 温度4(℃): 0 | 58 | 39
639 | 2025-04-16 13:34:13 |  | 充电 | 0分钟 | 31分钟 | 2 | 87% | 172.31 | 199.96 | 200 | 0分钟 | 0分钟 |  |  | 54.736 | 53.0672 A | 3.421 | 3.479 | 3.412 | 67mV | ON | ON | 电压1(V): 3.415; 电压2(V): 3.419; 电压3(V): 3.417; 电压4(V): 3.419; 电压5(V): 3.424; 电压6(V): 3.479; 电压7(V): 3.421; 电压8(V): 3.412; 电压9(V): 3.413; 电压10(V): 3.416; 电压11(V): 3.412; 电压12(V): 3.418; 电压13(V): 3.417; 电压14(V): 3.414; 电压15(V): 3.419; 电压16(V): 3.421; 温度1(℃): 25; 温度2(℃): 25; 温度3(℃): 25; 温度4(℃): 0 | 54 | 40
640 | 2025-04-16 13:34:15 |  | 充电 | 0分钟 | 31分钟 | 2 | 87% | 172.34 | 199.96 | 200 | 0分钟 | 0分钟 |  |  | 54.735 | 53.0269 A | 3.42 | 3.478 | 3.412 | 65mV | ON | ON | 电压1(V): 3.416; 电压2(V): 3.419; 电压3(V): 3.417; 电压4(V): 3.419; 电压5(V): 3.424; 电压6(V): 3.478; 电压7(V): 3.422; 电压8(V): 3.412; 电压9(V): 3.413; 电压10(V): 3.417; 电压11(V): 3.412; 电压12(V): 3.416; 电压13(V): 3.416; 电压14(V): 3.414; 电压15(V): 3.419; 电压16(V): 3.421; 温度1(℃): 25; 温度2(℃): 25; 温度3(℃): 25; 温度4(℃): 0 | 54 | 41
641 | 2025-04-16 13:34:17 |  | 充电 | 0分钟 | 31分钟 | 2 | 87% | 172.369 | 199.96 | 200 | 0分钟 | 0分钟 |  |  | 54.738 | 53.1775 A | 3.421 | 3.478 | 3.412 | 65mV | ON | ON | 电压1(V): 3.415; 电压2(V): 3.417; 电压3(V): 3.417; 电压4(V): 3.42; 电压5(V): 3.424; 电压6(V): 3.478; 电压7(V): 3.422; 电压8(V): 3.413; 电压9(V): 3.413; 电压10(V): 3.417; 电压11(V): 3.412; 电压12(V): 3.417; 电压13(V): 3.417; 电压14(V): 3.414; 电压15(V): 3.419; 电压16(V): 3.423; 温度1(℃): 25; 温度2(℃): 25; 温度3(℃): 25; 温度4(℃): 0 | 57 | 41
642 | 2025-04-16 13:34:19 |  | 充电 | 0分钟 | 31分钟 | 2 | 87% | 172.399 | 199.96 | 200 | 0分钟 | 0分钟 |  |  | 54.737 | 53.0828 A | 3.421 | 3.477 | 3.412 | 65mV | ON | ON | 电压1(V): 3.415; 电压2(V): 3.419; 电压3(V): 3.416; 电压4(V): 3.42; 电压5(V): 3.425; 电压6(V): 3.477; 电压7(V): 3.422; 电压8(V): 3.413; 电压9(V): 3.414; 电压10(V): 3.416; 电压11(V): 3.412; 电压12(V): 3.417; 电压13(V): 3.417; 电压14(V): 3.413; 电压15(V): 3.419; 电压16(V): 3.422; 温度1(℃): 25; 温度2(℃): 26; 温度3(℃): 25; 温度4(℃): 0 | 55 | 40
643 | 2025-04-16 13:34:21 |  | 充电 | 0分钟 | 31分钟 | 2 | 87% | 172.428 | 199.96 | 200 | 0分钟 | 0分钟 |  |  | 54.738 | 53.2039 A | 3.421 | 3.478 | 3.412 | 65mV | ON | ON | 电压1(V): 3.415; 电压2(V): 3.418; 电压3(V): 3.417; 电压4(V): 3.418; 电压5(V): 3.425; 电压6(V): 3.478; 电压7(V): 3.422; 电压8(V): 3.412; 电压9(V): 3.413; 电压10(V): 3.417; 电压11(V): 3.413; 电压12(V): 3.417; 电压13(V): 3.417; 电压14(V): 3.415; 电压15(V): 3.419; 电压16(V): 3.422; 温度1(℃): 25; 温度2(℃): 26; 温度3(℃): 25; 温度4(℃): 0 | 54 | 38
644 | 2025-04-16 13:34:23 |  | 充电 | 0分钟 | 31分钟 | 2 | 87% | 172.458 | 199.96 | 200 | 0分钟 | 0分钟 |  |  | 54.738 | 53.1526 A | 3.421 | 3.478 | 3.412 | 65mV | ON | ON | 电压1(V): 3.416; 电压2(V): 3.418; 电压3(V): 3.417; 电压4(V): 3.419; 电压5(V): 3.425; 电压6(V): 3.478; 电压7(V): 3.422; 电压8(V): 3.412; 电压9(V): 3.414; 电压10(V): 3.417; 电压11(V): 3.412; 电压12(V): 3.417; 电压13(V): 3.417; 电压14(V): 3.414; 电压15(V): 3.418; 电压16(V): 3.422; 温度1(℃): 25; 温度2(℃): 26; 温度3(℃): 25; 温度4(℃): 0 | 55 | 38
645 | 2025-04-16 13:34:25 |  | 充电 | 0分钟 | 31分钟 | 2 | 87% | 172.487 | 199.96 | 200 | 0分钟 | 0分钟 |  |  | 54.736 | 53.1681 A | 3.421 | 3.476 | 3.412 | 64mV | ON | ON | 电压1(V): 3.415; 电压2(V): 3.417; 电压3(V): 3.417; 电压4(V): 3.42; 电压5(V): 3.424; 电压6(V): 3.476; 电压7(V): 3.422; 电压8(V): 3.413; 电压9(V): 3.414; 电压10(V): 3.417; 电压11(V): 3.412; 电压12(V): 3.417; 电压13(V): 3.417; 电压14(V): 3.414; 电压15(V): 3.419; 电压16(V): 3.422; 温度1(℃): 25; 温度2(℃): 26; 温度3(℃): 25; 温度4(℃): 0 | 55 | 39
646 | 2025-04-16 13:34:27 |  | 充电 | 0分钟 | 30分钟 | 2 | 87% | 172.517 | 199.96 | 200 | 0分钟 | 0分钟 |  |  | 54.736 | 53.1449 A | 3.421 | 3.478 | 3.412 | 65mV | ON | ON | 电压1(V): 3.415; 电压2(V): 3.419; 电压3(V): 3.417; 电压4(V): 3.419; 电压5(V): 3.424; 电压6(V): 3.478; 电压7(V): 3.422; 电压8(V): 3.412; 电压9(V): 3.413; 电压10(V): 3.416; 电压11(V): 3.412; 电压12(V): 3.417; 电压13(V): 3.417; 电压14(V): 3.414; 电压15(V): 3.419; 电压16(V): 3.422; 温度1(℃): 25; 温度2(℃): 26; 温度3(℃): 25; 温度4(℃): 0 | 56 | 43
647 | 2025-04-16 13:34:29 |  | 充电 | 0分钟 | 30分钟 | 2 | 87% | 172.546 | 199.96 | 200 | 0分钟 | 0分钟 |  |  | 54.734 | 53.1449 A | 3.42 | 3.478 | 3.412 | 65mV | ON | ON | 电压1(V): 3.415; 电压2(V): 3.418; 电压3(V): 3.416; 电压4(V): 3.419; 电压5(V): 3.424; 电压6(V): 3.478; 电压7(V): 3.421; 电压8(V): 3.412; 电压9(V): 3.414; 电压10(V): 3.417; 电压11(V): 3.412; 电压12(V): 3.417; 电压13(V): 3.416; 电压14(V): 3.414; 电压15(V): 3.419; 电压16(V): 3.422; 温度1(℃): 25; 温度2(℃): 26; 温度3(℃): 25; 温度4(℃): 0 | 55 | 40
648 | 2025-04-16 13:34:31 |  | 充电 | 0分钟 | 30分钟 | 2 | 87% | 172.576 | 199.96 | 200 | 0分钟 | 0分钟 |  |  | 54.735 | 53.1014 A | 3.42 | 3.478 | 3.412 | 65mV | ON | ON | 电压1(V): 3.415; 电压2(V): 3.418; 电压3(V): 3.417; 电压4(V): 3.42; 电压5(V): 3.424; 电压6(V): 3.478; 电压7(V): 3.422; 电压8(V): 3.412; 电压9(V): 3.413; 电压10(V): 3.416; 电压11(V): 3.412; 电压12(V): 3.417; 电压13(V): 3.417; 电压14(V): 3.413; 电压15(V): 3.419; 电压16(V): 3.422; 温度1(℃): 25; 温度2(℃): 26; 温度3(℃): 25; 温度4(℃): 0 | 55 | 40
649 | 2025-04-16 13:34:33 |  | 充电 | 0分钟 | 30分钟 | 2 | 87% | 172.605 | 199.96 | 200 | 0分钟 | 0分钟 |  |  | 54.738 | 53.0765 A | 3.421 | 3.478 | 3.411 | 66mV | ON | ON | 电压1(V): 3.415; 电压2(V): 3.419; 电压3(V): 3.416; 电压4(V): 3.42; 电压5(V): 3.425; 电压6(V): 3.478; 电压7(V): 3.422; 电压8(V): 3.413; 电压9(V): 3.413; 电压10(V): 3.417; 电压11(V): 3.411; 电压12(V): 3.417; 电压13(V): 3.417; 电压14(V): 3.414; 电压15(V): 3.419; 电压16(V): 3.422; 温度1(℃): 25; 温度2(℃): 25; 温度3(℃): 25; 温度4(℃): 0 | 57 | 37
650 | 2025-04-16 13:34:35 |  | 充电 | 0分钟 | 30分钟 | 2 | 87% | 172.635 | 199.96 | 200 | 0分钟 | 0分钟 |  |  | 54.741 | 53.1231 A | 3.421 | 3.478 | 3.412 | 65mV | ON | ON | 电压1(V): 3.416; 电压2(V): 3.418; 电压3(V): 3.417; 电压4(V): 3.42; 电压5(V): 3.425; 电压6(V): 3.478; 电压7(V): 3.422; 电压8(V): 3.413; 电压9(V): 3.413; 电压10(V): 3.416; 电压11(V): 3.412; 电压12(V): 3.417; 电压13(V): 3.417; 电压14(V): 3.415; 电压15(V): 3.42; 电压16(V): 3.422; 温度1(℃): 25; 温度2(℃): 26; 温度3(℃): 25; 温度4(℃): 0 | 56 | 39
651 | 2025-04-16 13:34:37 |  | 充电 | 0分钟 | 30分钟 | 2 | 87% | 172.664 | 199.96 | 200 | 0分钟 | 0分钟 |  |  | 54.743 | 53.0486 A | 3.421 | 3.478 | 3.412 | 65mV | ON | ON | 电压1(V): 3.415; 电压2(V): 3.419; 电压3(V): 3.417; 电压4(V): 3.42; 电压5(V): 3.425; 电压6(V): 3.478; 电压7(V): 3.422; 电压8(V): 3.412; 电压9(V): 3.413; 电压10(V): 3.417; 电压11(V): 3.413; 电压12(V): 3.417; 电压13(V): 3.418; 电压14(V): 3.415; 电压15(V): 3.42; 电压16(V): 3.422; 温度1(℃): 25; 温度2(℃): 26; 温度3(℃): 25; 温度4(℃): 0 | 55 | 39
652 | 2025-04-16 13:34:39 |  | 充电 | 0分钟 | 30分钟 | 2 | 87% | 172.694 | 199.96 | 200 | 0分钟 | 0分钟 |  |  | 54.74 | 53.0579 A | 3.421 | 3.478 | 3.412 | 65mV | ON | ON | 电压1(V): 3.416; 电压2(V): 3.419; 电压3(V): 3.416; 电压4(V): 3.419; 电压5(V): 3.425; 电压6(V): 3.478; 电压7(V): 3.422; 电压8(V): 3.412; 电压9(V): 3.413; 电压10(V): 3.417; 电压11(V): 3.412; 电压12(V): 3.418; 电压13(V): 3.418; 电压14(V): 3.415; 电压15(V): 3.419; 电压16(V): 3.421; 温度1(℃): 25; 温度2(℃): 26; 温度3(℃): 25; 温度4(℃): 0 | 57 | 42
653 | 2025-04-16 13:34:41 |  | 充电 | 0分钟 | 30分钟 | 2 | 87% | 172.723 | 199.96 | 200 | 0分钟 | 0分钟 |  |  | 54.738 | 53.0160 A | 3.421 | 3.477 | 3.412 | 65mV | ON | ON | 电压1(V): 3.417; 电压2(V): 3.418; 电压3(V): 3.416; 电压4(V): 3.42; 电压5(V): 3.425; 电压6(V): 3.477; 电压7(V): 3.422; 电压8(V): 3.412; 电压9(V): 3.414; 电压10(V): 3.416; 电压11(V): 3.412; 电压12(V): 3.417; 电压13(V): 3.417; 电压14(V): 3.414; 电压15(V): 3.419; 电压16(V): 3.422; 温度1(℃): 25; 温度2(℃): 26; 温度3(℃): 25; 温度4(℃): 0 | 57 | 43
654 | 2025-04-16 13:34:43 |  | 充电 | 0分钟 | 30分钟 | 2 | 87% | 172.753 | 199.96 | 200 | 0分钟 | 0分钟 |  |  | 54.742 | 53.0828 A | 3.421 | 3.478 | 3.412 | 65mV | ON | ON | 电压1(V): 3.416; 电压2(V): 3.419; 电压3(V): 3.417; 电压4(V): 3.419; 电压5(V): 3.425; 电压6(V): 3.478; 电压7(V): 3.421; 电压8(V): 3.413; 电压9(V): 3.413; 电压10(V): 3.418; 电压11(V): 3.412; 电压12(V): 3.417; 电压13(V): 3.418; 电压14(V): 3.415; 电压15(V): 3.419; 电压16(V): 3.422; 温度1(℃): 25; 温度2(℃): 26; 温度3(℃): 25; 温度4(℃): 0 | 56 | 42
655 | 2025-04-16 13:34:45 |  | 充电 | 0分钟 | 30分钟 | 2 | 87% | 172.782 | 199.96 | 200 | 0分钟 | 0分钟 |  |  | 54.74 | 53.0641 A | 3.421 | 3.478 | 3.412 | 65mV | ON | ON | 电压1(V): 3.415; 电压2(V): 3.418; 电压3(V): 3.417; 电压4(V): 3.42; 电压5(V): 3.425; 电压6(V): 3.478; 电压7(V): 3.421; 电压8(V): 3.413; 电压9(V): 3.414; 电压10(V): 3.416; 电压11(V): 3.412; 电压12(V): 3.418; 电压13(V): 3.418; 电压14(V): 3.414; 电压15(V): 3.419; 电压16(V): 3.422; 温度1(℃): 25; 温度2(℃): 25; 温度3(℃): 25; 温度4(℃): 0 | 55 | 43
656 | 2025-04-16 13:34:47 |  | 充电 | 0分钟 | 30分钟 | 2 | 87% | 172.812 | 199.96 | 200 | 0分钟 | 0分钟 |  |  | 54.743 | 53.1340 A | 3.421 | 3.479 | 3.413 | 65mV | ON | ON | 电压1(V): 3.415; 电压2(V): 3.419; 电压3(V): 3.417; 电压4(V): 3.421; 电压5(V): 3.424; 电压6(V): 3.479; 电压7(V): 3.422; 电压8(V): 3.413; 电压9(V): 3.413; 电压10(V): 3.417; 电压11(V): 3.413; 电压12(V): 3.417; 电压13(V): 3.417; 电压14(V): 3.415; 电压15(V): 3.419; 电压16(V): 3.422; 温度1(℃): 25; 温度2(℃): 25; 温度3(℃): 25; 温度4(℃): 0 | 58 | 42
657 | 2025-04-16 13:34:49 |  | 充电 | 0分钟 | 30分钟 | 2 | 87% | 172.841 | 199.96 | 200 | 0分钟 | 0分钟 |  |  | 54.741 | 53.1744 A | 3.421 | 3.477 | 3.413 | 63mV | ON | ON | 电压1(V): 3.416; 电压2(V): 3.419; 电压3(V): 3.416; 电压4(V): 3.42; 电压5(V): 3.425; 电压6(V): 3.477; 电压7(V): 3.422; 电压8(V): 3.413; 电压9(V): 3.414; 电压10(V): 3.416; 电压11(V): 3.413; 电压12(V): 3.417; 电压13(V): 3.418; 电压14(V): 3.414; 电压15(V): 3.419; 电压16(V): 3.422; 温度1(℃): 25; 温度2(℃): 25; 温度3(℃): 25; 温度4(℃): 0 | 53 | 41
658 | 2025-04-16 13:34:51 |  | 充电 | 0分钟 | 30分钟 | 2 | 87% | 172.871 | 199.96 | 200 | 0分钟 | 0分钟 |  |  | 54.743 | 53.1061 A | 3.421 | 3.479 | 3.412 | 67mV | ON | ON | 电压1(V): 3.416; 电压2(V): 3.419; 电压3(V): 3.416; 电压4(V): 3.42; 电压5(V): 3.425; 电压6(V): 3.479; 电压7(V): 3.422; 电压8(V): 3.413; 电压9(V): 3.413; 电压10(V): 3.417; 电压11(V): 3.412; 电压12(V): 3.417; 电压13(V): 3.418; 电压14(V): 3.415; 电压15(V): 3.419; 电压16(V): 3.422; 温度1(℃): 25; 温度2(℃): 25; 温度3(℃): 25; 温度4(℃): 0 | 55 | 39
659 | 2025-04-16 13:34:53 |  | 充电 | 0分钟 | 30分钟 | 2 | 87% | 172.9 | 199.96 | 200 | 0分钟 | 0分钟 |  |  | 54.741 | 53.1883 A | 3.421 | 3.479 | 3.412 | 67mV | ON | ON | 电压1(V): 3.415; 电压2(V): 3.419; 电压3(V): 3.417; 电压4(V): 3.419; 电压5(V): 3.424; 电压6(V): 3.479; 电压7(V): 3.422; 电压8(V): 3.412; 电压9(V): 3.413; 电压10(V): 3.417; 电压11(V): 3.412; 电压12(V): 3.418; 电压13(V): 3.417; 电压14(V): 3.415; 电压15(V): 3.42; 电压16(V): 3.422; 温度1(℃): 25; 温度2(℃): 25; 温度3(℃): 25; 温度4(℃): 0 | 55 | 39
660 | 2025-04-16 13:34:55 |  | 充电 | 0分钟 | 30分钟 | 2 | 87% | 172.93 | 199.96 | 200 | 0分钟 | 0分钟 |  |  | 54.742 | 53.1092 A | 3.421 | 3.478 | 3.412 | 65mV | ON | ON | 电压1(V): 3.416; 电压2(V): 3.418; 电压3(V): 3.418; 电压4(V): 3.42; 电压5(V): 3.425; 电压6(V): 3.478; 电压7(V): 3.422; 电压8(V): 3.412; 电压9(V): 3.414; 电压10(V): 3.417; 电压11(V): 3.412; 电压12(V): 3.417; 电压13(V): 3.417; 电压14(V): 3.414; 电压15(V): 3.419; 电压16(V): 3.423; 温度1(℃): 25; 温度2(℃): 25; 温度3(℃): 25; 温度4(℃): 0 | 54 | 39
661 | 2025-04-16 13:34:57 |  | 充电 | 0分钟 | 30分钟 | 2 | 87% | 172.959 | 199.96 | 200 | 0分钟 | 0分钟 |  |  | 54.747 | 53.0998 A | 3.421 | 3.478 | 3.413 | 64mV | ON | ON | 电压1(V): 3.415; 电压2(V): 3.418; 电压3(V): 3.419; 电压4(V): 3.42; 电压5(V): 3.425; 电压6(V): 3.478; 电压7(V): 3.423; 电压8(V): 3.413; 电压9(V): 3.414; 电压10(V): 3.417; 电压11(V): 3.413; 电压12(V): 3.418; 电压13(V): 3.418; 电压14(V): 3.414; 电压15(V): 3.42; 电压16(V): 3.422; 温度1(℃): 25; 温度2(℃): 25; 温度3(℃): 25; 温度4(℃): 0 | 55 | 41
662 | 2025-04-16 13:34:59 |  | 充电 | 0分钟 | 30分钟 | 2 | 87% | 172.989 | 199.96 | 200 | 0分钟 | 0分钟 |  |  | 54.748 | 53.0859 A | 3.421 | 3.48 | 3.413 | 66mV | ON | ON | 电压1(V): 3.416; 电压2(V): 3.419; 电压3(V): 3.418; 电压4(V): 3.42; 电压5(V): 3.425; 电压6(V): 3.48; 电压7(V): 3.423; 电压8(V): 3.413; 电压9(V): 3.413; 电压10(V): 3.418; 电压11(V): 3.413; 电压12(V): 3.417; 电压13(V): 3.417; 电压14(V): 3.415; 电压15(V): 3.419; 电压16(V): 3.422; 温度1(℃): 25; 温度2(℃): 25; 温度3(℃): 25; 温度4(℃): 0 | 55 | 38
663 | 2025-04-16 13:35:01 |  | 充电 | 0分钟 | 30分钟 | 2 | 87% | 173.018 | 199.96 | 200 | 0分钟 | 0分钟 |  |  | 54.743 | 53.1293 A | 3.421 | 3.478 | 3.412 | 65mV | ON | ON | 电压1(V): 3.416; 电压2(V): 3.419; 电压3(V): 3.417; 电压4(V): 3.42; 电压5(V): 3.426; 电压6(V): 3.478; 电压7(V): 3.422; 电压8(V): 3.412; 电压9(V): 3.414; 电压10(V): 3.417; 电压11(V): 3.412; 电压12(V): 3.417; 电压13(V): 3.418; 电压14(V): 3.414; 电压15(V): 3.419; 电压16(V): 3.422; 温度1(℃): 25; 温度2(℃): 25; 温度3(℃): 25; 温度4(℃): 0 | 56 | 42
664 | 2025-04-16 13:35:03 |  | 充电 | 0分钟 | 30分钟 | 2 | 87% | 173.048 | 199.96 | 200 | 0分钟 | 0分钟 |  |  | 54.75 | 53.1107 A | 3.421 | 3.48 | 3.413 | 66mV | ON | ON | 电压1(V): 3.416; 电压2(V): 3.42; 电压3(V): 3.418; 电压4(V): 3.42; 电压5(V): 3.425; 电压6(V): 3.48; 电压7(V): 3.422; 电压8(V): 3.413; 电压9(V): 3.414; 电压10(V): 3.417; 电压11(V): 3.413; 电压12(V): 3.417; 电压13(V): 3.418; 电压14(V): 3.415; 电压15(V): 3.42; 电压16(V): 3.422; 温度1(℃): 25; 温度2(℃): 25; 温度3(℃): 25; 温度4(℃): 0 | 54 | 41
665 | 2025-04-16 13:35:05 |  | 充电 | 0分钟 | 30分钟 | 2 | 87% | 173.077 | 199.96 | 200 | 0分钟 | 0分钟 |  |  | 54.742 | 53.0362 A | 3.421 | 3.479 | 3.412 | 67mV | ON | ON | 电压1(V): 3.414; 电压2(V): 3.418; 电压3(V): 3.417; 电压4(V): 3.42; 电压5(V): 3.426; 电压6(V): 3.479; 电压7(V): 3.422; 电压8(V): 3.412; 电压9(V): 3.413; 电压10(V): 3.417; 电压11(V): 3.413; 电压12(V): 3.417; 电压13(V): 3.418; 电压14(V): 3.415; 电压15(V): 3.419; 电压16(V): 3.422; 温度1(℃): 25; 温度2(℃): 25; 温度3(℃): 25; 温度4(℃): 0 | 57 | 39
666 | 2025-04-16 13:35:07 |  | 充电 | 0分钟 | 30分钟 | 2 | 87% | 173.092 | 199.96 | 200 | 0分钟 | 0分钟 |  |  | 54.744 | 53.1293 A | 3.421 | 3.479 | 3.412 | 67mV | ON | ON | 电压1(V): 3.415; 电压2(V): 3.419; 电压3(V): 3.417; 电压4(V): 3.42; 电压5(V): 3.425; 电压6(V): 3.479; 电压7(V): 3.422; 电压8(V): 3.413; 电压9(V): 3.414; 电压10(V): 3.416; 电压11(V): 3.412; 电压12(V): 3.417; 电压13(V): 3.418; 电压14(V): 3.414; 电压15(V): 3.42; 电压16(V): 3.423; 温度1(℃): 25; 温度2(℃): 25; 温度3(℃): 25; 温度4(℃): 0 | 57 | 40
667 | 2025-04-16 13:35:09 |  | 充电 | 0分钟 | 30分钟 | 2 | 87% | 173.121 | 199.96 | 200 | 0分钟 | 0分钟 |  |  | 54.742 | 53.0362 A | 3.421 | 3.48 | 3.412 | 68mV | ON | ON | 电压1(V): 3.416; 电压2(V): 3.418; 电压3(V): 3.417; 电压4(V): 3.42; 电压5(V): 3.425; 电压6(V): 3.48; 电压7(V): 3.422; 电压8(V): 3.413; 电压9(V): 3.413; 电压10(V): 3.416; 电压11(V): 3.412; 电压12(V): 3.417; 电压13(V): 3.417; 电压14(V): 3.414; 电压15(V): 3.419; 电压16(V): 3.423; 温度1(℃): 25; 温度2(℃): 25; 温度3(℃): 25; 温度4(℃): 0 | 55 | 39
668 | 2025-04-16 13:35:11 |  | 充电 | 0分钟 | 30分钟 | 2 | 87% | 173.151 | 199.96 | 200 | 0分钟 | 0分钟 |  |  | 54.743 | 53.0828 A | 3.421 | 3.479 | 3.412 | 67mV | ON | ON | 电压1(V): 3.417; 电压2(V): 3.419; 电压3(V): 3.417; 电压4(V): 3.42; 电压5(V): 3.425; 电压6(V): 3.479; 电压7(V): 3.422; 电压8(V): 3.412; 电压9(V): 3.414; 电压10(V): 3.417; 电压11(V): 3.412; 电压12(V): 3.417; 电压13(V): 3.417; 电压14(V): 3.414; 电压15(V): 3.419; 电压16(V): 3.422; 温度1(℃): 25; 温度2(℃): 25; 温度3(℃): 25; 温度4(℃): 0 | 54 | 49
669 | 2025-04-16 13:35:13 |  | 充电 | 0分钟 | 30分钟 | 2 | 87% | 173.18 | 199.96 | 200 | 0分钟 | 0分钟 |  |  | 54.744 | 52.9772 A | 3.421 | 3.48 | 3.412 | 68mV | ON | ON | 电压1(V): 3.415; 电压2(V): 3.419; 电压3(V): 3.417; 电压4(V): 3.42; 电压5(V): 3.425; 电压6(V): 3.48; 电压7(V): 3.422; 电压8(V): 3.413; 电压9(V): 3.413; 电压10(V): 3.417; 电压11(V): 3.412; 电压12(V): 3.417; 电压13(V): 3.418; 电压14(V): 3.414; 电压15(V): 3.419; 电压16(V): 3.423; 温度1(℃): 25; 温度2(℃): 25; 温度3(℃): 25; 温度4(℃): 0 | 54 | 39
670 | 2025-04-16 13:35:15 |  | 充电 | 0分钟 | 30分钟 | 2 | 87% | 173.21 | 199.96 | 200 | 0分钟 | 0分钟 |  |  | 54.75 | 53.1123 A | 3.421 | 3.479 | 3.413 | 65mV | ON | ON | 电压1(V): 3.417; 电压2(V): 3.42; 电压3(V): 3.417; 电压4(V): 3.42; 电压5(V): 3.426; 电压6(V): 3.479; 电压7(V): 3.421; 电压8(V): 3.413; 电压9(V): 3.415; 电压10(V): 3.417; 电压11(V): 3.413; 电压12(V): 3.418; 电压13(V): 3.418; 电压14(V): 3.415; 电压15(V): 3.42; 电压16(V): 3.421; 温度1(℃): 25; 温度2(℃): 25; 温度3(℃): 25; 温度4(℃): 0 | 55 | 38
671 | 2025-04-16 13:35:17 |  | 充电 | 0分钟 | 30分钟 | 2 | 87% | 173.239 | 199.96 | 200 | 0分钟 | 0分钟 |  |  | 54.749 | 52.9881 A | 3.421 | 3.478 | 3.413 | 64mV | ON | ON | 电压1(V): 3.416; 电压2(V): 3.419; 电压3(V): 3.417; 电压4(V): 3.42; 电压5(V): 3.426; 电压6(V): 3.478; 电压7(V): 3.422; 电压8(V): 3.414; 电压9(V): 3.414; 电压10(V): 3.417; 电压11(V): 3.413; 电压12(V): 3.418; 电压13(V): 3.417; 电压14(V): 3.414; 电压15(V): 3.42; 电压16(V): 3.424; 温度1(℃): 25; 温度2(℃): 25; 温度3(℃): 25; 温度4(℃): 0 | 55 | 38
672 | 2025-04-16 13:35:19 |  | 充电 | 0分钟 | 30分钟 | 2 | 87% | 173.269 | 199.96 | 200 | 0分钟 | 0分钟 |  |  | 54.75 | 53.0346 A | 3.421 | 3.479 | 3.413 | 65mV | ON | ON | 电压1(V): 3.416; 电压2(V): 3.419; 电压3(V): 3.418; 电压4(V): 3.42; 电压5(V): 3.425; 电压6(V): 3.479; 电压7(V): 3.423; 电压8(V): 3.413; 电压9(V): 3.413; 电压10(V): 3.417; 电压11(V): 3.413; 电压12(V): 3.418; 电压13(V): 3.418; 电压14(V): 3.415; 电压15(V): 3.42; 电压16(V): 3.423; 温度1(℃): 25; 温度2(℃): 25; 温度3(℃): 25; 温度4(℃): 0 | 57 | 38
673 | 2025-04-16 13:35:21 |  | 充电 | 0分钟 | 30分钟 | 2 | 87% | 173.298 | 199.96 | 200 | 0分钟 | 0分钟 |  |  | 54.751 | 53.1356 A | 3.421 | 3.479 | 3.413 | 65mV | ON | ON | 电压1(V): 3.417; 电压2(V): 3.419; 电压3(V): 3.417; 电压4(V): 3.421; 电压5(V): 3.426; 电压6(V): 3.479; 电压7(V): 3.422; 电压8(V): 3.414; 电压9(V): 3.414; 电压10(V): 3.417; 电压11(V): 3.413; 电压12(V): 3.418; 电压13(V): 3.418; 电压14(V): 3.414; 电压15(V): 3.419; 电压16(V): 3.423; 温度1(℃): 25; 温度2(℃): 25; 温度3(℃): 25; 温度4(℃): 0 | 55 | 40
674 | 2025-04-16 13:35:23 |  | 充电 | 0分钟 | 30分钟 | 2 | 87% | 173.328 | 199.96 | 200 | 0分钟 | 0分钟 |  |  | 54.747 | 53.0331 A | 3.421 | 3.479 | 3.412 | 67mV | ON | ON | 电压1(V): 3.416; 电压2(V): 3.42; 电压3(V): 3.417; 电压4(V): 3.42; 电压5(V): 3.425; 电压6(V): 3.479; 电压7(V): 3.422; 电压8(V): 3.413; 电压9(V): 3.414; 电压10(V): 3.417; 电压11(V): 3.412; 电压12(V): 3.417; 电压13(V): 3.418; 电压14(V): 3.415; 电压15(V): 3.42; 电压16(V): 3.422; 温度1(℃): 25; 温度2(℃): 25; 温度3(℃): 25; 温度4(℃): 0 | 55 | 40
675 | 2025-04-16 13:35:25 |  | 充电 | 0分钟 | 30分钟 | 2 | 87% | 173.357 | 199.96 | 200 | 0分钟 | 0分钟 |  |  | 54.748 | 52.9943 A | 3.421 | 3.479 | 3.413 | 65mV | ON | ON | 电压1(V): 3.416; 电压2(V): 3.42; 电压3(V): 3.417; 电压4(V): 3.42; 电压5(V): 3.424; 电压6(V): 3.479; 电压7(V): 3.422; 电压8(V): 3.413; 电压9(V): 3.414; 电压10(V): 3.417; 电压11(V): 3.413; 电压12(V): 3.417; 电压13(V): 3.418; 电压14(V): 3.416; 电压15(V): 3.42; 电压16(V): 3.422; 温度1(℃): 25; 温度2(℃): 25; 温度3(℃): 25; 温度4(℃): 0 | 55 | 40
676 | 2025-04-16 13:35:27 |  | 充电 | 0分钟 | 30分钟 | 2 | 87% | 173.387 | 199.96 | 200 | 0分钟 | 0分钟 |  |  | 54.752 | 53.0067 A | 3.422 | 3.478 | 3.413 | 64mV | ON | ON | 电压1(V): 3.416; 电压2(V): 3.419; 电压3(V): 3.419; 电压4(V): 3.42; 电压5(V): 3.426; 电压6(V): 3.478; 电压7(V): 3.423; 电压8(V): 3.413; 电压9(V): 3.415; 电压10(V): 3.417; 电压11(V): 3.413; 电压12(V): 3.418; 电压13(V): 3.417; 电压14(V): 3.415; 电压15(V): 3.42; 电压16(V): 3.423; 温度1(℃): 25; 温度2(℃): 25; 温度3(℃): 25; 温度4(℃): 0 | 55 | 41
677 | 2025-04-16 13:35:29 |  | 充电 | 0分钟 | 30分钟 | 2 | 87% | 173.416 | 199.96 | 200 | 0分钟 | 0分钟 |  |  | 54.755 | 53.0548 A | 3.422 | 3.48 | 3.413 | 66mV | ON | ON | 电压1(V): 3.417; 电压2(V): 3.419; 电压3(V): 3.418; 电压4(V): 3.421; 电压5(V): 3.426; 电压6(V): 3.48; 电压7(V): 3.423; 电压8(V): 3.413; 电压9(V): 3.414; 电压10(V): 3.417; 电压11(V): 3.413; 电压12(V): 3.417; 电压13(V): 3.418; 电压14(V): 3.416; 电压15(V): 3.42; 电压16(V): 3.423; 温度1(℃): 25; 温度2(℃): 25; 温度3(℃): 25; 温度4(℃): 0 | 58 | 40
678 | 2025-04-16 13:35:31 |  | 充电 | 0分钟 | 29分钟 | 2 | 87% | 173.446 | 199.96 | 200 | 0分钟 | 0分钟 |  |  | 54.752 | 53.0905 A | 3.422 | 3.478 | 3.413 | 64mV | ON | ON | 电压1(V): 3.417; 电压2(V): 3.419; 电压3(V): 3.418; 电压4(V): 3.42; 电压5(V): 3.426; 电压6(V): 3.478; 电压7(V): 3.422; 电压8(V): 3.413; 电压9(V): 3.415; 电压10(V): 3.417; 电压11(V): 3.413; 电压12(V): 3.418; 电压13(V): 3.418; 电压14(V): 3.414; 电压15(V): 3.421; 电压16(V): 3.423; 温度1(℃): 25; 温度2(℃): 25; 温度3(℃): 25; 温度4(℃): 0 | 57 | 41
679 | 2025-04-16 13:35:33 |  | 充电 | 0分钟 | 29分钟 | 2 | 87% | 173.475 | 199.96 | 200 | 0分钟 | 0分钟 |  |  | 54.754 | 53.0362 A | 3.422 | 3.479 | 3.413 | 65mV | ON | ON | 电压1(V): 3.417; 电压2(V): 3.419; 电压3(V): 3.418; 电压4(V): 3.421; 电压5(V): 3.425; 电压6(V): 3.479; 电压7(V): 3.423; 电压8(V): 3.413; 电压9(V): 3.414; 电压10(V): 3.417; 电压11(V): 3.413; 电压12(V): 3.419; 电压13(V): 3.418; 电压14(V): 3.415; 电压15(V): 3.42; 电压16(V): 3.423; 温度1(℃): 25; 温度2(℃): 25; 温度3(℃): 25; 温度4(℃): 0 | 53 | 41
680 | 2025-04-16 13:35:35 |  | 充电 | 0分钟 | 29分钟 | 2 | 87% | 173.505 | 199.96 | 200 | 0分钟 | 0分钟 |  |  | 54.751 | 53.0222 A | 3.421 | 3.479 | 3.413 | 65mV | ON | ON | 电压1(V): 3.416; 电压2(V): 3.419; 电压3(V): 3.418; 电压4(V): 3.42; 电压5(V): 3.426; 电压6(V): 3.479; 电压7(V): 3.423; 电压8(V): 3.413; 电压9(V): 3.414; 电压10(V): 3.417; 电压11(V): 3.413; 电压12(V): 3.418; 电压13(V): 3.418; 电压14(V): 3.415; 电压15(V): 3.42; 电压16(V): 3.422; 温度1(℃): 25; 温度2(℃): 25; 温度3(℃): 25; 温度4(℃): 0 | 56 | 38
681 | 2025-04-16 13:35:37 |  | 充电 | 0分钟 | 29分钟 | 2 | 87% | 173.534 | 199.96 | 200 | 0分钟 | 0分钟 |  |  | 54.752 | 53.0082 A | 3.422 | 3.479 | 3.412 | 67mV | ON | ON | 电压1(V): 3.417; 电压2(V): 3.419; 电压3(V): 3.418; 电压4(V): 3.42; 电压5(V): 3.426; 电压6(V): 3.479; 电压7(V): 3.422; 电压8(V): 3.413; 电压9(V): 3.414; 电压10(V): 3.418; 电压11(V): 3.412; 电压12(V): 3.417; 电压13(V): 3.418; 电压14(V): 3.416; 电压15(V): 3.42; 电压16(V): 3.423; 温度1(℃): 25; 温度2(℃): 25; 温度3(℃): 25; 温度4(℃): 0 | 56 | 39
682 | 2025-04-16 13:35:39 |  | 充电 | 0分钟 | 29分钟 | 2 | 87% | 173.564 | 199.96 | 200 | 0分钟 | 0分钟 |  |  | 54.752 | 53.0610 A | 3.422 | 3.479 | 3.413 | 65mV | ON | ON | 电压1(V): 3.416; 电压2(V): 3.419; 电压3(V): 3.418; 电压4(V): 3.42; 电压5(V): 3.426; 电压6(V): 3.479; 电压7(V): 3.423; 电压8(V): 3.413; 电压9(V): 3.415; 电压10(V): 3.417; 电压11(V): 3.413; 电压12(V): 3.418; 电压13(V): 3.418; 电压14(V): 3.414; 电压15(V): 3.42; 电压16(V): 3.423; 温度1(℃): 24; 温度2(℃): 25; 温度3(℃): 25; 温度4(℃): 0 | 55 | 39
683 | 2025-04-16 13:35:41 |  | 充电 | 0分钟 | 29分钟 | 2 | 87% | 173.593 | 199.96 | 200 | 0分钟 | 0分钟 |  |  | 54.756 | 53.0641 A | 3.422 | 3.48 | 3.413 | 66mV | ON | ON | 电压1(V): 3.417; 电压2(V): 3.42; 电压3(V): 3.418; 电压4(V): 3.421; 电压5(V): 3.426; 电压6(V): 3.48; 电压7(V): 3.423; 电压8(V): 3.413; 电压9(V): 3.414; 电压10(V): 3.418; 电压11(V): 3.413; 电压12(V): 3.418; 电压13(V): 3.418; 电压14(V): 3.415; 电压15(V): 3.42; 电压16(V): 3.422; 温度1(℃): 24; 温度2(℃): 25; 温度3(℃): 25; 温度4(℃): 0 | 55 | 44
684 | 2025-04-16 13:35:43 |  | 充电 | 0分钟 | 29分钟 | 2 | 87% | 173.623 | 199.96 | 200 | 0分钟 | 0分钟 |  |  | 54.748 | 53.0905 A | 3.421 | 3.479 | 3.412 | 67mV | ON | ON | 电压1(V): 3.416; 电压2(V): 3.419; 电压3(V): 3.418; 电压4(V): 3.42; 电压5(V): 3.425; 电压6(V): 3.479; 电压7(V): 3.422; 电压8(V): 3.413; 电压9(V): 3.414; 电压10(V): 3.418; 电压11(V): 3.412; 电压12(V): 3.417; 电压13(V): 3.418; 电压14(V): 3.415; 电压15(V): 3.42; 电压16(V): 3.422; 温度1(℃): 24; 温度2(℃): 24; 温度3(℃): 25; 温度4(℃): 0 | 54 | 37
685 | 2025-04-16 13:35:45 |  | 充电 | 0分钟 | 29分钟 | 2 | 87% | 173.652 | 199.96 | 200 | 0分钟 | 0分钟 |  |  | 54.752 | 52.9508 A | 3.422 | 3.48 | 3.413 | 66mV | ON | ON | 电压1(V): 3.417; 电压2(V): 3.419; 电压3(V): 3.418; 电压4(V): 3.42; 电压5(V): 3.425; 电压6(V): 3.48; 电压7(V): 3.422; 电压8(V): 3.413; 电压9(V): 3.414; 电压10(V): 3.417; 电压11(V): 3.413; 电压12(V): 3.419; 电压13(V): 3.418; 电压14(V): 3.415; 电压15(V): 3.42; 电压16(V): 3.422; 温度1(℃): 24; 温度2(℃): 24; 温度3(℃): 25; 温度4(℃): 0 | 54 | 43
686 | 2025-04-16 13:35:47 |  | 充电 | 0分钟 | 29分钟 | 2 | 87% | 173.682 | 199.96 | 200 | 0分钟 | 0分钟 |  |  | 54.751 | 53.1371 A | 3.421 | 3.48 | 3.413 | 66mV | ON | ON | 电压1(V): 3.416; 电压2(V): 3.419; 电压3(V): 3.417; 电压4(V): 3.42; 电压5(V): 3.425; 电压6(V): 3.48; 电压7(V): 3.423; 电压8(V): 3.413; 电压9(V): 3.414; 电压10(V): 3.417; 电压11(V): 3.413; 电压12(V): 3.418; 电压13(V): 3.418; 电压14(V): 3.415; 电压15(V): 3.42; 电压16(V): 3.423; 温度1(℃): 24; 温度2(℃): 24; 温度3(℃): 25; 温度4(℃): 0 | 54 | 38
687 | 2025-04-16 13:35:49 |  | 充电 | 0分钟 | 29分钟 | 2 | 87% | 173.711 | 199.96 | 200 | 0分钟 | 0分钟 |  |  | 54.751 | 53.0051 A | 3.421 | 3.479 | 3.413 | 65mV | ON | ON | 电压1(V): 3.417; 电压2(V): 3.419; 电压3(V): 3.417; 电压4(V): 3.421; 电压5(V): 3.426; 电压6(V): 3.479; 电压7(V): 3.423; 电压8(V): 3.413; 电压9(V): 3.414; 电压10(V): 3.417; 电压11(V): 3.413; 电压12(V): 3.418; 电压13(V): 3.417; 电压14(V): 3.415; 电压15(V): 3.419; 电压16(V): 3.423; 温度1(℃): 24; 温度2(℃): 24; 温度3(℃): 24; 温度4(℃): 0 | 54 | 37
688 | 2025-04-16 13:35:51 |  | 充电 | 0分钟 | 29分钟 | 2 | 87% | 173.741 | 199.96 | 200 | 0分钟 | 0分钟 |  |  | 54.752 | 53.1573 A | 3.422 | 3.479 | 3.413 | 65mV | ON | ON | 电压1(V): 3.417; 电压2(V): 3.42; 电压3(V): 3.417; 电压4(V): 3.421; 电压5(V): 3.425; 电压6(V): 3.479; 电压7(V): 3.422; 电压8(V): 3.414; 电压9(V): 3.414; 电压10(V): 3.417; 电压11(V): 3.413; 电压12(V): 3.417; 电压13(V): 3.418; 电压14(V): 3.415; 电压15(V): 3.419; 电压16(V): 3.424; 温度1(℃): 24; 温度2(℃): 24; 温度3(℃): 24; 温度4(℃): 0 | 56 | 37
689 | 2025-04-16 13:35:53 |  | 充电 | 0分钟 | 29分钟 | 2 | 87% | 173.77 | 199.96 | 200 | 0分钟 | 0分钟 |  |  | 54.757 | 52.9896 A | 3.422 | 3.479 | 3.413 | 65mV | ON | ON | 电压1(V): 3.417; 电压2(V): 3.42; 电压3(V): 3.418; 电压4(V): 3.42; 电压5(V): 3.427; 电压6(V): 3.479; 电压7(V): 3.422; 电压8(V): 3.413; 电压9(V): 3.415; 电压10(V): 3.418; 电压11(V): 3.413; 电压12(V): 3.418; 电压13(V): 3.418; 电压14(V): 3.415; 电压15(V): 3.421; 电压16(V): 3.423; 温度1(℃): 24; 温度2(℃): 24; 温度3(℃): 24; 温度4(℃): 0 | 55 | 42
690 | 2025-04-16 13:35:55 |  | 充电 | 0分钟 | 29分钟 | 2 | 87% | 173.8 | 199.96 | 200 | 0分钟 | 0分钟 |  |  | 54.754 | 53.1045 A | 3.422 | 3.48 | 3.413 | 66mV | ON | ON | 电压1(V): 3.416; 电压2(V): 3.42; 电压3(V): 3.418; 电压4(V): 3.42; 电压5(V): 3.425; 电压6(V): 3.48; 电压7(V): 3.423; 电压8(V): 3.414; 电压9(V): 3.414; 电压10(V): 3.418; 电压11(V): 3.413; 电压12(V): 3.417; 电压13(V): 3.418; 电压14(V): 3.415; 电压15(V): 3.42; 电压16(V): 3.423; 温度1(℃): 24; 温度2(℃): 24; 温度3(℃): 24; 温度4(℃): 0 | 53 | 42
691 | 2025-04-16 13:35:57 |  | 充电 | 0分钟 | 29分钟 | 2 | 87% | 173.829 | 199.96 | 200 | 0分钟 | 0分钟 |  |  | 54.758 | 53.0719 A | 3.422 | 3.48 | 3.413 | 66mV | ON | ON | 电压1(V): 3.417; 电压2(V): 3.419; 电压3(V): 3.418; 电压4(V): 3.421; 电压5(V): 3.426; 电压6(V): 3.48; 电压7(V): 3.422; 电压8(V): 3.414; 电压9(V): 3.414; 电压10(V): 3.418; 电压11(V): 3.413; 电压12(V): 3.418; 电压13(V): 3.419; 电压14(V): 3.415; 电压15(V): 3.42; 电压16(V): 3.424; 温度1(℃): 24; 温度2(℃): 24; 温度3(℃): 24; 温度4(℃): 0 | 54 | 41
692 | 2025-04-16 13:35:59 |  | 充电 | 0分钟 | 29分钟 | 2 | 87% | 173.859 | 199.96 | 200 | 0分钟 | 0分钟 |  |  | 54.758 | 53.0688 A | 3.422 | 3.479 | 3.413 | 65mV | ON | ON | 电压1(V): 3.418; 电压2(V): 3.42; 电压3(V): 3.418; 电压4(V): 3.421; 电压5(V): 3.426; 电压6(V): 3.479; 电压7(V): 3.423; 电压8(V): 3.413; 电压9(V): 3.415; 电压10(V): 3.418; 电压11(V): 3.413; 电压12(V): 3.417; 电压13(V): 3.419; 电压14(V): 3.415; 电压15(V): 3.42; 电压16(V): 3.423; 温度1(℃): 24; 温度2(℃): 24; 温度3(℃): 24; 温度4(℃): 0 | 55 | 39
693 | 2025-04-16 13:36:01 |  | 充电 | 0分钟 | 29分钟 | 2 | 87% | 173.888 | 199.96 | 200 | 0分钟 | 0分钟 |  |  | 54.76 | 53.0564 A | 3.422 | 3.479 | 3.413 | 65mV | ON | ON | 电压1(V): 3.417; 电压2(V): 3.419; 电压3(V): 3.418; 电压4(V): 3.422; 电压5(V): 3.427; 电压6(V): 3.479; 电压7(V): 3.423; 电压8(V): 3.414; 电压9(V): 3.414; 电压10(V): 3.418; 电压11(V): 3.413; 电压12(V): 3.418; 电压13(V): 3.419; 电压14(V): 3.416; 电压15(V): 3.42; 电压16(V): 3.423; 温度1(℃): 24; 温度2(℃): 24; 温度3(℃): 24; 温度4(℃): 0 | 54 | 38
694 | 2025-04-16 13:36:04 |  | 充电 | 0分钟 | 29分钟 | 2 | 87% | 173.918 | 199.96 | 200 | 0分钟 | 0分钟 |  |  | 54.757 | 53.1433 A | 3.422 | 3.479 | 3.414 | 65mV | ON | ON | 电压1(V): 3.417; 电压2(V): 3.419; 电压3(V): 3.418; 电压4(V): 3.42; 电压5(V): 3.426; 电压6(V): 3.479; 电压7(V): 3.423; 电压8(V): 3.414; 电压9(V): 3.415; 电压10(V): 3.417; 电压11(V): 3.414; 电压12(V): 3.418; 电压13(V): 3.418; 电压14(V): 3.415; 电压15(V): 3.42; 电压16(V): 3.424; 温度1(℃): 24; 温度2(℃): 24; 温度3(℃): 24; 温度4(℃): 0 | 54 | 39
695 | 2025-04-16 13:36:06 |  | 充电 | 0分钟 | 29分钟 | 2 | 87% | 173.947 | 199.96 | 200 | 0分钟 | 0分钟 |  |  | 54.757 | 53.1650 A | 3.422 | 3.48 | 3.413 | 66mV | ON | ON | 电压1(V): 3.417; 电压2(V): 3.419; 电压3(V): 3.419; 电压4(V): 3.42; 电压5(V): 3.426; 电压6(V): 3.48; 电压7(V): 3.423; 电压8(V): 3.413; 电压9(V): 3.414; 电压10(V): 3.418; 电压11(V): 3.413; 电压12(V): 3.418; 电压13(V): 3.418; 电压14(V): 3.416; 电压15(V): 3.421; 电压16(V): 3.422; 温度1(℃): 24; 温度2(℃): 24; 温度3(℃): 24; 温度4(℃): 0 | 56 | 40
696 | 2025-04-16 13:36:08 |  | 充电 | 0分钟 | 29分钟 | 2 | 88% | 173.977 | 199.96 | 200 | 0分钟 | 0分钟 |  |  | 54.761 | 53.1697 A | 3.422 | 3.48 | 3.413 | 66mV | ON | ON | 电压1(V): 3.417; 电压2(V): 3.42; 电压3(V): 3.419; 电压4(V): 3.42; 电压5(V): 3.427; 电压6(V): 3.48; 电压7(V): 3.424; 电压8(V): 3.413; 电压9(V): 3.415; 电压10(V): 3.418; 电压11(V): 3.413; 电压12(V): 3.417; 电压13(V): 3.419; 电压14(V): 3.416; 电压15(V): 3.42; 电压16(V): 3.423; 温度1(℃): 24; 温度2(℃): 24; 温度3(℃): 24; 温度4(℃): 0 | 56 | 41
697 | 2025-04-16 13:36:10 |  | 充电 | 0分钟 | 29分钟 | 2 | 88% | 173.992 | 199.96 | 200 | 0分钟 | 0分钟 |  |  | 54.758 | 53.0439 A | 3.422 | 3.479 | 3.413 | 65mV | ON | ON | 电压1(V): 3.417; 电压2(V): 3.42; 电压3(V): 3.419; 电压4(V): 3.42; 电压5(V): 3.426; 电压6(V): 3.479; 电压7(V): 3.423; 电压8(V): 3.413; 电压9(V): 3.414; 电压10(V): 3.417; 电压11(V): 3.414; 电压12(V): 3.418; 电压13(V): 3.418; 电压14(V): 3.416; 电压15(V): 3.42; 电压16(V): 3.424; 温度1(℃): 24; 温度2(℃): 24; 温度3(℃): 24; 温度4(℃): 0 | 56 | 38
698 | 2025-04-16 13:36:12 |  | 充电 | 0分钟 | 29分钟 | 2 | 88% | 174.021 | 199.96 | 200 | 0分钟 | 0分钟 |  |  | 54.761 | 53.2132 A | 3.422 | 3.48 | 3.412 | 68mV | ON | ON | 电压1(V): 3.417; 电压2(V): 3.42; 电压3(V): 3.419; 电压4(V): 3.421; 电压5(V): 3.426; 电压6(V): 3.48; 电压7(V): 3.423; 电压8(V): 3.414; 电压9(V): 3.415; 电压10(V): 3.418; 电压11(V): 3.412; 电压12(V): 3.418; 电压13(V): 3.419; 电压14(V): 3.416; 电压15(V): 3.42; 电压16(V): 3.423; 温度1(℃): 24; 温度2(℃): 24; 温度3(℃): 24; 温度4(℃): 0 | 56 | 44
699 | 2025-04-16 13:36:14 |  | 充电 | 0分钟 | 29分钟 | 2 | 88% | 174.051 | 199.96 | 200 | 0分钟 | 0分钟 |  |  | 54.759 | 53.0843 A | 3.422 | 3.479 | 3.413 | 65mV | ON | ON | 电压1(V): 3.417; 电压2(V): 3.42; 电压3(V): 3.418; 电压4(V): 3.421; 电压5(V): 3.426; 电压6(V): 3.479; 电压7(V): 3.423; 电压8(V): 3.414; 电压9(V): 3.415; 电压10(V): 3.418; 电压11(V): 3.413; 电压12(V): 3.418; 电压13(V): 3.419; 电压14(V): 3.415; 电压15(V): 3.42; 电压16(V): 3.423; 温度1(℃): 24; 温度2(℃): 24; 温度3(℃): 24; 温度4(℃): 0 | 54 | 40
700 | 2025-04-16 13:36:16 |  | 充电 | 0分钟 | 29分钟 | 2 | 88% | 174.08 | 199.96 | 200 | 0分钟 | 0分钟 |  |  | 54.76 | 53.1418 A | 3.422 | 3.479 | 3.414 | 65mV | ON | ON | 电压1(V): 3.417; 电压2(V): 3.42; 电压3(V): 3.418; 电压4(V): 3.421; 电压5(V): 3.426; 电压6(V): 3.479; 电压7(V): 3.423; 电压8(V): 3.414; 电压9(V): 3.414; 电压10(V): 3.418; 电压11(V): 3.414; 电压12(V): 3.419; 电压13(V): 3.418; 电压14(V): 3.415; 电压15(V): 3.42; 电压16(V): 3.424; 温度1(℃): 24; 温度2(℃): 24; 温度3(℃): 24; 温度4(℃): 0 | 53 | 36
701 | 2025-04-16 13:36:18 |  | 充电 | 0分钟 | 29分钟 | 2 | 88% | 174.11 | 199.96 | 200 | 0分钟 | 0分钟 |  |  | 54.761 | 53.0331 A | 3.422 | 3.479 | 3.414 | 65mV | ON | ON | 电压1(V): 3.417; 电压2(V): 3.419; 电压3(V): 3.419; 电压4(V): 3.421; 电压5(V): 3.426; 电压6(V): 3.479; 电压7(V): 3.423; 电压8(V): 3.414; 电压9(V): 3.414; 电压10(V): 3.418; 电压11(V): 3.414; 电压12(V): 3.419; 电压13(V): 3.418; 电压14(V): 3.416; 电压15(V): 3.421; 电压16(V): 3.423; 温度1(℃): 24; 温度2(℃): 24; 温度3(℃): 24; 温度4(℃): 0 | 53 | 38
702 | 2025-04-16 13:36:20 |  | 充电 | 0分钟 | 29分钟 | 2 | 88% | 174.139 | 199.96 | 200 | 0分钟 | 0分钟 |  |  | 54.76 | 53.1045 A | 3.422 | 3.48 | 3.413 | 66mV | ON | ON | 电压1(V): 3.417; 电压2(V): 3.42; 电压3(V): 3.419; 电压4(V): 3.421; 电压5(V): 3.426; 电压6(V): 3.48; 电压7(V): 3.423; 电压8(V): 3.413; 电压9(V): 3.415; 电压10(V): 3.418; 电压11(V): 3.413; 电压12(V): 3.418; 电压13(V): 3.419; 电压14(V): 3.415; 电压15(V): 3.42; 电压16(V): 3.423; 温度1(℃): 24; 温度2(℃): 24; 温度3(℃): 24; 温度4(℃): 0 | 54 | 39
703 | 2025-04-16 13:36:22 |  | 充电 | 0分钟 | 29分钟 | 2 | 88% | 174.169 | 199.96 | 200 | 0分钟 | 0分钟 |  |  | 54.764 | 53.1060 A | 3.422 | 3.479 | 3.414 | 65mV | ON | ON | 电压1(V): 3.417; 电压2(V): 3.42; 电压3(V): 3.419; 电压4(V): 3.421; 电压5(V): 3.426; 电压6(V): 3.479; 电压7(V): 3.424; 电压8(V): 3.414; 电压9(V): 3.415; 电压10(V): 3.418; 电压11(V): 3.414; 电压12(V): 3.419; 电压13(V): 3.419; 电压14(V): 3.416; 电压15(V): 3.42; 电压16(V): 3.423; 温度1(℃): 24; 温度2(℃): 24; 温度3(℃): 24; 温度4(℃): 0 | 53 | 41
704 | 2025-04-16 13:36:24 |  | 充电 | 0分钟 | 29分钟 | 2 | 88% | 174.198 | 199.96 | 200 | 0分钟 | 0分钟 |  |  | 54.763 | 53.2334 A | 3.422 | 3.479 | 3.414 | 65mV | ON | ON | 电压1(V): 3.417; 电压2(V): 3.42; 电压3(V): 3.418; 电压4(V): 3.422; 电压5(V): 3.426; 电压6(V): 3.479; 电压7(V): 3.423; 电压8(V): 3.414; 电压9(V): 3.415; 电压10(V): 3.418; 电压11(V): 3.414; 电压12(V): 3.419; 电压13(V): 3.418; 电压14(V): 3.415; 电压15(V): 3.421; 电压16(V): 3.424; 温度1(℃): 24; 温度2(℃): 24; 温度3(℃): 24; 温度4(℃): 0 | 54 | 36
705 | 2025-04-16 13:36:26 |  | 充电 | 0分钟 | 29分钟 | 2 | 88% | 174.228 | 199.96 | 200 | 0分钟 | 0分钟 |  |  | 54.758 | 53.1681 A | 3.422 | 3.479 | 3.413 | 65mV | ON | ON | 电压1(V): 3.417; 电压2(V): 3.42; 电压3(V): 3.418; 电压4(V): 3.421; 电压5(V): 3.426; 电压6(V): 3.479; 电压7(V): 3.423; 电压8(V): 3.413; 电压9(V): 3.414; 电压10(V): 3.418; 电压11(V): 3.413; 电压12(V): 3.418; 电压13(V): 3.419; 电压14(V): 3.416; 电压15(V): 3.42; 电压16(V): 3.423; 温度1(℃): 24; 温度2(℃): 24; 温度3(℃): 24; 温度4(℃): 0 | 56 | 40
706 | 2025-04-16 13:36:28 |  | 充电 | 0分钟 | 28分钟 | 2 | 88% | 174.257 | 199.96 | 200 | 0分钟 | 0分钟 |  |  | 54.758 | 53.2691 A | 3.422 | 3.48 | 3.413 | 66mV | ON | ON | 电压1(V): 3.417; 电压2(V): 3.42; 电压3(V): 3.418; 电压4(V): 3.421; 电压5(V): 3.427; 电压6(V): 3.48; 电压7(V): 3.423; 电压8(V): 3.414; 电压9(V): 3.414; 电压10(V): 3.417; 电压11(V): 3.413; 电压12(V): 3.418; 电压13(V): 3.418; 电压14(V): 3.415; 电压15(V): 3.42; 电压16(V): 3.423; 温度1(℃): 24; 温度2(℃): 24; 温度3(℃): 24; 温度4(℃): 0 | 54 | 41
707 | 2025-04-16 13:36:30 |  | 充电 | 0分钟 | 29分钟 | 2 | 88% | 174.287 | 199.96 | 200 | 0分钟 | 0分钟 |  |  | 54.757 | 53.0905 A | 3.422 | 3.479 | 3.413 | 65mV | ON | ON | 电压1(V): 3.417; 电压2(V): 3.419; 电压3(V): 3.418; 电压4(V): 3.42; 电压5(V): 3.426; 电压6(V): 3.479; 电压7(V): 3.423; 电压8(V): 3.413; 电压9(V): 3.414; 电压10(V): 3.418; 电压11(V): 3.414; 电压12(V): 3.418; 电压13(V): 3.419; 电压14(V): 3.416; 电压15(V): 3.42; 电压16(V): 3.423; 温度1(℃): 24; 温度2(℃): 24; 温度3(℃): 24; 温度4(℃): 0 | 54 | 40
708 | 2025-04-16 13:36:32 |  | 充电 | 0分钟 | 28分钟 | 2 | 88% | 174.316 | 199.96 | 200 | 0分钟 | 0分钟 |  |  | 54.757 | 53.2147 A | 3.422 | 3.479 | 3.413 | 65mV | ON | ON | 电压1(V): 3.417; 电压2(V): 3.419; 电压3(V): 3.418; 电压4(V): 3.421; 电压5(V): 3.426; 电压6(V): 3.479; 电压7(V): 3.423; 电压8(V): 3.414; 电压9(V): 3.414; 电压10(V): 3.418; 电压11(V): 3.413; 电压12(V): 3.418; 电压13(V): 3.418; 电压14(V): 3.416; 电压15(V): 3.42; 电压16(V): 3.423; 温度1(℃): 24; 温度2(℃): 24; 温度3(℃): 24; 温度4(℃): 0 | 53 | 40
709 | 2025-04-16 13:36:34 |  | 充电 | 0分钟 | 28分钟 | 2 | 88% | 174.346 | 199.96 | 200 | 0分钟 | 0分钟 |  |  | 54.759 | 53.0439 A | 3.422 | 3.479 | 3.413 | 65mV | ON | ON | 电压1(V): 3.418; 电压2(V): 3.42; 电压3(V): 3.419; 电压4(V): 3.42; 电压5(V): 3.426; 电压6(V): 3.479; 电压7(V): 3.424; 电压8(V): 3.413; 电压9(V): 3.414; 电压10(V): 3.418; 电压11(V): 3.413; 电压12(V): 3.418; 电压13(V): 3.418; 电压14(V): 3.416; 电压15(V): 3.42; 电压16(V): 3.423; 温度1(℃): 24; 温度2(℃): 24; 温度3(℃): 24; 温度4(℃): 0 | 55 | 39
710 | 2025-04-16 13:36:36 |  | 充电 | 0分钟 | 28分钟 | 2 | 88% | 174.375 | 199.96 | 200 | 0分钟 | 0分钟 |  |  | 54.761 | 53.1852 A | 3.422 | 3.48 | 3.413 | 66mV | ON | ON | 电压1(V): 3.417; 电压2(V): 3.42; 电压3(V): 3.419; 电压4(V): 3.421; 电压5(V): 3.426; 电压6(V): 3.48; 电压7(V): 3.424; 电压8(V): 3.413; 电压9(V): 3.415; 电压10(V): 3.418; 电压11(V): 3.413; 电压12(V): 3.418; 电压13(V): 3.419; 电压14(V): 3.415; 电压15(V): 3.42; 电压16(V): 3.423; 温度1(℃): 24; 温度2(℃): 24; 温度3(℃): 24; 温度4(℃): 0 | 53 | 41
711 | 2025-04-16 13:36:38 |  | 充电 | 0分钟 | 28分钟 | 2 | 88% | 174.405 | 199.96 | 200 | 0分钟 | 0分钟 |  |  | 54.765 | 53.0362 A | 3.422 | 3.48 | 3.413 | 66mV | ON | ON | 电压1(V): 3.418; 电压2(V): 3.421; 电压3(V): 3.419; 电压4(V): 3.421; 电压5(V): 3.427; 电压6(V): 3.48; 电压7(V): 3.423; 电压8(V): 3.413; 电压9(V): 3.416; 电压10(V): 3.418; 电压11(V): 3.414; 电压12(V): 3.418; 电压13(V): 3.418; 电压14(V): 3.415; 电压15(V): 3.421; 电压16(V): 3.423; 温度1(℃): 24; 温度2(℃): 24; 温度3(℃): 24; 温度4(℃): 0 | 53 | 42
712 | 2025-04-16 13:36:40 |  | 充电 | 0分钟 | 28分钟 | 2 | 88% | 174.434 | 199.96 | 200 | 0分钟 | 0分钟 |  |  | 54.764 | 53.1107 A | 3.422 | 3.478 | 3.414 | 63mV | ON | ON | 电压1(V): 3.418; 电压2(V): 3.42; 电压3(V): 3.419; 电压4(V): 3.421; 电压5(V): 3.427; 电压6(V): 3.478; 电压7(V): 3.423; 电压8(V): 3.415; 电压9(V): 3.415; 电压10(V): 3.417; 电压11(V): 3.414; 电压12(V): 3.419; 电压13(V): 3.419; 电压14(V): 3.416; 电压15(V): 3.42; 电压16(V): 3.423; 温度1(℃): 24; 温度2(℃): 24; 温度3(℃): 24; 温度4(℃): 0 | 54 | 41
713 | 2025-04-16 13:36:42 |  | 充电 | 0分钟 | 28分钟 | 2 | 88% | 174.464 | 199.96 | 200 | 0分钟 | 0分钟 |  |  | 54.764 | 53.0998 A | 3.422 | 3.48 | 3.413 | 66mV | ON | ON | 电压1(V): 3.418; 电压2(V): 3.42; 电压3(V): 3.419; 电压4(V): 3.421; 电压5(V): 3.426; 电压6(V): 3.48; 电压7(V): 3.423; 电压8(V): 3.414; 电压9(V): 3.415; 电压10(V): 3.419; 电压11(V): 3.413; 电压12(V): 3.418; 电压13(V): 3.419; 电压14(V): 3.416; 电压15(V): 3.42; 电压16(V): 3.423; 温度1(℃): 24; 温度2(℃): 24; 温度3(℃): 24; 温度4(℃): 0 | 54 | 42
714 | 2025-04-16 13:36:44 |  | 充电 | 0分钟 | 28分钟 | 2 | 88% | 174.493 | 199.96 | 200 | 0分钟 | 0分钟 |  |  | 54.765 | 53.1278 A | 3.422 | 3.479 | 3.413 | 65mV | ON | ON | 电压1(V): 3.418; 电压2(V): 3.42; 电压3(V): 3.418; 电压4(V): 3.421; 电压5(V): 3.427; 电压6(V): 3.479; 电压7(V): 3.424; 电压8(V): 3.414; 电压9(V): 3.416; 电压10(V): 3.418; 电压11(V): 3.413; 电压12(V): 3.419; 电压13(V): 3.419; 电压14(V): 3.415; 电压15(V): 3.421; 电压16(V): 3.423; 温度1(℃): 24; 温度2(℃): 24; 温度3(℃): 24; 温度4(℃): 0 | 56 | 40
715 | 2025-04-16 13:36:46 |  | 充电 | 0分钟 | 28分钟 | 2 | 88% | 174.523 | 199.96 | 200 | 0分钟 | 0分钟 |  |  | 54.769 | 53.1247 A | 3.423 | 3.48 | 3.414 | 65mV | ON | ON | 电压1(V): 3.417; 电压2(V): 3.42; 电压3(V): 3.419; 电压4(V): 3.422; 电压5(V): 3.426; 电压6(V): 3.48; 电压7(V): 3.425; 电压8(V): 3.415; 电压9(V): 3.415; 电压10(V): 3.418; 电压11(V): 3.414; 电压12(V): 3.419; 电压13(V): 3.419; 电压14(V): 3.415; 电压15(V): 3.421; 电压16(V): 3.424; 温度1(℃): 24; 温度2(℃): 24; 温度3(℃): 24; 温度4(℃): 0 | 55 | 41
716 | 2025-04-16 13:36:48 |  | 充电 | 0分钟 | 28分钟 | 2 | 88% | 174.552 | 199.96 | 200 | 0分钟 | 0分钟 |  |  | 54.77 | 53.1185 A | 3.423 | 3.48 | 3.414 | 65mV | ON | ON | 电压1(V): 3.418; 电压2(V): 3.42; 电压3(V): 3.419; 电压4(V): 3.421; 电压5(V): 3.427; 电压6(V): 3.48; 电压7(V): 3.424; 电压8(V): 3.414; 电压9(V): 3.415; 电压10(V): 3.418; 电压11(V): 3.415; 电压12(V): 3.418; 电压13(V): 3.419; 电压14(V): 3.417; 电压15(V): 3.421; 电压16(V): 3.424; 温度1(℃): 23; 温度2(℃): 24; 温度3(℃): 24; 温度4(℃): 0 | 55 | 41
717 | 2025-04-16 13:36:50 |  | 充电 | 0分钟 | 28分钟 | 2 | 88% | 174.582 | 199.96 | 200 | 0分钟 | 0分钟 |  |  | 54.769 | 53.0828 A | 3.423 | 3.48 | 3.413 | 66mV | ON | ON | 电压1(V): 3.419; 电压2(V): 3.42; 电压3(V): 3.419; 电压4(V): 3.421; 电压5(V): 3.427; 电压6(V): 3.48; 电压7(V): 3.423; 电压8(V): 3.414; 电压9(V): 3.416; 电压10(V): 3.419; 电压11(V): 3.413; 电压12(V): 3.419; 电压13(V): 3.419; 电压14(V): 3.416; 电压15(V): 3.42; 电压16(V): 3.424; 温度1(℃): 23; 温度2(℃): 24; 温度3(℃): 24; 温度4(℃): 0 | 54 | 40
718 | 2025-04-16 13:36:52 |  | 充电 | 0分钟 | 28分钟 | 2 | 88% | 174.611 | 199.96 | 200 | 0分钟 | 0分钟 |  |  | 54.771 | 53.0750 A | 3.423 | 3.479 | 3.414 | 65mV | ON | ON | 电压1(V): 3.418; 电压2(V): 3.42; 电压3(V): 3.419; 电压4(V): 3.422; 电压5(V): 3.428; 电压6(V): 3.479; 电压7(V): 3.424; 电压8(V): 3.414; 电压9(V): 3.415; 电压10(V): 3.418; 电压11(V): 3.414; 电压12(V): 3.419; 电压13(V): 3.42; 电压14(V): 3.416; 电压15(V): 3.421; 电压16(V): 3.424; 温度1(℃): 23; 温度2(℃): 24; 温度3(℃): 24; 温度4(℃): 0 | 53 | 40
719 | 2025-04-16 13:36:54 |  | 充电 | 0分钟 | 28分钟 | 2 | 88% | 174.641 | 199.96 | 200 | 0分钟 | 0分钟 |  |  | 54.769 | 53.0998 A | 3.423 | 3.48 | 3.414 | 65mV | ON | ON | 电压1(V): 3.418; 电压2(V): 3.42; 电压3(V): 3.419; 电压4(V): 3.421; 电压5(V): 3.427; 电压6(V): 3.48; 电压7(V): 3.424; 电压8(V): 3.415; 电压9(V): 3.415; 电压10(V): 3.418; 电压11(V): 3.414; 电压12(V): 3.419; 电压13(V): 3.418; 电压14(V): 3.416; 电压15(V): 3.421; 电压16(V): 3.424; 温度1(℃): 23; 温度2(℃): 24; 温度3(℃): 24; 温度4(℃): 0 | 55 | 42
720 | 2025-04-16 13:36:56 |  | 充电 | 0分钟 | 28分钟 | 2 | 88% | 174.67 | 199.96 | 200 | 0分钟 | 0分钟 |  |  | 54.771 | 53.0983 A | 3.423 | 3.48 | 3.414 | 65mV | ON | ON | 电压1(V): 3.417; 电压2(V): 3.421; 电压3(V): 3.42; 电压4(V): 3.421; 电压5(V): 3.426; 电压6(V): 3.48; 电压7(V): 3.424; 电压8(V): 3.414; 电压9(V): 3.415; 电压10(V): 3.419; 电压11(V): 3.414; 电压12(V): 3.418; 电压13(V): 3.419; 电压14(V): 3.417; 电压15(V): 3.422; 电压16(V): 3.424; 温度1(℃): 23; 温度2(℃): 24; 温度3(℃): 24; 温度4(℃): 0 | 53 | 41
721 | 2025-04-16 13:36:58 |  | 充电 | 0分钟 | 28分钟 | 2 | 88% | 174.7 | 199.96 | 200 | 0分钟 | 0分钟 |  |  | 54.774 | 53.1542 A | 3.423 | 3.48 | 3.414 | 65mV | ON | ON | 电压1(V): 3.419; 电压2(V): 3.421; 电压3(V): 3.419; 电压4(V): 3.422; 电压5(V): 3.427; 电压6(V): 3.48; 电压7(V): 3.424; 电压8(V): 3.415; 电压9(V): 3.415; 电压10(V): 3.419; 电压11(V): 3.414; 电压12(V): 3.419; 电压13(V): 3.419; 电压14(V): 3.416; 电压15(V): 3.421; 电压16(V): 3.424; 温度1(℃): 23; 温度2(℃): 24; 温度3(℃): 24; 温度4(℃): 0 | 55 | 42
722 | 2025-04-16 13:37:00 |  | 充电 | 0分钟 | 28分钟 | 2 | 88% | 174.729 | 199.96 | 200 | 0分钟 | 0分钟 |  |  | 54.772 | 53.1666 A | 3.423 | 3.48 | 3.414 | 65mV | ON | ON | 电压1(V): 3.418; 电压2(V): 3.42; 电压3(V): 3.419; 电压4(V): 3.422; 电压5(V): 3.427; 电压6(V): 3.48; 电压7(V): 3.424; 电压8(V): 3.414; 电压9(V): 3.415; 电压10(V): 3.419; 电压11(V): 3.414; 电压12(V): 3.419; 电压13(V): 3.42; 电压14(V): 3.416; 电压15(V): 3.42; 电压16(V): 3.425; 温度1(℃): 23; 温度2(℃): 23; 温度3(℃): 24; 温度4(℃): 0 | 55 | 36
723 | 2025-04-16 13:37:02 |  | 充电 | 0分钟 | 28分钟 | 2 | 88% | 174.759 | 199.96 | 200 | 0分钟 | 0分钟 |  |  | 54.773 | 53.1914 A | 3.423 | 3.48 | 3.414 | 65mV | ON | ON | 电压1(V): 3.418; 电压2(V): 3.421; 电压3(V): 3.419; 电压4(V): 3.421; 电压5(V): 3.427; 电压6(V): 3.48; 电压7(V): 3.424; 电压8(V): 3.414; 电压9(V): 3.416; 电压10(V): 3.419; 电压11(V): 3.414; 电压12(V): 3.419; 电压13(V): 3.42; 电压14(V): 3.416; 电压15(V): 3.421; 电压16(V): 3.424; 温度1(℃): 23; 温度2(℃): 23; 温度3(℃): 24; 温度4(℃): 0 | 55 | 41
724 | 2025-04-16 13:37:04 |  | 充电 | 0分钟 | 28分钟 | 2 | 88% | 174.788 | 199.96 | 200 | 0分钟 | 0分钟 |  |  | 54.771 | 53.0859 A | 3.423 | 3.48 | 3.414 | 65mV | ON | ON | 电压1(V): 3.418; 电压2(V): 3.421; 电压3(V): 3.419; 电压4(V): 3.422; 电压5(V): 3.426; 电压6(V): 3.48; 电压7(V): 3.424; 电压8(V): 3.414; 电压9(V): 3.415; 电压10(V): 3.419; 电压11(V): 3.414; 电压12(V): 3.419; 电压13(V): 3.419; 电压14(V): 3.416; 电压15(V): 3.421; 电压16(V): 3.424; 温度1(℃): 23; 温度2(℃): 23; 温度3(℃): 24; 温度4(℃): 0 | 55 | 36
725 | 2025-04-16 13:37:06 |  | 充电 | 0分钟 | 28分钟 | 2 | 88% | 174.818 | 199.96 | 200 | 0分钟 | 0分钟 |  |  | 54.771 | 53.2815 A | 3.423 | 3.479 | 3.414 | 65mV | ON | ON | 电压1(V): 3.418; 电压2(V): 3.42; 电压3(V): 3.419; 电压4(V): 3.422; 电压5(V): 3.427; 电压6(V): 3.479; 电压7(V): 3.424; 电压8(V): 3.415; 电压9(V): 3.415; 电压10(V): 3.418; 电压11(V): 3.414; 电压12(V): 3.419; 电压13(V): 3.419; 电压14(V): 3.416; 电压15(V): 3.421; 电压16(V): 3.425; 温度1(℃): 23; 温度2(℃): 23; 温度3(℃): 24; 温度4(℃): 0 | 54 | 41
726 | 2025-04-16 13:37:08 |  | 充电 | 0分钟 | 28分钟 | 2 | 88% | 174.847 | 199.96 | 200 | 0分钟 | 0分钟 |  |  | 54.776 | 53.0036 A | 3.423 | 3.48 | 3.414 | 65mV | ON | ON | 电压1(V): 3.419; 电压2(V): 3.42; 电压3(V): 3.419; 电压4(V): 3.422; 电压5(V): 3.427; 电压6(V): 3.48; 电压7(V): 3.424; 电压8(V): 3.415; 电压9(V): 3.415; 电压10(V): 3.42; 电压11(V): 3.414; 电压12(V): 3.42; 电压13(V): 3.419; 电压14(V): 3.416; 电压15(V): 3.421; 电压16(V): 3.425; 温度1(℃): 23; 温度2(℃): 23; 温度3(℃): 24; 温度4(℃): 0 | 54 | 38
727 | 2025-04-16 13:37:10 |  | 充电 | 0分钟 | 28分钟 | 2 | 88% | 174.877 | 199.96 | 200 | 0分钟 | 0分钟 |  |  | 54.773 | 53.1324 A | 3.423 | 3.48 | 3.414 | 65mV | ON | ON | 电压1(V): 3.417; 电压2(V): 3.421; 电压3(V): 3.419; 电压4(V): 3.422; 电压5(V): 3.427; 电压6(V): 3.48; 电压7(V): 3.424; 电压8(V): 3.415; 电压9(V): 3.415; 电压10(V): 3.419; 电压11(V): 3.414; 电压12(V): 3.419; 电压13(V): 3.419; 电压14(V): 3.416; 电压15(V): 3.421; 电压16(V): 3.425; 温度1(℃): 23; 温度2(℃): 23; 温度3(℃): 24; 温度4(℃): 0 | 51 | 39
728 | 2025-04-16 13:37:12 |  | 充电 | 0分钟 | 28分钟 | 2 | 88% | 174.906 | 199.96 | 200 | 0分钟 | 0分钟 |  |  | 54.772 | 53.0517 A | 3.423 | 3.48 | 3.414 | 65mV | ON | ON | 电压1(V): 3.418; 电压2(V): 3.421; 电压3(V): 3.419; 电压4(V): 3.421; 电压5(V): 3.427; 电压6(V): 3.48; 电压7(V): 3.424; 电压8(V): 3.414; 电压9(V): 3.415; 电压10(V): 3.419; 电压11(V): 3.414; 电压12(V): 3.419; 电压13(V): 3.42; 电压14(V): 3.416; 电压15(V): 3.421; 电压16(V): 3.424; 温度1(℃): 23; 温度2(℃): 23; 温度3(℃): 24; 温度4(℃): 0 | 52 | 38
729 | 2025-04-16 13:37:14 |  | 充电 | 0分钟 | 28分钟 | 2 | 88% | 174.936 | 199.96 | 200 | 0分钟 | 0分钟 |  |  | 54.773 | 53.1604 A | 3.423 | 3.48 | 3.413 | 66mV | ON | ON | 电压1(V): 3.418; 电压2(V): 3.42; 电压3(V): 3.419; 电压4(V): 3.422; 电压5(V): 3.427; 电压6(V): 3.48; 电压7(V): 3.424; 电压8(V): 3.414; 电压9(V): 3.416; 电压10(V): 3.419; 电压11(V): 3.413; 电压12(V): 3.419; 电压13(V): 3.419; 电压14(V): 3.416; 电压15(V): 3.422; 电压16(V): 3.425; 温度1(℃): 23; 温度2(℃): 23; 温度3(℃): 24; 温度4(℃): 0 | 53 | 37
730 | 2025-04-16 13:37:16 |  | 充电 | 0分钟 | 28分钟 | 2 | 88% | 174.965 | 199.96 | 200 | 0分钟 | 0分钟 |  |  | 54.77 | 53.1759 A | 3.423 | 3.48 | 3.414 | 65mV | ON | ON | 电压1(V): 3.418; 电压2(V): 3.421; 电压3(V): 3.419; 电压4(V): 3.42; 电压5(V): 3.427; 电压6(V): 3.48; 电压7(V): 3.424; 电压8(V): 3.414; 电压9(V): 3.415; 电压10(V): 3.419; 电压11(V): 3.414; 电压12(V): 3.419; 电压13(V): 3.419; 电压14(V): 3.416; 电压15(V): 3.421; 电压16(V): 3.424; 温度1(℃): 23; 温度2(℃): 23; 温度3(℃): 24; 温度4(℃): 0 | 54 | 39
731 | 2025-04-16 13:37:18 |  | 充电 | 0分钟 | 28分钟 | 2 | 88% | 174.995 | 199.96 | 200 | 0分钟 | 0分钟 |  |  | 54.771 | 53.1138 A | 3.423 | 3.48 | 3.414 | 65mV | ON | ON | 电压1(V): 3.419; 电压2(V): 3.42; 电压3(V): 3.419; 电压4(V): 3.422; 电压5(V): 3.427; 电压6(V): 3.48; 电压7(V): 3.424; 电压8(V): 3.414; 电压9(V): 3.415; 电压10(V): 3.419; 电压11(V): 3.414; 电压12(V): 3.418; 电压13(V): 3.419; 电压14(V): 3.416; 电压15(V): 3.42; 电压16(V): 3.425; 温度1(℃): 23; 温度2(℃): 23; 温度3(℃): 24; 温度4(℃): 0 | 53 | 41
732 | 2025-04-16 13:37:20 |  | 充电 | 0分钟 | 28分钟 | 2 | 88% | 175.024 | 199.96 | 200 | 0分钟 | 0分钟 |  |  | 54.774 | 53.2629 A | 3.423 | 3.48 | 3.414 | 65mV | ON | ON | 电压1(V): 3.418; 电压2(V): 3.421; 电压3(V): 3.42; 电压4(V): 3.422; 电压5(V): 3.427; 电压6(V): 3.48; 电压7(V): 3.424; 电压8(V): 3.415; 电压9(V): 3.415; 电压10(V): 3.419; 电压11(V): 3.414; 电压12(V): 3.418; 电压13(V): 3.419; 电压14(V): 3.416; 电压15(V): 3.422; 电压16(V): 3.424; 温度1(℃): 23; 温度2(℃): 23; 温度3(℃): 24; 温度4(℃): 0 | 53 | 39
733 | 2025-04-16 13:37:22 |  | 充电 | 0分钟 | 28分钟 | 2 | 88% | 175.039 | 199.96 | 200 | 0分钟 | 0分钟 |  |  | 54.776 | 53.0455 A | 3.423 | 3.481 | 3.414 | 66mV | ON | ON | 电压1(V): 3.419; 电压2(V): 3.42; 电压3(V): 3.42; 电压4(V): 3.422; 电压5(V): 3.427; 电压6(V): 3.481; 电压7(V): 3.425; 电压8(V): 3.415; 电压9(V): 3.416; 电压10(V): 3.419; 电压11(V): 3.414; 电压12(V): 3.419; 电压13(V): 3.419; 电压14(V): 3.415; 电压15(V): 3.421; 电压16(V): 3.424; 温度1(℃): 23; 温度2(℃): 23; 温度3(℃): 24; 温度4(℃): 0 | 54 | 41
734 | 2025-04-16 13:37:24 |  | 充电 | 0分钟 | 28分钟 | 2 | 88% | 175.069 | 199.96 | 200 | 0分钟 | 0分钟 |  |  | 54.776 | 53.1262 A | 3.423 | 3.481 | 3.414 | 66mV | ON | ON | 电压1(V): 3.419; 电压2(V): 3.421; 电压3(V): 3.419; 电压4(V): 3.421; 电压5(V): 3.427; 电压6(V): 3.481; 电压7(V): 3.423; 电压8(V): 3.414; 电压9(V): 3.416; 电压10(V): 3.419; 电压11(V): 3.415; 电压12(V): 3.419; 电压13(V): 3.419; 电压14(V): 3.417; 电压15(V): 3.421; 电压16(V): 3.425; 温度1(℃): 23; 温度2(℃): 23; 温度3(℃): 24; 温度4(℃): 0 | 55 | 38
735 | 2025-04-16 13:37:26 |  | 充电 | 0分钟 | 28分钟 | 2 | 88% | 175.098 | 199.96 | 200 | 0分钟 | 0分钟 |  |  | 54.777 | 53.1014 A | 3.423 | 3.48 | 3.414 | 65mV | ON | ON | 电压1(V): 3.419; 电压2(V): 3.421; 电压3(V): 3.419; 电压4(V): 3.422; 电压5(V): 3.427; 电压6(V): 3.48; 电压7(V): 3.424; 电压8(V): 3.415; 电压9(V): 3.416; 电压10(V): 3.419; 电压11(V): 3.414; 电压12(V): 3.419; 电压13(V): 3.42; 电压14(V): 3.416; 电压15(V): 3.421; 电压16(V): 3.425; 温度1(℃): 23; 温度2(℃): 23; 温度3(℃): 24; 温度4(℃): 0 | 53 | 42
736 | 2025-04-16 13:37:28 |  | 充电 | 0分钟 | 28分钟 | 2 | 88% | 175.128 | 199.96 | 200 | 0分钟 | 0分钟 |  |  | 54.78 | 53.2240 A | 3.423 | 3.48 | 3.415 | 65mV | ON | ON | 电压1(V): 3.418; 电压2(V): 3.421; 电压3(V): 3.42; 电压4(V): 3.422; 电压5(V): 3.427; 电压6(V): 3.48; 电压7(V): 3.425; 电压8(V): 3.415; 电压9(V): 3.415; 电压10(V): 3.419; 电压11(V): 3.415; 电压12(V): 3.42; 电压13(V): 3.42; 电压14(V): 3.416; 电压15(V): 3.422; 电压16(V): 3.425; 温度1(℃): 23; 温度2(℃): 23; 温度3(℃): 24; 温度4(℃): 0 | 53 | 40
737 | 2025-04-16 13:37:30 |  | 充电 | 0分钟 | 28分钟 | 2 | 88% | 175.157 | 199.96 | 200 | 0分钟 | 0分钟 |  |  | 54.781 | 53.1744 A | 3.423 | 3.481 | 3.415 | 65mV | ON | ON | 电压1(V): 3.419; 电压2(V): 3.421; 电压3(V): 3.42; 电压4(V): 3.422; 电压5(V): 3.427; 电压6(V): 3.481; 电压7(V): 3.425; 电压8(V): 3.415; 电压9(V): 3.416; 电压10(V): 3.419; 电压11(V): 3.415; 电压12(V): 3.419; 电压13(V): 3.419; 电压14(V): 3.417; 电压15(V): 3.422; 电压16(V): 3.424; 温度1(℃): 23; 温度2(℃): 23; 温度3(℃): 24; 温度4(℃): 0 | 54 | 42
738 | 2025-04-16 13:37:32 |  | 充电 | 0分钟 | 27分钟 | 2 | 88% | 175.187 | 199.96 | 200 | 0分钟 | 0分钟 |  |  | 54.783 | 53.0424 A | 3.423 | 3.48 | 3.415 | 65mV | ON | ON | 电压1(V): 3.419; 电压2(V): 3.422; 电压3(V): 3.419; 电压4(V): 3.423; 电压5(V): 3.427; 电压6(V): 3.48; 电压7(V): 3.425; 电压8(V): 3.415; 电压9(V): 3.416; 电压10(V): 3.42; 电压11(V): 3.415; 电压12(V): 3.419; 电压13(V): 3.42; 电压14(V): 3.417; 电压15(V): 3.421; 电压16(V): 3.425; 温度1(℃): 23; 温度2(℃): 23; 温度3(℃): 24; 温度4(℃): 0 | 54 | 35
739 | 2025-04-16 13:37:34 |  | 充电 | 0分钟 | 27分钟 | 2 | 88% | 175.216 | 199.96 | 200 | 0分钟 | 0分钟 |  |  | 54.781 | 53.1293 A | 3.423 | 3.481 | 3.415 | 65mV | ON | ON | 电压1(V): 3.419; 电压2(V): 3.421; 电压3(V): 3.419; 电压4(V): 3.421; 电压5(V): 3.427; 电压6(V): 3.481; 电压7(V): 3.424; 电压8(V): 3.415; 电压9(V): 3.416; 电压10(V): 3.419; 电压11(V): 3.415; 电压12(V): 3.419; 电压13(V): 3.421; 电压14(V): 3.417; 电压15(V): 3.422; 电压16(V): 3.425; 温度1(℃): 23; 温度2(℃): 23; 温度3(℃): 24; 温度4(℃): 0 | 54 | 39
740 | 2025-04-16 13:37:36 |  | 充电 | 0分钟 | 27分钟 | 2 | 88% | 175.246 | 199.96 | 200 | 0分钟 | 0分钟 |  |  | 54.786 | 53.1759 A | 3.424 | 3.481 | 3.415 | 65mV | ON | ON | 电压1(V): 3.419; 电压2(V): 3.422; 电压3(V): 3.42; 电压4(V): 3.422; 电压5(V): 3.427; 电压6(V): 3.481; 电压7(V): 3.425; 电压8(V): 3.415; 电压9(V): 3.416; 电压10(V): 3.42; 电压11(V): 3.415; 电压12(V): 3.42; 电压13(V): 3.42; 电压14(V): 3.418; 电压15(V): 3.422; 电压16(V): 3.424; 温度1(℃): 23; 温度2(℃): 23; 温度3(℃): 24; 温度4(℃): 0 | 52 | 43
741 | 2025-04-16 13:37:38 |  | 充电 | 0分钟 | 27分钟 | 2 | 88% | 175.275 | 199.96 | 200 | 0分钟 | 0分钟 |  |  | 54.784 | 53.1682 A | 3.424 | 3.48 | 3.415 | 65mV | ON | ON | 电压1(V): 3.419; 电压2(V): 3.421; 电压3(V): 3.42; 电压4(V): 3.422; 电压5(V): 3.427; 电压6(V): 3.48; 电压7(V): 3.426; 电压8(V): 3.415; 电压9(V): 3.416; 电压10(V): 3.419; 电压11(V): 3.415; 电压12(V): 3.42; 电压13(V): 3.42; 电压14(V): 3.417; 电压15(V): 3.422; 电压16(V): 3.425; 温度1(℃): 23; 温度2(℃): 23; 温度3(℃): 24; 温度4(℃): 0 | 52 | 41
742 | 2025-04-16 13:37:40 |  | 充电 | 0分钟 | 27分钟 | 2 | 88% | 175.305 | 199.96 | 200 | 0分钟 | 0分钟 |  |  | 54.784 | 52.9787 A | 3.424 | 3.48 | 3.415 | 65mV | ON | ON | 电压1(V): 3.419; 电压2(V): 3.421; 电压3(V): 3.42; 电压4(V): 3.422; 电压5(V): 3.428; 电压6(V): 3.48; 电压7(V): 3.425; 电压8(V): 3.416; 电压9(V): 3.416; 电压10(V): 3.419; 电压11(V): 3.415; 电压12(V): 3.42; 电压13(V): 3.42; 电压14(V): 3.416; 电压15(V): 3.422; 电压16(V): 3.425; 温度1(℃): 23; 温度2(℃): 23; 温度3(℃): 23; 温度4(℃): 0 | 52 | 43
743 | 2025-04-16 13:37:42 |  | 充电 | 0分钟 | 27分钟 | 2 | 88% | 175.334 | 199.96 | 200 | 0分钟 | 0分钟 |  |  | 54.78 | 53.1029 A | 3.423 | 3.481 | 3.414 | 66mV | ON | ON | 电压1(V): 3.419; 电压2(V): 3.422; 电压3(V): 3.419; 电压4(V): 3.422; 电压5(V): 3.427; 电压6(V): 3.481; 电压7(V): 3.425; 电压8(V): 3.415; 电压9(V): 3.416; 电压10(V): 3.42; 电压11(V): 3.414; 电压12(V): 3.419; 电压13(V): 3.419; 电压14(V): 3.417; 电压15(V): 3.421; 电压16(V): 3.424; 温度1(℃): 23; 温度2(℃): 23; 温度3(℃): 23; 温度4(℃): 0 | 53 | 39
744 | 2025-04-16 13:37:44 |  | 充电 | 0分钟 | 27分钟 | 2 | 88% | 175.364 | 199.96 | 200 | 0分钟 | 0分钟 |  |  | 54.78 | 53.1387 A | 3.423 | 3.481 | 3.415 | 65mV | ON | ON | 电压1(V): 3.419; 电压2(V): 3.421; 电压3(V): 3.42; 电压4(V): 3.421; 电压5(V): 3.427; 电压6(V): 3.481; 电压7(V): 3.425; 电压8(V): 3.415; 电压9(V): 3.416; 电压10(V): 3.419; 电压11(V): 3.415; 电压12(V): 3.419; 电压13(V): 3.419; 电压14(V): 3.417; 电压15(V): 3.422; 电压16(V): 3.424; 温度1(℃): 23; 温度2(℃): 23; 温度3(℃): 23; 温度4(℃): 0 | 53 | 39
745 | 2025-04-16 13:37:46 |  | 充电 | 0分钟 | 27分钟 | 2 | 88% | 175.393 | 199.96 | 200 | 0分钟 | 0分钟 |  |  | 54.782 | 53.1356 A | 3.423 | 3.48 | 3.414 | 65mV | ON | ON | 电压1(V): 3.419; 电压2(V): 3.421; 电压3(V): 3.419; 电压4(V): 3.422; 电压5(V): 3.428; 电压6(V): 3.48; 电压7(V): 3.425; 电压8(V): 3.415; 电压9(V): 3.416; 电压10(V): 3.419; 电压11(V): 3.414; 电压12(V): 3.42; 电压13(V): 3.42; 电压14(V): 3.417; 电压15(V): 3.422; 电压16(V): 3.425; 温度1(℃): 23; 温度2(℃): 23; 温度3(℃): 23; 温度4(℃): 0 | 53 | 39
746 | 2025-04-16 13:37:48 |  | 充电 | 0分钟 | 27分钟 | 2 | 88% | 175.423 | 199.96 | 200 | 0分钟 | 0分钟 |  |  | 54.784 | 53.1014 A | 3.424 | 3.481 | 3.415 | 65mV | ON | ON | 电压1(V): 3.419; 电压2(V): 3.422; 电压3(V): 3.42; 电压4(V): 3.423; 电压5(V): 3.427; 电压6(V): 3.481; 电压7(V): 3.424; 电压8(V): 3.415; 电压9(V): 3.415; 电压10(V): 3.42; 电压11(V): 3.415; 电压12(V): 3.419; 电压13(V): 3.42; 电压14(V): 3.417; 电压15(V): 3.422; 电压16(V): 3.425; 温度1(℃): 23; 温度2(℃): 23; 温度3(℃): 23; 温度4(℃): 0 | 54 | 41
747 | 2025-04-16 13:37:50 |  | 充电 | 0分钟 | 27分钟 | 2 | 88% | 175.452 | 199.96 | 200 | 0分钟 | 0分钟 |  |  | 54.789 | 53.1852 A | 3.424 | 3.481 | 3.414 | 66mV | ON | ON | 电压1(V): 3.42; 电压2(V): 3.422; 电压3(V): 3.42; 电压4(V): 3.422; 电压5(V): 3.428; 电压6(V): 3.481; 电压7(V): 3.425; 电压8(V): 3.415; 电压9(V): 3.417; 电压10(V): 3.42; 电压11(V): 3.414; 电压12(V): 3.42; 电压13(V): 3.421; 电压14(V): 3.417; 电压15(V): 3.422; 电压16(V): 3.425; 温度1(℃): 23; 温度2(℃): 23; 温度3(℃): 23; 温度4(℃): 0 | 54 | 38
748 | 2025-04-16 13:37:52 |  | 充电 | 0分钟 | 27分钟 | 2 | 88% | 175.482 | 199.96 | 200 | 0分钟 | 0分钟 |  |  | 54.783 | 53.0595 A | 3.423 | 3.481 | 3.414 | 66mV | ON | ON | 电压1(V): 3.419; 电压2(V): 3.421; 电压3(V): 3.419; 电压4(V): 3.422; 电压5(V): 3.428; 电压6(V): 3.481; 电压7(V): 3.424; 电压8(V): 3.416; 电压9(V): 3.416; 电压10(V): 3.419; 电压11(V): 3.414; 电压12(V): 3.42; 电压13(V): 3.42; 电压14(V): 3.417; 电压15(V): 3.422; 电压16(V): 3.425; 温度1(℃): 23; 温度2(℃): 23; 温度3(℃): 23; 温度4(℃): 0 | 53 | 41
749 | 2025-04-16 13:37:54 |  | 充电 | 0分钟 | 27分钟 | 2 | 88% | 175.511 | 199.96 | 200 | 0分钟 | 0分钟 |  |  | 54.783 | 53.0983 A | 3.423 | 3.48 | 3.415 | 65mV | ON | ON | 电压1(V): 3.419; 电压2(V): 3.421; 电压3(V): 3.42; 电压4(V): 3.421; 电压5(V): 3.428; 电压6(V): 3.48; 电压7(V): 3.425; 电压8(V): 3.415; 电压9(V): 3.416; 电压10(V): 3.419; 电压11(V): 3.416; 电压12(V): 3.42; 电压13(V): 3.42; 电压14(V): 3.417; 电压15(V): 3.421; 电压16(V): 3.425; 温度1(℃): 23; 温度2(℃): 23; 温度3(℃): 24; 温度4(℃): 0 | 53 | 38
750 | 2025-04-16 13:37:56 |  | 充电 | 0分钟 | 27分钟 | 2 | 88% | 175.541 | 199.96 | 200 | 0分钟 | 0分钟 |  |  | 54.784 | 53.0595 A | 3.424 | 3.481 | 3.414 | 66mV | ON | ON | 电压1(V): 3.419; 电压2(V): 3.421; 电压3(V): 3.419; 电压4(V): 3.422; 电压5(V): 3.427; 电压6(V): 3.481; 电压7(V): 3.424; 电压8(V): 3.415; 电压9(V): 3.416; 电压10(V): 3.42; 电压11(V): 3.414; 电压12(V): 3.42; 电压13(V): 3.42; 电压14(V): 3.418; 电压15(V): 3.422; 电压16(V): 3.426; 温度1(℃): 23; 温度2(℃): 23; 温度3(℃): 24; 温度4(℃): 0 | 53 | 39
751 | 2025-04-16 13:37:58 |  | 充电 | 0分钟 | 27分钟 | 2 | 88% | 175.57 | 199.96 | 200 | 0分钟 | 0分钟 |  |  | 54.784 | 53.0672 A | 3.424 | 3.481 | 3.414 | 66mV | ON | ON | 电压1(V): 3.419; 电压2(V): 3.421; 电压3(V): 3.42; 电压4(V): 3.422; 电压5(V): 3.427; 电压6(V): 3.481; 电压7(V): 3.425; 电压8(V): 3.415; 电压9(V): 3.416; 电压10(V): 3.42; 电压11(V): 3.414; 电压12(V): 3.42; 电压13(V): 3.42; 电压14(V): 3.417; 电压15(V): 3.422; 电压16(V): 3.425; 温度1(℃): 23; 温度2(℃): 23; 温度3(℃): 24; 温度4(℃): 0 | 55 | 41
752 | 2025-04-16 13:38:00 |  | 充电 | 0分钟 | 27分钟 | 2 | 88% | 175.6 | 199.96 | 200 | 0分钟 | 0分钟 |  |  | 54.787 | 53.2380 A | 3.424 | 3.48 | 3.415 | 65mV | ON | ON | 电压1(V): 3.419; 电压2(V): 3.421; 电压3(V): 3.42; 电压4(V): 3.423; 电压5(V): 3.427; 电压6(V): 3.48; 电压7(V): 3.425; 电压8(V): 3.416; 电压9(V): 3.416; 电压10(V): 3.421; 电压11(V): 3.415; 电压12(V): 3.42; 电压13(V): 3.42; 电压14(V): 3.417; 电压15(V): 3.422; 电压16(V): 3.425; 温度1(℃): 23; 温度2(℃): 23; 温度3(℃): 24; 温度4(℃): 0 | 53 | 38
753 | 2025-04-16 13:38:02 |  | 充电 | 0分钟 | 27分钟 | 2 | 88% | 175.629 | 199.96 | 200 | 0分钟 | 0分钟 |  |  | 54.786 | 52.9958 A | 3.424 | 3.481 | 3.415 | 65mV | ON | ON | 电压1(V): 3.418; 电压2(V): 3.422; 电压3(V): 3.421; 电压4(V): 3.422; 电压5(V): 3.427; 电压6(V): 3.481; 电压7(V): 3.425; 电压8(V): 3.415; 电压9(V): 3.416; 电压10(V): 3.419; 电压11(V): 3.415; 电压12(V): 3.42; 电压13(V): 3.421; 电压14(V): 3.417; 电压15(V): 3.422; 电压16(V): 3.425; 温度1(℃): 23; 温度2(℃): 23; 温度3(℃): 24; 温度4(℃): 0 | 56 | 38
754 | 2025-04-16 13:38:04 |  | 充电 | 0分钟 | 27分钟 | 2 | 88% | 175.659 | 199.96 | 200 | 0分钟 | 0分钟 |  |  | 54.789 | 53.1309 A | 3.424 | 3.481 | 3.415 | 65mV | ON | ON | 电压1(V): 3.42; 电压2(V): 3.421; 电压3(V): 3.42; 电压4(V): 3.423; 电压5(V): 3.428; 电压6(V): 3.481; 电压7(V): 3.425; 电压8(V): 3.416; 电压9(V): 3.416; 电压10(V): 3.42; 电压11(V): 3.415; 电压12(V): 3.419; 电压13(V): 3.421; 电压14(V): 3.417; 电压15(V): 3.422; 电压16(V): 3.425; 温度1(℃): 23; 温度2(℃): 23; 温度3(℃): 24; 温度4(℃): 0 | 54 | 40
755 | 2025-04-16 13:38:06 |  | 充电 | 0分钟 | 27分钟 | 2 | 88% | 175.688 | 199.96 | 200 | 0分钟 | 0分钟 |  |  | 54.79 | 53.1977 A | 3.424 | 3.481 | 3.415 | 65mV | ON | ON | 电压1(V): 3.419; 电压2(V): 3.421; 电压3(V): 3.42; 电压4(V): 3.423; 电压5(V): 3.428; 电压6(V): 3.481; 电压7(V): 3.425; 电压8(V): 3.416; 电压9(V): 3.417; 电压10(V): 3.42; 电压11(V): 3.415; 电压12(V): 3.42; 电压13(V): 3.421; 电压14(V): 3.417; 电压15(V): 3.422; 电压16(V): 3.425; 温度1(℃): 23; 温度2(℃): 23; 温度3(℃): 24; 温度4(℃): 0 | 54 | 41
756 | 2025-04-16 13:38:08 |  | 充电 | 0分钟 | 27分钟 | 2 | 88% | 175.718 | 199.96 | 200 | 0分钟 | 0分钟 |  |  | 54.787 | 53.1324 A | 3.424 | 3.48 | 3.415 | 65mV | ON | ON | 电压1(V): 3.419; 电压2(V): 3.421; 电压3(V): 3.42; 电压4(V): 3.422; 电压5(V): 3.428; 电压6(V): 3.48; 电压7(V): 3.425; 电压8(V): 3.417; 电压9(V): 3.416; 电压10(V): 3.42; 电压11(V): 3.415; 电压12(V): 3.42; 电压13(V): 3.42; 电压14(V): 3.417; 电压15(V): 3.422; 电压16(V): 3.425; 温度1(℃): 23; 温度2(℃): 23; 温度3(℃): 24; 温度4(℃): 0 | 54 | 39
757 | 2025-04-16 13:38:10 |  | 充电 | 0分钟 | 27分钟 | 2 | 88% | 175.748 | 199.96 | 200 | 0分钟 | 0分钟 |  |  | 54.793 | 53.0952 A | 3.424 | 3.482 | 3.416 | 66mV | ON | ON | 电压1(V): 3.42; 电压2(V): 3.421; 电压3(V): 3.421; 电压4(V): 3.423; 电压5(V): 3.427; 电压6(V): 3.482; 电压7(V): 3.426; 电压8(V): 3.416; 电压9(V): 3.416; 电压10(V): 3.42; 电压11(V): 3.416; 电压12(V): 3.42; 电压13(V): 3.421; 电压14(V): 3.417; 电压15(V): 3.422; 电压16(V): 3.425; 温度1(℃): 23; 温度2(℃): 23; 温度3(℃): 24; 温度4(℃): 0 | 53 | 41
758 | 2025-04-16 13:38:12 |  | 充电 | 0分钟 | 27分钟 | 2 | 88% | 175.777 | 199.96 | 200 | 0分钟 | 0分钟 |  |  | 54.793 | 53.1511 A | 3.424 | 3.481 | 3.416 | 65mV | ON | ON | 电压1(V): 3.42; 电压2(V): 3.421; 电压3(V): 3.421; 电压4(V): 3.423; 电压5(V): 3.428; 电压6(V): 3.481; 电压7(V): 3.425; 电压8(V): 3.416; 电压9(V): 3.417; 电压10(V): 3.42; 电压11(V): 3.416; 电压12(V): 3.42; 电压13(V): 3.42; 电压14(V): 3.417; 电压15(V): 3.422; 电压16(V): 3.426; 温度1(℃): 23; 温度2(℃): 23; 温度3(℃): 24; 温度4(℃): 0 | 53 | 41
759 | 2025-04-16 13:38:14 |  | 充电 | 0分钟 | 27分钟 | 2 | 88% | 175.807 | 199.96 | 200 | 0分钟 | 0分钟 |  |  | 54.791 | 53.0750 A | 3.424 | 3.482 | 3.415 | 67mV | ON | ON | 电压1(V): 3.42; 电压2(V): 3.421; 电压3(V): 3.42; 电压4(V): 3.422; 电压5(V): 3.428; 电压6(V): 3.482; 电压7(V): 3.425; 电压8(V): 3.415; 电压9(V): 3.417; 电压10(V): 3.42; 电压11(V): 3.415; 电压12(V): 3.42; 电压13(V): 3.421; 电压14(V): 3.418; 电压15(V): 3.422; 电压16(V): 3.425; 温度1(℃): 23; 温度2(℃): 23; 温度3(℃): 23; 温度4(℃): 0 | 53 | 41
760 | 2025-04-16 13:38:16 |  | 充电 | 0分钟 | 27分钟 | 2 | 88% | 175.836 | 199.96 | 200 | 0分钟 | 0分钟 |  |  | 54.789 | 53.0284 A | 3.424 | 3.481 | 3.415 | 65mV | ON | ON | 电压1(V): 3.42; 电压2(V): 3.422; 电压3(V): 3.42; 电压4(V): 3.422; 电压5(V): 3.428; 电压6(V): 3.481; 电压7(V): 3.426; 电压8(V): 3.415; 电压9(V): 3.416; 电压10(V): 3.42; 电压11(V): 3.415; 电压12(V): 3.42; 电压13(V): 3.42; 电压14(V): 3.417; 电压15(V): 3.422; 电压16(V): 3.425; 温度1(℃): 23; 温度2(℃): 23; 温度3(℃): 23; 温度4(℃): 0 | 55 | 40
761 | 2025-04-16 13:38:18 |  | 充电 | 0分钟 | 27分钟 | 2 | 88% | 175.866 | 199.96 | 200 | 0分钟 | 0分钟 |  |  | 54.792 | 53.1278 A | 3.424 | 3.48 | 3.415 | 65mV | ON | ON | 电压1(V): 3.42; 电压2(V): 3.422; 电压3(V): 3.42; 电压4(V): 3.423; 电压5(V): 3.428; 电压6(V): 3.48; 电压7(V): 3.426; 电压8(V): 3.416; 电压9(V): 3.416; 电压10(V): 3.42; 电压11(V): 3.415; 电压12(V): 3.42; 电压13(V): 3.42; 电压14(V): 3.418; 电压15(V): 3.423; 电压16(V): 3.425; 温度1(℃): 23; 温度2(℃): 23; 温度3(℃): 23; 温度4(℃): 0 | 53 | 39
762 | 2025-04-16 13:38:20 |  | 充电 | 0分钟 | 27分钟 | 2 | 88% | 175.895 | 199.96 | 200 | 0分钟 | 0分钟 |  |  | 54.793 | 53.1837 A | 3.424 | 3.481 | 3.416 | 65mV | ON | ON | 电压1(V): 3.42; 电压2(V): 3.422; 电压3(V): 3.421; 电压4(V): 3.422; 电压5(V): 3.428; 电压6(V): 3.481; 电压7(V): 3.425; 电压8(V): 3.416; 电压9(V): 3.416; 电压10(V): 3.42; 电压11(V): 3.416; 电压12(V): 3.421; 电压13(V): 3.421; 电压14(V): 3.417; 电压15(V): 3.422; 电压16(V): 3.425; 温度1(℃): 23; 温度2(℃): 23; 温度3(℃): 23; 温度4(℃): 0 | 55 | 38
763 | 2025-04-16 13:38:22 |  | 充电 | 0分钟 | 27分钟 | 2 | 88% | 175.925 | 199.96 | 200 | 0分钟 | 0分钟 |  |  | 54.793 | 53.2101 A | 3.424 | 3.482 | 3.415 | 67mV | ON | ON | 电压1(V): 3.419; 电压2(V): 3.422; 电压3(V): 3.419; 电压4(V): 3.423; 电压5(V): 3.428; 电压6(V): 3.482; 电压7(V): 3.425; 电压8(V): 3.416; 电压9(V): 3.416; 电压10(V): 3.42; 电压11(V): 3.415; 电压12(V): 3.42; 电压13(V): 3.421; 电压14(V): 3.418; 电压15(V): 3.423; 电压16(V): 3.426; 温度1(℃): 23; 温度2(℃): 23; 温度3(℃): 23; 温度4(℃): 0 | 57 | 42
764 | 2025-04-16 13:38:24 |  | 充电 | 0分钟 | 27分钟 | 2 | 88% | 175.954 | 199.96 | 200 | 0分钟 | 0分钟 |  |  | 54.798 | 53.2007 A | 3.424 | 3.482 | 3.416 | 66mV | ON | ON | 电压1(V): 3.42; 电压2(V): 3.422; 电压3(V): 3.42; 电压4(V): 3.423; 电压5(V): 3.428; 电压6(V): 3.482; 电压7(V): 3.426; 电压8(V): 3.416; 电压9(V): 3.416; 电压10(V): 3.422; 电压11(V): 3.416; 电压12(V): 3.421; 电压13(V): 3.42; 电压14(V): 3.418; 电压15(V): 3.422; 电压16(V): 3.426; 温度1(℃): 23; 温度2(℃): 23; 温度3(℃): 23; 温度4(℃): 0 | 56 | 41
765 | 2025-04-16 13:38:26 |  | 充电 | 0分钟 | 27分钟 | 2 | 89% | 175.984 | 199.96 | 200 | 0分钟 | 0分钟 |  |  | 54.796 | 53.2380 A | 3.424 | 3.482 | 3.415 | 67mV | ON | ON | 电压1(V): 3.42; 电压2(V): 3.423; 电压3(V): 3.419; 电压4(V): 3.423; 电压5(V): 3.428; 电压6(V): 3.482; 电压7(V): 3.426; 电压8(V): 3.415; 电压9(V): 3.417; 电压10(V): 3.42; 电压11(V): 3.415; 电压12(V): 3.42; 电压13(V): 3.422; 电压14(V): 3.417; 电压15(V): 3.423; 电压16(V): 3.426; 温度1(℃): 23; 温度2(℃): 23; 温度3(℃): 23; 温度4(℃): 0 | 56 | 38
766 | 2025-04-16 13:38:28 |  | 充电 | 0分钟 | 27分钟 | 2 | 89% | 176.013 | 199.96 | 200 | 0分钟 | 0分钟 |  |  | 54.798 | 53.1619 A | 3.424 | 3.482 | 3.415 | 67mV | ON | ON | 电压1(V): 3.42; 电压2(V): 3.422; 电压3(V): 3.42; 电压4(V): 3.424; 电压5(V): 3.429; 电压6(V): 3.482; 电压7(V): 3.425; 电压8(V): 3.417; 电压9(V): 3.417; 电压10(V): 3.42; 电压11(V): 3.415; 电压12(V): 3.42; 电压13(V): 3.421; 电压14(V): 3.418; 电压15(V): 3.422; 电压16(V): 3.426; 温度1(℃): 23; 温度2(℃): 23; 温度3(℃): 23; 温度4(℃): 0 | 53 | 39
767 | 2025-04-16 13:38:30 |  | 充电 | 0分钟 | 26分钟 | 2 | 89% | 176.043 | 199.96 | 200 | 0分钟 | 0分钟 |  |  | 54.796 | 53.1883 A | 3.424 | 3.481 | 3.417 | 63mV | ON | ON | 电压1(V): 3.419; 电压2(V): 3.422; 电压3(V): 3.42; 电压4(V): 3.423; 电压5(V): 3.428; 电压6(V): 3.481; 电压7(V): 3.425; 电压8(V): 3.417; 电压9(V): 3.417; 电压10(V): 3.42; 电压11(V): 3.417; 电压12(V): 3.421; 电压13(V): 3.42; 电压14(V): 3.418; 电压15(V): 3.422; 电压16(V): 3.426; 温度1(℃): 23; 温度2(℃): 23; 温度3(℃): 23; 温度4(℃): 0 | 53 | 40
768 | 2025-04-16 13:38:32 |  | 充电 | 0分钟 | 26分钟 | 2 | 89% | 176.072 | 199.96 | 200 | 0分钟 | 0分钟 |  |  | 54.797 | 53.1976 A | 3.424 | 3.482 | 3.416 | 66mV | ON | ON | 电压1(V): 3.419; 电压2(V): 3.422; 电压3(V): 3.42; 电压4(V): 3.423; 电压5(V): 3.428; 电压6(V): 3.482; 电压7(V): 3.426; 电压8(V): 3.416; 电压9(V): 3.417; 电压10(V): 3.421; 电压11(V): 3.416; 电压12(V): 3.42; 电压13(V): 3.42; 电压14(V): 3.418; 电压15(V): 3.423; 电压16(V): 3.426; 温度1(℃): 23; 温度2(℃): 23; 温度3(℃): 23; 温度4(℃): 0 | 55 | 39
769 | 2025-04-16 13:38:34 |  | 充电 | 0分钟 | 26分钟 | 2 | 89% | 176.087 | 199.96 | 200 | 0分钟 | 0分钟 |  |  | 54.799 | 53.1262 A | 3.424 | 3.482 | 3.416 | 66mV | ON | ON | 电压1(V): 3.42; 电压2(V): 3.423; 电压3(V): 3.42; 电压4(V): 3.423; 电压5(V): 3.429; 电压6(V): 3.482; 电压7(V): 3.425; 电压8(V): 3.416; 电压9(V): 3.417; 电压10(V): 3.421; 电压11(V): 3.416; 电压12(V): 3.42; 电压13(V): 3.421; 电压14(V): 3.418; 电压15(V): 3.423; 电压16(V): 3.425; 温度1(℃): 23; 温度2(℃): 23; 温度3(℃): 23; 温度4(℃): 0 | 55 | 40
770 | 2025-04-16 13:38:36 |  | 充电 | 0分钟 | 26分钟 | 2 | 89% | 176.117 | 199.96 | 200 | 0分钟 | 0分钟 |  |  | 54.798 | 53.1992 A | 3.424 | 3.482 | 3.416 | 66mV | ON | ON | 电压1(V): 3.419; 电压2(V): 3.422; 电压3(V): 3.42; 电压4(V): 3.423; 电压5(V): 3.428; 电压6(V): 3.482; 电压7(V): 3.426; 电压8(V): 3.417; 电压9(V): 3.416; 电压10(V): 3.421; 电压11(V): 3.416; 电压12(V): 3.42; 电压13(V): 3.421; 电压14(V): 3.419; 电压15(V): 3.423; 电压16(V): 3.425; 温度1(℃): 23; 温度2(℃): 23; 温度3(℃): 23; 温度4(℃): 0 | 54 | 40
771 | 2025-04-16 13:38:38 |  | 充电 | 0分钟 | 26分钟 | 2 | 89% | 176.146 | 199.96 | 200 | 0分钟 | 0分钟 |  |  | 54.793 | 53.0750 A | 3.424 | 3.482 | 3.414 | 68mV | ON | ON | 电压1(V): 3.42; 电压2(V): 3.421; 电压3(V): 3.421; 电压4(V): 3.423; 电压5(V): 3.428; 电压6(V): 3.482; 电压7(V): 3.425; 电压8(V): 3.416; 电压9(V): 3.416; 电压10(V): 3.421; 电压11(V): 3.414; 电压12(V): 3.42; 电压13(V): 3.421; 电压14(V): 3.418; 电压15(V): 3.422; 电压16(V): 3.425; 温度1(℃): 23; 温度2(℃): 23; 温度3(℃): 23; 温度4(℃): 0 | 53 | 38
772 | 2025-04-16 13:38:40 |  | 充电 | 0分钟 | 26分钟 | 2 | 89% | 176.176 | 199.96 | 200 | 0分钟 | 0分钟 |  |  | 54.797 | 53.1449 A | 3.424 | 3.481 | 3.415 | 65mV | ON | ON | 电压1(V): 3.42; 电压2(V): 3.422; 电压3(V): 3.421; 电压4(V): 3.423; 电压5(V): 3.428; 电压6(V): 3.481; 电压7(V): 3.426; 电压8(V): 3.416; 电压9(V): 3.417; 电压10(V): 3.42; 电压11(V): 3.415; 电压12(V): 3.42; 电压13(V): 3.421; 电压14(V): 3.418; 电压15(V): 3.422; 电压16(V): 3.427; 温度1(℃): 23; 温度2(℃): 23; 温度3(℃): 23; 温度4(℃): 0 | 52 | 41
773 | 2025-04-16 13:38:42 |  | 充电 | 0分钟 | 26分钟 | 2 | 89% | 176.205 | 199.96 | 200 | 0分钟 | 0分钟 |  |  | 54.797 | 53.2147 A | 3.424 | 3.481 | 3.416 | 65mV | ON | ON | 电压1(V): 3.42; 电压2(V): 3.423; 电压3(V): 3.421; 电压4(V): 3.422; 电压5(V): 3.428; 电压6(V): 3.481; 电压7(V): 3.426; 电压8(V): 3.416; 电压9(V): 3.417; 电压10(V): 3.42; 电压11(V): 3.416; 电压12(V): 3.42; 电压13(V): 3.421; 电压14(V): 3.418; 电压15(V): 3.423; 电压16(V): 3.425; 温度1(℃): 23; 温度2(℃): 23; 温度3(℃): 23; 温度4(℃): 0 | 55 | 40
774 | 2025-04-16 13:38:44 |  | 充电 | 0分钟 | 26分钟 | 2 | 89% | 176.235 | 199.96 | 200 | 0分钟 | 0分钟 |  |  | 54.798 | 53.0734 A | 3.424 | 3.482 | 3.415 | 67mV | ON | ON | 电压1(V): 3.42; 电压2(V): 3.422; 电压3(V): 3.421; 电压4(V): 3.423; 电压5(V): 3.428; 电压6(V): 3.482; 电压7(V): 3.426; 电压8(V): 3.416; 电压9(V): 3.417; 电压10(V): 3.42; 电压11(V): 3.415; 电压12(V): 3.42; 电压13(V): 3.421; 电压14(V): 3.418; 电压15(V): 3.423; 电压16(V): 3.426; 温度1(℃): 23; 温度2(℃): 23; 温度3(℃): 23; 温度4(℃): 0 | 53 | 35
775 | 2025-04-16 13:38:46 |  | 充电 | 0分钟 | 26分钟 | 2 | 89% | 176.264 | 199.96 | 200 | 0分钟 | 0分钟 |  |  | 54.798 | 53.1744 A | 3.424 | 3.482 | 3.415 | 67mV | ON | ON | 电压1(V): 3.421; 电压2(V): 3.422; 电压3(V): 3.421; 电压4(V): 3.423; 电压5(V): 3.429; 电压6(V): 3.482; 电压7(V): 3.425; 电压8(V): 3.416; 电压9(V): 3.417; 电压10(V): 3.42; 电压11(V): 3.415; 电压12(V): 3.42; 电压13(V): 3.421; 电压14(V): 3.418; 电压15(V): 3.423; 电压16(V): 3.425; 温度1(℃): 23; 温度2(℃): 23; 温度3(℃): 23; 温度4(℃): 0 | 52 | 38
776 | 2025-04-16 13:38:48 |  | 充电 | 0分钟 | 26分钟 | 2 | 89% | 176.294 | 199.96 | 200 | 0分钟 | 0分钟 |  |  | 54.803 | 53.1495 A | 3.425 | 3.482 | 3.415 | 67mV | ON | ON | 电压1(V): 3.421; 电压2(V): 3.423; 电压3(V): 3.421; 电压4(V): 3.424; 电压5(V): 3.429; 电压6(V): 3.482; 电压7(V): 3.426; 电压8(V): 3.416; 电压9(V): 3.417; 电压10(V): 3.421; 电压11(V): 3.415; 电压12(V): 3.42; 电压13(V): 3.421; 电压14(V): 3.418; 电压15(V): 3.423; 电压16(V): 3.426; 温度1(℃): 23; 温度2(℃): 23; 温度3(℃): 23; 温度4(℃): 0 | 52 | 37
777 | 2025-04-16 13:38:50 |  | 充电 | 0分钟 | 26分钟 | 2 | 89% | 176.323 | 199.96 | 200 | 0分钟 | 0分钟 |  |  | 54.804 | 53.1573 A | 3.425 | 3.482 | 3.416 | 66mV | ON | ON | 电压1(V): 3.421; 电压2(V): 3.423; 电压3(V): 3.421; 电压4(V): 3.423; 电压5(V): 3.429; 电压6(V): 3.482; 电压7(V): 3.426; 电压8(V): 3.416; 电压9(V): 3.417; 电压10(V): 3.421; 电压11(V): 3.416; 电压12(V): 3.42; 电压13(V): 3.422; 电压14(V): 3.418; 电压15(V): 3.423; 电压16(V): 3.426; 温度1(℃): 23; 温度2(℃): 23; 温度3(℃): 23; 温度4(℃): 0 | 55 | 40
778 | 2025-04-16 13:38:52 |  | 充电 | 0分钟 | 26分钟 | 2 | 89% | 176.353 | 199.96 | 200 | 0分钟 | 0分钟 |  |  | 54.802 | 52.9818 A | 3.425 | 3.482 | 3.416 | 66mV | ON | ON | 电压1(V): 3.42; 电压2(V): 3.423; 电压3(V): 3.422; 电压4(V): 3.423; 电压5(V): 3.429; 电压6(V): 3.482; 电压7(V): 3.426; 电压8(V): 3.416; 电压9(V): 3.417; 电压10(V): 3.42; 电压11(V): 3.416; 电压12(V): 3.42; 电压13(V): 3.421; 电压14(V): 3.418; 电压15(V): 3.423; 电压16(V): 3.426; 温度1(℃): 23; 温度2(℃): 23; 温度3(℃): 23; 温度4(℃): 0 | 53 | 41
779 | 2025-04-16 13:38:54 |  | 充电 | 0分钟 | 26分钟 | 2 | 89% | 176.382 | 199.96 | 200 | 0分钟 | 0分钟 |  |  | 54.808 | 53.1666 A | 3.425 | 3.482 | 3.416 | 66mV | ON | ON | 电压1(V): 3.422; 电压2(V): 3.423; 电压3(V): 3.42; 电压4(V): 3.424; 电压5(V): 3.429; 电压6(V): 3.482; 电压7(V): 3.426; 电压8(V): 3.417; 电压9(V): 3.417; 电压10(V): 3.421; 电压11(V): 3.416; 电压12(V): 3.421; 电压13(V): 3.421; 电压14(V): 3.418; 电压15(V): 3.424; 电压16(V): 3.427; 温度1(℃): 23; 温度2(℃): 23; 温度3(℃): 23; 温度4(℃): 0 | 54 | 39
780 | 2025-04-16 13:38:56 |  | 充电 | 0分钟 | 26分钟 | 2 | 89% | 176.412 | 199.96 | 200 | 0分钟 | 0分钟 |  |  | 54.805 | 53.1107 A | 3.425 | 3.482 | 3.416 | 66mV | ON | ON | 电压1(V): 3.421; 电压2(V): 3.423; 电压3(V): 3.421; 电压4(V): 3.423; 电压5(V): 3.429; 电压6(V): 3.482; 电压7(V): 3.426; 电压8(V): 3.416; 电压9(V): 3.417; 电压10(V): 3.421; 电压11(V): 3.416; 电压12(V): 3.421; 电压13(V): 3.422; 电压14(V): 3.418; 电压15(V): 3.423; 电压16(V): 3.426; 温度1(℃): 23; 温度2(℃): 23; 温度3(℃): 23; 温度4(℃): 0 | 55 | 40
781 | 2025-04-16 13:38:58 |  | 充电 | 0分钟 | 26分钟 | 2 | 89% | 176.441 | 199.96 | 200 | 0分钟 | 0分钟 |  |  | 54.805 | 53.2225 A | 3.425 | 3.482 | 3.416 | 66mV | ON | ON | 电压1(V): 3.42; 电压2(V): 3.422; 电压3(V): 3.421; 电压4(V): 3.424; 电压5(V): 3.429; 电压6(V): 3.482; 电压7(V): 3.427; 电压8(V): 3.417; 电压9(V): 3.417; 电压10(V): 3.42; 电压11(V): 3.416; 电压12(V): 3.422; 电压13(V): 3.421; 电压14(V): 3.417; 电压15(V): 3.424; 电压16(V): 3.426; 温度1(℃): 23; 温度2(℃): 23; 温度3(℃): 23; 温度4(℃): 0 | 53 | 43
782 | 2025-04-16 13:39:00 |  | 充电 | 0分钟 | 26分钟 | 2 | 89% | 176.471 | 199.96 | 200 | 0分钟 | 0分钟 |  |  | 54.803 | 53.0610 A | 3.425 | 3.483 | 3.416 | 67mV | ON | ON | 电压1(V): 3.42; 电压2(V): 3.423; 电压3(V): 3.42; 电压4(V): 3.423; 电压5(V): 3.428; 电压6(V): 3.483; 电压7(V): 3.427; 电压8(V): 3.417; 电压9(V): 3.417; 电压10(V): 3.421; 电压11(V): 3.416; 电压12(V): 3.421; 电压13(V): 3.42; 电压14(V): 3.418; 电压15(V): 3.423; 电压16(V): 3.426; 温度1(℃): 23; 温度2(℃): 23; 温度3(℃): 23; 温度4(℃): 0 | 52 | 37
783 | 2025-04-16 13:39:02 |  | 充电 | 0分钟 | 26分钟 | 2 | 89% | 176.5 | 199.96 | 200 | 0分钟 | 0分钟 |  |  | 54.809 | 53.1231 A | 3.425 | 3.482 | 3.416 | 66mV | ON | ON | 电压1(V): 3.42; 电压2(V): 3.424; 电压3(V): 3.421; 电压4(V): 3.424; 电压5(V): 3.429; 电压6(V): 3.482; 电压7(V): 3.426; 电压8(V): 3.417; 电压9(V): 3.418; 电压10(V): 3.421; 电压11(V): 3.416; 电压12(V): 3.421; 电压13(V): 3.422; 电压14(V): 3.419; 电压15(V): 3.423; 电压16(V): 3.426; 温度1(℃): 23; 温度2(℃): 23; 温度3(℃): 23; 温度4(℃): 0 | 53 | 38
784 | 2025-04-16 13:39:05 |  | 充电 | 0分钟 | 26分钟 | 2 | 89% | 176.53 | 199.96 | 200 | 0分钟 | 0分钟 |  |  | 54.808 | 53.1138 A | 3.425 | 3.483 | 3.416 | 67mV | ON | ON | 电压1(V): 3.421; 电压2(V): 3.424; 电压3(V): 3.42; 电压4(V): 3.425; 电压5(V): 3.429; 电压6(V): 3.483; 电压7(V): 3.426; 电压8(V): 3.416; 电压9(V): 3.417; 电压10(V): 3.42; 电压11(V): 3.416; 电压12(V): 3.421; 电压13(V): 3.422; 电压14(V): 3.419; 电压15(V): 3.423; 电压16(V): 3.426; 温度1(℃): 23; 温度2(℃): 23; 温度3(℃): 23; 温度4(℃): 0 | 55 | 41
785 | 2025-04-16 13:39:07 |  | 充电 | 0分钟 | 26分钟 | 2 | 89% | 176.559 | 199.96 | 200 | 0分钟 | 0分钟 |  |  | 54.807 | 53.0921 A | 3.425 | 3.482 | 3.416 | 66mV | ON | ON | 电压1(V): 3.421; 电压2(V): 3.424; 电压3(V): 3.421; 电压4(V): 3.424; 电压5(V): 3.429; 电压6(V): 3.482; 电压7(V): 3.426; 电压8(V): 3.417; 电压9(V): 3.417; 电压10(V): 3.421; 电压11(V): 3.416; 电压12(V): 3.42; 电压13(V): 3.421; 电压14(V): 3.418; 电压15(V): 3.424; 电压16(V): 3.426; 温度1(℃): 23; 温度2(℃): 23; 温度3(℃): 23; 温度4(℃): 0 | 53 | 37
786 | 2025-04-16 13:39:09 |  | 充电 | 0分钟 | 26分钟 | 2 | 89% | 176.589 | 199.96 | 200 | 0分钟 | 0分钟 |  |  | 54.812 | 53.0983 A | 3.425 | 3.483 | 3.416 | 67mV | ON | ON | 电压1(V): 3.421; 电压2(V): 3.424; 电压3(V): 3.42; 电压4(V): 3.424; 电压5(V): 3.43; 电压6(V): 3.483; 电压7(V): 3.426; 电压8(V): 3.417; 电压9(V): 3.417; 电压10(V): 3.422; 电压11(V): 3.416; 电压12(V): 3.421; 电压13(V): 3.422; 电压14(V): 3.419; 电压15(V): 3.423; 电压16(V): 3.427; 温度1(℃): 23; 温度2(℃): 23; 温度3(℃): 23; 温度4(℃): 0 | 53 | 38
787 | 2025-04-16 13:39:11 |  | 充电 | 0分钟 | 26分钟 | 2 | 89% | 176.618 | 199.96 | 200 | 0分钟 | 0分钟 |  |  | 54.809 | 53.0408 A | 3.425 | 3.482 | 3.416 | 66mV | ON | ON | 电压1(V): 3.421; 电压2(V): 3.423; 电压3(V): 3.421; 电压4(V): 3.425; 电压5(V): 3.429; 电压6(V): 3.482; 电压7(V): 3.426; 电压8(V): 3.417; 电压9(V): 3.417; 电压10(V): 3.421; 电压11(V): 3.416; 电压12(V): 3.421; 电压13(V): 3.422; 电压14(V): 3.418; 电压15(V): 3.423; 电压16(V): 3.427; 温度1(℃): 23; 温度2(℃): 23; 温度3(℃): 23; 温度4(℃): 0 | 55 | 41
788 | 2025-04-16 13:39:13 |  | 充电 | 0分钟 | 26分钟 | 2 | 89% | 176.648 | 199.96 | 200 | 0分钟 | 0分钟 |  |  | 54.809 | 53.0765 A | 3.425 | 3.482 | 3.417 | 65mV | ON | ON | 电压1(V): 3.42; 电压2(V): 3.424; 电压3(V): 3.42; 电压4(V): 3.425; 电压5(V): 3.429; 电压6(V): 3.482; 电压7(V): 3.426; 电压8(V): 3.417; 电压9(V): 3.417; 电压10(V): 3.421; 电压11(V): 3.417; 电压12(V): 3.422; 电压13(V): 3.421; 电压14(V): 3.418; 电压15(V): 3.423; 电压16(V): 3.427; 温度1(℃): 23; 温度2(℃): 23; 温度3(℃): 23; 温度4(℃): 0 | 54 | 40
789 | 2025-04-16 13:39:15 |  | 充电 | 0分钟 | 26分钟 | 2 | 89% | 176.677 | 199.96 | 200 | 0分钟 | 0分钟 |  |  | 54.809 | 53.1278 A | 3.425 | 3.482 | 3.416 | 66mV | ON | ON | 电压1(V): 3.421; 电压2(V): 3.423; 电压3(V): 3.421; 电压4(V): 3.424; 电压5(V): 3.429; 电压6(V): 3.482; 电压7(V): 3.426; 电压8(V): 3.417; 电压9(V): 3.418; 电压10(V): 3.421; 电压11(V): 3.416; 电压12(V): 3.42; 电压13(V): 3.422; 电压14(V): 3.419; 电压15(V): 3.424; 电压16(V): 3.426; 温度1(℃): 23; 温度2(℃): 23; 温度3(℃): 23; 温度4(℃): 0 | 53 | 39
790 | 2025-04-16 13:39:17 |  | 充电 | 0分钟 | 26分钟 | 2 | 89% | 176.707 | 199.96 | 200 | 0分钟 | 0分钟 |  |  | 54.807 | 53.0129 A | 3.425 | 3.483 | 3.416 | 67mV | ON | ON | 电压1(V): 3.421; 电压2(V): 3.423; 电压3(V): 3.42; 电压4(V): 3.424; 电压5(V): 3.429; 电压6(V): 3.483; 电压7(V): 3.426; 电压8(V): 3.416; 电压9(V): 3.417; 电压10(V): 3.421; 电压11(V): 3.416; 电压12(V): 3.421; 电压13(V): 3.422; 电压14(V): 3.418; 电压15(V): 3.423; 电压16(V): 3.427; 温度1(℃): 23; 温度2(℃): 23; 温度3(℃): 23; 温度4(℃): 0 | 54 | 42
791 | 2025-04-16 13:39:19 |  | 充电 | 0分钟 | 26分钟 | 2 | 89% | 176.736 | 199.96 | 200 | 0分钟 | 0分钟 |  |  | 54.812 | 53.1588 A | 3.425 | 3.482 | 3.417 | 65mV | ON | ON | 电压1(V): 3.421; 电压2(V): 3.423; 电压3(V): 3.421; 电压4(V): 3.425; 电压5(V): 3.429; 电压6(V): 3.482; 电压7(V): 3.427; 电压8(V): 3.418; 电压9(V): 3.418; 电压10(V): 3.421; 电压11(V): 3.417; 电压12(V): 3.421; 电压13(V): 3.421; 电压14(V): 3.418; 电压15(V): 3.423; 电压16(V): 3.427; 温度1(℃): 23; 温度2(℃): 23; 温度3(℃): 23; 温度4(℃): 0 | 52 | 40
792 | 2025-04-16 13:39:21 |  | 充电 | 0分钟 | 26分钟 | 2 | 89% | 176.766 | 199.96 | 200 | 0分钟 | 0分钟 |  |  | 54.806 | 53.0750 A | 3.425 | 3.481 | 3.416 | 65mV | ON | ON | 电压1(V): 3.421; 电压2(V): 3.423; 电压3(V): 3.421; 电压4(V): 3.423; 电压5(V): 3.43; 电压6(V): 3.481; 电压7(V): 3.425; 电压8(V): 3.417; 电压9(V): 3.417; 电压10(V): 3.421; 电压11(V): 3.416; 电压12(V): 3.422; 电压13(V): 3.421; 电压14(V): 3.418; 电压15(V): 3.423; 电压16(V): 3.427; 温度1(℃): 23; 温度2(℃): 23; 温度3(℃): 23; 温度4(℃): 0 | 53 | 38
793 | 2025-04-16 13:39:23 |  | 充电 | 0分钟 | 26分钟 | 2 | 89% | 176.795 | 199.96 | 200 | 0分钟 | 0分钟 |  |  | 54.807 | 53.2070 A | 3.425 | 3.482 | 3.416 | 66mV | ON | ON | 电压1(V): 3.421; 电压2(V): 3.423; 电压3(V): 3.421; 电压4(V): 3.424; 电压5(V): 3.428; 电压6(V): 3.482; 电压7(V): 3.426; 电压8(V): 3.417; 电压9(V): 3.417; 电压10(V): 3.421; 电压11(V): 3.416; 电压12(V): 3.421; 电压13(V): 3.422; 电压14(V): 3.418; 电压15(V): 3.423; 电压16(V): 3.427; 温度1(℃): 23; 温度2(℃): 23; 温度3(℃): 23; 温度4(℃): 0 | 53 | 38
794 | 2025-04-16 13:39:25 |  | 充电 | 0分钟 | 26分钟 | 2 | 89% | 176.825 | 199.96 | 200 | 0分钟 | 0分钟 |  |  | 54.812 | 53.1837 A | 3.425 | 3.482 | 3.417 | 65mV | ON | ON | 电压1(V): 3.421; 电压2(V): 3.423; 电压3(V): 3.421; 电压4(V): 3.424; 电压5(V): 3.43; 电压6(V): 3.482; 电压7(V): 3.427; 电压8(V): 3.417; 电压9(V): 3.417; 电压10(V): 3.421; 电压11(V): 3.417; 电压12(V): 3.422; 电压13(V): 3.421; 电压14(V): 3.418; 电压15(V): 3.424; 电压16(V): 3.427; 温度1(℃): 23; 温度2(℃): 23; 温度3(℃): 23; 温度4(℃): 0 | 52 | 41
795 | 2025-04-16 13:39:27 |  | 充电 | 0分钟 | 26分钟 | 2 | 89% | 176.854 | 199.96 | 200 | 0分钟 | 0分钟 |  |  | 54.812 | 53.0408 A | 3.425 | 3.483 | 3.416 | 67mV | ON | ON | 电压1(V): 3.422; 电压2(V): 3.424; 电压3(V): 3.421; 电压4(V): 3.424; 电压5(V): 3.43; 电压6(V): 3.483; 电压7(V): 3.427; 电压8(V): 3.417; 电压9(V): 3.418; 电压10(V): 3.421; 电压11(V): 3.416; 电压12(V): 3.421; 电压13(V): 3.421; 电压14(V): 3.418; 电压15(V): 3.423; 电压16(V): 3.426; 温度1(℃): 23; 温度2(℃): 23; 温度3(℃): 23; 温度4(℃): 0 | 53 | 41
796 | 2025-04-16 13:39:29 |  | 充电 | 0分钟 | 26分钟 | 2 | 89% | 176.884 | 199.96 | 200 | 0分钟 | 0分钟 |  |  | 54.813 | 53.0828 A | 3.425 | 3.483 | 3.417 | 65mV | ON | ON | 电压1(V): 3.421; 电压2(V): 3.423; 电压3(V): 3.422; 电压4(V): 3.424; 电压5(V): 3.43; 电压6(V): 3.483; 电压7(V): 3.427; 电压8(V): 3.417; 电压9(V): 3.417; 电压10(V): 3.422; 电压11(V): 3.417; 电压12(V): 3.421; 电压13(V): 3.421; 电压14(V): 3.418; 电压15(V): 3.423; 电压16(V): 3.427; 温度1(℃): 23; 温度2(℃): 23; 温度3(℃): 23; 温度4(℃): 0 | 53 | 38
797 | 2025-04-16 13:39:31 |  | 充电 | 0分钟 | 26分钟 | 2 | 89% | 176.913 | 199.96 | 200 | 0分钟 | 0分钟 |  |  | 54.813 | 53.0890 A | 3.425 | 3.482 | 3.417 | 65mV | ON | ON | 电压1(V): 3.422; 电压2(V): 3.423; 电压3(V): 3.422; 电压4(V): 3.424; 电压5(V): 3.43; 电压6(V): 3.482; 电压7(V): 3.427; 电压8(V): 3.417; 电压9(V): 3.418; 电压10(V): 3.421; 电压11(V): 3.417; 电压12(V): 3.421; 电压13(V): 3.422; 电压14(V): 3.418; 电压15(V): 3.423; 电压16(V): 3.426; 温度1(℃): 23; 温度2(℃): 23; 温度3(℃): 23; 温度4(℃): 0 | 52 | 39
798 | 2025-04-16 13:39:33 |  | 充电 | 0分钟 | 25分钟 | 2 | 89% | 176.943 | 199.96 | 200 | 0分钟 | 0分钟 |  |  | 54.818 | 53.2396 A | 3.426 | 3.483 | 3.416 | 67mV | ON | ON | 电压1(V): 3.422; 电压2(V): 3.424; 电压3(V): 3.422; 电压4(V): 3.424; 电压5(V): 3.43; 电压6(V): 3.483; 电压7(V): 3.426; 电压8(V): 3.417; 电压9(V): 3.418; 电压10(V): 3.422; 电压11(V): 3.416; 电压12(V): 3.422; 电压13(V): 3.422; 电压14(V): 3.419; 电压15(V): 3.424; 电压16(V): 3.427; 温度1(℃): 23; 温度2(℃): 23; 温度3(℃): 23; 温度4(℃): 0 | 52 | 39
799 | 2025-04-16 13:39:35 |  | 充电 | 0分钟 | 25分钟 | 2 | 89% | 176.973 | 199.96 | 200 | 0分钟 | 0分钟 |  |  | 54.817 | 53.1604 A | 3.426 | 3.483 | 3.417 | 65mV | ON | ON | 电压1(V): 3.421; 电压2(V): 3.424; 电压3(V): 3.422; 电压4(V): 3.424; 电压5(V): 3.429; 电压6(V): 3.483; 电压7(V): 3.427; 电压8(V): 3.417; 电压9(V): 3.418; 电压10(V): 3.423; 电压11(V): 3.417; 电压12(V): 3.421; 电压13(V): 3.422; 电压14(V): 3.419; 电压15(V): 3.424; 电压16(V): 3.426; 温度1(℃): 23; 温度2(℃): 23; 温度3(℃): 23; 温度4(℃): 0 | 52 | 39
800 | 2025-04-16 13:39:37 |  | 充电 | 0分钟 | 25分钟 | 2 | 89% | 177.002 | 199.96 | 200 | 0分钟 | 0分钟 |  |  | 54.814 | 53.1666 A | 3.425 | 3.482 | 3.416 | 66mV | ON | ON | 电压1(V): 3.422; 电压2(V): 3.423; 电压3(V): 3.421; 电压4(V): 3.424; 电压5(V): 3.43; 电压6(V): 3.482; 电压7(V): 3.427; 电压8(V): 3.418; 电压9(V): 3.418; 电压10(V): 3.422; 电压11(V): 3.416; 电压12(V): 3.421; 电压13(V): 3.421; 电压14(V): 3.419; 电压15(V): 3.424; 电压16(V): 3.426; 温度1(℃): 23; 温度2(℃): 23; 温度3(℃): 23; 温度4(℃): 0 | 52 | 39
801 | 2025-04-16 13:39:39 |  | 充电 | 0分钟 | 25分钟 | 2 | 89% | 177.032 | 199.96 | 200 | 0分钟 | 0分钟 |  |  | 54.815 | 53.1216 A | 3.425 | 3.482 | 3.416 | 66mV | ON | ON | 电压1(V): 3.42; 电压2(V): 3.424; 电压3(V): 3.421; 电压4(V): 3.425; 电压5(V): 3.429; 电压6(V): 3.482; 电压7(V): 3.427; 电压8(V): 3.417; 电压9(V): 3.418; 电压10(V): 3.422; 电压11(V): 3.416; 电压12(V): 3.422; 电压13(V): 3.422; 电压14(V): 3.419; 电压15(V): 3.424; 电压16(V): 3.427; 温度1(℃): 23; 温度2(℃): 23; 温度3(℃): 23; 温度4(℃): 0 | 53 | 37
802 | 2025-04-16 13:39:41 |  | 充电 | 0分钟 | 25分钟 | 2 | 89% | 177.061 | 199.96 | 200 | 0分钟 | 0分钟 |  |  | 54.817 | 53.1728 A | 3.426 | 3.483 | 3.417 | 65mV | ON | ON | 电压1(V): 3.421; 电压2(V): 3.423; 电压3(V): 3.421; 电压4(V): 3.425; 电压5(V): 3.429; 电压6(V): 3.483; 电压7(V): 3.427; 电压8(V): 3.418; 电压9(V): 3.417; 电压10(V): 3.422; 电压11(V): 3.417; 电压12(V): 3.422; 电压13(V): 3.421; 电压14(V): 3.419; 电压15(V): 3.424; 电压16(V): 3.428; 温度1(℃): 23; 温度2(℃): 23; 温度3(℃): 23; 温度4(℃): 0 | 51 | 38
803 | 2025-04-16 13:39:43 |  | 充电 | 0分钟 | 25分钟 | 2 | 89% | 177.091 | 199.96 | 200 | 0分钟 | 0分钟 |  |  | 54.819 | 53.1045 A | 3.426 | 3.483 | 3.417 | 65mV | ON | ON | 电压1(V): 3.422; 电压2(V): 3.424; 电压3(V): 3.422; 电压4(V): 3.425; 电压5(V): 3.43; 电压6(V): 3.483; 电压7(V): 3.428; 电压8(V): 3.417; 电压9(V): 3.417; 电压10(V): 3.422; 电压11(V): 3.417; 电压12(V): 3.421; 电压13(V): 3.421; 电压14(V): 3.419; 电压15(V): 3.424; 电压16(V): 3.427; 温度1(℃): 23; 温度2(℃): 23; 温度3(℃): 23; 温度4(℃): 0 | 53 | 41
804 | 2025-04-16 13:39:45 |  | 充电 | 0分钟 | 25分钟 | 2 | 89% | 177.12 | 199.96 | 200 | 0分钟 | 0分钟 |  |  | 54.82 | 53.0905 A | 3.426 | 3.483 | 3.417 | 65mV | ON | ON | 电压1(V): 3.422; 电压2(V): 3.424; 电压3(V): 3.421; 电压4(V): 3.425; 电压5(V): 3.43; 电压6(V): 3.483; 电压7(V): 3.427; 电压8(V): 3.418; 电压9(V): 3.417; 电压10(V): 3.422; 电压11(V): 3.417; 电压12(V): 3.422; 电压13(V): 3.422; 电压14(V): 3.419; 电压15(V): 3.424; 电压16(V): 3.427; 温度1(℃): 23; 温度2(℃): 23; 温度3(℃): 23; 温度4(℃): 0 | 54 | 38
805 | 2025-04-16 13:39:47 |  | 充电 | 0分钟 | 25分钟 | 2 | 89% | 177.15 | 199.96 | 200 | 0分钟 | 0分钟 |  |  | 54.822 | 53.1356 A | 3.426 | 3.483 | 3.417 | 65mV | ON | ON | 电压1(V): 3.421; 电压2(V): 3.424; 电压3(V): 3.422; 电压4(V): 3.425; 电压5(V): 3.43; 电压6(V): 3.483; 电压7(V): 3.427; 电压8(V): 3.418; 电压9(V): 3.418; 电压10(V): 3.422; 电压11(V): 3.417; 电压12(V): 3.422; 电压13(V): 3.422; 电压14(V): 3.419; 电压15(V): 3.424; 电压16(V): 3.428; 温度1(℃): 23; 温度2(℃): 23; 温度3(℃): 23; 温度4(℃): 0 | 53 | 41
806 | 2025-04-16 13:39:49 |  | 充电 | 0分钟 | 25分钟 | 2 | 89% | 177.179 | 199.96 | 200 | 0分钟 | 0分钟 |  |  | 54.821 | 53.0750 A | 3.426 | 3.483 | 3.417 | 65mV | ON | ON | 电压1(V): 3.421; 电压2(V): 3.425; 电压3(V): 3.421; 电压4(V): 3.425; 电压5(V): 3.43; 电压6(V): 3.483; 电压7(V): 3.427; 电压8(V): 3.418; 电压9(V): 3.418; 电压10(V): 3.422; 电压11(V): 3.417; 电压12(V): 3.421; 电压13(V): 3.422; 电压14(V): 3.419; 电压15(V): 3.425; 电压16(V): 3.427; 温度1(℃): 23; 温度2(℃): 23; 温度3(℃): 23; 温度4(℃): 0 | 53 | 41
807 | 2025-04-16 13:39:51 |  | 充电 | 0分钟 | 25分钟 | 2 | 89% | 177.194 | 199.96 | 200 | 0分钟 | 0分钟 |  |  | 54.821 | 53.1355 A | 3.426 | 3.483 | 3.417 | 65mV | ON | ON | 电压1(V): 3.422; 电压2(V): 3.424; 电压3(V): 3.421; 电压4(V): 3.425; 电压5(V): 3.43; 电压6(V): 3.483; 电压7(V): 3.427; 电压8(V): 3.417; 电压9(V): 3.418; 电压10(V): 3.422; 电压11(V): 3.417; 电压12(V): 3.422; 电压13(V): 3.423; 电压14(V): 3.419; 电压15(V): 3.424; 电压16(V): 3.427; 温度1(℃): 23; 温度2(℃): 23; 温度3(℃): 23; 温度4(℃): 0 | 53 | 39
808 | 2025-04-16 13:39:53 |  | 充电 | 0分钟 | 25分钟 | 2 | 89% | 177.224 | 199.96 | 200 | 0分钟 | 0分钟 |  |  | 54.826 | 53.0967 A | 3.426 | 3.484 | 3.417 | 66mV | ON | ON | 电压1(V): 3.422; 电压2(V): 3.425; 电压3(V): 3.422; 电压4(V): 3.425; 电压5(V): 3.43; 电压6(V): 3.484; 电压7(V): 3.428; 电压8(V): 3.417; 电压9(V): 3.418; 电压10(V): 3.422; 电压11(V): 3.417; 电压12(V): 3.422; 电压13(V): 3.422; 电压14(V): 3.42; 电压15(V): 3.425; 电压16(V): 3.427; 温度1(℃): 23; 温度2(℃): 23; 温度3(℃): 23; 温度4(℃): 0 | 52 | 39
809 | 2025-04-16 13:39:55 |  | 充电 | 0分钟 | 25分钟 | 2 | 89% | 177.253 | 199.96 | 200 | 0分钟 | 0分钟 |  |  | 54.823 | 53.0983 A | 3.426 | 3.484 | 3.417 | 66mV | ON | ON | 电压1(V): 3.421; 电压2(V): 3.424; 电压3(V): 3.422; 电压4(V): 3.425; 电压5(V): 3.429; 电压6(V): 3.484; 电压7(V): 3.428; 电压8(V): 3.417; 电压9(V): 3.418; 电压10(V): 3.422; 电压11(V): 3.417; 电压12(V): 3.422; 电压13(V): 3.423; 电压14(V): 3.42; 电压15(V): 3.424; 电压16(V): 3.427; 温度1(℃): 23; 温度2(℃): 23; 温度3(℃): 23; 温度4(℃): 0 | 53 | 37
810 | 2025-04-16 13:39:57 |  | 充电 | 0分钟 | 25分钟 | 2 | 89% | 177.283 | 199.96 | 200 | 0分钟 | 0分钟 |  |  | 54.824 | 53.1573 A | 3.426 | 3.484 | 3.417 | 66mV | ON | ON | 电压1(V): 3.422; 电压2(V): 3.424; 电压3(V): 3.421; 电压4(V): 3.425; 电压5(V): 3.43; 电压6(V): 3.484; 电压7(V): 3.427; 电压8(V): 3.418; 电压9(V): 3.418; 电压10(V): 3.423; 电压11(V): 3.417; 电压12(V): 3.422; 电压13(V): 3.422; 电压14(V): 3.42; 电压15(V): 3.424; 电压16(V): 3.427; 温度1(℃): 23; 温度2(℃): 23; 温度3(℃): 23; 温度4(℃): 0 | 52 | 42
811 | 2025-04-16 13:39:59 |  | 充电 | 0分钟 | 25分钟 | 2 | 89% | 177.312 | 199.96 | 200 | 0分钟 | 0分钟 |  |  | 54.827 | 53.3125 A | 3.426 | 3.484 | 3.418 | 65mV | ON | ON | 电压1(V): 3.422; 电压2(V): 3.425; 电压3(V): 3.422; 电压4(V): 3.425; 电压5(V): 3.43; 电压6(V): 3.484; 电压7(V): 3.427; 电压8(V): 3.418; 电压9(V): 3.418; 电压10(V): 3.422; 电压11(V): 3.418; 电压12(V): 3.422; 电压13(V): 3.422; 电压14(V): 3.42; 电压15(V): 3.425; 电压16(V): 3.427; 温度1(℃): 23; 温度2(℃): 23; 温度3(℃): 23; 温度4(℃): 0 | 52 | 39
812 | 2025-04-16 13:40:01 |  | 充电 | 0分钟 | 25分钟 | 2 | 89% | 177.342 | 199.96 | 200 | 0分钟 | 0分钟 |  |  | 54.825 | 53.1449 A | 3.426 | 3.484 | 3.417 | 66mV | ON | ON | 电压1(V): 3.422; 电压2(V): 3.425; 电压3(V): 3.421; 电压4(V): 3.425; 电压5(V): 3.431; 电压6(V): 3.484; 电压7(V): 3.428; 电压8(V): 3.417; 电压9(V): 3.419; 电压10(V): 3.422; 电压11(V): 3.417; 电压12(V): 3.421; 电压13(V): 3.422; 电压14(V): 3.42; 电压15(V): 3.424; 电压16(V): 3.427; 温度1(℃): 23; 温度2(℃): 23; 温度3(℃): 23; 温度4(℃): 0 | 54 | 39
813 | 2025-04-16 13:40:03 |  | 充电 | 0分钟 | 25分钟 | 2 | 89% | 177.371 | 199.96 | 200 | 0分钟 | 0分钟 |  |  | 54.823 | 53.2613 A | 3.426 | 3.484 | 3.417 | 66mV | ON | ON | 电压1(V): 3.422; 电压2(V): 3.424; 电压3(V): 3.421; 电压4(V): 3.425; 电压5(V): 3.43; 电压6(V): 3.484; 电压7(V): 3.427; 电压8(V): 3.417; 电压9(V): 3.418; 电压10(V): 3.422; 电压11(V): 3.417; 电压12(V): 3.422; 电压13(V): 3.422; 电压14(V): 3.419; 电压15(V): 3.425; 电压16(V): 3.428; 温度1(℃): 23; 温度2(℃): 23; 温度3(℃): 23; 温度4(℃): 0 | 55 | 39
814 | 2025-04-16 13:40:05 |  | 充电 | 0分钟 | 25分钟 | 2 | 89% | 177.401 | 199.96 | 200 | 0分钟 | 0分钟 |  |  | 54.827 | 53.0051 A | 3.426 | 3.483 | 3.418 | 65mV | ON | ON | 电压1(V): 3.422; 电压2(V): 3.425; 电压3(V): 3.421; 电压4(V): 3.425; 电压5(V): 3.43; 电压6(V): 3.483; 电压7(V): 3.427; 电压8(V): 3.418; 电压9(V): 3.418; 电压10(V): 3.422; 电压11(V): 3.418; 电压12(V): 3.422; 电压13(V): 3.424; 电压14(V): 3.419; 电压15(V): 3.425; 电压16(V): 3.428; 温度1(℃): 23; 温度2(℃): 23; 温度3(℃): 23; 温度4(℃): 0 | 53 | 41
815 | 2025-04-16 13:40:07 |  | 充电 | 0分钟 | 25分钟 | 2 | 89% | 177.43 | 199.96 | 200 | 0分钟 | 0分钟 |  |  | 54.823 | 53.0905 A | 3.426 | 3.483 | 3.417 | 65mV | ON | ON | 电压1(V): 3.422; 电压2(V): 3.425; 电压3(V): 3.422; 电压4(V): 3.425; 电压5(V): 3.43; 电压6(V): 3.483; 电压7(V): 3.427; 电压8(V): 3.417; 电压9(V): 3.418; 电压10(V): 3.422; 电压11(V): 3.417; 电压12(V): 3.422; 电压13(V): 3.422; 电压14(V): 3.42; 电压15(V): 3.424; 电压16(V): 3.427; 温度1(℃): 23; 温度2(℃): 23; 温度3(℃): 23; 温度4(℃): 0 | 54 | 38
816 | 2025-04-16 13:40:09 |  | 充电 | 0分钟 | 25分钟 | 2 | 89% | 177.46 | 199.96 | 200 | 0分钟 | 0分钟 |  |  | 54.825 | 53.2458 A | 3.426 | 3.483 | 3.417 | 65mV | ON | ON | 电压1(V): 3.422; 电压2(V): 3.424; 电压3(V): 3.422; 电压4(V): 3.425; 电压5(V): 3.43; 电压6(V): 3.483; 电压7(V): 3.427; 电压8(V): 3.418; 电压9(V): 3.418; 电压10(V): 3.422; 电压11(V): 3.417; 电压12(V): 3.422; 电压13(V): 3.423; 电压14(V): 3.42; 电压15(V): 3.424; 电压16(V): 3.428; 温度1(℃): 23; 温度2(℃): 24; 温度3(℃): 24; 温度4(℃): 0 | 54 | 40
817 | 2025-04-16 13:40:11 |  | 充电 | 0分钟 | 25分钟 | 2 | 89% | 177.489 | 199.96 | 200 | 0分钟 | 0分钟 |  |  | 54.827 | 53.1216 A | 3.426 | 3.483 | 3.417 | 65mV | ON | ON | 电压1(V): 3.423; 电压2(V): 3.424; 电压3(V): 3.422; 电压4(V): 3.425; 电压5(V): 3.431; 电压6(V): 3.483; 电压7(V): 3.427; 电压8(V): 3.418; 电压9(V): 3.418; 电压10(V): 3.422; 电压11(V): 3.417; 电压12(V): 3.422; 电压13(V): 3.423; 电压14(V): 3.419; 电压15(V): 3.425; 电压16(V): 3.428; 温度1(℃): 23; 温度2(℃): 24; 温度3(℃): 24; 温度4(℃): 0 | 54 | 41
818 | 2025-04-16 13:40:13 |  | 充电 | 0分钟 | 25分钟 | 2 | 89% | 177.519 | 199.96 | 200 | 0分钟 | 0分钟 |  |  | 54.83 | 53.2753 A | 3.426 | 3.484 | 3.417 | 66mV | ON | ON | 电压1(V): 3.423; 电压2(V): 3.425; 电压3(V): 3.422; 电压4(V): 3.426; 电压5(V): 3.43; 电压6(V): 3.484; 电压7(V): 3.427; 电压8(V): 3.419; 电压9(V): 3.418; 电压10(V): 3.422; 电压11(V): 3.417; 电压12(V): 3.421; 电压13(V): 3.423; 电压14(V): 3.42; 电压15(V): 3.425; 电压16(V): 3.428; 温度1(℃): 24; 温度2(℃): 24; 温度3(℃): 24; 温度4(℃): 0 | 53 | 40
819 | 2025-04-16 13:40:15 |  | 充电 | 0分钟 | 25分钟 | 2 | 89% | 177.548 | 199.96 | 200 | 0分钟 | 0分钟 |  |  | 54.83 | 53.0191 A | 3.426 | 3.484 | 3.417 | 66mV | ON | ON | 电压1(V): 3.422; 电压2(V): 3.425; 电压3(V): 3.422; 电压4(V): 3.426; 电压5(V): 3.431; 电压6(V): 3.484; 电压7(V): 3.428; 电压8(V): 3.418; 电压9(V): 3.418; 电压10(V): 3.422; 电压11(V): 3.417; 电压12(V): 3.422; 电压13(V): 3.423; 电压14(V): 3.42; 电压15(V): 3.425; 电压16(V): 3.427; 温度1(℃): 24; 温度2(℃): 24; 温度3(℃): 24; 温度4(℃): 0 | 55 | 42
820 | 2025-04-16 13:40:17 |  | 充电 | 0分钟 | 25分钟 | 2 | 89% | 177.578 | 199.96 | 200 | 0分钟 | 0分钟 |  |  | 54.833 | 53.0750 A | 3.427 | 3.484 | 3.418 | 65mV | ON | ON | 电压1(V): 3.423; 电压2(V): 3.425; 电压3(V): 3.422; 电压4(V): 3.425; 电压5(V): 3.43; 电压6(V): 3.484; 电压7(V): 3.428; 电压8(V): 3.418; 电压9(V): 3.419; 电压10(V): 3.422; 电压11(V): 3.418; 电压12(V): 3.423; 电压13(V): 3.423; 电压14(V): 3.42; 电压15(V): 3.425; 电压16(V): 3.428; 温度1(℃): 24; 温度2(℃): 24; 温度3(℃): 24; 温度4(℃): 0 | 55 | 38
821 | 2025-04-16 13:40:19 |  | 充电 | 0分钟 | 25分钟 | 2 | 89% | 177.607 | 199.96 | 200 | 0分钟 | 0分钟 |  |  | 54.833 | 53.1371 A | 3.427 | 3.484 | 3.418 | 65mV | ON | ON | 电压1(V): 3.423; 电压2(V): 3.425; 电压3(V): 3.423; 电压4(V): 3.426; 电压5(V): 3.431; 电压6(V): 3.484; 电压7(V): 3.427; 电压8(V): 3.418; 电压9(V): 3.418; 电压10(V): 3.422; 电压11(V): 3.418; 电压12(V): 3.422; 电压13(V): 3.422; 电压14(V): 3.42; 电压15(V): 3.426; 电压16(V): 3.428; 温度1(℃): 24; 温度2(℃): 24; 温度3(℃): 24; 温度4(℃): 0 | 53 | 39
822 | 2025-04-16 13:40:21 |  | 充电 | 0分钟 | 25分钟 | 2 | 89% | 177.637 | 199.96 | 200 | 0分钟 | 0分钟 |  |  | 54.834 | 53.2240 A | 3.427 | 3.484 | 3.418 | 65mV | ON | ON | 电压1(V): 3.422; 电压2(V): 3.425; 电压3(V): 3.423; 电压4(V): 3.425; 电压5(V): 3.431; 电压6(V): 3.484; 电压7(V): 3.428; 电压8(V): 3.418; 电压9(V): 3.419; 电压10(V): 3.423; 电压11(V): 3.419; 电压12(V): 3.422; 电压13(V): 3.423; 电压14(V): 3.42; 电压15(V): 3.425; 电压16(V): 3.427; 温度1(℃): 24; 温度2(℃): 24; 温度3(℃): 24; 温度4(℃): 0 | 55 | 38
823 | 2025-04-16 13:40:23 |  | 充电 | 0分钟 | 25分钟 | 2 | 89% | 177.666 | 199.96 | 200 | 0分钟 | 0分钟 |  |  | 54.835 | 53.1262 A | 3.427 | 3.485 | 3.417 | 67mV | ON | ON | 电压1(V): 3.423; 电压2(V): 3.425; 电压3(V): 3.422; 电压4(V): 3.426; 电压5(V): 3.431; 电压6(V): 3.485; 电压7(V): 3.428; 电压8(V): 3.418; 电压9(V): 3.419; 电压10(V): 3.423; 电压11(V): 3.417; 电压12(V): 3.422; 电压13(V): 3.423; 电压14(V): 3.421; 电压15(V): 3.425; 电压16(V): 3.427; 温度1(℃): 24; 温度2(℃): 24; 温度3(℃): 24; 温度4(℃): 0 | 55 | 40
824 | 2025-04-16 13:40:25 |  | 充电 | 0分钟 | 25分钟 | 2 | 89% | 177.696 | 199.96 | 200 | 0分钟 | 0分钟 |  |  | 54.837 | 53.0362 A | 3.427 | 3.484 | 3.417 | 66mV | ON | ON | 电压1(V): 3.423; 电压2(V): 3.425; 电压3(V): 3.423; 电压4(V): 3.426; 电压5(V): 3.431; 电压6(V): 3.484; 电压7(V): 3.428; 电压8(V): 3.418; 电压9(V): 3.419; 电压10(V): 3.423; 电压11(V): 3.417; 电压12(V): 3.422; 电压13(V): 3.424; 电压14(V): 3.42; 电压15(V): 3.426; 电压16(V): 3.428; 温度1(℃): 24; 温度2(℃): 24; 温度3(℃): 24; 温度4(℃): 0 | 52 | 40
825 | 2025-04-16 13:40:27 |  | 充电 | 0分钟 | 25分钟 | 2 | 89% | 177.725 | 199.96 | 200 | 0分钟 | 0分钟 |  |  | 54.836 | 53.1775 A | 3.427 | 3.483 | 3.417 | 65mV | ON | ON | 电压1(V): 3.423; 电压2(V): 3.425; 电压3(V): 3.422; 电压4(V): 3.427; 电压5(V): 3.431; 电压6(V): 3.483; 电压7(V): 3.428; 电压8(V): 3.419; 电压9(V): 3.419; 电压10(V): 3.422; 电压11(V): 3.417; 电压12(V): 3.423; 电压13(V): 3.423; 电压14(V): 3.421; 电压15(V): 3.425; 电压16(V): 3.428; 温度1(℃): 24; 温度2(℃): 24; 温度3(℃): 24; 温度4(℃): 0 | 54 | 41
826 | 2025-04-16 13:40:29 |  | 充电 | 0分钟 | 25分钟 | 2 | 89% | 177.755 | 199.96 | 200 | 0分钟 | 0分钟 |  |  | 54.837 | 53.1557 A | 3.427 | 3.484 | 3.418 | 65mV | ON | ON | 电压1(V): 3.421; 电压2(V): 3.425; 电压3(V): 3.423; 电压4(V): 3.426; 电压5(V): 3.431; 电压6(V): 3.484; 电压7(V): 3.429; 电压8(V): 3.419; 电压9(V): 3.419; 电压10(V): 3.422; 电压11(V): 3.418; 电压12(V): 3.422; 电压13(V): 3.423; 电压14(V): 3.42; 电压15(V): 3.426; 电压16(V): 3.429; 温度1(℃): 24; 温度2(℃): 24; 温度3(℃): 24; 温度4(℃): 0 | 53 | 39
827 | 2025-04-16 13:40:31 |  | 充电 | 0分钟 | 24分钟 | 2 | 89% | 177.785 | 199.96 | 200 | 0分钟 | 0分钟 |  |  | 54.838 | 53.2272 A | 3.427 | 3.484 | 3.418 | 65mV | ON | ON | 电压1(V): 3.423; 电压2(V): 3.425; 电压3(V): 3.423; 电压4(V): 3.426; 电压5(V): 3.431; 电压6(V): 3.484; 电压7(V): 3.429; 电压8(V): 3.419; 电压9(V): 3.419; 电压10(V): 3.423; 电压11(V): 3.418; 电压12(V): 3.422; 电压13(V): 3.423; 电压14(V): 3.421; 电压15(V): 3.425; 电压16(V): 3.427; 温度1(℃): 24; 温度2(℃): 24; 温度3(℃): 24; 温度4(℃): 0 | 54 | 42
828 | 2025-04-16 13:40:33 |  | 充电 | 0分钟 | 25分钟 | 2 | 89% | 177.814 | 199.96 | 200 | 0分钟 | 0分钟 |  |  | 54.837 | 53.1340 A | 3.427 | 3.485 | 3.418 | 66mV | ON | ON | 电压1(V): 3.423; 电压2(V): 3.425; 电压3(V): 3.422; 电压4(V): 3.425; 电压5(V): 3.431; 电压6(V): 3.485; 电压7(V): 3.428; 电压8(V): 3.419; 电压9(V): 3.419; 电压10(V): 3.423; 电压11(V): 3.418; 电压12(V): 3.422; 电压13(V): 3.423; 电压14(V): 3.421; 电压15(V): 3.425; 电压16(V): 3.428; 温度1(℃): 24; 温度2(℃): 24; 温度3(℃): 24; 温度4(℃): 0 | 53 | 39
829 | 2025-04-16 13:40:35 |  | 充电 | 0分钟 | 24分钟 | 2 | 89% | 177.844 | 199.96 | 200 | 0分钟 | 0分钟 |  |  | 54.834 | 53.1976 A | 3.427 | 3.484 | 3.417 | 66mV | ON | ON | 电压1(V): 3.423; 电压2(V): 3.425; 电压3(V): 3.421; 电压4(V): 3.425; 电压5(V): 3.432; 电压6(V): 3.484; 电压7(V): 3.428; 电压8(V): 3.418; 电压9(V): 3.419; 电压10(V): 3.423; 电压11(V): 3.417; 电压12(V): 3.423; 电压13(V): 3.423; 电压14(V): 3.42; 电压15(V): 3.425; 电压16(V): 3.428; 温度1(℃): 24; 温度2(℃): 24; 温度3(℃): 24; 温度4(℃): 0 | 54 | 42
830 | 2025-04-16 13:40:37 |  | 充电 | 0分钟 | 24分钟 | 2 | 89% | 177.873 | 199.96 | 200 | 0分钟 | 0分钟 |  |  | 54.839 | 53.1247 A | 3.427 | 3.485 | 3.418 | 66mV | ON | ON | 电压1(V): 3.423; 电压2(V): 3.425; 电压3(V): 3.422; 电压4(V): 3.427; 电压5(V): 3.431; 电压6(V): 3.485; 电压7(V): 3.428; 电压8(V): 3.419; 电压9(V): 3.42; 电压10(V): 3.422; 电压11(V): 3.418; 电压12(V): 3.423; 电压13(V): 3.423; 电压14(V): 3.42; 电压15(V): 3.425; 电压16(V): 3.428; 温度1(℃): 24; 温度2(℃): 24; 温度3(℃): 24; 温度4(℃): 0 | 56 | 41
831 | 2025-04-16 13:40:39 |  | 充电 | 0分钟 | 24分钟 | 2 | 89% | 177.903 | 199.96 | 200 | 0分钟 | 0分钟 |  |  | 54.846 | 53.0502 A | 3.427 | 3.485 | 3.418 | 66mV | ON | ON | 电压1(V): 3.425; 电压2(V): 3.426; 电压3(V): 3.422; 电压4(V): 3.425; 电压5(V): 3.432; 电压6(V): 3.485; 电压7(V): 3.428; 电压8(V): 3.419; 电压9(V): 3.42; 电压10(V): 3.423; 电压11(V): 3.418; 电压12(V): 3.423; 电压13(V): 3.424; 电压14(V): 3.421; 电压15(V): 3.426; 电压16(V): 3.429; 温度1(℃): 24; 温度2(℃): 24; 温度3(℃): 24; 温度4(℃): 0 | 55 | 41
832 | 2025-04-16 13:40:41 |  | 充电 | 0分钟 | 24分钟 | 2 | 89% | 177.932 | 199.96 | 200 | 0分钟 | 0分钟 |  |  | 54.846 | 53.0936 A | 3.427 | 3.485 | 3.419 | 65mV | ON | ON | 电压1(V): 3.423; 电压2(V): 3.426; 电压3(V): 3.423; 电压4(V): 3.427; 电压5(V): 3.431; 电压6(V): 3.485; 电压7(V): 3.429; 电压8(V): 3.419; 电压9(V): 3.419; 电压10(V): 3.424; 电压11(V): 3.419; 电压12(V): 3.422; 电压13(V): 3.423; 电压14(V): 3.421; 电压15(V): 3.426; 电压16(V): 3.429; 温度1(℃): 24; 温度2(℃): 24; 温度3(℃): 24; 温度4(℃): 0 | 54 | 38
833 | 2025-04-16 13:40:43 |  | 充电 | 0分钟 | 24分钟 | 2 | 89% | 177.962 | 199.96 | 200 | 0分钟 | 0分钟 |  |  | 54.844 | 53.1542 A | 3.427 | 3.485 | 3.419 | 65mV | ON | ON | 电压1(V): 3.423; 电压2(V): 3.426; 电压3(V): 3.423; 电压4(V): 3.426; 电压5(V): 3.432; 电压6(V): 3.485; 电压7(V): 3.428; 电压8(V): 3.42; 电压9(V): 3.419; 电压10(V): 3.423; 电压11(V): 3.419; 电压12(V): 3.423; 电压13(V): 3.422; 电压14(V): 3.42; 电压15(V): 3.426; 电压16(V): 3.429; 温度1(℃): 24; 温度2(℃): 24; 温度3(℃): 24; 温度4(℃): 0 | 53 | 41
834 | 2025-04-16 13:40:45 |  | 充电 | 0分钟 | 24分钟 | 2 | 90% | 177.991 | 199.96 | 200 | 0分钟 | 0分钟 |  |  | 54.845 | 53.1604 A | 3.427 | 3.485 | 3.418 | 66mV | ON | ON | 电压1(V): 3.424; 电压2(V): 3.425; 电压3(V): 3.422; 电压4(V): 3.427; 电压5(V): 3.432; 电压6(V): 3.485; 电压7(V): 3.428; 电压8(V): 3.419; 电压9(V): 3.419; 电压10(V): 3.424; 电压11(V): 3.418; 电压12(V): 3.423; 电压13(V): 3.424; 电压14(V): 3.421; 电压15(V): 3.425; 电压16(V): 3.429; 温度1(℃): 24; 温度2(℃): 24; 温度3(℃): 24; 温度4(℃): 0 | 50 | 41
835 | 2025-04-16 13:40:47 |  | 充电 | 0分钟 | 24分钟 | 2 | 90% | 178.021 | 199.96 | 200 | 0分钟 | 0分钟 |  |  | 54.846 | 53.1371 A | 3.427 | 3.485 | 3.419 | 65mV | ON | ON | 电压1(V): 3.423; 电压2(V): 3.426; 电压3(V): 3.423; 电压4(V): 3.426; 电压5(V): 3.431; 电压6(V): 3.485; 电压7(V): 3.429; 电压8(V): 3.419; 电压9(V): 3.419; 电压10(V): 3.423; 电压11(V): 3.419; 电压12(V): 3.423; 电压13(V): 3.424; 电压14(V): 3.421; 电压15(V): 3.426; 电压16(V): 3.429; 温度1(℃): 24; 温度2(℃): 24; 温度3(℃): 24; 温度4(℃): 0 | 53 | 41
836 | 2025-04-16 13:40:49 |  | 充电 | 0分钟 | 24分钟 | 2 | 90% | 178.05 | 199.96 | 200 | 0分钟 | 0分钟 |  |  | 54.843 | 53.1154 A | 3.427 | 3.484 | 3.418 | 65mV | ON | ON | 电压1(V): 3.424; 电压2(V): 3.425; 电压3(V): 3.422; 电压4(V): 3.426; 电压5(V): 3.432; 电压6(V): 3.484; 电压7(V): 3.428; 电压8(V): 3.419; 电压9(V): 3.421; 电压10(V): 3.423; 电压11(V): 3.418; 电压12(V): 3.423; 电压13(V): 3.424; 电压14(V): 3.42; 电压15(V): 3.425; 电压16(V): 3.429; 温度1(℃): 24; 温度2(℃): 24; 温度3(℃): 24; 温度4(℃): 0 | 53 | 38
837 | 2025-04-16 13:40:51 |  | 充电 | 0分钟 | 24分钟 | 2 | 90% | 178.08 | 199.96 | 200 | 0分钟 | 0分钟 |  |  | 54.843 | 53.1526 A | 3.427 | 3.485 | 3.419 | 65mV | ON | ON | 电压1(V): 3.421; 电压2(V): 3.426; 电压3(V): 3.422; 电压4(V): 3.426; 电压5(V): 3.432; 电压6(V): 3.485; 电压7(V): 3.429; 电压8(V): 3.419; 电压9(V): 3.419; 电压10(V): 3.424; 电压11(V): 3.419; 电压12(V): 3.423; 电压13(V): 3.423; 电压14(V): 3.421; 电压15(V): 3.425; 电压16(V): 3.429; 温度1(℃): 24; 温度2(℃): 24; 温度3(℃): 24; 温度4(℃): 0 | 52 | 40
838 | 2025-04-16 13:40:53 |  | 充电 | 0分钟 | 24分钟 | 2 | 90% | 178.109 | 199.96 | 200 | 0分钟 | 0分钟 |  |  | 54.843 | 53.0828 A | 3.427 | 3.484 | 3.418 | 65mV | ON | ON | 电压1(V): 3.424; 电压2(V): 3.426; 电压3(V): 3.423; 电压4(V): 3.427; 电压5(V): 3.431; 电压6(V): 3.484; 电压7(V): 3.428; 电压8(V): 3.419; 电压9(V): 3.419; 电压10(V): 3.423; 电压11(V): 3.418; 电压12(V): 3.422; 电压13(V): 3.424; 电压14(V): 3.421; 电压15(V): 3.425; 电压16(V): 3.429; 温度1(℃): 24; 温度2(℃): 24; 温度3(℃): 24; 温度4(℃): 0 | 56 | 38
839 | 2025-04-16 13:40:55 |  | 充电 | 0分钟 | 24分钟 | 2 | 90% | 178.139 | 199.96 | 200 | 0分钟 | 0分钟 |  |  | 54.844 | 53.1526 A | 3.427 | 3.484 | 3.418 | 65mV | ON | ON | 电压1(V): 3.423; 电压2(V): 3.426; 电压3(V): 3.423; 电压4(V): 3.426; 电压5(V): 3.431; 电压6(V): 3.484; 电压7(V): 3.429; 电压8(V): 3.419; 电压9(V): 3.42; 电压10(V): 3.424; 电压11(V): 3.418; 电压12(V): 3.422; 电压13(V): 3.423; 电压14(V): 3.421; 电压15(V): 3.426; 电压16(V): 3.429; 温度1(℃): 24; 温度2(℃): 24; 温度3(℃): 24; 温度4(℃): 0 | 53 | 39
840 | 2025-04-16 13:40:57 |  | 充电 | 0分钟 | 24分钟 | 2 | 90% | 178.168 | 199.96 | 200 | 0分钟 | 0分钟 |  |  | 54.848 | 53.0936 A | 3.428 | 3.485 | 3.418 | 66mV | ON | ON | 电压1(V): 3.423; 电压2(V): 3.426; 电压3(V): 3.424; 电压4(V): 3.426; 电压5(V): 3.431; 电压6(V): 3.485; 电压7(V): 3.43; 电压8(V): 3.419; 电压9(V): 3.42; 电压10(V): 3.424; 电压11(V): 3.418; 电压12(V): 3.423; 电压13(V): 3.423; 电压14(V): 3.421; 电压15(V): 3.426; 电压16(V): 3.429; 温度1(℃): 24; 温度2(℃): 24; 温度3(℃): 24; 温度4(℃): 0 | 54 | 40
841 | 2025-04-16 13:40:59 |  | 充电 | 0分钟 | 24分钟 | 2 | 90% | 178.198 | 199.96 | 200 | 0分钟 | 0分钟 |  |  | 54.847 | 53.1573 A | 3.427 | 3.484 | 3.418 | 65mV | ON | ON | 电压1(V): 3.425; 电压2(V): 3.426; 电压3(V): 3.423; 电压4(V): 3.426; 电压5(V): 3.432; 电压6(V): 3.484; 电压7(V): 3.429; 电压8(V): 3.42; 电压9(V): 3.419; 电压10(V): 3.424; 电压11(V): 3.418; 电压12(V): 3.423; 电压13(V): 3.424; 电压14(V): 3.42; 电压15(V): 3.426; 电压16(V): 3.428; 温度1(℃): 24; 温度2(℃): 24; 温度3(℃): 24; 温度4(℃): 0 | 54 | 39
842 | 2025-04-16 13:41:01 |  | 充电 | 0分钟 | 24分钟 | 2 | 90% | 178.212 | 199.96 | 200 | 0分钟 | 0分钟 |  |  | 54.851 | 53.0517 A | 3.428 | 3.485 | 3.418 | 66mV | ON | ON | 电压1(V): 3.425; 电压2(V): 3.426; 电压3(V): 3.423; 电压4(V): 3.427; 电压5(V): 3.432; 电压6(V): 3.485; 电压7(V): 3.428; 电压8(V): 3.42; 电压9(V): 3.42; 电压10(V): 3.424; 电压11(V): 3.418; 电压12(V): 3.423; 电压13(V): 3.424; 电压14(V): 3.421; 电压15(V): 3.426; 电压16(V): 3.429; 温度1(℃): 24; 温度2(℃): 24; 温度3(℃): 24; 温度4(℃): 0 | 53 | 41
843 | 2025-04-16 13:41:03 |  | 充电 | 0分钟 | 24分钟 | 2 | 90% | 178.242 | 199.96 | 200 | 0分钟 | 0分钟 |  |  | 54.851 | 53.1154 A | 3.428 | 3.485 | 3.418 | 66mV | ON | ON | 电压1(V): 3.424; 电压2(V): 3.426; 电压3(V): 3.423; 电压4(V): 3.427; 电压5(V): 3.431; 电压6(V): 3.485; 电压7(V): 3.428; 电压8(V): 3.42; 电压9(V): 3.42; 电压10(V): 3.424; 电压11(V): 3.418; 电压12(V): 3.424; 电压13(V): 3.424; 电压14(V): 3.421; 电压15(V): 3.426; 电压16(V): 3.43; 温度1(℃): 24; 温度2(℃): 24; 温度3(℃): 24; 温度4(℃): 0 | 56 | 41
844 | 2025-04-16 13:41:05 |  | 充电 | 0分钟 | 24分钟 | 2 | 90% | 178.271 | 199.96 | 200 | 0分钟 | 0分钟 |  |  | 54.854 | 53.1837 A | 3.428 | 3.484 | 3.419 | 65mV | ON | ON | 电压1(V): 3.424; 电压2(V): 3.426; 电压3(V): 3.423; 电压4(V): 3.427; 电压5(V): 3.432; 电压6(V): 3.484; 电压7(V): 3.43; 电压8(V): 3.42; 电压9(V): 3.42; 电压10(V): 3.424; 电压11(V): 3.419; 电压12(V): 3.423; 电压13(V): 3.424; 电压14(V): 3.422; 电压15(V): 3.426; 电压16(V): 3.43; 温度1(℃): 24; 温度2(℃): 25; 温度3(℃): 24; 温度4(℃): 0 | 56 | 41
845 | 2025-04-16 13:41:07 |  | 充电 | 0分钟 | 24分钟 | 2 | 90% | 178.301 | 199.96 | 200 | 0分钟 | 0分钟 |  |  | 54.853 | 53.0828 A | 3.428 | 3.485 | 3.419 | 65mV | ON | ON | 电压1(V): 3.424; 电压2(V): 3.426; 电压3(V): 3.423; 电压4(V): 3.426; 电压5(V): 3.433; 电压6(V): 3.485; 电压7(V): 3.43; 电压8(V): 3.419; 电压9(V): 3.419; 电压10(V): 3.424; 电压11(V): 3.419; 电压12(V): 3.423; 电压13(V): 3.425; 电压14(V): 3.421; 电压15(V): 3.427; 电压16(V): 3.429; 温度1(℃): 24; 温度2(℃): 25; 温度3(℃): 24; 温度4(℃): 0 | 52 | 38
846 | 2025-04-16 13:41:09 |  | 充电 | 0分钟 | 24分钟 | 2 | 90% | 178.331 | 199.96 | 200 | 0分钟 | 0分钟 |  |  | 54.857 | 53.1324 A | 3.428 | 3.485 | 3.419 | 65mV | ON | ON | 电压1(V): 3.424; 电压2(V): 3.426; 电压3(V): 3.424; 电压4(V): 3.426; 电压5(V): 3.433; 电压6(V): 3.485; 电压7(V): 3.43; 电压8(V): 3.42; 电压9(V): 3.42; 电压10(V): 3.424; 电压11(V): 3.419; 电压12(V): 3.424; 电压13(V): 3.424; 电压14(V): 3.421; 电压15(V): 3.427; 电压16(V): 3.43; 温度1(℃): 24; 温度2(℃): 25; 温度3(℃): 25; 温度4(℃): 0 | 56 | 40
847 | 2025-04-16 13:41:11 |  | 充电 | 0分钟 | 24分钟 | 2 | 90% | 178.36 | 199.96 | 200 | 0分钟 | 0分钟 |  |  | 54.856 | 53.2209 A | 3.428 | 3.486 | 3.419 | 67mV | ON | ON | 电压1(V): 3.424; 电压2(V): 3.427; 电压3(V): 3.424; 电压4(V): 3.426; 电压5(V): 3.432; 电压6(V): 3.486; 电压7(V): 3.43; 电压8(V): 3.42; 电压9(V): 3.42; 电压10(V): 3.424; 电压11(V): 3.419; 电压12(V): 3.424; 电压13(V): 3.424; 电压14(V): 3.421; 电压15(V): 3.426; 电压16(V): 3.429; 温度1(℃): 24; 温度2(℃): 25; 温度3(℃): 25; 温度4(℃): 0 | 54 | 38
848 | 2025-04-16 13:41:13 |  | 充电 | 0分钟 | 24分钟 | 2 | 90% | 178.39 | 199.96 | 200 | 0分钟 | 0分钟 |  |  | 54.86 | 53.1076 A | 3.428 | 3.486 | 3.418 | 68mV | ON | ON | 电压1(V): 3.424; 电压2(V): 3.427; 电压3(V): 3.423; 电压4(V): 3.427; 电压5(V): 3.433; 电压6(V): 3.486; 电压7(V): 3.43; 电压8(V): 3.42; 电压9(V): 3.42; 电压10(V): 3.424; 电压11(V): 3.418; 电压12(V): 3.424; 电压13(V): 3.425; 电压14(V): 3.422; 电压15(V): 3.427; 电压16(V): 3.43; 温度1(℃): 25; 温度2(℃): 25; 温度3(℃): 25; 温度4(℃): 0 | 54 | 40
849 | 2025-04-16 13:41:15 |  | 充电 | 0分钟 | 24分钟 | 2 | 90% | 178.419 | 199.96 | 200 | 0分钟 | 0分钟 |  |  | 54.858 | 53.2054 A | 3.428 | 3.485 | 3.419 | 65mV | ON | ON | 电压1(V): 3.425; 电压2(V): 3.426; 电压3(V): 3.424; 电压4(V): 3.427; 电压5(V): 3.432; 电压6(V): 3.485; 电压7(V): 3.43; 电压8(V): 3.42; 电压9(V): 3.42; 电压10(V): 3.424; 电压11(V): 3.419; 电压12(V): 3.424; 电压13(V): 3.423; 电压14(V): 3.422; 电压15(V): 3.426; 电压16(V): 3.431; 温度1(℃): 25; 温度2(℃): 25; 温度3(℃): 25; 温度4(℃): 0 | 53 | 41
850 | 2025-04-16 13:41:17 |  | 充电 | 0分钟 | 24分钟 | 2 | 90% | 178.449 | 199.96 | 200 | 0分钟 | 0分钟 |  |  | 54.86 | 53.1092 A | 3.428 | 3.486 | 3.419 | 67mV | ON | ON | 电压1(V): 3.425; 电压2(V): 3.426; 电压3(V): 3.423; 电压4(V): 3.427; 电压5(V): 3.433; 电压6(V): 3.486; 电压7(V): 3.43; 电压8(V): 3.42; 电压9(V): 3.42; 电压10(V): 3.424; 电压11(V): 3.419; 电压12(V): 3.424; 电压13(V): 3.425; 电压14(V): 3.422; 电压15(V): 3.426; 电压16(V): 3.43; 温度1(℃): 25; 温度2(℃): 25; 温度3(℃): 25; 温度4(℃): 0 | 55 | 41
851 | 2025-04-16 13:41:19 |  | 充电 | 0分钟 | 24分钟 | 2 | 90% | 178.478 | 199.96 | 200 | 0分钟 | 0分钟 |  |  | 54.859 | 53.1262 A | 3.428 | 3.486 | 3.419 | 67mV | ON | ON | 电压1(V): 3.425; 电压2(V): 3.427; 电压3(V): 3.424; 电压4(V): 3.427; 电压5(V): 3.432; 电压6(V): 3.486; 电压7(V): 3.429; 电压8(V): 3.42; 电压9(V): 3.42; 电压10(V): 3.425; 电压11(V): 3.419; 电压12(V): 3.423; 电压13(V): 3.425; 电压14(V): 3.422; 电压15(V): 3.426; 电压16(V): 3.429; 温度1(℃): 25; 温度2(℃): 25; 温度3(℃): 25; 温度4(℃): 0 | 53 | 38
852 | 2025-04-16 13:41:21 |  | 充电 | 0分钟 | 24分钟 | 2 | 90% | 178.508 | 199.96 | 200 | 0分钟 | 0分钟 |  |  | 54.862 | 53.1169 A | 3.428 | 3.486 | 3.419 | 67mV | ON | ON | 电压1(V): 3.424; 电压2(V): 3.426; 电压3(V): 3.424; 电压4(V): 3.427; 电压5(V): 3.434; 电压6(V): 3.486; 电压7(V): 3.43; 电压8(V): 3.42; 电压9(V): 3.42; 电压10(V): 3.424; 电压11(V): 3.419; 电压12(V): 3.424; 电压13(V): 3.425; 电压14(V): 3.422; 电压15(V): 3.427; 电压16(V): 3.43; 温度1(℃): 25; 温度2(℃): 25; 温度3(℃): 25; 温度4(℃): 0 | 53 | 39
853 | 2025-04-16 13:41:23 |  | 充电 | 0分钟 | 24分钟 | 2 | 90% | 178.537 | 199.96 | 200 | 0分钟 | 0分钟 |  |  | 54.862 | 53.0998 A | 3.428 | 3.486 | 3.419 | 67mV | ON | ON | 电压1(V): 3.425; 电压2(V): 3.426; 电压3(V): 3.423; 电压4(V): 3.427; 电压5(V): 3.433; 电压6(V): 3.486; 电压7(V): 3.43; 电压8(V): 3.42; 电压9(V): 3.42; 电压10(V): 3.425; 电压11(V): 3.419; 电压12(V): 3.424; 电压13(V): 3.425; 电压14(V): 3.422; 电压15(V): 3.427; 电压16(V): 3.43; 温度1(℃): 25; 温度2(℃): 25; 温度3(℃): 25; 温度4(℃): 0 | 53 | 41
854 | 2025-04-16 13:41:25 |  | 充电 | 0分钟 | 24分钟 | 2 | 90% | 178.567 | 199.96 | 200 | 0分钟 | 0分钟 |  |  | 54.86 | 53.1309 A | 3.428 | 3.485 | 3.42 | 64mV | ON | ON | 电压1(V): 3.425; 电压2(V): 3.427; 电压3(V): 3.424; 电压4(V): 3.427; 电压5(V): 3.432; 电压6(V): 3.485; 电压7(V): 3.43; 电压8(V): 3.42; 电压9(V): 3.42; 电压10(V): 3.425; 电压11(V): 3.42; 电压12(V): 3.423; 电压13(V): 3.425; 电压14(V): 3.422; 电压15(V): 3.426; 电压16(V): 3.429; 温度1(℃): 25; 温度2(℃): 25; 温度3(℃): 25; 温度4(℃): 0 | 54 | 38
855 | 2025-04-16 13:41:27 |  | 充电 | 0分钟 | 24分钟 | 2 | 90% | 178.596 | 199.96 | 200 | 0分钟 | 0分钟 |  |  | 54.866 | 53.0874 A | 3.429 | 3.486 | 3.419 | 67mV | ON | ON | 电压1(V): 3.426; 电压2(V): 3.427; 电压3(V): 3.424; 电压4(V): 3.428; 电压5(V): 3.433; 电压6(V): 3.486; 电压7(V): 3.43; 电压8(V): 3.42; 电压9(V): 3.421; 电压10(V): 3.424; 电压11(V): 3.419; 电压12(V): 3.424; 电压13(V): 3.425; 电压14(V): 3.422; 电压15(V): 3.426; 电压16(V): 3.431; 温度1(℃): 25; 温度2(℃): 25; 温度3(℃): 25; 温度4(℃): 0 | 53 | 41
856 | 2025-04-16 13:41:29 |  | 充电 | 0分钟 | 24分钟 | 2 | 90% | 178.626 | 199.96 | 200 | 0分钟 | 0分钟 |  |  | 54.865 | 53.1418 A | 3.429 | 3.486 | 3.419 | 67mV | ON | ON | 电压1(V): 3.425; 电压2(V): 3.427; 电压3(V): 3.425; 电压4(V): 3.427; 电压5(V): 3.433; 电压6(V): 3.486; 电压7(V): 3.431; 电压8(V): 3.42; 电压9(V): 3.42; 电压10(V): 3.424; 电压11(V): 3.419; 电压12(V): 3.424; 电压13(V): 3.425; 电压14(V): 3.422; 电压15(V): 3.427; 电压16(V): 3.43; 温度1(℃): 25; 温度2(℃): 25; 温度3(℃): 25; 温度4(℃): 0 | 54 | 38
857 | 2025-04-16 13:41:31 |  | 充电 | 0分钟 | 24分钟 | 2 | 90% | 178.655 | 199.96 | 200 | 0分钟 | 0分钟 |  |  | 54.863 | 53.1511 A | 3.428 | 3.486 | 3.42 | 65mV | ON | ON | 电压1(V): 3.423; 电压2(V): 3.427; 电压3(V): 3.424; 电压4(V): 3.427; 电压5(V): 3.433; 电压6(V): 3.486; 电压7(V): 3.431; 电压8(V): 3.42; 电压9(V): 3.42; 电压10(V): 3.425; 电压11(V): 3.42; 电压12(V): 3.424; 电压13(V): 3.424; 电压14(V): 3.422; 电压15(V): 3.427; 电压16(V): 3.43; 温度1(℃): 25; 温度2(℃): 25; 温度3(℃): 25; 温度4(℃): 0 | 53 | 39
858 | 2025-04-16 13:41:33 |  | 充电 | 0分钟 | 24分钟 | 2 | 90% | 178.685 | 199.96 | 200 | 0分钟 | 0分钟 |  |  | 54.863 | 53.0517 A | 3.428 | 3.486 | 3.419 | 67mV | ON | ON | 电压1(V): 3.426; 电压2(V): 3.427; 电压3(V): 3.423; 电压4(V): 3.427; 电压5(V): 3.432; 电压6(V): 3.486; 电压7(V): 3.43; 电压8(V): 3.42; 电压9(V): 3.42; 电压10(V): 3.424; 电压11(V): 3.419; 电压12(V): 3.424; 电压13(V): 3.425; 电压14(V): 3.422; 电压15(V): 3.427; 电压16(V): 3.431; 温度1(℃): 25; 温度2(℃): 25; 温度3(℃): 25; 温度4(℃): 0 | 54 | 41
859 | 2025-04-16 13:41:35 |  | 充电 | 0分钟 | 23分钟 | 2 | 90% | 178.714 | 199.96 | 200 | 0分钟 | 0分钟 |  |  | 54.861 | 53.1449 A | 3.428 | 3.486 | 3.419 | 67mV | ON | ON | 电压1(V): 3.425; 电压2(V): 3.427; 电压3(V): 3.423; 电压4(V): 3.427; 电压5(V): 3.433; 电压6(V): 3.486; 电压7(V): 3.43; 电压8(V): 3.42; 电压9(V): 3.42; 电压10(V): 3.424; 电压11(V): 3.419; 电压12(V): 3.424; 电压13(V): 3.425; 电压14(V): 3.422; 电压15(V): 3.426; 电压16(V): 3.43; 温度1(℃): 25; 温度2(℃): 25; 温度3(℃): 25; 温度4(℃): 0 | 54 | 39
860 | 2025-04-16 13:41:37 |  | 充电 | 0分钟 | 23分钟 | 2 | 90% | 178.744 | 199.96 | 200 | 0分钟 | 0分钟 |  |  | 54.86 | 53.1837 A | 3.428 | 3.485 | 3.419 | 65mV | ON | ON | 电压1(V): 3.425; 电压2(V): 3.427; 电压3(V): 3.423; 电压4(V): 3.427; 电压5(V): 3.433; 电压6(V): 3.485; 电压7(V): 3.43; 电压8(V): 3.42; 电压9(V): 3.42; 电压10(V): 3.425; 电压11(V): 3.419; 电压12(V): 3.423; 电压13(V): 3.425; 电压14(V): 3.422; 电压15(V): 3.426; 电压16(V): 3.43; 温度1(℃): 25; 温度2(℃): 25; 温度3(℃): 25; 温度4(℃): 0 | 53 | 41
861 | 2025-04-16 13:41:39 |  | 充电 | 0分钟 | 23分钟 | 2 | 90% | 178.773 | 199.96 | 200 | 0分钟 | 0分钟 |  |  | 54.866 | 53.0952 A | 3.429 | 3.486 | 3.419 | 67mV | ON | ON | 电压1(V): 3.426; 电压2(V): 3.427; 电压3(V): 3.424; 电压4(V): 3.428; 电压5(V): 3.432; 电压6(V): 3.486; 电压7(V): 3.429; 电压8(V): 3.42; 电压9(V): 3.421; 电压10(V): 3.425; 电压11(V): 3.419; 电压12(V): 3.424; 电压13(V): 3.425; 电压14(V): 3.422; 电压15(V): 3.428; 电压16(V): 3.43; 温度1(℃): 25; 温度2(℃): 25; 温度3(℃): 25; 温度4(℃): 0 | 53 | 41
862 | 2025-04-16 13:41:41 |  | 充电 | 0分钟 | 23分钟 | 2 | 90% | 178.803 | 199.96 | 200 | 0分钟 | 0分钟 |  |  | 54.869 | 53.0703 A | 3.429 | 3.486 | 3.419 | 67mV | ON | ON | 电压1(V): 3.425; 电压2(V): 3.427; 电压3(V): 3.425; 电压4(V): 3.428; 电压5(V): 3.433; 电压6(V): 3.486; 电压7(V): 3.431; 电压8(V): 3.421; 电压9(V): 3.421; 电压10(V): 3.425; 电压11(V): 3.419; 电压12(V): 3.424; 电压13(V): 3.425; 电压14(V): 3.422; 电压15(V): 3.427; 电压16(V): 3.43; 温度1(℃): 25; 温度2(℃): 25; 温度3(℃): 25; 温度4(℃): 0 | 53 | 40
863 | 2025-04-16 13:41:43 |  | 充电 | 0分钟 | 23分钟 | 2 | 90% | 178.832 | 199.96 | 200 | 0分钟 | 0分钟 |  |  | 54.87 | 52.9974 A | 3.429 | 3.486 | 3.42 | 65mV | ON | ON | 电压1(V): 3.425; 电压2(V): 3.428; 电压3(V): 3.424; 电压4(V): 3.427; 电压5(V): 3.434; 电压6(V): 3.486; 电压7(V): 3.431; 电压8(V): 3.421; 电压9(V): 3.42; 电压10(V): 3.425; 电压11(V): 3.42; 电压12(V): 3.424; 电压13(V): 3.425; 电压14(V): 3.422; 电压15(V): 3.428; 电压16(V): 3.43; 温度1(℃): 25; 温度2(℃): 25; 温度3(℃): 25; 温度4(℃): 0 | 53 | 40
864 | 2025-04-16 13:41:45 |  | 充电 | 0分钟 | 23分钟 | 2 | 90% | 178.862 | 199.96 | 200 | 0分钟 | 0分钟 |  |  | 54.873 | 53.0859 A | 3.429 | 3.487 | 3.42 | 66mV | ON | ON | 电压1(V): 3.426; 电压2(V): 3.427; 电压3(V): 3.425; 电压4(V): 3.427; 电压5(V): 3.433; 电压6(V): 3.487; 电压7(V): 3.43; 电压8(V): 3.42; 电压9(V): 3.421; 电压10(V): 3.426; 电压11(V): 3.42; 电压12(V): 3.425; 电压13(V): 3.425; 电压14(V): 3.423; 电压15(V): 3.428; 电压16(V): 3.43; 温度1(℃): 25; 温度2(℃): 25; 温度3(℃): 25; 温度4(℃): 0 | 54 | 38
865 | 2025-04-16 13:41:47 |  | 充电 | 0分钟 | 23分钟 | 2 | 90% | 178.891 | 199.96 | 200 | 0分钟 | 0分钟 |  |  | 54.869 | 53.1107 A | 3.429 | 3.487 | 3.419 | 68mV | ON | ON | 电压1(V): 3.424; 电压2(V): 3.428; 电压3(V): 3.425; 电压4(V): 3.427; 电压5(V): 3.434; 电压6(V): 3.487; 电压7(V): 3.43; 电压8(V): 3.42; 电压9(V): 3.421; 电压10(V): 3.425; 电压11(V): 3.419; 电压12(V): 3.424; 电压13(V): 3.426; 电压14(V): 3.422; 电压15(V): 3.427; 电压16(V): 3.43; 温度1(℃): 25; 温度2(℃): 25; 温度3(℃): 25; 温度4(℃): 0 | 55 | 38
866 | 2025-04-16 13:41:49 |  | 充电 | 0分钟 | 23分钟 | 2 | 90% | 178.921 | 199.96 | 200 | 0分钟 | 0分钟 |  |  | 54.873 | 53.1247 A | 3.429 | 3.486 | 3.419 | 67mV | ON | ON | 电压1(V): 3.426; 电压2(V): 3.428; 电压3(V): 3.424; 电压4(V): 3.428; 电压5(V): 3.434; 电压6(V): 3.486; 电压7(V): 3.43; 电压8(V): 3.42; 电压9(V): 3.421; 电压10(V): 3.425; 电压11(V): 3.419; 电压12(V): 3.425; 电压13(V): 3.426; 电压14(V): 3.423; 电压15(V): 3.427; 电压16(V): 3.431; 温度1(℃): 25; 温度2(℃): 25; 温度3(℃): 25; 温度4(℃): 0 | 54 | 40
867 | 2025-04-16 13:41:51 |  | 充电 | 0分钟 | 23分钟 | 2 | 90% | 178.95 | 199.96 | 200 | 0分钟 | 0分钟 |  |  | 54.876 | 53.0890 A | 3.429 | 3.487 | 3.42 | 66mV | ON | ON | 电压1(V): 3.426; 电压2(V): 3.428; 电压3(V): 3.425; 电压4(V): 3.428; 电压5(V): 3.433; 电压6(V): 3.487; 电压7(V): 3.431; 电压8(V): 3.421; 电压9(V): 3.421; 电压10(V): 3.426; 电压11(V): 3.42; 电压12(V): 3.424; 电压13(V): 3.426; 电压14(V): 3.422; 电压15(V): 3.427; 电压16(V): 3.431; 温度1(℃): 25; 温度2(℃): 25; 温度3(℃): 25; 温度4(℃): 0 | 54 | 45
868 | 2025-04-16 13:41:53 |  | 充电 | 0分钟 | 23分钟 | 2 | 90% | 178.98 | 199.96 | 200 | 0分钟 | 0分钟 |  |  | 54.876 | 53.1588 A | 3.429 | 3.486 | 3.42 | 65mV | ON | ON | 电压1(V): 3.426; 电压2(V): 3.428; 电压3(V): 3.425; 电压4(V): 3.428; 电压5(V): 3.433; 电压6(V): 3.486; 电压7(V): 3.431; 电压8(V): 3.421; 电压9(V): 3.421; 电压10(V): 3.425; 电压11(V): 3.42; 电压12(V): 3.425; 电压13(V): 3.425; 电压14(V): 3.423; 电压15(V): 3.428; 电压16(V): 3.431; 温度1(℃): 25; 温度2(℃): 25; 温度3(℃): 25; 温度4(℃): 0 | 55 | 40
869 | 2025-04-16 13:41:55 |  | 充电 | 0分钟 | 23分钟 | 2 | 90% | 179.009 | 199.96 | 200 | 0分钟 | 0分钟 |  |  | 54.874 | 53.0936 A | 3.429 | 3.487 | 3.42 | 66mV | ON | ON | 电压1(V): 3.425; 电压2(V): 3.427; 电压3(V): 3.424; 电压4(V): 3.429; 电压5(V): 3.433; 电压6(V): 3.487; 电压7(V): 3.43; 电压8(V): 3.421; 电压9(V): 3.421; 电压10(V): 3.425; 电压11(V): 3.42; 电压12(V): 3.425; 电压13(V): 3.426; 电压14(V): 3.423; 电压15(V): 3.427; 电压16(V): 3.431; 温度1(℃): 25; 温度2(℃): 25; 温度3(℃): 25; 温度4(℃): 0 | 54 | 45
870 | 2025-04-16 13:41:57 |  | 充电 | 0分钟 | 23分钟 | 2 | 90% | 179.039 | 199.96 | 200 | 0分钟 | 0分钟 |  |  | 54.875 | 53.0967 A | 3.429 | 3.487 | 3.42 | 66mV | ON | ON | 电压1(V): 3.426; 电压2(V): 3.428; 电压3(V): 3.425; 电压4(V): 3.427; 电压5(V): 3.434; 电压6(V): 3.487; 电压7(V): 3.431; 电压8(V): 3.42; 电压9(V): 3.421; 电压10(V): 3.426; 电压11(V): 3.42; 电压12(V): 3.424; 电压13(V): 3.425; 电压14(V): 3.423; 电压15(V): 3.427; 电压16(V): 3.431; 温度1(℃): 25; 温度2(℃): 25; 温度3(℃): 25; 温度4(℃): 0 | 54 | 41
871 | 2025-04-16 13:41:59 |  | 充电 | 0分钟 | 23分钟 | 2 | 90% | 179.068 | 199.96 | 200 | 0分钟 | 0分钟 |  |  | 54.88 | 53.0750 A | 3.43 | 3.487 | 3.42 | 66mV | ON | ON | 电压1(V): 3.427; 电压2(V): 3.428; 电压3(V): 3.425; 电压4(V): 3.427; 电压5(V): 3.435; 电压6(V): 3.487; 电压7(V): 3.431; 电压8(V): 3.421; 电压9(V): 3.421; 电压10(V): 3.426; 电压11(V): 3.42; 电压12(V): 3.424; 电压13(V): 3.426; 电压14(V): 3.423; 电压15(V): 3.428; 电压16(V): 3.431; 温度1(℃): 25; 温度2(℃): 25; 温度3(℃): 25; 温度4(℃): 0 | 53 | 41
872 | 2025-04-16 13:42:01 |  | 充电 | 0分钟 | 23分钟 | 2 | 90% | 179.098 | 199.96 | 200 | 0分钟 | 0分钟 |  |  | 54.874 | 53.0502 A | 3.429 | 3.486 | 3.42 | 65mV | ON | ON | 电压1(V): 3.426; 电压2(V): 3.427; 电压3(V): 3.425; 电压4(V): 3.427; 电压5(V): 3.434; 电压6(V): 3.486; 电压7(V): 3.431; 电压8(V): 3.42; 电压9(V): 3.421; 电压10(V): 3.426; 电压11(V): 3.42; 电压12(V): 3.425; 电压13(V): 3.426; 电压14(V): 3.422; 电压15(V): 3.427; 电压16(V): 3.431; 温度1(℃): 25; 温度2(℃): 25; 温度3(℃): 25; 温度4(℃): 0 | 54 | 39
873 | 2025-04-16 13:42:03 |  | 充电 | 0分钟 | 23分钟 | 2 | 90% | 179.127 | 199.96 | 200 | 0分钟 | 0分钟 |  |  | 54.877 | 53.1278 A | 3.429 | 3.486 | 3.42 | 65mV | ON | ON | 电压1(V): 3.426; 电压2(V): 3.427; 电压3(V): 3.425; 电压4(V): 3.428; 电压5(V): 3.434; 电压6(V): 3.486; 电压7(V): 3.431; 电压8(V): 3.422; 电压9(V): 3.421; 电压10(V): 3.425; 电压11(V): 3.42; 电压12(V): 3.425; 电压13(V): 3.425; 电压14(V): 3.423; 电压15(V): 3.428; 电压16(V): 3.431; 温度1(℃): 25; 温度2(℃): 25; 温度3(℃): 25; 温度4(℃): 0 | 56 | 39
874 | 2025-04-16 13:42:05 |  | 充电 | 0分钟 | 23分钟 | 2 | 90% | 179.157 | 199.96 | 200 | 0分钟 | 0分钟 |  |  | 54.882 | 53.1154 A | 3.43 | 3.487 | 3.42 | 66mV | ON | ON | 电压1(V): 3.426; 电压2(V): 3.427; 电压3(V): 3.425; 电压4(V): 3.429; 电压5(V): 3.434; 电压6(V): 3.487; 电压7(V): 3.432; 电压8(V): 3.422; 电压9(V): 3.421; 电压10(V): 3.426; 电压11(V): 3.42; 电压12(V): 3.425; 电压13(V): 3.426; 电压14(V): 3.422; 电压15(V): 3.428; 电压16(V): 3.432; 温度1(℃): 25; 温度2(℃): 25; 温度3(℃): 25; 温度4(℃): 0 | 54 | 40
875 | 2025-04-16 13:42:08 |  | 充电 | 0分钟 | 23分钟 | 2 | 90% | 179.186 | 199.96 | 200 | 0分钟 | 0分钟 |  |  | 54.883 | 53.2147 A | 3.43 | 3.487 | 3.42 | 66mV | ON | ON | 电压1(V): 3.426; 电压2(V): 3.428; 电压3(V): 3.426; 电压4(V): 3.428; 电压5(V): 3.434; 电压6(V): 3.487; 电压7(V): 3.431; 电压8(V): 3.421; 电压9(V): 3.422; 电压10(V): 3.426; 电压11(V): 3.42; 电压12(V): 3.425; 电压13(V): 3.426; 电压14(V): 3.423; 电压15(V): 3.429; 电压16(V): 3.431; 温度1(℃): 25; 温度2(℃): 25; 温度3(℃): 25; 温度4(℃): 0 | 55 | 40
876 | 2025-04-16 13:42:10 |  | 充电 | 0分钟 | 23分钟 | 2 | 90% | 179.201 | 199.96 | 200 | 0分钟 | 0分钟 |  |  | 54.886 | 53.1355 A | 3.43 | 3.487 | 3.42 | 66mV | ON | ON | 电压1(V): 3.427; 电压2(V): 3.428; 电压3(V): 3.426; 电压4(V): 3.428; 电压5(V): 3.434; 电压6(V): 3.487; 电压7(V): 3.431; 电压8(V): 3.422; 电压9(V): 3.422; 电压10(V): 3.426; 电压11(V): 3.42; 电压12(V): 3.425; 电压13(V): 3.427; 电压14(V): 3.424; 电压15(V): 3.428; 电压16(V): 3.431; 温度1(℃): 25; 温度2(℃): 25; 温度3(℃): 25; 温度4(℃): 0 | 57 | 39
877 | 2025-04-16 13:42:12 |  | 充电 | 0分钟 | 23分钟 | 2 | 90% | 179.231 | 199.96 | 200 | 0分钟 | 0分钟 |  |  | 54.882 | 53.2070 A | 3.43 | 3.487 | 3.421 | 65mV | ON | ON | 电压1(V): 3.426; 电压2(V): 3.429; 电压3(V): 3.425; 电压4(V): 3.428; 电压5(V): 3.434; 电压6(V): 3.487; 电压7(V): 3.431; 电压8(V): 3.422; 电压9(V): 3.421; 电压10(V): 3.425; 电压11(V): 3.421; 电压12(V): 3.425; 电压13(V): 3.426; 电压14(V): 3.423; 电压15(V): 3.428; 电压16(V): 3.431; 温度1(℃): 25; 温度2(℃): 25; 温度3(℃): 25; 温度4(℃): 0 | 54 | 35
878 | 2025-04-16 13:42:14 |  | 充电 | 0分钟 | 23分钟 | 2 | 90% | 179.26 | 199.96 | 200 | 0分钟 | 0分钟 |  |  | 54.881 | 53.0517 A | 3.43 | 3.487 | 3.419 | 68mV | ON | ON | 电压1(V): 3.426; 电压2(V): 3.429; 电压3(V): 3.425; 电压4(V): 3.428; 电压5(V): 3.434; 电压6(V): 3.487; 电压7(V): 3.431; 电压8(V): 3.421; 电压9(V): 3.421; 电压10(V): 3.426; 电压11(V): 3.419; 电压12(V): 3.425; 电压13(V): 3.426; 电压14(V): 3.424; 电压15(V): 3.428; 电压16(V): 3.431; 温度1(℃): 25; 温度2(℃): 25; 温度3(℃): 25; 温度4(℃): 0 | 56 | 38
879 | 2025-04-16 13:42:16 |  | 充电 | 0分钟 | 23分钟 | 2 | 90% | 179.29 | 199.96 | 200 | 0分钟 | 0分钟 |  |  | 54.877 | 53.1604 A | 3.429 | 3.486 | 3.42 | 65mV | ON | ON | 电压1(V): 3.426; 电压2(V): 3.428; 电压3(V): 3.425; 电压4(V): 3.428; 电压5(V): 3.434; 电压6(V): 3.486; 电压7(V): 3.431; 电压8(V): 3.422; 电压9(V): 3.421; 电压10(V): 3.425; 电压11(V): 3.42; 电压12(V): 3.425; 电压13(V): 3.426; 电压14(V): 3.422; 电压15(V): 3.428; 电压16(V): 3.43; 温度1(℃): 25; 温度2(℃): 25; 温度3(℃): 25; 温度4(℃): 0 | 53 | 42
880 | 2025-04-16 13:42:18 |  | 充电 | 0分钟 | 23分钟 | 2 | 90% | 179.319 | 199.96 | 200 | 0分钟 | 0分钟 |  |  | 54.885 | 53.0983 A | 3.43 | 3.487 | 3.42 | 66mV | ON | ON | 电压1(V): 3.427; 电压2(V): 3.429; 电压3(V): 3.425; 电压4(V): 3.429; 电压5(V): 3.434; 电压6(V): 3.487; 电压7(V): 3.432; 电压8(V): 3.422; 电压9(V): 3.421; 电压10(V): 3.426; 电压11(V): 3.42; 电压12(V): 3.425; 电压13(V): 3.426; 电压14(V): 3.423; 电压15(V): 3.428; 电压16(V): 3.431; 温度1(℃): 25; 温度2(℃): 25; 温度3(℃): 25; 温度4(℃): 0 | 54 | 41
881 | 2025-04-16 13:42:20 |  | 充电 | 0分钟 | 23分钟 | 2 | 90% | 179.349 | 199.96 | 200 | 0分钟 | 0分钟 |  |  | 54.885 | 53.2054 A | 3.43 | 3.487 | 3.42 | 66mV | ON | ON | 电压1(V): 3.427; 电压2(V): 3.429; 电压3(V): 3.425; 电压4(V): 3.429; 电压5(V): 3.435; 电压6(V): 3.487; 电压7(V): 3.432; 电压8(V): 3.421; 电压9(V): 3.421; 电压10(V): 3.426; 电压11(V): 3.42; 电压12(V): 3.425; 电压13(V): 3.426; 电压14(V): 3.423; 电压15(V): 3.428; 电压16(V): 3.431; 温度1(℃): 25; 温度2(℃): 25; 温度3(℃): 25; 温度4(℃): 0 | 54 | 40
882 | 2025-04-16 13:42:22 |  | 充电 | 0分钟 | 23分钟 | 2 | 90% | 179.378 | 199.96 | 200 | 0分钟 | 0分钟 |  |  | 54.888 | 53.0393 A | 3.43 | 3.488 | 3.42 | 67mV | ON | ON | 电压1(V): 3.427; 电压2(V): 3.429; 电压3(V): 3.425; 电压4(V): 3.429; 电压5(V): 3.435; 电压6(V): 3.488; 电压7(V): 3.432; 电压8(V): 3.421; 电压9(V): 3.421; 电压10(V): 3.426; 电压11(V): 3.42; 电压12(V): 3.425; 电压13(V): 3.427; 电压14(V): 3.424; 电压15(V): 3.428; 电压16(V): 3.431; 温度1(℃): 25; 温度2(℃): 25; 温度3(℃): 25; 温度4(℃): 0 | 57 | 49
883 | 2025-04-16 13:42:24 |  | 充电 | 0分钟 | 23分钟 | 2 | 90% | 179.408 | 199.96 | 200 | 0分钟 | 0分钟 |  |  | 54.89 | 53.0936 A | 3.43 | 3.487 | 3.421 | 65mV | ON | ON | 电压1(V): 3.427; 电压2(V): 3.429; 电压3(V): 3.425; 电压4(V): 3.428; 电压5(V): 3.434; 电压6(V): 3.487; 电压7(V): 3.432; 电压8(V): 3.422; 电压9(V): 3.422; 电压10(V): 3.427; 电压11(V): 3.421; 电压12(V): 3.426; 电压13(V): 3.426; 电压14(V): 3.423; 电压15(V): 3.429; 电压16(V): 3.432; 温度1(℃): 25; 温度2(℃): 25; 温度3(℃): 25; 温度4(℃): 0 | 57 | 40
884 | 2025-04-16 13:42:26 |  | 充电 | 0分钟 | 23分钟 | 2 | 90% | 179.437 | 199.96 | 200 | 0分钟 | 0分钟 |  |  | 54.889 | 53.1123 A | 3.43 | 3.488 | 3.42 | 67mV | ON | ON | 电压1(V): 3.427; 电压2(V): 3.429; 电压3(V): 3.425; 电压4(V): 3.429; 电压5(V): 3.434; 电压6(V): 3.488; 电压7(V): 3.432; 电压8(V): 3.422; 电压9(V): 3.421; 电压10(V): 3.426; 电压11(V): 3.42; 电压12(V): 3.426; 电压13(V): 3.425; 电压14(V): 3.423; 电压15(V): 3.429; 电压16(V): 3.433; 温度1(℃): 25; 温度2(℃): 25; 温度3(℃): 25; 温度4(℃): 0 | 55 | 39
885 | 2025-04-16 13:42:28 |  | 充电 | 0分钟 | 23分钟 | 2 | 90% | 179.467 | 199.96 | 200 | 0分钟 | 0分钟 |  |  | 54.89 | 53.0766 A | 3.43 | 3.487 | 3.42 | 66mV | ON | ON | 电压1(V): 3.428; 电压2(V): 3.429; 电压3(V): 3.426; 电压4(V): 3.428; 电压5(V): 3.434; 电压6(V): 3.487; 电压7(V): 3.433; 电压8(V): 3.422; 电压9(V): 3.421; 电压10(V): 3.427; 电压11(V): 3.42; 电压12(V): 3.425; 电压13(V): 3.427; 电压14(V): 3.423; 电压15(V): 3.429; 电压16(V): 3.431; 温度1(℃): 25; 温度2(℃): 25; 温度3(℃): 25; 温度4(℃): 0 | 53 | 38
886 | 2025-04-16 13:42:30 |  | 充电 | 0分钟 | 23分钟 | 2 | 90% | 179.496 | 199.96 | 200 | 0分钟 | 0分钟 |  |  | 54.892 | 53.1650 A | 3.43 | 3.488 | 3.42 | 67mV | ON | ON | 电压1(V): 3.428; 电压2(V): 3.429; 电压3(V): 3.426; 电压4(V): 3.427; 电压5(V): 3.435; 电压6(V): 3.488; 电压7(V): 3.432; 电压8(V): 3.422; 电压9(V): 3.422; 电压10(V): 3.427; 电压11(V): 3.42; 电压12(V): 3.425; 电压13(V): 3.427; 电压14(V): 3.424; 电压15(V): 3.428; 电压16(V): 3.432; 温度1(℃): 25; 温度2(℃): 25; 温度3(℃): 25; 温度4(℃): 0 | 53 | 38
887 | 2025-04-16 13:42:32 |  | 充电 | 0分钟 | 23分钟 | 2 | 90% | 179.526 | 199.96 | 200 | 0分钟 | 0分钟 |  |  | 54.893 | 53.1138 A | 3.43 | 3.487 | 3.421 | 65mV | ON | ON | 电压1(V): 3.428; 电压2(V): 3.429; 电压3(V): 3.426; 电压4(V): 3.429; 电压5(V): 3.435; 电压6(V): 3.487; 电压7(V): 3.432; 电压8(V): 3.422; 电压9(V): 3.422; 电压10(V): 3.426; 电压11(V): 3.421; 电压12(V): 3.426; 电压13(V): 3.427; 电压14(V): 3.423; 电压15(V): 3.428; 电压16(V): 3.432; 温度1(℃): 25; 温度2(℃): 25; 温度3(℃): 25; 温度4(℃): 0 | 54 | 39
888 | 2025-04-16 13:42:34 |  | 充电 | 0分钟 | 23分钟 | 2 | 90% | 179.555 | 199.96 | 200 | 0分钟 | 0分钟 |  |  | 54.898 | 53.2008 A | 3.431 | 3.487 | 3.421 | 65mV | ON | ON | 电压1(V): 3.427; 电压2(V): 3.428; 电压3(V): 3.426; 电压4(V): 3.429; 电压5(V): 3.435; 电压6(V): 3.487; 电压7(V): 3.433; 电压8(V): 3.423; 电压9(V): 3.422; 电压10(V): 3.426; 电压11(V): 3.421; 电压12(V): 3.427; 电压13(V): 3.427; 电压14(V): 3.424; 电压15(V): 3.43; 电压16(V): 3.433; 温度1(℃): 25; 温度2(℃): 25; 温度3(℃): 25; 温度4(℃): 0 | 54 | 40
889 | 2025-04-16 13:42:36 |  | 充电 | 0分钟 | 23分钟 | 2 | 90% | 179.585 | 199.96 | 200 | 0分钟 | 0分钟 |  |  | 54.896 | 53.0998 A | 3.431 | 3.488 | 3.421 | 66mV | ON | ON | 电压1(V): 3.427; 电压2(V): 3.429; 电压3(V): 3.427; 电压4(V): 3.429; 电压5(V): 3.435; 电压6(V): 3.488; 电压7(V): 3.433; 电压8(V): 3.421; 电压9(V): 3.422; 电压10(V): 3.427; 电压11(V): 3.421; 电压12(V): 3.425; 电压13(V): 3.427; 电压14(V): 3.424; 电压15(V): 3.429; 电压16(V): 3.432; 温度1(℃): 25; 温度2(℃): 25; 温度3(℃): 25; 温度4(℃): 0 | 56 | 39
890 | 2025-04-16 13:42:38 |  | 充电 | 0分钟 | 22分钟 | 2 | 90% | 179.614 | 199.96 | 200 | 0分钟 | 0分钟 |  |  | 54.897 | 53.1619 A | 3.431 | 3.487 | 3.421 | 65mV | ON | ON | 电压1(V): 3.428; 电压2(V): 3.43; 电压3(V): 3.427; 电压4(V): 3.429; 电压5(V): 3.435; 电压6(V): 3.487; 电压7(V): 3.432; 电压8(V): 3.422; 电压9(V): 3.422; 电压10(V): 3.427; 电压11(V): 3.421; 电压12(V): 3.425; 电压13(V): 3.427; 电压14(V): 3.424; 电压15(V): 3.429; 电压16(V): 3.432; 温度1(℃): 25; 温度2(℃): 25; 温度3(℃): 25; 温度4(℃): 0 | 54 | 43
891 | 2025-04-16 13:42:40 |  | 充电 | 0分钟 | 22分钟 | 2 | 90% | 179.644 | 199.96 | 200 | 0分钟 | 0分钟 |  |  | 54.896 | 53.0331 A | 3.431 | 3.488 | 3.42 | 67mV | ON | ON | 电压1(V): 3.428; 电压2(V): 3.429; 电压3(V): 3.426; 电压4(V): 3.429; 电压5(V): 3.436; 电压6(V): 3.488; 电压7(V): 3.432; 电压8(V): 3.422; 电压9(V): 3.422; 电压10(V): 3.427; 电压11(V): 3.42; 电压12(V): 3.425; 电压13(V): 3.427; 电压14(V): 3.424; 电压15(V): 3.429; 电压16(V): 3.432; 温度1(℃): 25; 温度2(℃): 25; 温度3(℃): 25; 温度4(℃): 0 | 57 | 40
892 | 2025-04-16 13:42:42 |  | 充电 | 0分钟 | 22分钟 | 2 | 90% | 179.673 | 199.96 | 200 | 0分钟 | 0分钟 |  |  | 54.897 | 53.2008 A | 3.431 | 3.487 | 3.421 | 65mV | ON | ON | 电压1(V): 3.429; 电压2(V): 3.429; 电压3(V): 3.426; 电压4(V): 3.429; 电压5(V): 3.435; 电压6(V): 3.487; 电压7(V): 3.433; 电压8(V): 3.422; 电压9(V): 3.422; 电压10(V): 3.426; 电压11(V): 3.421; 电压12(V): 3.426; 电压13(V): 3.427; 电压14(V): 3.423; 电压15(V): 3.429; 电压16(V): 3.433; 温度1(℃): 25; 温度2(℃): 25; 温度3(℃): 25; 温度4(℃): 0 | 54 | 42
893 | 2025-04-16 13:42:44 |  | 充电 | 0分钟 | 22分钟 | 2 | 90% | 179.703 | 199.96 | 200 | 0分钟 | 0分钟 |  |  | 54.904 | 53.0641 A | 3.431 | 3.488 | 3.422 | 65mV | ON | ON | 电压1(V): 3.428; 电压2(V): 3.429; 电压3(V): 3.427; 电压4(V): 3.43; 电压5(V): 3.435; 电压6(V): 3.488; 电压7(V): 3.434; 电压8(V): 3.422; 电压9(V): 3.422; 电压10(V): 3.427; 电压11(V): 3.422; 电压12(V): 3.426; 电压13(V): 3.427; 电压14(V): 3.424; 电压15(V): 3.43; 电压16(V): 3.433; 温度1(℃): 25; 温度2(℃): 25; 温度3(℃): 25; 温度4(℃): 0 | 54 | 41
894 | 2025-04-16 13:42:46 |  | 充电 | 0分钟 | 22分钟 | 2 | 90% | 179.732 | 199.96 | 200 | 0分钟 | 0分钟 |  |  | 54.905 | 53.2085 A | 3.431 | 3.487 | 3.422 | 65mV | ON | ON | 电压1(V): 3.428; 电压2(V): 3.43; 电压3(V): 3.427; 电压4(V): 3.429; 电压5(V): 3.436; 电压6(V): 3.487; 电压7(V): 3.434; 电压8(V): 3.422; 电压9(V): 3.422; 电压10(V): 3.427; 电压11(V): 3.422; 电压12(V): 3.426; 电压13(V): 3.427; 电压14(V): 3.425; 电压15(V): 3.43; 电压16(V): 3.433; 温度1(℃): 25; 温度2(℃): 25; 温度3(℃): 25; 温度4(℃): 0 | 54 | 40
895 | 2025-04-16 13:42:48 |  | 充电 | 0分钟 | 22分钟 | 2 | 90% | 179.762 | 199.96 | 200 | 0分钟 | 0分钟 |  |  | 54.903 | 53.0657 A | 3.431 | 3.488 | 3.421 | 66mV | ON | ON | 电压1(V): 3.428; 电压2(V): 3.429; 电压3(V): 3.427; 电压4(V): 3.429; 电压5(V): 3.435; 电压6(V): 3.488; 电压7(V): 3.433; 电压8(V): 3.423; 电压9(V): 3.423; 电压10(V): 3.426; 电压11(V): 3.421; 电压12(V): 3.426; 电压13(V): 3.427; 电压14(V): 3.424; 电压15(V): 3.43; 电压16(V): 3.434; 温度1(℃): 25; 温度2(℃): 25; 温度3(℃): 25; 温度4(℃): 0 | 53 | 41
896 | 2025-04-16 13:42:50 |  | 充电 | 0分钟 | 22分钟 | 2 | 90% | 179.791 | 199.96 | 200 | 0分钟 | 0分钟 |  |  | 54.901 | 53.2070 A | 3.431 | 3.487 | 3.422 | 65mV | ON | ON | 电压1(V): 3.428; 电压2(V): 3.429; 电压3(V): 3.426; 电压4(V): 3.43; 电压5(V): 3.435; 电压6(V): 3.487; 电压7(V): 3.433; 电压8(V): 3.423; 电压9(V): 3.422; 电压10(V): 3.427; 电压11(V): 3.422; 电压12(V): 3.426; 电压13(V): 3.427; 电压14(V): 3.424; 电压15(V): 3.43; 电压16(V): 3.432; 温度1(℃): 25; 温度2(℃): 25; 温度3(℃): 25; 温度4(℃): 0 | 54 | 39
897 | 2025-04-16 13:42:52 |  | 充电 | 0分钟 | 22分钟 | 2 | 90% | 179.821 | 199.96 | 200 | 0分钟 | 0分钟 |  |  | 54.906 | 53.0439 A | 3.431 | 3.488 | 3.421 | 66mV | ON | ON | 电压1(V): 3.428; 电压2(V): 3.43; 电压3(V): 3.426; 电压4(V): 3.43; 电压5(V): 3.436; 电压6(V): 3.488; 电压7(V): 3.433; 电压8(V): 3.423; 电压9(V): 3.423; 电压10(V): 3.428; 电压11(V): 3.421; 电压12(V): 3.426; 电压13(V): 3.427; 电压14(V): 3.425; 电压15(V): 3.429; 电压16(V): 3.433; 温度1(℃): 25; 温度2(℃): 25; 温度3(℃): 25; 温度4(℃): 0 | 55 | 39
898 | 2025-04-16 13:42:54 |  | 充电 | 0分钟 | 22分钟 | 2 | 90% | 179.85 | 199.96 | 200 | 0分钟 | 0分钟 |  |  | 54.903 | 53.1588 A | 3.431 | 3.487 | 3.421 | 65mV | ON | ON | 电压1(V): 3.428; 电压2(V): 3.43; 电压3(V): 3.426; 电压4(V): 3.43; 电压5(V): 3.436; 电压6(V): 3.487; 电压7(V): 3.433; 电压8(V): 3.422; 电压9(V): 3.423; 电压10(V): 3.427; 电压11(V): 3.421; 电压12(V): 3.426; 电压13(V): 3.427; 电压14(V): 3.424; 电压15(V): 3.43; 电压16(V): 3.433; 温度1(℃): 25; 温度2(℃): 25; 温度3(℃): 25; 温度4(℃): 0 | 54 | 41
899 | 2025-04-16 13:42:56 |  | 充电 | 0分钟 | 22分钟 | 2 | 90% | 179.88 | 199.96 | 200 | 0分钟 | 0分钟 |  |  | 54.906 | 53.0983 A | 3.431 | 3.489 | 3.421 | 68mV | ON | ON | 电压1(V): 3.429; 电压2(V): 3.43; 电压3(V): 3.427; 电压4(V): 3.43; 电压5(V): 3.436; 电压6(V): 3.489; 电压7(V): 3.433; 电压8(V): 3.422; 电压9(V): 3.422; 电压10(V): 3.427; 电压11(V): 3.421; 电压12(V): 3.426; 电压13(V): 3.427; 电压14(V): 3.424; 电压15(V): 3.43; 电压16(V): 3.433; 温度1(℃): 25; 温度2(℃): 25; 温度3(℃): 25; 温度4(℃): 0 | 55 | 42
900 | 2025-04-16 13:42:58 |  | 充电 | 0分钟 | 22分钟 | 2 | 90% | 179.909 | 199.96 | 200 | 0分钟 | 0分钟 |  |  | 54.909 | 53.1914 A | 3.431 | 3.488 | 3.421 | 66mV | ON | ON | 电压1(V): 3.429; 电压2(V): 3.43; 电压3(V): 3.427; 电压4(V): 3.43; 电压5(V): 3.436; 电压6(V): 3.488; 电压7(V): 3.433; 电压8(V): 3.423; 电压9(V): 3.423; 电压10(V): 3.428; 电压11(V): 3.421; 电压12(V): 3.426; 电压13(V): 3.427; 电压14(V): 3.425; 电压15(V): 3.43; 电压16(V): 3.433; 温度1(℃): 25; 温度2(℃): 25; 温度3(℃): 25; 温度4(℃): 0 | 54 | 42
901 | 2025-04-16 13:43:00 |  | 充电 | 0分钟 | 22分钟 | 2 | 90% | 179.939 | 199.96 | 200 | 0分钟 | 0分钟 |  |  | 54.906 | 53.0719 A | 3.431 | 3.489 | 3.421 | 68mV | ON | ON | 电压1(V): 3.428; 电压2(V): 3.43; 电压3(V): 3.426; 电压4(V): 3.431; 电压5(V): 3.436; 电压6(V): 3.489; 电压7(V): 3.434; 电压8(V): 3.422; 电压9(V): 3.422; 电压10(V): 3.427; 电压11(V): 3.421; 电压12(V): 3.426; 电压13(V): 3.427; 电压14(V): 3.425; 电压15(V): 3.429; 电压16(V): 3.433; 温度1(℃): 25; 温度2(℃): 25; 温度3(℃): 25; 温度4(℃): 0 | 54 | 40
902 | 2025-04-16 13:43:02 |  | 充电 | 0分钟 | 22分钟 | 2 | 90% | 179.968 | 199.96 | 200 | 0分钟 | 0分钟 |  |  | 54.909 | 53.1775 A | 3.431 | 3.488 | 3.422 | 65mV | ON | ON | 电压1(V): 3.429; 电压2(V): 3.431; 电压3(V): 3.427; 电压4(V): 3.429; 电压5(V): 3.436; 电压6(V): 3.488; 电压7(V): 3.433; 电压8(V): 3.423; 电压9(V): 3.423; 电压10(V): 3.427; 电压11(V): 3.422; 电压12(V): 3.426; 电压13(V): 3.428; 电压14(V): 3.425; 电压15(V): 3.43; 电压16(V): 3.432; 温度1(℃): 25; 温度2(℃): 25; 温度3(℃): 25; 温度4(℃): 0 | 54 | 41
903 | 2025-04-16 13:43:04 |  | 充电 | 0分钟 | 22分钟 | 2 | 91% | 179.998 | 199.96 | 200 | 0分钟 | 0分钟 |  |  | 54.911 | 53.0471 A | 3.431 | 3.489 | 3.421 | 68mV | ON | ON | 电压1(V): 3.43; 电压2(V): 3.43; 电压3(V): 3.427; 电压4(V): 3.43; 电压5(V): 3.436; 电压6(V): 3.489; 电压7(V): 3.433; 电压8(V): 3.423; 电压9(V): 3.423; 电压10(V): 3.428; 电压11(V): 3.421; 电压12(V): 3.426; 电压13(V): 3.428; 电压14(V): 3.425; 电压15(V): 3.429; 电压16(V): 3.433; 温度1(℃): 25; 温度2(℃): 25; 温度3(℃): 25; 温度4(℃): 0 | 52 | 39
904 | 2025-04-16 13:43:06 |  | 充电 | 0分钟 | 22分钟 | 2 | 91% | 180.027 | 199.96 | 200 | 0分钟 | 0分钟 |  |  | 54.918 | 53.1619 A | 3.432 | 3.488 | 3.422 | 65mV | ON | ON | 电压1(V): 3.43; 电压2(V): 3.43; 电压3(V): 3.427; 电压4(V): 3.431; 电压5(V): 3.437; 电压6(V): 3.488; 电压7(V): 3.434; 电压8(V): 3.424; 电压9(V): 3.423; 电压10(V): 3.428; 电压11(V): 3.422; 电压12(V): 3.427; 电压13(V): 3.428; 电压14(V): 3.425; 电压15(V): 3.43; 电压16(V): 3.434; 温度1(℃): 25; 温度2(℃): 25; 温度3(℃): 25; 温度4(℃): 0 | 59 | 39
905 | 2025-04-16 13:43:08 |  | 充电 | 0分钟 | 22分钟 | 2 | 91% | 180.057 | 199.96 | 200 | 0分钟 | 0分钟 |  |  | 54.919 | 53.0983 A | 3.432 | 3.489 | 3.422 | 67mV | ON | ON | 电压1(V): 3.429; 电压2(V): 3.431; 电压3(V): 3.428; 电压4(V): 3.431; 电压5(V): 3.436; 电压6(V): 3.489; 电压7(V): 3.434; 电压8(V): 3.423; 电压9(V): 3.423; 电压10(V): 3.428; 电压11(V): 3.422; 电压12(V): 3.427; 电压13(V): 3.428; 电压14(V): 3.425; 电压15(V): 3.431; 电压16(V): 3.434; 温度1(℃): 25; 温度2(℃): 25; 温度3(℃): 25; 温度4(℃): 0 | 51 | 42
906 | 2025-04-16 13:43:10 |  | 充电 | 0分钟 | 22分钟 | 2 | 91% | 180.086 | 199.96 | 200 | 0分钟 | 0分钟 |  |  | 54.922 | 53.1588 A | 3.432 | 3.489 | 3.422 | 67mV | ON | ON | 电压1(V): 3.43; 电压2(V): 3.431; 电压3(V): 3.427; 电压4(V): 3.43; 电压5(V): 3.437; 电压6(V): 3.489; 电压7(V): 3.434; 电压8(V): 3.424; 电压9(V): 3.424; 电压10(V): 3.428; 电压11(V): 3.422; 电压12(V): 3.427; 电压13(V): 3.429; 电压14(V): 3.425; 电压15(V): 3.431; 电压16(V): 3.434; 温度1(℃): 25; 温度2(℃): 25; 温度3(℃): 25; 温度4(℃): 0 | 54 | 42
907 | 2025-04-16 13:43:12 |  | 充电 | 0分钟 | 22分钟 | 2 | 91% | 180.116 | 199.96 | 200 | 0分钟 | 0分钟 |  |  | 54.919 | 53.1511 A | 3.432 | 3.488 | 3.423 | 64mV | ON | ON | 电压1(V): 3.429; 电压2(V): 3.43; 电压3(V): 3.427; 电压4(V): 3.431; 电压5(V): 3.436; 电压6(V): 3.488; 电压7(V): 3.435; 电压8(V): 3.424; 电压9(V): 3.423; 电压10(V): 3.428; 电压11(V): 3.423; 电压12(V): 3.427; 电压13(V): 3.428; 电压14(V): 3.425; 电压15(V): 3.431; 电压16(V): 3.434; 温度1(℃): 25; 温度2(℃): 25; 温度3(℃): 25; 温度4(℃): 0 | 55 | 40
908 | 2025-04-16 13:43:14 |  | 充电 | 0分钟 | 22分钟 | 2 | 91% | 180.13 | 199.96 | 200 | 0分钟 | 0分钟 |  |  | 54.923 | 53.0408 A | 3.432 | 3.49 | 3.422 | 68mV | ON | ON | 电压1(V): 3.43; 电压2(V): 3.43; 电压3(V): 3.428; 电压4(V): 3.43; 电压5(V): 3.437; 电压6(V): 3.49; 电压7(V): 3.435; 电压8(V): 3.424; 电压9(V): 3.423; 电压10(V): 3.429; 电压11(V): 3.422; 电压12(V): 3.427; 电压13(V): 3.428; 电压14(V): 3.426; 电压15(V): 3.431; 电压16(V): 3.433; 温度1(℃): 25; 温度2(℃): 25; 温度3(℃): 25; 温度4(℃): 0 | 54 | 38
909 | 2025-04-16 13:43:16 |  | 充电 | 0分钟 | 22分钟 | 2 | 91% | 180.16 | 199.96 | 200 | 0分钟 | 0分钟 |  |  | 54.921 | 53.0750 A | 3.432 | 3.489 | 3.422 | 67mV | ON | ON | 电压1(V): 3.429; 电压2(V): 3.431; 电压3(V): 3.427; 电压4(V): 3.43; 电压5(V): 3.438; 电压6(V): 3.489; 电压7(V): 3.435; 电压8(V): 3.423; 电压9(V): 3.424; 电压10(V): 3.428; 电压11(V): 3.422; 电压12(V): 3.427; 电压13(V): 3.429; 电压14(V): 3.425; 电压15(V): 3.43; 电压16(V): 3.434; 温度1(℃): 25; 温度2(℃): 25; 温度3(℃): 25; 温度4(℃): 0 | 55 | 39
910 | 2025-04-16 13:43:18 |  | 充电 | 0分钟 | 22分钟 | 2 | 91% | 180.189 | 199.96 | 200 | 0分钟 | 0分钟 |  |  | 54.924 | 53.1697 A | 3.432 | 3.49 | 3.422 | 68mV | ON | ON | 电压1(V): 3.43; 电压2(V): 3.431; 电压3(V): 3.427; 电压4(V): 3.431; 电压5(V): 3.437; 电压6(V): 3.49; 电压7(V): 3.434; 电压8(V): 3.424; 电压9(V): 3.424; 电压10(V): 3.428; 电压11(V): 3.422; 电压12(V): 3.427; 电压13(V): 3.429; 电压14(V): 3.425; 电压15(V): 3.43; 电压16(V): 3.435; 温度1(℃): 25; 温度2(℃): 25; 温度3(℃): 25; 温度4(℃): 0 | 55 | 41
911 | 2025-04-16 13:43:20 |  | 充电 | 0分钟 | 22分钟 | 2 | 91% | 180.219 | 199.96 | 200 | 0分钟 | 0分钟 |  |  | 54.923 | 53.1557 A | 3.432 | 3.488 | 3.422 | 65mV | ON | ON | 电压1(V): 3.43; 电压2(V): 3.43; 电压3(V): 3.428; 电压4(V): 3.431; 电压5(V): 3.437; 电压6(V): 3.488; 电压7(V): 3.434; 电压8(V): 3.424; 电压9(V): 3.423; 电压10(V): 3.429; 电压11(V): 3.422; 电压12(V): 3.427; 电压13(V): 3.429; 电压14(V): 3.425; 电压15(V): 3.431; 电压16(V): 3.435; 温度1(℃): 25; 温度2(℃): 25; 温度3(℃): 25; 温度4(℃): 0 | 54 | 39
912 | 2025-04-16 13:43:22 |  | 充电 | 0分钟 | 22分钟 | 2 | 91% | 180.248 | 199.96 | 200 | 0分钟 | 0分钟 |  |  | 54.926 | 53.0020 A | 3.432 | 3.489 | 3.423 | 65mV | ON | ON | 电压1(V): 3.43; 电压2(V): 3.431; 电压3(V): 3.429; 电压4(V): 3.43; 电压5(V): 3.437; 电压6(V): 3.489; 电压7(V): 3.435; 电压8(V): 3.424; 电压9(V): 3.424; 电压10(V): 3.428; 电压11(V): 3.423; 电压12(V): 3.427; 电压13(V): 3.429; 电压14(V): 3.425; 电压15(V): 3.431; 电压16(V): 3.434; 温度1(℃): 25; 温度2(℃): 25; 温度3(℃): 25; 温度4(℃): 0 | 55 | 41
913 | 2025-04-16 13:43:24 |  | 充电 | 0分钟 | 22分钟 | 2 | 91% | 180.278 | 199.96 | 200 | 0分钟 | 0分钟 |  |  | 54.928 | 53.1029 A | 3.433 | 3.49 | 3.423 | 66mV | ON | ON | 电压1(V): 3.43; 电压2(V): 3.432; 电压3(V): 3.428; 电压4(V): 3.431; 电压5(V): 3.437; 电压6(V): 3.49; 电压7(V): 3.435; 电压8(V): 3.424; 电压9(V): 3.423; 电压10(V): 3.429; 电压11(V): 3.423; 电压12(V): 3.427; 电压13(V): 3.428; 电压14(V): 3.426; 电压15(V): 3.431; 电压16(V): 3.434; 温度1(℃): 25; 温度2(℃): 25; 温度3(℃): 25; 温度4(℃): 0 | 54 | 39
914 | 2025-04-16 13:43:26 |  | 充电 | 0分钟 | 22分钟 | 2 | 91% | 180.307 | 199.96 | 200 | 0分钟 | 0分钟 |  |  | 54.931 | 53.1200 A | 3.433 | 3.49 | 3.422 | 68mV | ON | ON | 电压1(V): 3.431; 电压2(V): 3.431; 电压3(V): 3.428; 电压4(V): 3.43; 电压5(V): 3.438; 电压6(V): 3.49; 电压7(V): 3.435; 电压8(V): 3.424; 电压9(V): 3.424; 电压10(V): 3.429; 电压11(V): 3.422; 电压12(V): 3.427; 电压13(V): 3.429; 电压14(V): 3.427; 电压15(V): 3.431; 电压16(V): 3.435; 温度1(℃): 25; 温度2(℃): 25; 温度3(℃): 25; 温度4(℃): 0 | 54 | 40
915 | 2025-04-16 13:43:28 |  | 充电 | 0分钟 | 22分钟 | 2 | 91% | 180.337 | 199.96 | 200 | 0分钟 | 0分钟 |  |  | 54.93 | 53.1060 A | 3.433 | 3.49 | 3.423 | 66mV | ON | ON | 电压1(V): 3.43; 电压2(V): 3.431; 电压3(V): 3.428; 电压4(V): 3.431; 电压5(V): 3.437; 电压6(V): 3.49; 电压7(V): 3.435; 电压8(V): 3.424; 电压9(V): 3.424; 电压10(V): 3.429; 电压11(V): 3.423; 电压12(V): 3.427; 电压13(V): 3.429; 电压14(V): 3.426; 电压15(V): 3.432; 电压16(V): 3.434; 温度1(℃): 25; 温度2(℃): 25; 温度3(℃): 25; 温度4(℃): 0 | 57 | 41
916 | 2025-04-16 13:43:30 |  | 充电 | 0分钟 | 22分钟 | 2 | 91% | 180.366 | 199.96 | 200 | 0分钟 | 0分钟 |  |  | 54.932 | 53.0207 A | 3.433 | 3.49 | 3.423 | 66mV | ON | ON | 电压1(V): 3.429; 电压2(V): 3.431; 电压3(V): 3.428; 电压4(V): 3.431; 电压5(V): 3.437; 电压6(V): 3.49; 电压7(V): 3.436; 电压8(V): 3.424; 电压9(V): 3.424; 电压10(V): 3.429; 电压11(V): 3.423; 电压12(V): 3.428; 电压13(V): 3.429; 电压14(V): 3.426; 电压15(V): 3.432; 电压16(V): 3.435; 温度1(℃): 25; 温度2(℃): 25; 温度3(℃): 25; 温度4(℃): 0 | 55 | 44
917 | 2025-04-16 13:43:32 |  | 充电 | 0分钟 | 22分钟 | 2 | 91% | 180.396 | 199.96 | 200 | 0分钟 | 0分钟 |  |  | 54.931 | 53.1759 A | 3.433 | 3.491 | 3.423 | 67mV | ON | ON | 电压1(V): 3.43; 电压2(V): 3.432; 电压3(V): 3.427; 电压4(V): 3.431; 电压5(V): 3.438; 电压6(V): 3.491; 电压7(V): 3.435; 电压8(V): 3.423; 电压9(V): 3.424; 电压10(V): 3.429; 电压11(V): 3.423; 电压12(V): 3.428; 电压13(V): 3.429; 电压14(V): 3.426; 电压15(V): 3.431; 电压16(V): 3.434; 温度1(℃): 25; 温度2(℃): 25; 温度3(℃): 25; 温度4(℃): 0 | 53 | 42
918 | 2025-04-16 13:43:34 |  | 充电 | 0分钟 | 22分钟 | 2 | 91% | 180.425 | 199.96 | 200 | 0分钟 | 0分钟 |  |  | 54.931 | 52.9896 A | 3.433 | 3.491 | 3.422 | 69mV | ON | ON | 电压1(V): 3.431; 电压2(V): 3.432; 电压3(V): 3.428; 电压4(V): 3.431; 电压5(V): 3.437; 电压6(V): 3.491; 电压7(V): 3.435; 电压8(V): 3.424; 电压9(V): 3.424; 电压10(V): 3.429; 电压11(V): 3.422; 电压12(V): 3.427; 电压13(V): 3.429; 电压14(V): 3.426; 电压15(V): 3.431; 电压16(V): 3.434; 温度1(℃): 25; 温度2(℃): 25; 温度3(℃): 25; 温度4(℃): 0 | 55 | 39
919 | 2025-04-16 13:43:36 |  | 充电 | 0分钟 | 22分钟 | 2 | 91% | 180.455 | 199.96 | 200 | 0分钟 | 0分钟 |  |  | 54.933 | 53.1681 A | 3.433 | 3.489 | 3.422 | 67mV | ON | ON | 电压1(V): 3.431; 电压2(V): 3.432; 电压3(V): 3.428; 电压4(V): 3.432; 电压5(V): 3.438; 电压6(V): 3.489; 电压7(V): 3.435; 电压8(V): 3.424; 电压9(V): 3.424; 电压10(V): 3.429; 电压11(V): 3.422; 电压12(V): 3.428; 电压13(V): 3.429; 电压14(V): 3.426; 电压15(V): 3.431; 电压16(V): 3.435; 温度1(℃): 25; 温度2(℃): 25; 温度3(℃): 25; 温度4(℃): 0 | 55 | 38
920 | 2025-04-16 13:43:38 |  | 充电 | 0分钟 | 22分钟 | 2 | 91% | 180.484 | 199.96 | 200 | 0分钟 | 0分钟 |  |  | 54.937 | 52.9958 A | 3.433 | 3.49 | 3.422 | 68mV | ON | ON | 电压1(V): 3.431; 电压2(V): 3.432; 电压3(V): 3.429; 电压4(V): 3.431; 电压5(V): 3.438; 电压6(V): 3.49; 电压7(V): 3.436; 电压8(V): 3.424; 电压9(V): 3.424; 电压10(V): 3.429; 电压11(V): 3.422; 电压12(V): 3.428; 电压13(V): 3.43; 电压14(V): 3.426; 电压15(V): 3.432; 电压16(V): 3.435; 温度1(℃): 25; 温度2(℃): 25; 温度3(℃): 25; 温度4(℃): 0 | 56 | 40
921 | 2025-04-16 13:43:40 |  | 充电 | 0分钟 | 21分钟 | 2 | 91% | 180.514 | 199.96 | 200 | 0分钟 | 0分钟 |  |  | 54.938 | 53.0998 A | 3.433 | 3.49 | 3.423 | 66mV | ON | ON | 电压1(V): 3.432; 电压2(V): 3.432; 电压3(V): 3.43; 电压4(V): 3.431; 电压5(V): 3.437; 电压6(V): 3.49; 电压7(V): 3.436; 电压8(V): 3.424; 电压9(V): 3.424; 电压10(V): 3.43; 电压11(V): 3.423; 电压12(V): 3.427; 电压13(V): 3.429; 电压14(V): 3.426; 电压15(V): 3.432; 电压16(V): 3.435; 温度1(℃): 25; 温度2(℃): 25; 温度3(℃): 25; 温度4(℃): 0 | 57 | 38
922 | 2025-04-16 13:43:42 |  | 充电 | 0分钟 | 21分钟 | 2 | 91% | 180.543 | 199.96 | 200 | 0分钟 | 0分钟 |  |  | 54.94 | 53.0734 A | 3.433 | 3.491 | 3.423 | 67mV | ON | ON | 电压1(V): 3.432; 电压2(V): 3.432; 电压3(V): 3.428; 电压4(V): 3.431; 电压5(V): 3.438; 电压6(V): 3.491; 电压7(V): 3.435; 电压8(V): 3.424; 电压9(V): 3.425; 电压10(V): 3.43; 电压11(V): 3.423; 电压12(V): 3.427; 电压13(V): 3.43; 电压14(V): 3.427; 电压15(V): 3.432; 电压16(V): 3.435; 温度1(℃): 25; 温度2(℃): 25; 温度3(℃): 25; 温度4(℃): 0 | 57 | 42
923 | 2025-04-16 13:43:44 |  | 充电 | 0分钟 | 21分钟 | 2 | 91% | 180.573 | 199.96 | 200 | 0分钟 | 0分钟 |  |  | 54.943 | 53.1014 A | 3.433 | 3.49 | 3.423 | 66mV | ON | ON | 电压1(V): 3.432; 电压2(V): 3.432; 电压3(V): 3.428; 电压4(V): 3.432; 电压5(V): 3.439; 电压6(V): 3.49; 电压7(V): 3.435; 电压8(V): 3.425; 电压9(V): 3.425; 电压10(V): 3.43; 电压11(V): 3.423; 电压12(V): 3.428; 电压13(V): 3.43; 电压14(V): 3.427; 电压15(V): 3.432; 电压16(V): 3.435; 温度1(℃): 25; 温度2(℃): 25; 温度3(℃): 25; 温度4(℃): 0 | 57 | 41
924 | 2025-04-16 13:43:46 |  | 充电 | 0分钟 | 21分钟 | 2 | 91% | 180.602 | 199.96 | 200 | 0分钟 | 0分钟 |  |  | 54.945 | 53.0610 A | 3.434 | 3.49 | 3.423 | 66mV | ON | ON | 电压1(V): 3.432; 电压2(V): 3.432; 电压3(V): 3.43; 电压4(V): 3.432; 电压5(V): 3.439; 电压6(V): 3.49; 电压7(V): 3.436; 电压8(V): 3.425; 电压9(V): 3.425; 电压10(V): 3.43; 电压11(V): 3.423; 电压12(V): 3.427; 电压13(V): 3.43; 电压14(V): 3.427; 电压15(V): 3.432; 电压16(V): 3.435; 温度1(℃): 25; 温度2(℃): 25; 温度3(℃): 25; 温度4(℃): 0 | 56 | 39
925 | 2025-04-16 13:43:48 |  | 充电 | 0分钟 | 21分钟 | 2 | 91% | 180.632 | 199.96 | 200 | 0分钟 | 0分钟 |  |  | 54.947 | 53.1340 A | 3.434 | 3.491 | 3.423 | 67mV | ON | ON | 电压1(V): 3.433; 电压2(V): 3.433; 电压3(V): 3.429; 电压4(V): 3.432; 电压5(V): 3.439; 电压6(V): 3.491; 电压7(V): 3.436; 电压8(V): 3.425; 电压9(V): 3.425; 电压10(V): 3.43; 电压11(V): 3.423; 电压12(V): 3.428; 电压13(V): 3.43; 电压14(V): 3.427; 电压15(V): 3.431; 电压16(V): 3.435; 温度1(℃): 25; 温度2(℃): 25; 温度3(℃): 25; 温度4(℃): 0 | 54 | 38
926 | 2025-04-16 13:43:50 |  | 充电 | 0分钟 | 21分钟 | 2 | 91% | 180.661 | 199.96 | 200 | 0分钟 | 0分钟 |  |  | 54.949 | 53.0362 A | 3.434 | 3.491 | 3.423 | 67mV | ON | ON | 电压1(V): 3.432; 电压2(V): 3.433; 电压3(V): 3.429; 电压4(V): 3.433; 电压5(V): 3.439; 电压6(V): 3.491; 电压7(V): 3.436; 电压8(V): 3.425; 电压9(V): 3.425; 电压10(V): 3.43; 电压11(V): 3.423; 电压12(V): 3.429; 电压13(V): 3.43; 电压14(V): 3.426; 电压15(V): 3.432; 电压16(V): 3.436; 温度1(℃): 25; 温度2(℃): 25; 温度3(℃): 25; 温度4(℃): 0 | 53 | 39
927 | 2025-04-16 13:43:52 |  | 充电 | 0分钟 | 21分钟 | 2 | 91% | 180.691 | 199.96 | 200 | 0分钟 | 0分钟 |  |  | 54.949 | 53.1930 A | 3.434 | 3.49 | 3.424 | 65mV | ON | ON | 电压1(V): 3.432; 电压2(V): 3.433; 电压3(V): 3.43; 电压4(V): 3.432; 电压5(V): 3.438; 电压6(V): 3.49; 电压7(V): 3.436; 电压8(V): 3.425; 电压9(V): 3.424; 电压10(V): 3.431; 电压11(V): 3.424; 电压12(V): 3.428; 电压13(V): 3.43; 电压14(V): 3.427; 电压15(V): 3.433; 电压16(V): 3.436; 温度1(℃): 25; 温度2(℃): 25; 温度3(℃): 25; 温度4(℃): 0 | 55 | 41
928 | 2025-04-16 13:43:54 |  | 充电 | 0分钟 | 21分钟 | 2 | 91% | 180.72 | 199.96 | 200 | 0分钟 | 0分钟 |  |  | 54.948 | 53.0517 A | 3.434 | 3.491 | 3.424 | 66mV | ON | ON | 电压1(V): 3.432; 电压2(V): 3.433; 电压3(V): 3.429; 电压4(V): 3.431; 电压5(V): 3.439; 电压6(V): 3.491; 电压7(V): 3.436; 电压8(V): 3.425; 电压9(V): 3.425; 电压10(V): 3.431; 电压11(V): 3.424; 电压12(V): 3.428; 电压13(V): 3.43; 电压14(V): 3.427; 电压15(V): 3.432; 电压16(V): 3.435; 温度1(℃): 25; 温度2(℃): 25; 温度3(℃): 25; 温度4(℃): 0 | 55 | 39
929 | 2025-04-16 13:43:56 |  | 充电 | 0分钟 | 21分钟 | 2 | 91% | 180.75 | 199.96 | 200 | 0分钟 | 0分钟 |  |  | 54.95 | 53.1029 A | 3.434 | 3.491 | 3.423 | 67mV | ON | ON | 电压1(V): 3.432; 电压2(V): 3.433; 电压3(V): 3.429; 电压4(V): 3.432; 电压5(V): 3.44; 电压6(V): 3.491; 电压7(V): 3.436; 电压8(V): 3.425; 电压9(V): 3.425; 电压10(V): 3.431; 电压11(V): 3.423; 电压12(V): 3.428; 电压13(V): 3.43; 电压14(V): 3.427; 电压15(V): 3.432; 电压16(V): 3.436; 温度1(℃): 25; 温度2(℃): 25; 温度3(℃): 25; 温度4(℃): 0 | 55 | 40
930 | 2025-04-16 13:43:58 |  | 充电 | 0分钟 | 21分钟 | 2 | 91% | 180.779 | 199.96 | 200 | 0分钟 | 0分钟 |  |  | 54.956 | 53.0828 A | 3.434 | 3.491 | 3.424 | 66mV | ON | ON | 电压1(V): 3.433; 电压2(V): 3.433; 电压3(V): 3.43; 电压4(V): 3.433; 电压5(V): 3.439; 电压6(V): 3.491; 电压7(V): 3.437; 电压8(V): 3.426; 电压9(V): 3.425; 电压10(V): 3.431; 电压11(V): 3.424; 电压12(V): 3.428; 电压13(V): 3.43; 电压14(V): 3.427; 电压15(V): 3.433; 电压16(V): 3.436; 温度1(℃): 25; 温度2(℃): 25; 温度3(℃): 25; 温度4(℃): 0 | 55 | 39
931 | 2025-04-16 13:44:00 |  | 充电 | 0分钟 | 21分钟 | 2 | 91% | 180.809 | 199.96 | 200 | 0分钟 | 0分钟 |  |  | 54.955 | 53.0781 A | 3.434 | 3.49 | 3.424 | 65mV | ON | ON | 电压1(V): 3.433; 电压2(V): 3.433; 电压3(V): 3.429; 电压4(V): 3.433; 电压5(V): 3.439; 电压6(V): 3.49; 电压7(V): 3.437; 电压8(V): 3.426; 电压9(V): 3.425; 电压10(V): 3.43; 电压11(V): 3.424; 电压12(V): 3.428; 电压13(V): 3.43; 电压14(V): 3.427; 电压15(V): 3.434; 电压16(V): 3.437; 温度1(℃): 25; 温度2(℃): 25; 温度3(℃): 25; 温度4(℃): 0 | 56 | 42
932 | 2025-04-16 13:44:02 |  | 充电 | 0分钟 | 21分钟 | 2 | 91% | 180.838 | 199.96 | 200 | 0分钟 | 0分钟 |  |  | 54.955 | 53.1573 A | 3.434 | 3.491 | 3.423 | 67mV | ON | ON | 电压1(V): 3.431; 电压2(V): 3.433; 电压3(V): 3.429; 电压4(V): 3.432; 电压5(V): 3.44; 电压6(V): 3.491; 电压7(V): 3.437; 电压8(V): 3.426; 电压9(V): 3.426; 电压10(V): 3.43; 电压11(V): 3.423; 电压12(V): 3.429; 电压13(V): 3.431; 电压14(V): 3.427; 电压15(V): 3.433; 电压16(V): 3.437; 温度1(℃): 25; 温度2(℃): 25; 温度3(℃): 25; 温度4(℃): 0 | 56 | 42
933 | 2025-04-16 13:44:04 |  | 充电 | 0分钟 | 21分钟 | 2 | 91% | 180.868 | 199.96 | 200 | 0分钟 | 0分钟 |  |  | 54.961 | 53.0486 A | 3.435 | 3.493 | 3.424 | 69mV | ON | ON | 电压1(V): 3.433; 电压2(V): 3.434; 电压3(V): 3.43; 电压4(V): 3.432; 电压5(V): 3.44; 电压6(V): 3.493; 电压7(V): 3.436; 电压8(V): 3.426; 电压9(V): 3.425; 电压10(V): 3.431; 电压11(V): 3.424; 电压12(V): 3.429; 电压13(V): 3.43; 电压14(V): 3.428; 电压15(V): 3.433; 电压16(V): 3.437; 温度1(℃): 25; 温度2(℃): 25; 温度3(℃): 25; 温度4(℃): 0 | 57 | 39
934 | 2025-04-16 13:44:06 |  | 充电 | 0分钟 | 21分钟 | 2 | 91% | 180.897 | 199.96 | 200 | 0分钟 | 0分钟 |  |  | 54.965 | 53.1402 A | 3.435 | 3.492 | 3.424 | 68mV | ON | ON | 电压1(V): 3.433; 电压2(V): 3.434; 电压3(V): 3.43; 电压4(V): 3.434; 电压5(V): 3.44; 电压6(V): 3.492; 电压7(V): 3.437; 电压8(V): 3.426; 电压9(V): 3.426; 电压10(V): 3.431; 电压11(V): 3.424; 电压12(V): 3.429; 电压13(V): 3.432; 电压14(V): 3.427; 电压15(V): 3.433; 电压16(V): 3.437; 温度1(℃): 25; 温度2(℃): 25; 温度3(℃): 25; 温度4(℃): 0 | 54 | 36
935 | 2025-04-16 13:44:08 |  | 充电 | 0分钟 | 21分钟 | 2 | 91% | 180.927 | 199.96 | 200 | 0分钟 | 0分钟 |  |  | 54.963 | 53.1837 A | 3.435 | 3.492 | 3.424 | 68mV | ON | ON | 电压1(V): 3.433; 电压2(V): 3.433; 电压3(V): 3.43; 电压4(V): 3.434; 电压5(V): 3.439; 电压6(V): 3.492; 电压7(V): 3.437; 电压8(V): 3.426; 电压9(V): 3.425; 电压10(V): 3.432; 电压11(V): 3.424; 电压12(V): 3.429; 电压13(V): 3.431; 电压14(V): 3.427; 电压15(V): 3.434; 电压16(V): 3.437; 温度1(℃): 25; 温度2(℃): 25; 温度3(℃): 25; 温度4(℃): 0 | 55 | 42
936 | 2025-04-16 13:44:10 |  | 充电 | 0分钟 | 21分钟 | 2 | 91% | 180.956 | 199.96 | 200 | 0分钟 | 0分钟 |  |  | 54.963 | 53.0362 A | 3.435 | 3.492 | 3.425 | 67mV | ON | ON | 电压1(V): 3.433; 电压2(V): 3.434; 电压3(V): 3.43; 电压4(V): 3.433; 电压5(V): 3.439; 电压6(V): 3.492; 电压7(V): 3.437; 电压8(V): 3.426; 电压9(V): 3.425; 电压10(V): 3.432; 电压11(V): 3.425; 电压12(V): 3.429; 电压13(V): 3.431; 电压14(V): 3.428; 电压15(V): 3.433; 电压16(V): 3.436; 温度1(℃): 25; 温度2(℃): 25; 温度3(℃): 25; 温度4(℃): 0 | 57 | 39
937 | 2025-04-16 13:44:12 |  | 充电 | 0分钟 | 21分钟 | 2 | 91% | 180.986 | 199.96 | 200 | 0分钟 | 0分钟 |  |  | 54.964 | 53.1449 A | 3.435 | 3.492 | 3.425 | 67mV | ON | ON | 电压1(V): 3.433; 电压2(V): 3.434; 电压3(V): 3.43; 电压4(V): 3.433; 电压5(V): 3.439; 电压6(V): 3.492; 电压7(V): 3.437; 电压8(V): 3.426; 电压9(V): 3.426; 电压10(V): 3.432; 电压11(V): 3.425; 电压12(V): 3.429; 电压13(V): 3.431; 电压14(V): 3.428; 电压15(V): 3.433; 电压16(V): 3.436; 温度1(℃): 25; 温度2(℃): 25; 温度3(℃): 25; 温度4(℃): 0 | 59 | 39
938 | 2025-04-16 13:44:14 |  | 充电 | 0分钟 | 21分钟 | 2 | 91% | 181.015 | 199.96 | 200 | 0分钟 | 0分钟 |  |  | 54.96 | 53.1759 A | 3.435 | 3.492 | 3.424 | 68mV | ON | ON | 电压1(V): 3.433; 电压2(V): 3.433; 电压3(V): 3.43; 电压4(V): 3.433; 电压5(V): 3.44; 电压6(V): 3.492; 电压7(V): 3.437; 电压8(V): 3.426; 电压9(V): 3.425; 电压10(V): 3.431; 电压11(V): 3.424; 电压12(V): 3.428; 电压13(V): 3.431; 电压14(V): 3.427; 电压15(V): 3.433; 电压16(V): 3.437; 温度1(℃): 25; 温度2(℃): 25; 温度3(℃): 25; 温度4(℃): 0 | 54 | 39
939 | 2025-04-16 13:44:16 |  | 充电 | 0分钟 | 21分钟 | 2 | 91% | 181.045 | 199.96 | 200 | 0分钟 | 0分钟 |  |  | 54.966 | 53.0750 A | 3.435 | 3.492 | 3.424 | 68mV | ON | ON | 电压1(V): 3.434; 电压2(V): 3.433; 电压3(V): 3.43; 电压4(V): 3.433; 电压5(V): 3.44; 电压6(V): 3.492; 电压7(V): 3.437; 电压8(V): 3.427; 电压9(V): 3.425; 电压10(V): 3.432; 电压11(V): 3.424; 电压12(V): 3.43; 电压13(V): 3.431; 电压14(V): 3.428; 电压15(V): 3.433; 电压16(V): 3.437; 温度1(℃): 25; 温度2(℃): 25; 温度3(℃): 25; 温度4(℃): 0 | 55 | 40
940 | 2025-04-16 13:44:18 |  | 充电 | 0分钟 | 21分钟 | 2 | 91% | 181.059 | 199.96 | 200 | 0分钟 | 0分钟 |  |  | 54.965 | 53.0843 A | 3.435 | 3.491 | 3.425 | 65mV | ON | ON | 电压1(V): 3.433; 电压2(V): 3.434; 电压3(V): 3.431; 电压4(V): 3.433; 电压5(V): 3.44; 电压6(V): 3.491; 电压7(V): 3.437; 电压8(V): 3.426; 电压9(V): 3.426; 电压10(V): 3.431; 电压11(V): 3.425; 电压12(V): 3.429; 电压13(V): 3.431; 电压14(V): 3.428; 电压15(V): 3.433; 电压16(V): 3.437; 温度1(℃): 25; 温度2(℃): 25; 温度3(℃): 25; 温度4(℃): 0 | 54 | 41
941 | 2025-04-16 13:44:20 |  | 充电 | 0分钟 | 21分钟 | 2 | 91% | 181.089 | 199.96 | 200 | 0分钟 | 0分钟 |  |  | 54.971 | 53.0315 A | 3.435 | 3.492 | 3.424 | 68mV | ON | ON | 电压1(V): 3.434; 电压2(V): 3.435; 电压3(V): 3.43; 电压4(V): 3.434; 电压5(V): 3.44; 电压6(V): 3.492; 电压7(V): 3.438; 电压8(V): 3.426; 电压9(V): 3.426; 电压10(V): 3.432; 电压11(V): 3.424; 电压12(V): 3.43; 电压13(V): 3.431; 电压14(V): 3.428; 电压15(V): 3.434; 电压16(V): 3.437; 温度1(℃): 25; 温度2(℃): 25; 温度3(℃): 25; 温度4(℃): 0 | 56 | 40
942 | 2025-04-16 13:44:22 |  | 充电 | 0分钟 | 21分钟 | 2 | 91% | 181.118 | 199.96 | 200 | 0分钟 | 0分钟 |  |  | 54.972 | 53.1697 A | 3.435 | 3.492 | 3.425 | 67mV | ON | ON | 电压1(V): 3.435; 电压2(V): 3.435; 电压3(V): 3.431; 电压4(V): 3.433; 电压5(V): 3.44; 电压6(V): 3.492; 电压7(V): 3.438; 电压8(V): 3.426; 电压9(V): 3.426; 电压10(V): 3.432; 电压11(V): 3.425; 电压12(V): 3.429; 电压13(V): 3.431; 电压14(V): 3.428; 电压15(V): 3.434; 电压16(V): 3.437; 温度1(℃): 25; 温度2(℃): 25; 温度3(℃): 25; 温度4(℃): 0 | 54 | 41
943 | 2025-04-16 13:44:24 |  | 充电 | 0分钟 | 21分钟 | 2 | 91% | 181.148 | 199.96 | 200 | 0分钟 | 0分钟 |  |  | 54.976 | 53.1247 A | 3.436 | 3.492 | 3.425 | 67mV | ON | ON | 电压1(V): 3.433; 电压2(V): 3.434; 电压3(V): 3.431; 电压4(V): 3.434; 电压5(V): 3.441; 电压6(V): 3.492; 电压7(V): 3.438; 电压8(V): 3.427; 电压9(V): 3.427; 电压10(V): 3.432; 电压11(V): 3.425; 电压12(V): 3.43; 电压13(V): 3.433; 电压14(V): 3.428; 电压15(V): 3.434; 电压16(V): 3.437; 温度1(℃): 25; 温度2(℃): 25; 温度3(℃): 25; 温度4(℃): 0 | 56 | 42
944 | 2025-04-16 13:44:26 |  | 充电 | 0分钟 | 21分钟 | 2 | 91% | 181.177 | 199.96 | 200 | 0分钟 | 0分钟 |  |  | 54.977 | 53.0796 A | 3.436 | 3.492 | 3.425 | 67mV | ON | ON | 电压1(V): 3.434; 电压2(V): 3.435; 电压3(V): 3.431; 电压4(V): 3.434; 电压5(V): 3.44; 电压6(V): 3.492; 电压7(V): 3.438; 电压8(V): 3.427; 电压9(V): 3.426; 电压10(V): 3.432; 电压11(V): 3.425; 电压12(V): 3.43; 电压13(V): 3.432; 电压14(V): 3.428; 电压15(V): 3.435; 电压16(V): 3.438; 温度1(℃): 25; 温度2(℃): 25; 温度3(℃): 25; 温度4(℃): 0 | 56 | 42
945 | 2025-04-16 13:44:28 |  | 充电 | 0分钟 | 21分钟 | 2 | 91% | 181.207 | 199.96 | 200 | 0分钟 | 0分钟 |  |  | 54.976 | 53.1449 A | 3.436 | 3.493 | 3.425 | 68mV | ON | ON | 电压1(V): 3.435; 电压2(V): 3.435; 电压3(V): 3.43; 电压4(V): 3.433; 电压5(V): 3.44; 电压6(V): 3.493; 电压7(V): 3.438; 电压8(V): 3.426; 电压9(V): 3.426; 电压10(V): 3.432; 电压11(V): 3.425; 电压12(V): 3.43; 电压13(V): 3.432; 电压14(V): 3.429; 电压15(V): 3.434; 电压16(V): 3.438; 温度1(℃): 25; 温度2(℃): 25; 温度3(℃): 25; 温度4(℃): 0 | 54 | 41
946 | 2025-04-16 13:44:30 |  | 充电 | 0分钟 | 21分钟 | 2 | 91% | 181.236 | 199.96 | 200 | 0分钟 | 0分钟 |  |  | 54.98 | 53.0890 A | 3.436 | 3.493 | 3.425 | 68mV | ON | ON | 电压1(V): 3.435; 电压2(V): 3.435; 电压3(V): 3.431; 电压4(V): 3.434; 电压5(V): 3.441; 电压6(V): 3.493; 电压7(V): 3.438; 电压8(V): 3.427; 电压9(V): 3.427; 电压10(V): 3.432; 电压11(V): 3.425; 电压12(V): 3.43; 电压13(V): 3.432; 电压14(V): 3.429; 电压15(V): 3.434; 电压16(V): 3.437; 温度1(℃): 25; 温度2(℃): 25; 温度3(℃): 25; 温度4(℃): 0 | 55 | 40
947 | 2025-04-16 13:44:32 |  | 充电 | 0分钟 | 21分钟 | 2 | 91% | 181.266 | 199.96 | 200 | 0分钟 | 0分钟 |  |  | 54.982 | 53.0517 A | 3.436 | 3.492 | 3.425 | 67mV | ON | ON | 电压1(V): 3.435; 电压2(V): 3.435; 电压3(V): 3.43; 电压4(V): 3.434; 电压5(V): 3.441; 电压6(V): 3.492; 电压7(V): 3.438; 电压8(V): 3.427; 电压9(V): 3.427; 电压10(V): 3.433; 电压11(V): 3.425; 电压12(V): 3.43; 电压13(V): 3.433; 电压14(V): 3.429; 电压15(V): 3.435; 电压16(V): 3.438; 温度1(℃): 25; 温度2(℃): 25; 温度3(℃): 25; 温度4(℃): 0 | 55 | 43
948 | 2025-04-16 13:44:34 |  | 充电 | 0分钟 | 21分钟 | 2 | 91% | 181.295 | 199.96 | 200 | 0分钟 | 0分钟 |  |  | 54.984 | 53.1573 A | 3.436 | 3.493 | 3.425 | 68mV | ON | ON | 电压1(V): 3.435; 电压2(V): 3.436; 电压3(V): 3.431; 电压4(V): 3.434; 电压5(V): 3.441; 电压6(V): 3.493; 电压7(V): 3.438; 电压8(V): 3.426; 电压9(V): 3.427; 电压10(V): 3.433; 电压11(V): 3.425; 电压12(V): 3.43; 电压13(V): 3.433; 电压14(V): 3.429; 电压15(V): 3.435; 电压16(V): 3.438; 温度1(℃): 25; 温度2(℃): 25; 温度3(℃): 25; 温度4(℃): 0 | 54 | 39
949 | 2025-04-16 13:44:36 |  | 充电 | 0分钟 | 21分钟 | 2 | 91% | 181.325 | 199.96 | 200 | 0分钟 | 0分钟 |  |  | 54.986 | 53.1418 A | 3.436 | 3.493 | 3.426 | 66mV | ON | ON | 电压1(V): 3.436; 电压2(V): 3.435; 电压3(V): 3.432; 电压4(V): 3.434; 电压5(V): 3.441; 电压6(V): 3.493; 电压7(V): 3.439; 电压8(V): 3.427; 电压9(V): 3.427; 电压10(V): 3.432; 电压11(V): 3.426; 电压12(V): 3.43; 电压13(V): 3.432; 电压14(V): 3.429; 电压15(V): 3.435; 电压16(V): 3.438; 温度1(℃): 25; 温度2(℃): 25; 温度3(℃): 25; 温度4(℃): 0 | 54 | 43
950 | 2025-04-16 13:44:38 |  | 充电 | 0分钟 | 21分钟 | 2 | 91% | 181.354 | 199.96 | 200 | 0分钟 | 0分钟 |  |  | 54.986 | 53.1386 A | 3.436 | 3.493 | 3.425 | 68mV | ON | ON | 电压1(V): 3.435; 电压2(V): 3.435; 电压3(V): 3.432; 电压4(V): 3.434; 电压5(V): 3.441; 电压6(V): 3.493; 电压7(V): 3.439; 电压8(V): 3.428; 电压9(V): 3.426; 电压10(V): 3.433; 电压11(V): 3.425; 电压12(V): 3.43; 电压13(V): 3.432; 电压14(V): 3.429; 电压15(V): 3.435; 电压16(V): 3.439; 温度1(℃): 25; 温度2(℃): 25; 温度3(℃): 25; 温度4(℃): 0 | 58 | 41
951 | 2025-04-16 13:44:40 |  | 充电 | 0分钟 | 21分钟 | 2 | 91% | 181.384 | 199.96 | 200 | 0分钟 | 0分钟 |  |  | 54.989 | 53.0548 A | 3.436 | 3.493 | 3.425 | 68mV | ON | ON | 电压1(V): 3.436; 电压2(V): 3.436; 电压3(V): 3.432; 电压4(V): 3.434; 电压5(V): 3.441; 电压6(V): 3.493; 电压7(V): 3.439; 电压8(V): 3.428; 电压9(V): 3.427; 电压10(V): 3.432; 电压11(V): 3.425; 电压12(V): 3.431; 电压13(V): 3.433; 电压14(V): 3.429; 电压15(V): 3.435; 电压16(V): 3.438; 温度1(℃): 25; 温度2(℃): 25; 温度3(℃): 25; 温度4(℃): 0 | 58 | 44
952 | 2025-04-16 13:44:42 |  | 充电 | 0分钟 | 20分钟 | 2 | 91% | 181.413 | 199.96 | 200 | 0分钟 | 0分钟 |  |  | 54.987 | 53.0595 A | 3.436 | 3.493 | 3.426 | 66mV | ON | ON | 电压1(V): 3.435; 电压2(V): 3.435; 电压3(V): 3.431; 电压4(V): 3.435; 电压5(V): 3.441; 电压6(V): 3.493; 电压7(V): 3.439; 电压8(V): 3.427; 电压9(V): 3.426; 电压10(V): 3.433; 电压11(V): 3.426; 电压12(V): 3.431; 电压13(V): 3.432; 电压14(V): 3.43; 电压15(V): 3.435; 电压16(V): 3.438; 温度1(℃): 25; 温度2(℃): 25; 温度3(℃): 25; 温度4(℃): 0 | 54 | 38
953 | 2025-04-16 13:44:44 |  | 充电 | 0分钟 | 20分钟 | 2 | 91% | 181.443 | 199.96 | 200 | 0分钟 | 0分钟 |  |  | 54.995 | 53.0253 A | 3.437 | 3.493 | 3.426 | 66mV | ON | ON | 电压1(V): 3.435; 电压2(V): 3.437; 电压3(V): 3.432; 电压4(V): 3.435; 电压5(V): 3.441; 电压6(V): 3.493; 电压7(V): 3.439; 电压8(V): 3.427; 电压9(V): 3.427; 电压10(V): 3.433; 电压11(V): 3.426; 电压12(V): 3.431; 电压13(V): 3.434; 电压14(V): 3.43; 电压15(V): 3.436; 电压16(V): 3.439; 温度1(℃): 25; 温度2(℃): 25; 温度3(℃): 25; 温度4(℃): 0 | 55 | 42
954 | 2025-04-16 13:44:46 |  | 充电 | 0分钟 | 20分钟 | 2 | 91% | 181.472 | 199.96 | 200 | 0分钟 | 0分钟 |  |  | 54.995 | 53.0797 A | 3.437 | 3.494 | 3.426 | 67mV | ON | ON | 电压1(V): 3.436; 电压2(V): 3.437; 电压3(V): 3.431; 电压4(V): 3.435; 电压5(V): 3.441; 电压6(V): 3.494; 电压7(V): 3.439; 电压8(V): 3.428; 电压9(V): 3.427; 电压10(V): 3.434; 电压11(V): 3.426; 电压12(V): 3.43; 电压13(V): 3.433; 电压14(V): 3.43; 电压15(V): 3.435; 电压16(V): 3.439; 温度1(℃): 25; 温度2(℃): 25; 温度3(℃): 25; 温度4(℃): 0 | 57 | 42
955 | 2025-04-16 13:44:48 |  | 充电 | 0分钟 | 20分钟 | 2 | 91% | 181.502 | 199.96 | 200 | 0分钟 | 0分钟 |  |  | 54.996 | 53.2287 A | 3.437 | 3.493 | 3.426 | 66mV | ON | ON | 电压1(V): 3.436; 电压2(V): 3.436; 电压3(V): 3.431; 电压4(V): 3.435; 电压5(V): 3.442; 电压6(V): 3.493; 电压7(V): 3.439; 电压8(V): 3.428; 电压9(V): 3.427; 电压10(V): 3.434; 电压11(V): 3.426; 电压12(V): 3.432; 电压13(V): 3.433; 电压14(V): 3.429; 电压15(V): 3.436; 电压16(V): 3.439; 温度1(℃): 25; 温度2(℃): 25; 温度3(℃): 25; 温度4(℃): 0 | 56 | 43
956 | 2025-04-16 13:44:50 |  | 充电 | 0分钟 | 20分钟 | 2 | 91% | 181.531 | 199.96 | 200 | 0分钟 | 0分钟 |  |  | 54.999 | 53.1402 A | 3.437 | 3.493 | 3.427 | 65mV | ON | ON | 电压1(V): 3.436; 电压2(V): 3.436; 电压3(V): 3.431; 电压4(V): 3.436; 电压5(V): 3.442; 电压6(V): 3.493; 电压7(V): 3.439; 电压8(V): 3.428; 电压9(V): 3.427; 电压10(V): 3.434; 电压11(V): 3.428; 电压12(V): 3.431; 电压13(V): 3.433; 电压14(V): 3.43; 电压15(V): 3.436; 电压16(V): 3.439; 温度1(℃): 25; 温度2(℃): 25; 温度3(℃): 25; 温度4(℃): 0 | 55 | 42
957 | 2025-04-16 13:44:52 |  | 充电 | 0分钟 | 20分钟 | 2 | 91% | 181.561 | 199.96 | 200 | 0分钟 | 0分钟 |  |  | 55.001 | 53.0688 A | 3.437 | 3.495 | 3.426 | 68mV | ON | ON | 电压1(V): 3.436; 电压2(V): 3.436; 电压3(V): 3.432; 电压4(V): 3.435; 电压5(V): 3.442; 电压6(V): 3.495; 电压7(V): 3.44; 电压8(V): 3.428; 电压9(V): 3.427; 电压10(V): 3.434; 电压11(V): 3.426; 电压12(V): 3.432; 电压13(V): 3.433; 电压14(V): 3.43; 电压15(V): 3.436; 电压16(V): 3.439; 温度1(℃): 25; 温度2(℃): 25; 温度3(℃): 25; 温度4(℃): 0 | 58 | 41
958 | 2025-04-16 13:44:54 |  | 充电 | 0分钟 | 20分钟 | 2 | 91% | 181.59 | 199.96 | 200 | 0分钟 | 0分钟 |  |  | 55.002 | 53.0269 A | 3.437 | 3.495 | 3.426 | 68mV | ON | ON | 电压1(V): 3.437; 电压2(V): 3.437; 电压3(V): 3.432; 电压4(V): 3.435; 电压5(V): 3.442; 电压6(V): 3.495; 电压7(V): 3.439; 电压8(V): 3.428; 电压9(V): 3.427; 电压10(V): 3.434; 电压11(V): 3.426; 电压12(V): 3.431; 电压13(V): 3.434; 电压14(V): 3.43; 电压15(V): 3.436; 电压16(V): 3.439; 温度1(℃): 25; 温度2(℃): 25; 温度3(℃): 25; 温度4(℃): 0 | 55 | 42
959 | 2025-04-16 13:44:56 |  | 充电 | 0分钟 | 20分钟 | 2 | 91% | 181.62 | 199.96 | 200 | 0分钟 | 0分钟 |  |  | 55.002 | 52.9818 A | 3.437 | 3.494 | 3.426 | 67mV | ON | ON | 电压1(V): 3.436; 电压2(V): 3.436; 电压3(V): 3.432; 电压4(V): 3.435; 电压5(V): 3.442; 电压6(V): 3.494; 电压7(V): 3.44; 电压8(V): 3.428; 电压9(V): 3.427; 电压10(V): 3.434; 电压11(V): 3.426; 电压12(V): 3.432; 电压13(V): 3.433; 电压14(V): 3.431; 电压15(V): 3.436; 电压16(V): 3.44; 温度1(℃): 25; 温度2(℃): 25; 温度3(℃): 25; 温度4(℃): 0 | 55 | 41
960 | 2025-04-16 13:44:58 |  | 充电 | 0分钟 | 20分钟 | 2 | 91% | 181.649 | 199.96 | 200 | 0分钟 | 0分钟 |  |  | 55.004 | 53.2225 A | 3.437 | 3.495 | 3.426 | 68mV | ON | ON | 电压1(V): 3.437; 电压2(V): 3.436; 电压3(V): 3.433; 电压4(V): 3.435; 电压5(V): 3.442; 电压6(V): 3.495; 电压7(V): 3.44; 电压8(V): 3.429; 电压9(V): 3.427; 电压10(V): 3.434; 电压11(V): 3.426; 电压12(V): 3.431; 电压13(V): 3.433; 电压14(V): 3.43; 电压15(V): 3.436; 电压16(V): 3.44; 温度1(℃): 25; 温度2(℃): 25; 温度3(℃): 25; 温度4(℃): 0 | 58 | 38
961 | 2025-04-16 13:45:00 |  | 充电 | 0分钟 | 20分钟 | 2 | 91% | 181.679 | 199.96 | 200 | 0分钟 | 0分钟 |  |  | 55.004 | 53.1216 A | 3.437 | 3.494 | 3.426 | 67mV | ON | ON | 电压1(V): 3.437; 电压2(V): 3.437; 电压3(V): 3.433; 电压4(V): 3.435; 电压5(V): 3.442; 电压6(V): 3.494; 电压7(V): 3.44; 电压8(V): 3.428; 电压9(V): 3.427; 电压10(V): 3.434; 电压11(V): 3.426; 电压12(V): 3.431; 电压13(V): 3.434; 电压14(V): 3.431; 电压15(V): 3.436; 电压16(V): 3.439; 温度1(℃): 25; 温度2(℃): 25; 温度3(℃): 25; 温度4(℃): 0 | 53 | 40
962 | 2025-04-16 13:45:02 |  | 充电 | 0分钟 | 20分钟 | 2 | 91% | 181.708 | 199.96 | 200 | 0分钟 | 0分钟 |  |  | 55.008 | 53.1619 A | 3.438 | 3.495 | 3.426 | 68mV | ON | ON | 电压1(V): 3.437; 电压2(V): 3.437; 电压3(V): 3.433; 电压4(V): 3.436; 电压5(V): 3.442; 电压6(V): 3.495; 电压7(V): 3.441; 电压8(V): 3.429; 电压9(V): 3.427; 电压10(V): 3.435; 电压11(V): 3.426; 电压12(V): 3.431; 电压13(V): 3.433; 电压14(V): 3.43; 电压15(V): 3.436; 电压16(V): 3.44; 温度1(℃): 25; 温度2(℃): 25; 温度3(℃): 25; 温度4(℃): 0 | 55 | 41
963 | 2025-04-16 13:45:04 |  | 充电 | 0分钟 | 20分钟 | 2 | 91% | 181.738 | 199.96 | 200 | 0分钟 | 0分钟 |  |  | 55.008 | 53.0998 A | 3.438 | 3.494 | 3.427 | 66mV | ON | ON | 电压1(V): 3.437; 电压2(V): 3.437; 电压3(V): 3.433; 电压4(V): 3.436; 电压5(V): 3.443; 电压6(V): 3.494; 电压7(V): 3.441; 电压8(V): 3.428; 电压9(V): 3.428; 电压10(V): 3.434; 电压11(V): 3.427; 电压12(V): 3.431; 电压13(V): 3.434; 电压14(V): 3.43; 电压15(V): 3.436; 电压16(V): 3.439; 温度1(℃): 25; 温度2(℃): 25; 温度3(℃): 25; 温度4(℃): 0 | 55 | 39
964 | 2025-04-16 13:45:06 |  | 充电 | 0分钟 | 20分钟 | 2 | 91% | 181.767 | 199.96 | 200 | 0分钟 | 0分钟 |  |  | 55.014 | 53.1324 A | 3.438 | 3.495 | 3.426 | 68mV | ON | ON | 电压1(V): 3.438; 电压2(V): 3.437; 电压3(V): 3.432; 电压4(V): 3.437; 电压5(V): 3.442; 电压6(V): 3.495; 电压7(V): 3.441; 电压8(V): 3.429; 电压9(V): 3.429; 电压10(V): 3.434; 电压11(V): 3.426; 电压12(V): 3.432; 电压13(V): 3.434; 电压14(V): 3.431; 电压15(V): 3.437; 电压16(V): 3.44; 温度1(℃): 25; 温度2(℃): 25; 温度3(℃): 25; 温度4(℃): 0 | 55 | 40
965 | 2025-04-16 13:45:08 |  | 充电 | 0分钟 | 20分钟 | 2 | 91% | 181.797 | 199.96 | 200 | 0分钟 | 0分钟 |  |  | 55.017 | 53.1107 A | 3.438 | 3.495 | 3.426 | 68mV | ON | ON | 电压1(V): 3.438; 电压2(V): 3.438; 电压3(V): 3.433; 电压4(V): 3.436; 电压5(V): 3.443; 电压6(V): 3.495; 电压7(V): 3.441; 电压8(V): 3.429; 电压9(V): 3.428; 电压10(V): 3.435; 电压11(V): 3.426; 电压12(V): 3.432; 电压13(V): 3.435; 电压14(V): 3.432; 电压15(V): 3.436; 电压16(V): 3.44; 温度1(℃): 25; 温度2(℃): 25; 温度3(℃): 25; 温度4(℃): 0 | 54 | 38
966 | 2025-04-16 13:45:10 |  | 充电 | 0分钟 | 20分钟 | 2 | 91% | 181.826 | 199.96 | 200 | 0分钟 | 0分钟 |  |  | 55.02 | 53.0113 A | 3.438 | 3.495 | 3.428 | 66mV | ON | ON | 电压1(V): 3.438; 电压2(V): 3.438; 电压3(V): 3.434; 电压4(V): 3.436; 电压5(V): 3.443; 电压6(V): 3.495; 电压7(V): 3.441; 电压8(V): 3.429; 电压9(V): 3.429; 电压10(V): 3.435; 电压11(V): 3.428; 电压12(V): 3.432; 电压13(V): 3.434; 电压14(V): 3.432; 电压15(V): 3.437; 电压16(V): 3.439; 温度1(℃): 25; 温度2(℃): 25; 温度3(℃): 25; 温度4(℃): 0 | 54 | 41
967 | 2025-04-16 13:45:12 |  | 充电 | 0分钟 | 20分钟 | 2 | 91% | 181.856 | 199.96 | 200 | 0分钟 | 0分钟 |  |  | 55.018 | 53.1154 A | 3.438 | 3.495 | 3.427 | 67mV | ON | ON | 电压1(V): 3.437; 电压2(V): 3.437; 电压3(V): 3.434; 电压4(V): 3.436; 电压5(V): 3.442; 电压6(V): 3.495; 电压7(V): 3.442; 电压8(V): 3.43; 电压9(V): 3.427; 电压10(V): 3.435; 电压11(V): 3.428; 电压12(V): 3.432; 电压13(V): 3.434; 电压14(V): 3.431; 电压15(V): 3.437; 电压16(V): 3.441; 温度1(℃): 25; 温度2(℃): 25; 温度3(℃): 25; 温度4(℃): 0 | 54 | 41
968 | 2025-04-16 13:45:15 |  | 充电 | 0分钟 | 20分钟 | 2 | 91% | 181.885 | 199.96 | 200 | 0分钟 | 0分钟 |  |  | 55.026 | 53.1247 A | 3.439 | 3.495 | 3.427 | 67mV | ON | ON | 电压1(V): 3.439; 电压2(V): 3.438; 电压3(V): 3.434; 电压4(V): 3.436; 电压5(V): 3.444; 电压6(V): 3.495; 电压7(V): 3.441; 电压8(V): 3.43; 电压9(V): 3.429; 电压10(V): 3.435; 电压11(V): 3.427; 电压12(V): 3.433; 电压13(V): 3.435; 电压14(V): 3.432; 电压15(V): 3.437; 电压16(V): 3.441; 温度1(℃): 25; 温度2(℃): 25; 温度3(℃): 25; 温度4(℃): 0 | 57 | 37
969 | 2025-04-16 13:45:17 |  | 充电 | 0分钟 | 20分钟 | 2 | 91% | 181.915 | 199.96 | 200 | 0分钟 | 0分钟 |  |  | 55.025 | 53.0020 A | 3.439 | 3.497 | 3.427 | 69mV | ON | ON | 电压1(V): 3.438; 电压2(V): 3.438; 电压3(V): 3.433; 电压4(V): 3.437; 电压5(V): 3.444; 电压6(V): 3.497; 电压7(V): 3.441; 电压8(V): 3.429; 电压9(V): 3.428; 电压10(V): 3.436; 电压11(V): 3.427; 电压12(V): 3.432; 电压13(V): 3.435; 电压14(V): 3.432; 电压15(V): 3.437; 电压16(V): 3.441; 温度1(℃): 25; 温度2(℃): 25; 温度3(℃): 25; 温度4(℃): 0 | 55 | 41
970 | 2025-04-16 13:45:19 |  | 充电 | 0分钟 | 20分钟 | 2 | 91% | 181.944 | 199.96 | 200 | 0分钟 | 0分钟 |  |  | 55.029 | 53.1014 A | 3.439 | 3.495 | 3.428 | 66mV | ON | ON | 电压1(V): 3.439; 电压2(V): 3.438; 电压3(V): 3.434; 电压4(V): 3.437; 电压5(V): 3.444; 电压6(V): 3.495; 电压7(V): 3.442; 电压8(V): 3.43; 电压9(V): 3.429; 电压10(V): 3.435; 电压11(V): 3.428; 电压12(V): 3.433; 电压13(V): 3.435; 电压14(V): 3.432; 电压15(V): 3.437; 电压16(V): 3.441; 温度1(℃): 25; 温度2(℃): 25; 温度3(℃): 25; 温度4(℃): 0 | 59 | 41
971 | 2025-04-16 13:45:21 |  | 充电 | 0分钟 | 20分钟 | 2 | 92% | 181.974 | 199.96 | 200 | 0分钟 | 0分钟 |  |  | 55.028 | 53.1262 A | 3.439 | 3.496 | 3.428 | 68mV | ON | ON | 电压1(V): 3.438; 电压2(V): 3.438; 电压3(V): 3.434; 电压4(V): 3.437; 电压5(V): 3.444; 电压6(V): 3.496; 电压7(V): 3.442; 电压8(V): 3.43; 电压9(V): 3.429; 电压10(V): 3.436; 电压11(V): 3.428; 电压12(V): 3.432; 电压13(V): 3.434; 电压14(V): 3.432; 电压15(V): 3.437; 电压16(V): 3.441; 温度1(℃): 25; 温度2(℃): 25; 温度3(℃): 25; 温度4(℃): 0 | 62 | 50
972 | 2025-04-16 13:45:23 |  | 充电 | 0分钟 | 20分钟 | 2 | 92% | 182.003 | 199.96 | 200 | 0分钟 | 0分钟 |  |  | 55.028 | 53.0408 A | 3.439 | 3.496 | 3.427 | 69mV | ON | ON | 电压1(V): 3.438; 电压2(V): 3.439; 电压3(V): 3.433; 电压4(V): 3.437; 电压5(V): 3.444; 电压6(V): 3.496; 电压7(V): 3.442; 电压8(V): 3.43; 电压9(V): 3.428; 电压10(V): 3.436; 电压11(V): 3.427; 电压12(V): 3.432; 电压13(V): 3.435; 电压14(V): 3.432; 电压15(V): 3.438; 电压16(V): 3.441; 温度1(℃): 25; 温度2(℃): 25; 温度3(℃): 25; 温度4(℃): 0 | 54 | 40
973 | 2025-04-16 13:45:25 |  | 充电 | 0分钟 | 20分钟 | 2 | 92% | 182.033 | 199.96 | 200 | 0分钟 | 0分钟 |  |  | 55.031 | 53.0936 A | 3.439 | 3.496 | 3.427 | 69mV | ON | ON | 电压1(V): 3.44; 电压2(V): 3.439; 电压3(V): 3.433; 电压4(V): 3.437; 电压5(V): 3.444; 电压6(V): 3.496; 电压7(V): 3.441; 电压8(V): 3.43; 电压9(V): 3.429; 电压10(V): 3.436; 电压11(V): 3.427; 电压12(V): 3.433; 电压13(V): 3.435; 电压14(V): 3.432; 电压15(V): 3.438; 电压16(V): 3.441; 温度1(℃): 25; 温度2(℃): 25; 温度3(℃): 25; 温度4(℃): 0 | 56 | 44
974 | 2025-04-16 13:45:27 |  | 充电 | 0分钟 | 20分钟 | 2 | 92% | 182.062 | 199.96 | 200 | 0分钟 | 0分钟 |  |  | 55.035 | 53.0548 A | 3.439 | 3.496 | 3.428 | 68mV | ON | ON | 电压1(V): 3.438; 电压2(V): 3.439; 电压3(V): 3.434; 电压4(V): 3.437; 电压5(V): 3.445; 电压6(V): 3.496; 电压7(V): 3.442; 电压8(V): 3.43; 电压9(V): 3.43; 电压10(V): 3.436; 电压11(V): 3.428; 电压12(V): 3.433; 电压13(V): 3.436; 电压14(V): 3.432; 电压15(V): 3.437; 电压16(V): 3.442; 温度1(℃): 25; 温度2(℃): 25; 温度3(℃): 25; 温度4(℃): 0 | 55 | 41
975 | 2025-04-16 13:45:29 |  | 充电 | 0分钟 | 20分钟 | 2 | 92% | 182.077 | 199.96 | 200 | 0分钟 | 0分钟 |  |  | 55.036 | 53.0874 A | 3.439 | 3.496 | 3.428 | 68mV | ON | ON | 电压1(V): 3.438; 电压2(V): 3.439; 电压3(V): 3.434; 电压4(V): 3.438; 电压5(V): 3.444; 电压6(V): 3.496; 电压7(V): 3.443; 电压8(V): 3.431; 电压9(V): 3.429; 电压10(V): 3.436; 电压11(V): 3.428; 电压12(V): 3.433; 电压13(V): 3.436; 电压14(V): 3.432; 电压15(V): 3.438; 电压16(V): 3.441; 温度1(℃): 25; 温度2(℃): 25; 温度3(℃): 25; 温度4(℃): 0 | 56 | 39
976 | 2025-04-16 13:45:31 |  | 充电 | 0分钟 | 20分钟 | 2 | 92% | 182.107 | 199.96 | 200 | 0分钟 | 0分钟 |  |  | 55.042 | 53.1247 A | 3.44 | 3.497 | 3.427 | 69mV | ON | ON | 电压1(V): 3.44; 电压2(V): 3.439; 电压3(V): 3.434; 电压4(V): 3.438; 电压5(V): 3.445; 电压6(V): 3.497; 电压7(V): 3.442; 电压8(V): 3.432; 电压9(V): 3.43; 电压10(V): 3.437; 电压11(V): 3.427; 电压12(V): 3.434; 电压13(V): 3.436; 电压14(V): 3.432; 电压15(V): 3.438; 电压16(V): 3.441; 温度1(℃): 25; 温度2(℃): 25; 温度3(℃): 25; 温度4(℃): 0 | 58 | 40
977 | 2025-04-16 13:45:33 |  | 充电 | 0分钟 | 20分钟 | 2 | 92% | 182.136 | 199.96 | 200 | 0分钟 | 0分钟 |  |  | 55.038 | 53.0269 A | 3.439 | 3.496 | 3.428 | 68mV | ON | ON | 电压1(V): 3.439; 电压2(V): 3.438; 电压3(V): 3.434; 电压4(V): 3.438; 电压5(V): 3.445; 电压6(V): 3.496; 电压7(V): 3.443; 电压8(V): 3.431; 电压9(V): 3.429; 电压10(V): 3.436; 电压11(V): 3.428; 电压12(V): 3.433; 电压13(V): 3.436; 电压14(V): 3.432; 电压15(V): 3.438; 电压16(V): 3.442; 温度1(℃): 25; 温度2(℃): 25; 温度3(℃): 25; 温度4(℃): 0 | 58 | 40
978 | 2025-04-16 13:45:35 |  | 充电 | 0分钟 | 20分钟 | 2 | 92% | 182.166 | 199.96 | 200 | 0分钟 | 0分钟 |  |  | 55.042 | 53.0781 A | 3.44 | 3.497 | 3.428 | 69mV | ON | ON | 电压1(V): 3.439; 电压2(V): 3.44; 电压3(V): 3.435; 电压4(V): 3.437; 电压5(V): 3.445; 电压6(V): 3.497; 电压7(V): 3.442; 电压8(V): 3.43; 电压9(V): 3.429; 电压10(V): 3.437; 电压11(V): 3.428; 电压12(V): 3.434; 电压13(V): 3.436; 电压14(V): 3.433; 电压15(V): 3.439; 电压16(V): 3.441; 温度1(℃): 25; 温度2(℃): 25; 温度3(℃): 25; 温度4(℃): 0 | 57 | 42
979 | 2025-04-16 13:45:37 |  | 充电 | 0分钟 | 20分钟 | 2 | 92% | 182.195 | 199.96 | 200 | 0分钟 | 0分钟 |  |  | 55.05 | 53.2303 A | 3.44 | 3.497 | 3.429 | 68mV | ON | ON | 电压1(V): 3.44; 电压2(V): 3.44; 电压3(V): 3.435; 电压4(V): 3.438; 电压5(V): 3.446; 电压6(V): 3.497; 电压7(V): 3.443; 电压8(V): 3.431; 电压9(V): 3.43; 电压10(V): 3.437; 电压11(V): 3.429; 电压12(V): 3.434; 电压13(V): 3.436; 电压14(V): 3.433; 电压15(V): 3.439; 电压16(V): 3.442; 温度1(℃): 25; 温度2(℃): 25; 温度3(℃): 25; 温度4(℃): 0 | 55 | 42
980 | 2025-04-16 13:45:39 |  | 充电 | 0分钟 | 20分钟 | 2 | 92% | 182.225 | 199.96 | 200 | 0分钟 | 0分钟 |  |  | 55.047 | 53.0672 A | 3.44 | 3.498 | 3.428 | 69mV | ON | ON | 电压1(V): 3.441; 电压2(V): 3.439; 电压3(V): 3.434; 电压4(V): 3.438; 电压5(V): 3.445; 电压6(V): 3.498; 电压7(V): 3.443; 电压8(V): 3.431; 电压9(V): 3.43; 电压10(V): 3.437; 电压11(V): 3.428; 电压12(V): 3.433; 电压13(V): 3.436; 电压14(V): 3.434; 电压15(V): 3.438; 电压16(V): 3.442; 温度1(℃): 25; 温度2(℃): 25; 温度3(℃): 25; 温度4(℃): 0 | 57 | 39
981 | 2025-04-16 13:45:41 |  | 充电 | 0分钟 | 20分钟 | 2 | 92% | 182.254 | 199.96 | 200 | 0分钟 | 0分钟 |  |  | 55.048 | 53.0362 A | 3.44 | 3.497 | 3.428 | 69mV | ON | ON | 电压1(V): 3.441; 电压2(V): 3.439; 电压3(V): 3.435; 电压4(V): 3.438; 电压5(V): 3.445; 电压6(V): 3.497; 电压7(V): 3.443; 电压8(V): 3.431; 电压9(V): 3.43; 电压10(V): 3.437; 电压11(V): 3.428; 电压12(V): 3.434; 电压13(V): 3.436; 电压14(V): 3.433; 电压15(V): 3.439; 电压16(V): 3.442; 温度1(℃): 25; 温度2(℃): 25; 温度3(℃): 25; 温度4(℃): 0 | 55 | 42
982 | 2025-04-16 13:45:43 |  | 充电 | 0分钟 | 19分钟 | 2 | 92% | 182.284 | 199.96 | 200 | 0分钟 | 0分钟 |  |  | 55.045 | 53.1604 A | 3.44 | 3.497 | 3.428 | 69mV | ON | ON | 电压1(V): 3.44; 电压2(V): 3.44; 电压3(V): 3.435; 电压4(V): 3.438; 电压5(V): 3.446; 电压6(V): 3.497; 电压7(V): 3.442; 电压8(V): 3.431; 电压9(V): 3.429; 电压10(V): 3.437; 电压11(V): 3.428; 电压12(V): 3.433; 电压13(V): 3.436; 电压14(V): 3.433; 电压15(V): 3.438; 电压16(V): 3.442; 温度1(℃): 25; 温度2(℃): 25; 温度3(℃): 25; 温度4(℃): 0 | 58 | 41
983 | 2025-04-16 13:45:45 |  | 充电 | 0分钟 | 19分钟 | 2 | 92% | 182.313 | 199.96 | 200 | 0分钟 | 0分钟 |  |  | 55.048 | 52.9974 A | 3.44 | 3.497 | 3.428 | 69mV | ON | ON | 电压1(V): 3.442; 电压2(V): 3.44; 电压3(V): 3.435; 电压4(V): 3.438; 电压5(V): 3.445; 电压6(V): 3.497; 电压7(V): 3.443; 电压8(V): 3.431; 电压9(V): 3.43; 电压10(V): 3.437; 电压11(V): 3.428; 电压12(V): 3.433; 电压13(V): 3.436; 电压14(V): 3.433; 电压15(V): 3.438; 电压16(V): 3.442; 温度1(℃): 25; 温度2(℃): 25; 温度3(℃): 25; 温度4(℃): 0 | 55 | 39
984 | 2025-04-16 13:45:47 |  | 充电 | 0分钟 | 19分钟 | 2 | 92% | 182.342 | 199.96 | 200 | 0分钟 | 0分钟 |  |  | 55.055 | 52.9818 A | 3.44 | 3.497 | 3.429 | 68mV | ON | ON | 电压1(V): 3.442; 电压2(V): 3.44; 电压3(V): 3.436; 电压4(V): 3.438; 电压5(V): 3.446; 电压6(V): 3.497; 电压7(V): 3.444; 电压8(V): 3.431; 电压9(V): 3.43; 电压10(V): 3.437; 电压11(V): 3.429; 电压12(V): 3.433; 电压13(V): 3.437; 电压14(V): 3.433; 电压15(V): 3.44; 电压16(V): 3.442; 温度1(℃): 25; 温度2(℃): 25; 温度3(℃): 25; 温度4(℃): 0 | 57 | 42
985 | 2025-04-16 13:45:49 |  | 充电 | 0分钟 | 19分钟 | 2 | 92% | 182.372 | 199.96 | 200 | 0分钟 | 0分钟 |  |  | 55.055 | 53.1790 A | 3.44 | 3.497 | 3.428 | 69mV | ON | ON | 电压1(V): 3.441; 电压2(V): 3.44; 电压3(V): 3.436; 电压4(V): 3.439; 电压5(V): 3.446; 电压6(V): 3.497; 电压7(V): 3.443; 电压8(V): 3.431; 电压9(V): 3.43; 电压10(V): 3.437; 电压11(V): 3.428; 电压12(V): 3.434; 电压13(V): 3.437; 电压14(V): 3.434; 电压15(V): 3.44; 电压16(V): 3.442; 温度1(℃): 25; 温度2(℃): 25; 温度3(℃): 25; 温度4(℃): 0 | 55 | 43
986 | 2025-04-16 13:45:51 |  | 充电 | 0分钟 | 19分钟 | 2 | 92% | 182.402 | 199.96 | 200 | 0分钟 | 0分钟 |  |  | 55.061 | 53.0610 A | 3.441 | 3.498 | 3.429 | 69mV | ON | ON | 电压1(V): 3.442; 电压2(V): 3.441; 电压3(V): 3.435; 电压4(V): 3.439; 电压5(V): 3.446; 电压6(V): 3.498; 电压7(V): 3.444; 电压8(V): 3.432; 电压9(V): 3.43; 电压10(V): 3.438; 电压11(V): 3.429; 电压12(V): 3.434; 电压13(V): 3.437; 电压14(V): 3.434; 电压15(V): 3.439; 电压16(V): 3.443; 温度1(℃): 25; 温度2(℃): 25; 温度3(℃): 25; 温度4(℃): 0 | 56 | 39
987 | 2025-04-16 13:45:53 |  | 充电 | 0分钟 | 19分钟 | 2 | 92% | 182.431 | 199.96 | 200 | 0分钟 | 0分钟 |  |  | 55.064 | 53.0051 A | 3.441 | 3.499 | 3.429 | 70mV | ON | ON | 电压1(V): 3.442; 电压2(V): 3.441; 电压3(V): 3.435; 电压4(V): 3.438; 电压5(V): 3.446; 电压6(V): 3.499; 电压7(V): 3.444; 电压8(V): 3.431; 电压9(V): 3.431; 电压10(V): 3.439; 电压11(V): 3.429; 电压12(V): 3.434; 电压13(V): 3.437; 电压14(V): 3.435; 电压15(V): 3.44; 电压16(V): 3.443; 温度1(℃): 25; 温度2(℃): 25; 温度3(℃): 25; 温度4(℃): 0 | 53 | 39
988 | 2025-04-16 13:45:55 |  | 充电 | 0分钟 | 19分钟 | 2 | 92% | 182.46 | 199.96 | 200 | 0分钟 | 0分钟 |  |  | 55.068 | 53.1293 A | 3.441 | 3.497 | 3.429 | 68mV | ON | ON | 电压1(V): 3.443; 电压2(V): 3.441; 电压3(V): 3.435; 电压4(V): 3.44; 电压5(V): 3.447; 电压6(V): 3.497; 电压7(V): 3.444; 电压8(V): 3.433; 电压9(V): 3.431; 电压10(V): 3.438; 电压11(V): 3.429; 电压12(V): 3.436; 电压13(V): 3.437; 电压14(V): 3.434; 电压15(V): 3.44; 电压16(V): 3.443; 温度1(℃): 25; 温度2(℃): 25; 温度3(℃): 25; 温度4(℃): 0 | 58 | 38
989 | 2025-04-16 13:45:57 |  | 充电 | 0分钟 | 19分钟 | 2 | 92% | 182.49 | 199.96 | 200 | 0分钟 | 0分钟 |  |  | 55.07 | 52.9679 A | 3.441 | 3.499 | 3.43 | 69mV | ON | ON | 电压1(V): 3.443; 电压2(V): 3.442; 电压3(V): 3.435; 电压4(V): 3.439; 电压5(V): 3.447; 电压6(V): 3.499; 电压7(V): 3.444; 电压8(V): 3.432; 电压9(V): 3.431; 电压10(V): 3.438; 电压11(V): 3.43; 电压12(V): 3.434; 电压13(V): 3.438; 电压14(V): 3.435; 电压15(V): 3.44; 电压16(V): 3.443; 温度1(℃): 25; 温度2(℃): 25; 温度3(℃): 25; 温度4(℃): 0 | 57 | 38
990 | 2025-04-16 13:45:59 |  | 充电 | 0分钟 | 19分钟 | 2 | 92% | 182.519 | 199.96 | 200 | 0分钟 | 0分钟 |  |  | 55.073 | 53.1309 A | 3.442 | 3.498 | 3.429 | 69mV | ON | ON | 电压1(V): 3.443; 电压2(V): 3.441; 电压3(V): 3.435; 电压4(V): 3.44; 电压5(V): 3.447; 电压6(V): 3.498; 电压7(V): 3.445; 电压8(V): 3.433; 电压9(V): 3.431; 电压10(V): 3.439; 电压11(V): 3.429; 电压12(V): 3.435; 电压13(V): 3.438; 电压14(V): 3.435; 电压15(V): 3.44; 电压16(V): 3.444; 温度1(℃): 25; 温度2(℃): 25; 温度3(℃): 25; 温度4(℃): 0 | 57 | 39
991 | 2025-04-16 13:46:01 |  | 充电 | 0分钟 | 19分钟 | 2 | 92% | 182.549 | 199.96 | 200 | 0分钟 | 0分钟 |  |  | 55.074 | 53.0439 A | 3.442 | 3.499 | 3.43 | 69mV | ON | ON | 电压1(V): 3.442; 电压2(V): 3.442; 电压3(V): 3.437; 电压4(V): 3.44; 电压5(V): 3.447; 电压6(V): 3.499; 电压7(V): 3.445; 电压8(V): 3.432; 电压9(V): 3.431; 电压10(V): 3.438; 电压11(V): 3.43; 电压12(V): 3.435; 电压13(V): 3.438; 电压14(V): 3.434; 电压15(V): 3.44; 电压16(V): 3.444; 温度1(℃): 25; 温度2(℃): 25; 温度3(℃): 25; 温度4(℃): 0 | 55 | 39
992 | 2025-04-16 13:46:03 |  | 充电 | 0分钟 | 19分钟 | 2 | 92% | 182.578 | 199.96 | 200 | 0分钟 | 0分钟 |  |  | 55.076 | 53.1619 A | 3.442 | 3.499 | 3.429 | 70mV | ON | ON | 电压1(V): 3.443; 电压2(V): 3.442; 电压3(V): 3.436; 电压4(V): 3.44; 电压5(V): 3.447; 电压6(V): 3.499; 电压7(V): 3.445; 电压8(V): 3.433; 电压9(V): 3.431; 电压10(V): 3.438; 电压11(V): 3.429; 电压12(V): 3.435; 电压13(V): 3.438; 电压14(V): 3.435; 电压15(V): 3.441; 电压16(V): 3.444; 温度1(℃): 25; 温度2(℃): 25; 温度3(℃): 25; 温度4(℃): 0 | 57 | 43
993 | 2025-04-16 13:46:05 |  | 充电 | 0分钟 | 19分钟 | 2 | 92% | 182.608 | 199.96 | 200 | 0分钟 | 0分钟 |  |  | 55.078 | 53.0657 A | 3.442 | 3.499 | 3.43 | 69mV | ON | ON | 电压1(V): 3.444; 电压2(V): 3.442; 电压3(V): 3.436; 电压4(V): 3.44; 电压5(V): 3.447; 电压6(V): 3.499; 电压7(V): 3.445; 电压8(V): 3.433; 电压9(V): 3.43; 电压10(V): 3.439; 电压11(V): 3.43; 电压12(V): 3.435; 电压13(V): 3.438; 电压14(V): 3.435; 电压15(V): 3.441; 电压16(V): 3.444; 温度1(℃): 25; 温度2(℃): 25; 温度3(℃): 25; 温度4(℃): 0 | 57 | 40
994 | 2025-04-16 13:46:07 |  | 充电 | 0分钟 | 19分钟 | 2 | 92% | 182.637 | 199.96 | 200 | 0分钟 | 0分钟 |  |  | 55.082 | 53.0703 A | 3.442 | 3.5 | 3.43 | 69mV | ON | ON | 电压1(V): 3.444; 电压2(V): 3.443; 电压3(V): 3.437; 电压4(V): 3.44; 电压5(V): 3.446; 电压6(V): 3.5; 电压7(V): 3.445; 电压8(V): 3.433; 电压9(V): 3.431; 电压10(V): 3.44; 电压11(V): 3.43; 电压12(V): 3.435; 电压13(V): 3.438; 电压14(V): 3.436; 电压15(V): 3.441; 电压16(V): 3.443; 温度1(℃): 25; 温度2(℃): 25; 温度3(℃): 25; 温度4(℃): 0 | 57 | 40
995 | 2025-04-16 13:46:09 |  | 充电 | 0分钟 | 19分钟 | 2 | 92% | 182.667 | 199.96 | 200 | 0分钟 | 0分钟 |  |  | 55.087 | 53.1914 A | 3.442 | 3.5 | 3.431 | 69mV | ON | ON | 电压1(V): 3.444; 电压2(V): 3.441; 电压3(V): 3.437; 电压4(V): 3.441; 电压5(V): 3.447; 电压6(V): 3.5; 电压7(V): 3.446; 电压8(V): 3.433; 电压9(V): 3.431; 电压10(V): 3.44; 电压11(V): 3.431; 电压12(V): 3.436; 电压13(V): 3.438; 电压14(V): 3.435; 电压15(V): 3.442; 电压16(V): 3.445; 温度1(℃): 25; 温度2(℃): 25; 温度3(℃): 25; 温度4(℃): 0 | 55 | 38
996 | 2025-04-16 13:46:11 |  | 充电 | 0分钟 | 19分钟 | 2 | 92% | 182.696 | 199.96 | 200 | 0分钟 | 0分钟 |  |  | 55.086 | 53.0765 A | 3.442 | 3.5 | 3.431 | 69mV | ON | ON | 电压1(V): 3.444; 电压2(V): 3.443; 电压3(V): 3.436; 电压4(V): 3.44; 电压5(V): 3.447; 电压6(V): 3.5; 电压7(V): 3.446; 电压8(V): 3.433; 电压9(V): 3.431; 电压10(V): 3.44; 电压11(V): 3.432; 电压12(V): 3.435; 电压13(V): 3.438; 电压14(V): 3.436; 电压15(V): 3.441; 电压16(V): 3.444; 温度1(℃): 25; 温度2(℃): 25; 温度3(℃): 25; 温度4(℃): 0 | 56 | 40
997 | 2025-04-16 13:46:13 |  | 充电 | 0分钟 | 19分钟 | 2 | 92% | 182.726 | 199.96 | 200 | 0分钟 | 0分钟 |  |  | 55.092 | 53.0207 A | 3.443 | 3.501 | 3.43 | 70mV | ON | ON | 电压1(V): 3.445; 电压2(V): 3.443; 电压3(V): 3.437; 电压4(V): 3.441; 电压5(V): 3.448; 电压6(V): 3.501; 电压7(V): 3.446; 电压8(V): 3.433; 电压9(V): 3.432; 电压10(V): 3.441; 电压11(V): 3.43; 电压12(V): 3.435; 电压13(V): 3.439; 电压14(V): 3.436; 电压15(V): 3.441; 电压16(V): 3.444; 温度1(℃): 25; 温度2(℃): 25; 温度3(℃): 25; 温度4(℃): 0 | 55 | 39
998 | 2025-04-16 13:46:15 |  | 充电 | 0分钟 | 19分钟 | 2 | 92% | 182.755 | 199.96 | 200 | 0分钟 | 0分钟 |  |  | 55.092 | 53.1557 A | 3.443 | 3.5 | 3.43 | 69mV | ON | ON | 电压1(V): 3.444; 电压2(V): 3.443; 电压3(V): 3.437; 电压4(V): 3.44; 电压5(V): 3.448; 电压6(V): 3.5; 电压7(V): 3.447; 电压8(V): 3.433; 电压9(V): 3.432; 电压10(V): 3.44; 电压11(V): 3.43; 电压12(V): 3.436; 电压13(V): 3.438; 电压14(V): 3.437; 电压15(V): 3.442; 电压16(V): 3.445; 温度1(℃): 25; 温度2(℃): 25; 温度3(℃): 25; 温度4(℃): 0 | 56 | 39
999 | 2025-04-16 13:46:17 |  | 充电 | 0分钟 | 19分钟 | 2 | 92% | 182.785 | 199.96 | 200 | 0分钟 | 0分钟 |  |  | 55.096 | 53.0672 A | 3.443 | 3.5 | 3.431 | 69mV | ON | ON | 电压1(V): 3.444; 电压2(V): 3.443; 电压3(V): 3.438; 电压4(V): 3.441; 电压5(V): 3.448; 电压6(V): 3.5; 电压7(V): 3.446; 电压8(V): 3.434; 电压9(V): 3.432; 电压10(V): 3.44; 电压11(V): 3.431; 电压12(V): 3.436; 电压13(V): 3.439; 电压14(V): 3.436; 电压15(V): 3.442; 电压16(V): 3.446; 温度1(℃): 25; 温度2(℃): 25; 温度3(℃): 25; 温度4(℃): 0 | 55 | 43
1000 | 2025-04-16 13:46:19 |  | 充电 | 0分钟 | 19分钟 | 2 | 92% | 182.814 | 199.96 | 200 | 0分钟 | 0分钟 |  |  | 55.105 | 53.0408 A | 3.444 | 3.501 | 3.43 | 70mV | ON | ON | 电压1(V): 3.446; 电压2(V): 3.445; 电压3(V): 3.437; 电压4(V): 3.442; 电压5(V): 3.449; 电压6(V): 3.501; 电压7(V): 3.447; 电压8(V): 3.434; 电压9(V): 3.433; 电压10(V): 3.44; 电压11(V): 3.43; 电压12(V): 3.437; 电压13(V): 3.439; 电压14(V): 3.436; 电压15(V): 3.442; 电压16(V): 3.447; 温度1(℃): 25; 温度2(℃): 25; 温度3(℃): 25; 温度4(℃): 0 | 55 | 42
1001 | 2025-04-16 13:46:21 |  | 充电 | 0分钟 | 19分钟 | 2 | 92% | 182.844 | 199.96 | 200 | 0分钟 | 0分钟 |  |  | 55.101 | 53.0688 A | 3.443 | 3.5 | 3.43 | 69mV | ON | ON | 电压1(V): 3.445; 电压2(V): 3.443; 电压3(V): 3.437; 电压4(V): 3.441; 电压5(V): 3.45; 电压6(V): 3.5; 电压7(V): 3.447; 电压8(V): 3.434; 电压9(V): 3.433; 电压10(V): 3.441; 电压11(V): 3.43; 电压12(V): 3.436; 电压13(V): 3.44; 电压14(V): 3.437; 电压15(V): 3.442; 电压16(V): 3.445; 温度1(℃): 25; 温度2(℃): 25; 温度3(℃): 25; 温度4(℃): 0 | 57 | 40
1002 | 2025-04-16 13:46:23 |  | 充电 | 0分钟 | 19分钟 | 2 | 92% | 182.873 | 199.96 | 200 | 0分钟 | 0分钟 |  |  | 55.106 | 53.0331 A | 3.444 | 3.5 | 3.431 | 69mV | ON | ON | 电压1(V): 3.446; 电压2(V): 3.444; 电压3(V): 3.438; 电压4(V): 3.441; 电压5(V): 3.449; 电压6(V): 3.5; 电压7(V): 3.448; 电压8(V): 3.434; 电压9(V): 3.433; 电压10(V): 3.441; 电压11(V): 3.431; 电压12(V): 3.436; 电压13(V): 3.44; 电压14(V): 3.437; 电压15(V): 3.443; 电压16(V): 3.445; 温度1(℃): 25; 温度2(℃): 25; 温度3(℃): 25; 温度4(℃): 0 | 55 | 42
1003 | 2025-04-16 13:46:25 |  | 充电 | 0分钟 | 19分钟 | 2 | 92% | 182.903 | 199.96 | 200 | 0分钟 | 0分钟 |  |  | 55.099 | 53.1526 A | 3.443 | 3.501 | 3.431 | 69mV | ON | ON | 电压1(V): 3.445; 电压2(V): 3.443; 电压3(V): 3.437; 电压4(V): 3.441; 电压5(V): 3.449; 电压6(V): 3.501; 电压7(V): 3.447; 电压8(V): 3.434; 电压9(V): 3.432; 电压10(V): 3.44; 电压11(V): 3.431; 电压12(V): 3.436; 电压13(V): 3.438; 电压14(V): 3.437; 电压15(V): 3.443; 电压16(V): 3.445; 温度1(℃): 25; 温度2(℃): 25; 温度3(℃): 25; 温度4(℃): 0 | 56 | 40
1004 | 2025-04-16 13:46:27 |  | 充电 | 0分钟 | 19分钟 | 2 | 92% | 182.932 | 199.96 | 200 | 0分钟 | 0分钟 |  |  | 55.07 | 53.1060 A | 3.441 | 3.501 | 3.4 | 100mV | ON | ON | 电压1(V): 3.445; 电压2(V): 3.444; 电压3(V): 3.438; 电压4(V): 3.441; 电压5(V): 3.451; 电压6(V): 3.501; 电压7(V): 3.447; 电压8(V): 3.435; 电压9(V): 3.432; 电压10(V): 3.441; 电压11(V): 3.432; 电压12(V): 3.436; 电压13(V): 3.4; 电压14(V): 3.438; 电压15(V): 3.443; 电压16(V): 3.446; 温度1(℃): 25; 温度2(℃): 25; 温度3(℃): 25; 温度4(℃): 0 | 56 | 41
1005 | 2025-04-16 13:46:29 |  | 充电 | 0分钟 | 19分钟 | 2 | 92% | 182.962 | 199.96 | 200 | 0分钟 | 0分钟 |  |  | 55.111 | 52.9663 A | 3.444 | 3.502 | 3.431 | 71mV | ON | ON | 电压1(V): 3.446; 电压2(V): 3.444; 电压3(V): 3.437; 电压4(V): 3.442; 电压5(V): 3.45; 电压6(V): 3.502; 电压7(V): 3.447; 电压8(V): 3.435; 电压9(V): 3.433; 电压10(V): 3.441; 电压11(V): 3.431; 电压12(V): 3.437; 电压13(V): 3.44; 电压14(V): 3.438; 电压15(V): 3.442; 电压16(V): 3.446; 温度1(℃): 25; 温度2(℃): 25; 温度3(℃): 25; 温度4(℃): 0 | 55 | 40
1006 | 2025-04-16 13:46:31 |  | 充电 | 0分钟 | 19分钟 | 2 | 92% | 182.991 | 199.96 | 200 | 0分钟 | 0分钟 |  |  | 55.114 | 53.0766 A | 3.444 | 3.501 | 3.432 | 69mV | ON | ON | 电压1(V): 3.447; 电压2(V): 3.445; 电压3(V): 3.438; 电压4(V): 3.442; 电压5(V): 3.449; 电压6(V): 3.501; 电压7(V): 3.447; 电压8(V): 3.435; 电压9(V): 3.433; 电压10(V): 3.441; 电压11(V): 3.432; 电压12(V): 3.437; 电压13(V): 3.44; 电压14(V): 3.437; 电压15(V): 3.444; 电压16(V): 3.446; 温度1(℃): 25; 温度2(℃): 25; 温度3(℃): 25; 温度4(℃): 0 | 57 | 39
1007 | 2025-04-16 13:46:33 |  | 充电 | 0分钟 | 19分钟 | 2 | 92% | 183.021 | 199.96 | 200 | 0分钟 | 0分钟 |  |  | 55.112 | 53.1371 A | 3.444 | 3.501 | 3.43 | 70mV | ON | ON | 电压1(V): 3.447; 电压2(V): 3.445; 电压3(V): 3.438; 电压4(V): 3.442; 电压5(V): 3.449; 电压6(V): 3.501; 电压7(V): 3.448; 电压8(V): 3.435; 电压9(V): 3.433; 电压10(V): 3.441; 电压11(V): 3.43; 电压12(V): 3.437; 电压13(V): 3.44; 电压14(V): 3.437; 电压15(V): 3.443; 电压16(V): 3.446; 温度1(℃): 25; 温度2(℃): 25; 温度3(℃): 25; 温度4(℃): 0 | 56 | 39
1008 | 2025-04-16 13:46:35 |  | 充电 | 0分钟 | 19分钟 | 2 | 92% | 183.035 | 199.96 | 200 | 0分钟 | 0分钟 |  |  | 55.127 | 53.1681 A | 3.445 | 3.501 | 3.432 | 69mV | ON | ON | 电压1(V): 3.448; 电压2(V): 3.445; 电压3(V): 3.438; 电压4(V): 3.444; 电压5(V): 3.451; 电压6(V): 3.501; 电压7(V): 3.449; 电压8(V): 3.436; 电压9(V): 3.433; 电压10(V): 3.442; 电压11(V): 3.432; 电压12(V): 3.438; 电压13(V): 3.441; 电压14(V): 3.438; 电压15(V): 3.444; 电压16(V): 3.447; 温度1(℃): 25; 温度2(℃): 25; 温度3(℃): 25; 温度4(℃): 0 | 55 | 42
1009 | 2025-04-16 13:46:37 |  | 充电 | 0分钟 | 19分钟 | 2 | 92% | 183.065 | 199.96 | 200 | 0分钟 | 0分钟 |  |  | 55.129 | 53.1356 A | 3.445 | 3.502 | 3.433 | 69mV | ON | ON | 电压1(V): 3.448; 电压2(V): 3.445; 电压3(V): 3.439; 电压4(V): 3.443; 电压5(V): 3.451; 电压6(V): 3.502; 电压7(V): 3.449; 电压8(V): 3.436; 电压9(V): 3.433; 电压10(V): 3.442; 电压11(V): 3.433; 电压12(V): 3.438; 电压13(V): 3.441; 电压14(V): 3.438; 电压15(V): 3.444; 电压16(V): 3.447; 温度1(℃): 25; 温度2(℃): 25; 温度3(℃): 25; 温度4(℃): 0 | 55 | 37
1010 | 2025-04-16 13:46:39 |  | 充电 | 0分钟 | 19分钟 | 2 | 92% | 183.094 | 199.96 | 200 | 0分钟 | 0分钟 |  |  | 55.129 | 52.9741 A | 3.445 | 3.503 | 3.432 | 71mV | ON | ON | 电压1(V): 3.448; 电压2(V): 3.446; 电压3(V): 3.439; 电压4(V): 3.443; 电压5(V): 3.45; 电压6(V): 3.503; 电压7(V): 3.449; 电压8(V): 3.436; 电压9(V): 3.433; 电压10(V): 3.443; 电压11(V): 3.432; 电压12(V): 3.437; 电压13(V): 3.44; 电压14(V): 3.438; 电压15(V): 3.445; 电压16(V): 3.447; 温度1(℃): 25; 温度2(℃): 25; 温度3(℃): 25; 温度4(℃): 0 | 56 | 43
1011 | 2025-04-16 13:46:41 |  | 充电 | 0分钟 | 19分钟 | 2 | 92% | 183.124 | 199.96 | 200 | 0分钟 | 0分钟 |  |  | 55.132 | 53.0641 A | 3.445 | 3.502 | 3.432 | 70mV | ON | ON | 电压1(V): 3.448; 电压2(V): 3.446; 电压3(V): 3.439; 电压4(V): 3.443; 电压5(V): 3.451; 电压6(V): 3.502; 电压7(V): 3.449; 电压8(V): 3.436; 电压9(V): 3.434; 电压10(V): 3.443; 电压11(V): 3.432; 电压12(V): 3.437; 电压13(V): 3.442; 电压14(V): 3.439; 电压15(V): 3.444; 电压16(V): 3.447; 温度1(℃): 25; 温度2(℃): 25; 温度3(℃): 25; 温度4(℃): 0 | 57 | 41
1012 | 2025-04-16 13:46:43 |  | 充电 | 0分钟 | 19分钟 | 2 | 92% | 183.153 | 199.96 | 200 | 0分钟 | 0分钟 |  |  | 55.136 | 53.1697 A | 3.446 | 3.503 | 3.433 | 69mV | ON | ON | 电压1(V): 3.447; 电压2(V): 3.447; 电压3(V): 3.44; 电压4(V): 3.443; 电压5(V): 3.451; 电压6(V): 3.503; 电压7(V): 3.45; 电压8(V): 3.436; 电压9(V): 3.434; 电压10(V): 3.443; 电压11(V): 3.433; 电压12(V): 3.438; 电压13(V): 3.441; 电压14(V): 3.439; 电压15(V): 3.444; 电压16(V): 3.447; 温度1(℃): 25; 温度2(℃): 25; 温度3(℃): 25; 温度4(℃): 0 | 56 | 42
1013 | 2025-04-16 13:46:45 |  | 充电 | 0分钟 | 18分钟 | 2 | 92% | 183.183 | 199.96 | 200 | 0分钟 | 0分钟 |  |  | 55.143 | 53.1386 A | 3.446 | 3.504 | 3.432 | 72mV | ON | ON | 电压1(V): 3.449; 电压2(V): 3.447; 电压3(V): 3.439; 电压4(V): 3.444; 电压5(V): 3.452; 电压6(V): 3.504; 电压7(V): 3.45; 电压8(V): 3.437; 电压9(V): 3.435; 电压10(V): 3.443; 电压11(V): 3.432; 电压12(V): 3.438; 电压13(V): 3.442; 电压14(V): 3.44; 电压15(V): 3.444; 电压16(V): 3.447; 温度1(℃): 25; 温度2(℃): 25; 温度3(℃): 25; 温度4(℃): 0 | 55 | 39
1014 | 2025-04-16 13:46:47 |  | 充电 | 0分钟 | 18分钟 | 2 | 92% | 183.212 | 199.96 | 200 | 0分钟 | 0分钟 |  |  | 55.145 | 53.1526 A | 3.446 | 3.503 | 3.433 | 69mV | ON | ON | 电压1(V): 3.449; 电压2(V): 3.446; 电压3(V): 3.44; 电压4(V): 3.444; 电压5(V): 3.452; 电压6(V): 3.503; 电压7(V): 3.45; 电压8(V): 3.437; 电压9(V): 3.435; 电压10(V): 3.443; 电压11(V): 3.433; 电压12(V): 3.438; 电压13(V): 3.442; 电压14(V): 3.439; 电压15(V): 3.445; 电压16(V): 3.449; 温度1(℃): 25; 温度2(℃): 25; 温度3(℃): 25; 温度4(℃): 0 | 55 | 42
1015 | 2025-04-16 13:46:49 |  | 充电 | 0分钟 | 18分钟 | 2 | 92% | 183.242 | 199.96 | 200 | 0分钟 | 0分钟 |  |  | 55.145 | 53.1278 A | 3.446 | 3.504 | 3.433 | 70mV | ON | ON | 电压1(V): 3.449; 电压2(V): 3.447; 电压3(V): 3.439; 电压4(V): 3.444; 电压5(V): 3.452; 电压6(V): 3.504; 电压7(V): 3.45; 电压8(V): 3.436; 电压9(V): 3.435; 电压10(V): 3.444; 电压11(V): 3.433; 电压12(V): 3.438; 电压13(V): 3.442; 电压14(V): 3.439; 电压15(V): 3.445; 电压16(V): 3.448; 温度1(℃): 25; 温度2(℃): 25; 温度3(℃): 25; 温度4(℃): 0 | 57 | 37
1016 | 2025-04-16 13:46:51 |  | 充电 | 0分钟 | 18分钟 | 2 | 92% | 183.271 | 199.96 | 200 | 0分钟 | 0分钟 |  |  | 55.149 | 52.9989 A | 3.446 | 3.504 | 3.433 | 70mV | ON | ON | 电压1(V): 3.45; 电压2(V): 3.447; 电压3(V): 3.44; 电压4(V): 3.443; 电压5(V): 3.452; 电压6(V): 3.504; 电压7(V): 3.451; 电压8(V): 3.437; 电压9(V): 3.435; 电压10(V): 3.444; 电压11(V): 3.433; 电压12(V): 3.438; 电压13(V): 3.442; 电压14(V): 3.44; 电压15(V): 3.445; 电压16(V): 3.448; 温度1(℃): 25; 温度2(℃): 25; 温度3(℃): 25; 温度4(℃): 0 | 57 | 43
1017 | 2025-04-16 13:46:53 |  | 充电 | 0分钟 | 18分钟 | 2 | 92% | 183.301 | 199.96 | 200 | 0分钟 | 0分钟 |  |  | 55.154 | 53.0408 A | 3.447 | 3.504 | 3.434 | 69mV | ON | ON | 电压1(V): 3.45; 电压2(V): 3.447; 电压3(V): 3.441; 电压4(V): 3.444; 电压5(V): 3.452; 电压6(V): 3.504; 电压7(V): 3.451; 电压8(V): 3.438; 电压9(V): 3.434; 电压10(V): 3.443; 电压11(V): 3.434; 电压12(V): 3.439; 电压13(V): 3.442; 电压14(V): 3.44; 电压15(V): 3.446; 电压16(V): 3.449; 温度1(℃): 25; 温度2(℃): 25; 温度3(℃): 25; 温度4(℃): 0 | 55 | 40
1018 | 2025-04-16 13:46:55 |  | 充电 | 0分钟 | 18分钟 | 2 | 92% | 183.33 | 199.96 | 200 | 0分钟 | 0分钟 |  |  | 55.155 | 53.1123 A | 3.447 | 3.504 | 3.433 | 70mV | ON | ON | 电压1(V): 3.451; 电压2(V): 3.447; 电压3(V): 3.441; 电压4(V): 3.443; 电压5(V): 3.453; 电压6(V): 3.504; 电压7(V): 3.451; 电压8(V): 3.437; 电压9(V): 3.435; 电压10(V): 3.445; 电压11(V): 3.433; 电压12(V): 3.438; 电压13(V): 3.443; 电压14(V): 3.44; 电压15(V): 3.445; 电压16(V): 3.449; 温度1(℃): 25; 温度2(℃): 25; 温度3(℃): 25; 温度4(℃): 0 | 55 | 42
1019 | 2025-04-16 13:46:57 |  | 充电 | 0分钟 | 18分钟 | 2 | 92% | 183.36 | 199.96 | 200 | 0分钟 | 0分钟 |  |  | 55.161 | 53.0439 A | 3.447 | 3.504 | 3.433 | 70mV | ON | ON | 电压1(V): 3.451; 电压2(V): 3.447; 电压3(V): 3.441; 电压4(V): 3.444; 电压5(V): 3.454; 电压6(V): 3.504; 电压7(V): 3.452; 电压8(V): 3.438; 电压9(V): 3.436; 电压10(V): 3.444; 电压11(V): 3.433; 电压12(V): 3.439; 电压13(V): 3.443; 电压14(V): 3.44; 电压15(V): 3.445; 电压16(V): 3.45; 温度1(℃): 25; 温度2(℃): 25; 温度3(℃): 25; 温度4(℃): 0 | 55 | 39
1020 | 2025-04-16 13:46:59 |  | 充电 | 0分钟 | 18分钟 | 2 | 92% | 183.389 | 199.96 | 200 | 0分钟 | 0分钟 |  |  | 55.161 | 52.9694 A | 3.447 | 3.504 | 3.434 | 69mV | ON | ON | 电压1(V): 3.451; 电压2(V): 3.447; 电压3(V): 3.441; 电压4(V): 3.445; 电压5(V): 3.453; 电压6(V): 3.504; 电压7(V): 3.451; 电压8(V): 3.438; 电压9(V): 3.435; 电压10(V): 3.444; 电压11(V): 3.434; 电压12(V): 3.44; 电压13(V): 3.443; 电压14(V): 3.44; 电压15(V): 3.446; 电压16(V): 3.449; 温度1(℃): 25; 温度2(℃): 25; 温度3(℃): 25; 温度4(℃): 0 | 55 | 39
1021 | 2025-04-16 13:47:01 |  | 充电 | 0分钟 | 18分钟 | 2 | 92% | 183.419 | 199.96 | 200 | 0分钟 | 0分钟 |  |  | 55.165 | 53.1231 A | 3.447 | 3.504 | 3.434 | 69mV | ON | ON | 电压1(V): 3.451; 电压2(V): 3.448; 电压3(V): 3.442; 电压4(V): 3.445; 电压5(V): 3.453; 电压6(V): 3.504; 电压7(V): 3.453; 电压8(V): 3.438; 电压9(V): 3.435; 电压10(V): 3.445; 电压11(V): 3.434; 电压12(V): 3.439; 电压13(V): 3.444; 电压14(V): 3.44; 电压15(V): 3.446; 电压16(V): 3.448; 温度1(℃): 25; 温度2(℃): 25; 温度3(℃): 25; 温度4(℃): 0 | 55 | 40
1022 | 2025-04-16 13:47:03 |  | 充电 | 0分钟 | 18分钟 | 2 | 92% | 183.448 | 199.96 | 200 | 0分钟 | 0分钟 |  |  | 55.166 | 53.1014 A | 3.447 | 3.504 | 3.434 | 69mV | ON | ON | 电压1(V): 3.451; 电压2(V): 3.448; 电压3(V): 3.442; 电压4(V): 3.445; 电压5(V): 3.453; 电压6(V): 3.504; 电压7(V): 3.452; 电压8(V): 3.438; 电压9(V): 3.436; 电压10(V): 3.444; 电压11(V): 3.434; 电压12(V): 3.44; 电压13(V): 3.443; 电压14(V): 3.44; 电压15(V): 3.446; 电压16(V): 3.45; 温度1(℃): 25; 温度2(℃): 25; 温度3(℃): 25; 温度4(℃): 0 | 57 | 39
1023 | 2025-04-16 13:47:05 |  | 充电 | 0分钟 | 18分钟 | 2 | 92% | 183.478 | 199.96 | 200 | 0分钟 | 0分钟 |  |  | 55.167 | 53.0905 A | 3.447 | 3.504 | 3.435 | 69mV | ON | ON | 电压1(V): 3.452; 电压2(V): 3.448; 电压3(V): 3.441; 电压4(V): 3.444; 电压5(V): 3.454; 电压6(V): 3.504; 电压7(V): 3.453; 电压8(V): 3.437; 电压9(V): 3.435; 电压10(V): 3.444; 电压11(V): 3.435; 电压12(V): 3.439; 电压13(V): 3.443; 电压14(V): 3.441; 电压15(V): 3.447; 电压16(V): 3.45; 温度1(℃): 25; 温度2(℃): 25; 温度3(℃): 25; 温度4(℃): 0 | 58 | 43
1024 | 2025-04-16 13:47:07 |  | 充电 | 0分钟 | 18分钟 | 2 | 92% | 183.507 | 199.96 | 200 | 0分钟 | 0分钟 |  |  | 55.174 | 53.0362 A | 3.448 | 3.505 | 3.435 | 70mV | ON | ON | 电压1(V): 3.452; 电压2(V): 3.449; 电压3(V): 3.441; 电压4(V): 3.445; 电压5(V): 3.453; 电压6(V): 3.505; 电压7(V): 3.452; 电压8(V): 3.438; 电压9(V): 3.436; 电压10(V): 3.446; 电压11(V): 3.435; 电压12(V): 3.439; 电压13(V): 3.444; 电压14(V): 3.442; 电压15(V): 3.447; 电压16(V): 3.45; 温度1(℃): 25; 温度2(℃): 25; 温度3(℃): 25; 温度4(℃): 0 | 58 | 39
1025 | 2025-04-16 13:47:09 |  | 充电 | 0分钟 | 18分钟 | 2 | 92% | 183.537 | 199.96 | 200 | 0分钟 | 0分钟 |  |  | 55.175 | 53.0129 A | 3.448 | 3.505 | 3.434 | 71mV | ON | ON | 电压1(V): 3.452; 电压2(V): 3.449; 电压3(V): 3.441; 电压4(V): 3.445; 电压5(V): 3.454; 电压6(V): 3.505; 电压7(V): 3.453; 电压8(V): 3.438; 电压9(V): 3.436; 电压10(V): 3.445; 电压11(V): 3.434; 电压12(V): 3.44; 电压13(V): 3.444; 电压14(V): 3.441; 电压15(V): 3.448; 电压16(V): 3.45; 温度1(℃): 25; 温度2(℃): 25; 温度3(℃): 25; 温度4(℃): 0 | 58 | 42
1026 | 2025-04-16 13:47:11 |  | 充电 | 0分钟 | 18分钟 | 2 | 92% | 183.566 | 199.96 | 200 | 0分钟 | 0分钟 |  |  | 55.179 | 53.1728 A | 3.448 | 3.506 | 3.434 | 72mV | ON | ON | 电压1(V): 3.452; 电压2(V): 3.45; 电压3(V): 3.442; 电压4(V): 3.446; 电压5(V): 3.454; 电压6(V): 3.506; 电压7(V): 3.453; 电压8(V): 3.438; 电压9(V): 3.436; 电压10(V): 3.446; 电压11(V): 3.434; 电压12(V): 3.439; 电压13(V): 3.444; 电压14(V): 3.442; 电压15(V): 3.447; 电压16(V): 3.45; 温度1(℃): 25; 温度2(℃): 25; 温度3(℃): 25; 温度4(℃): 0 | 66 | 39
1027 | 2025-04-16 13:47:13 |  | 充电 | 0分钟 | 18分钟 | 2 | 92% | 183.596 | 199.96 | 200 | 0分钟 | 0分钟 |  |  | 55.183 | 53.0688 A | 3.448 | 3.505 | 3.435 | 70mV | ON | ON | 电压1(V): 3.453; 电压2(V): 3.449; 电压3(V): 3.443; 电压4(V): 3.446; 电压5(V): 3.455; 电压6(V): 3.505; 电压7(V): 3.453; 电压8(V): 3.439; 电压9(V): 3.437; 电压10(V): 3.446; 电压11(V): 3.435; 电压12(V): 3.44; 电压13(V): 3.444; 电压14(V): 3.441; 电压15(V): 3.447; 电压16(V): 3.45; 温度1(℃): 25; 温度2(℃): 25; 温度3(℃): 25; 温度4(℃): 0 | 54 | 39
1028 | 2025-04-16 13:47:15 |  | 充电 | 0分钟 | 18分钟 | 2 | 92% | 183.625 | 199.96 | 200 | 0分钟 | 0分钟 |  |  | 55.192 | 53.0657 A | 3.449 | 3.507 | 3.434 | 72mV | ON | ON | 电压1(V): 3.454; 电压2(V): 3.45; 电压3(V): 3.443; 电压4(V): 3.446; 电压5(V): 3.455; 电压6(V): 3.507; 电压7(V): 3.454; 电压8(V): 3.439; 电压9(V): 3.436; 电压10(V): 3.447; 电压11(V): 3.434; 电压12(V): 3.441; 电压13(V): 3.445; 电压14(V): 3.442; 电压15(V): 3.448; 电压16(V): 3.451; 温度1(℃): 25; 温度2(℃): 25; 温度3(℃): 25; 温度4(℃): 0 | 57 | 41
1029 | 2025-04-16 13:47:17 |  | 充电 | 0分钟 | 18分钟 | 2 | 92% | 183.655 | 199.96 | 200 | 0分钟 | 0分钟 |  |  | 55.197 | 53.0750 A | 3.449 | 3.507 | 3.435 | 72mV | ON | ON | 电压1(V): 3.454; 电压2(V): 3.451; 电压3(V): 3.442; 电压4(V): 3.447; 电压5(V): 3.456; 电压6(V): 3.507; 电压7(V): 3.454; 电压8(V): 3.44; 电压9(V): 3.437; 电压10(V): 3.447; 电压11(V): 3.435; 电压12(V): 3.441; 电压13(V): 3.445; 电压14(V): 3.442; 电压15(V): 3.448; 电压16(V): 3.451; 温度1(℃): 25; 温度2(℃): 25; 温度3(℃): 25; 温度4(℃): 0 | 56 | 41
1030 | 2025-04-16 13:47:19 |  | 充电 | 0分钟 | 18分钟 | 2 | 92% | 183.684 | 199.96 | 200 | 0分钟 | 0分钟 |  |  | 55.205 | 52.9725 A | 3.45 | 3.507 | 3.437 | 69mV | ON | ON | 电压1(V): 3.455; 电压2(V): 3.451; 电压3(V): 3.443; 电压4(V): 3.447; 电压5(V): 3.456; 电压6(V): 3.507; 电压7(V): 3.455; 电压8(V): 3.44; 电压9(V): 3.437; 电压10(V): 3.447; 电压11(V): 3.437; 电压12(V): 3.442; 电压13(V): 3.445; 电压14(V): 3.442; 电压15(V): 3.449; 电压16(V): 3.452; 温度1(℃): 25; 温度2(℃): 25; 温度3(℃): 25; 温度4(℃): 0 | 56 | 43
1031 | 2025-04-16 13:47:21 |  | 充电 | 0分钟 | 18分钟 | 2 | 92% | 183.714 | 199.96 | 200 | 0分钟 | 0分钟 |  |  | 55.202 | 53.1480 A | 3.45 | 3.507 | 3.435 | 72mV | ON | ON | 电压1(V): 3.453; 电压2(V): 3.451; 电压3(V): 3.442; 电压4(V): 3.447; 电压5(V): 3.457; 电压6(V): 3.507; 电压7(V): 3.455; 电压8(V): 3.44; 电压9(V): 3.437; 电压10(V): 3.447; 电压11(V): 3.435; 电压12(V): 3.442; 电压13(V): 3.445; 电压14(V): 3.443; 电压15(V): 3.449; 电压16(V): 3.452; 温度1(℃): 25; 温度2(℃): 25; 温度3(℃): 25; 温度4(℃): 0 | 56 | 42
1032 | 2025-04-16 13:47:23 |  | 充电 | 0分钟 | 18分钟 | 2 | 92% | 183.743 | 199.96 | 200 | 0分钟 | 0分钟 |  |  | 55.21 | 53.1092 A | 3.45 | 3.507 | 3.436 | 70mV | ON | ON | 电压1(V): 3.455; 电压2(V): 3.452; 电压3(V): 3.443; 电压4(V): 3.447; 电压5(V): 3.456; 电压6(V): 3.507; 电压7(V): 3.455; 电压8(V): 3.44; 电压9(V): 3.437; 电压10(V): 3.449; 电压11(V): 3.436; 电压12(V): 3.442; 电压13(V): 3.446; 电压14(V): 3.444; 电压15(V): 3.449; 电压16(V): 3.452; 温度1(℃): 25; 温度2(℃): 25; 温度3(℃): 25; 温度4(℃): 0 | 56 | 43
1033 | 2025-04-16 13:47:25 |  | 充电 | 0分钟 | 18分钟 | 2 | 92% | 183.772 | 199.96 | 200 | 0分钟 | 0分钟 |  |  | 55.214 | 52.9539 A | 3.45 | 3.506 | 3.436 | 69mV | ON | ON | 电压1(V): 3.457; 电压2(V): 3.452; 电压3(V): 3.444; 电压4(V): 3.448; 电压5(V): 3.456; 电压6(V): 3.506; 电压7(V): 3.455; 电压8(V): 3.441; 电压9(V): 3.437; 电压10(V): 3.448; 电压11(V): 3.436; 电压12(V): 3.442; 电压13(V): 3.445; 电压14(V): 3.444; 电压15(V): 3.45; 电压16(V): 3.453; 温度1(℃): 25; 温度2(℃): 25; 温度3(℃): 25; 温度4(℃): 0 | 56 | 41
1034 | 2025-04-16 13:47:27 |  | 充电 | 0分钟 | 18分钟 | 2 | 92% | 183.802 | 199.96 | 200 | 0分钟 | 0分钟 |  |  | 55.215 | 53.0517 A | 3.45 | 3.507 | 3.436 | 70mV | ON | ON | 电压1(V): 3.457; 电压2(V): 3.451; 电压3(V): 3.444; 电压4(V): 3.448; 电压5(V): 3.457; 电压6(V): 3.507; 电压7(V): 3.456; 电压8(V): 3.441; 电压9(V): 3.438; 电压10(V): 3.448; 电压11(V): 3.436; 电压12(V): 3.441; 电压13(V): 3.446; 电压14(V): 3.443; 电压15(V): 3.449; 电压16(V): 3.453; 温度1(℃): 25; 温度2(℃): 25; 温度3(℃): 25; 温度4(℃): 0 | 55 | 38
1035 | 2025-04-16 13:47:29 |  | 充电 | 0分钟 | 18分钟 | 2 | 92% | 183.831 | 199.96 | 200 | 0分钟 | 0分钟 |  |  | 55.22 | 53.1588 A | 3.451 | 3.507 | 3.437 | 69mV | ON | ON | 电压1(V): 3.456; 电压2(V): 3.452; 电压3(V): 3.444; 电压4(V): 3.448; 电压5(V): 3.457; 电压6(V): 3.507; 电压7(V): 3.457; 电压8(V): 3.441; 电压9(V): 3.437; 电压10(V): 3.448; 电压11(V): 3.437; 电压12(V): 3.442; 电压13(V): 3.446; 电压14(V): 3.444; 电压15(V): 3.451; 电压16(V): 3.453; 温度1(℃): 25; 温度2(℃): 25; 温度3(℃): 25; 温度4(℃): 0 | 55 | 42
1036 | 2025-04-16 13:47:31 |  | 充电 | 0分钟 | 18分钟 | 2 | 92% | 183.861 | 199.96 | 200 | 0分钟 | 0分钟 |  |  | 55.225 | 53.1107 A | 3.451 | 3.509 | 3.436 | 72mV | ON | ON | 电压1(V): 3.457; 电压2(V): 3.452; 电压3(V): 3.445; 电压4(V): 3.448; 电压5(V): 3.457; 电压6(V): 3.509; 电压7(V): 3.457; 电压8(V): 3.441; 电压9(V): 3.438; 电压10(V): 3.449; 电压11(V): 3.436; 电压12(V): 3.442; 电压13(V): 3.446; 电压14(V): 3.444; 电压15(V): 3.451; 电压16(V): 3.453; 温度1(℃): 25; 温度2(℃): 25; 温度3(℃): 25; 温度4(℃): 0 | 59 | 42
1037 | 2025-04-16 13:47:33 |  | 充电 | 0分钟 | 18分钟 | 2 | 92% | 183.89 | 199.96 | 200 | 0分钟 | 0分钟 |  |  | 55.229 | 53.0315 A | 3.451 | 3.508 | 3.437 | 70mV | ON | ON | 电压1(V): 3.456; 电压2(V): 3.452; 电压3(V): 3.445; 电压4(V): 3.448; 电压5(V): 3.458; 电压6(V): 3.508; 电压7(V): 3.457; 电压8(V): 3.442; 电压9(V): 3.439; 电压10(V): 3.449; 电压11(V): 3.437; 电压12(V): 3.443; 电压13(V): 3.447; 电压14(V): 3.444; 电压15(V): 3.451; 电压16(V): 3.453; 温度1(℃): 25; 温度2(℃): 25; 温度3(℃): 25; 温度4(℃): 0 | 57 | 40
1038 | 2025-04-16 13:47:35 |  | 充电 | 0分钟 | 18分钟 | 2 | 92% | 183.92 | 199.96 | 200 | 0分钟 | 0分钟 |  |  | 55.231 | 53.1883 A | 3.451 | 3.509 | 3.437 | 72mV | ON | ON | 电压1(V): 3.457; 电压2(V): 3.453; 电压3(V): 3.445; 电压4(V): 3.448; 电压5(V): 3.458; 电压6(V): 3.509; 电压7(V): 3.457; 电压8(V): 3.441; 电压9(V): 3.438; 电压10(V): 3.45; 电压11(V): 3.437; 电压12(V): 3.442; 电压13(V): 3.447; 电压14(V): 3.445; 电压15(V): 3.451; 电压16(V): 3.453; 温度1(℃): 25; 温度2(℃): 25; 温度3(℃): 25; 温度4(℃): 0 | 55 | 40
1039 | 2025-04-16 13:47:37 |  | 充电 | 0分钟 | 18分钟 | 2 | 92% | 183.935 | 199.96 | 200 | 0分钟 | 0分钟 |  |  | 55.242 | 53.1418 A | 3.452 | 3.509 | 3.437 | 72mV | ON | ON | 电压1(V): 3.459; 电压2(V): 3.454; 电压3(V): 3.445; 电压4(V): 3.449; 电压5(V): 3.459; 电压6(V): 3.509; 电压7(V): 3.457; 电压8(V): 3.442; 电压9(V): 3.439; 电压10(V): 3.451; 电压11(V): 3.437; 电压12(V): 3.442; 电压13(V): 3.448; 电压14(V): 3.445; 电压15(V): 3.451; 电压16(V): 3.455; 温度1(℃): 25; 温度2(℃): 25; 温度3(℃): 25; 温度4(℃): 0 | 58 | 41
1040 | 2025-04-16 13:47:39 |  | 充电 | 0分钟 | 18分钟 | 2 | 92% | 183.964 | 199.96 | 200 | 0分钟 | 0分钟 |  |  | 55.241 | 52.9912 A | 3.452 | 3.509 | 3.437 | 72mV | ON | ON | 电压1(V): 3.46; 电压2(V): 3.453; 电压3(V): 3.445; 电压4(V): 3.449; 电压5(V): 3.458; 电压6(V): 3.509; 电压7(V): 3.458; 电压8(V): 3.442; 电压9(V): 3.439; 电压10(V): 3.449; 电压11(V): 3.437; 电压12(V): 3.443; 电压13(V): 3.447; 电压14(V): 3.445; 电压15(V): 3.452; 电压16(V): 3.455; 温度1(℃): 25; 温度2(℃): 25; 温度3(℃): 25; 温度4(℃): 0 | 59 | 43
1041 | 2025-04-16 13:47:41 |  | 充电 | 0分钟 | 18分钟 | 2 | 93% | 183.994 | 199.96 | 200 | 0分钟 | 0分钟 |  |  | 55.248 | 53.2256 A | 3.453 | 3.51 | 3.437 | 72mV | ON | ON | 电压1(V): 3.459; 电压2(V): 3.454; 电压3(V): 3.446; 电压4(V): 3.449; 电压5(V): 3.46; 电压6(V): 3.51; 电压7(V): 3.458; 电压8(V): 3.443; 电压9(V): 3.439; 电压10(V): 3.45; 电压11(V): 3.437; 电压12(V): 3.443; 电压13(V): 3.448; 电压14(V): 3.445; 电压15(V): 3.452; 电压16(V): 3.455; 温度1(℃): 25; 温度2(℃): 25; 温度3(℃): 25; 温度4(℃): 0 | 55 | 42
1042 | 2025-04-16 13:47:43 |  | 充电 | 0分钟 | 18分钟 | 2 | 93% | 184.023 | 199.96 | 200 | 0分钟 | 0分钟 |  |  | 55.254 | 53.1029 A | 3.453 | 3.511 | 3.438 | 72mV | ON | ON | 电压1(V): 3.46; 电压2(V): 3.455; 电压3(V): 3.446; 电压4(V): 3.45; 电压5(V): 3.459; 电压6(V): 3.511; 电压7(V): 3.459; 电压8(V): 3.442; 电压9(V): 3.439; 电压10(V): 3.451; 电压11(V): 3.438; 电压12(V): 3.443; 电压13(V): 3.448; 电压14(V): 3.445; 电压15(V): 3.452; 电压16(V): 3.456; 温度1(℃): 25; 温度2(℃): 25; 温度3(℃): 25; 温度4(℃): 0 | 55 | 41
1043 | 2025-04-16 13:47:45 |  | 充电 | 0分钟 | 18分钟 | 2 | 93% | 184.053 | 199.96 | 200 | 0分钟 | 0分钟 |  |  | 55.256 | 52.9508 A | 3.453 | 3.51 | 3.438 | 72mV | ON | ON | 电压1(V): 3.46; 电压2(V): 3.455; 电压3(V): 3.445; 电压4(V): 3.451; 电压5(V): 3.46; 电压6(V): 3.51; 电压7(V): 3.459; 电压8(V): 3.442; 电压9(V): 3.439; 电压10(V): 3.451; 电压11(V): 3.438; 电压12(V): 3.443; 电压13(V): 3.449; 电压14(V): 3.446; 电压15(V): 3.453; 电压16(V): 3.455; 温度1(℃): 25; 温度2(℃): 25; 温度3(℃): 25; 温度4(℃): 0 | 59 | 43
1044 | 2025-04-16 13:47:47 |  | 充电 | 0分钟 | 17分钟 | 2 | 93% | 184.082 | 199.96 | 200 | 0分钟 | 0分钟 |  |  | 55.257 | 53.2535 A | 3.453 | 3.51 | 3.438 | 72mV | ON | ON | 电压1(V): 3.46; 电压2(V): 3.455; 电压3(V): 3.446; 电压4(V): 3.449; 电压5(V): 3.46; 电压6(V): 3.51; 电压7(V): 3.459; 电压8(V): 3.443; 电压9(V): 3.44; 电压10(V): 3.451; 电压11(V): 3.438; 电压12(V): 3.444; 电压13(V): 3.449; 电压14(V): 3.446; 电压15(V): 3.452; 电压16(V): 3.455; 温度1(℃): 25; 温度2(℃): 25; 温度3(℃): 25; 温度4(℃): 0 | 58 | 41
1045 | 2025-04-16 13:47:49 |  | 充电 | 0分钟 | 17分钟 | 2 | 93% | 184.112 | 199.96 | 200 | 0分钟 | 0分钟 |  |  | 55.267 | 53.0672 A | 3.454 | 3.511 | 3.439 | 72mV | ON | ON | 电压1(V): 3.461; 电压2(V): 3.456; 电压3(V): 3.447; 电压4(V): 3.45; 电压5(V): 3.461; 电压6(V): 3.511; 电压7(V): 3.46; 电压8(V): 3.443; 电压9(V): 3.44; 电压10(V): 3.452; 电压11(V): 3.439; 电压12(V): 3.443; 电压13(V): 3.449; 电压14(V): 3.446; 电压15(V): 3.453; 电压16(V): 3.456; 温度1(℃): 25; 温度2(℃): 25; 温度3(℃): 25; 温度4(℃): 0 | 58 | 42
1046 | 2025-04-16 13:47:51 |  | 充电 | 0分钟 | 17分钟 | 2 | 93% | 184.141 | 199.96 | 200 | 0分钟 | 0分钟 |  |  | 55.273 | 53.1076 A | 3.454 | 3.512 | 3.439 | 73mV | ON | ON | 电压1(V): 3.461; 电压2(V): 3.457; 电压3(V): 3.447; 电压4(V): 3.451; 电压5(V): 3.461; 电压6(V): 3.512; 电压7(V): 3.46; 电压8(V): 3.444; 电压9(V): 3.44; 电压10(V): 3.452; 电压11(V): 3.439; 电压12(V): 3.444; 电压13(V): 3.449; 电压14(V): 3.447; 电压15(V): 3.452; 电压16(V): 3.457; 温度1(℃): 25; 温度2(℃): 25; 温度3(℃): 25; 温度4(℃): 0 | 56 | 42
1047 | 2025-04-16 13:47:53 |  | 充电 | 0分钟 | 17分钟 | 2 | 93% | 184.171 | 199.96 | 200 | 0分钟 | 0分钟 |  |  | 55.271 | 53.0921 A | 3.454 | 3.51 | 3.439 | 71mV | ON | ON | 电压1(V): 3.462; 电压2(V): 3.456; 电压3(V): 3.446; 电压4(V): 3.451; 电压5(V): 3.461; 电压6(V): 3.51; 电压7(V): 3.46; 电压8(V): 3.445; 电压9(V): 3.441; 电压10(V): 3.452; 电压11(V): 3.439; 电压12(V): 3.443; 电压13(V): 3.45; 电压14(V): 3.447; 电压15(V): 3.452; 电压16(V): 3.456; 温度1(℃): 25; 温度2(℃): 25; 温度3(℃): 25; 温度4(℃): 0 | 59 | 41
1048 | 2025-04-16 13:47:55 |  | 充电 | 0分钟 | 17分钟 | 2 | 93% | 184.2 | 199.96 | 200 | 0分钟 | 0分钟 |  |  | 55.281 | 53.0455 A | 3.455 | 3.512 | 3.438 | 74mV | ON | ON | 电压1(V): 3.462; 电压2(V): 3.457; 电压3(V): 3.446; 电压4(V): 3.452; 电压5(V): 3.462; 电压6(V): 3.512; 电压7(V): 3.462; 电压8(V): 3.445; 电压9(V): 3.441; 电压10(V): 3.452; 电压11(V): 3.438; 电压12(V): 3.444; 电压13(V): 3.45; 电压14(V): 3.447; 电压15(V): 3.454; 电压16(V): 3.457; 温度1(℃): 25; 温度2(℃): 25; 温度3(℃): 25; 温度4(℃): 0 | 52 | 39
1049 | 2025-04-16 13:47:57 |  | 充电 | 0分钟 | 17分钟 | 2 | 93% | 184.23 | 199.96 | 200 | 0分钟 | 0分钟 |  |  | 55.284 | 53.1914 A | 3.455 | 3.512 | 3.439 | 73mV | ON | ON | 电压1(V): 3.463; 电压2(V): 3.456; 电压3(V): 3.448; 电压4(V): 3.451; 电压5(V): 3.462; 电压6(V): 3.512; 电压7(V): 3.462; 电压8(V): 3.445; 电压9(V): 3.441; 电压10(V): 3.452; 电压11(V): 3.439; 电压12(V): 3.445; 电压13(V): 3.45; 电压14(V): 3.447; 电压15(V): 3.454; 电压16(V): 3.457; 温度1(℃): 25; 温度2(℃): 25; 温度3(℃): 25; 温度4(℃): 0 | 54 | 36
1050 | 2025-04-16 13:47:59 |  | 充电 | 0分钟 | 17分钟 | 2 | 93% | 184.259 | 199.96 | 200 | 0分钟 | 0分钟 |  |  | 55.287 | 52.9399 A | 3.455 | 3.512 | 3.439 | 73mV | ON | ON | 电压1(V): 3.461; 电压2(V): 3.457; 电压3(V): 3.448; 电压4(V): 3.451; 电压5(V): 3.462; 电压6(V): 3.512; 电压7(V): 3.462; 电压8(V): 3.444; 电压9(V): 3.442; 电压10(V): 3.454; 电压11(V): 3.439; 电压12(V): 3.445; 电压13(V): 3.451; 电压14(V): 3.448; 电压15(V): 3.454; 电压16(V): 3.457; 温度1(℃): 25; 温度2(℃): 25; 温度3(℃): 25; 温度4(℃): 0 | 57 | 42
1051 | 2025-04-16 13:48:01 |  | 充电 | 0分钟 | 17分钟 | 2 | 93% | 184.289 | 199.96 | 200 | 0分钟 | 0分钟 |  |  | 55.297 | 53.0781 A | 3.456 | 3.513 | 3.439 | 74mV | ON | ON | 电压1(V): 3.464; 电压2(V): 3.458; 电压3(V): 3.447; 电压4(V): 3.452; 电压5(V): 3.463; 电压6(V): 3.513; 电压7(V): 3.462; 电压8(V): 3.446; 电压9(V): 3.441; 电压10(V): 3.454; 电压11(V): 3.439; 电压12(V): 3.446; 电压13(V): 3.451; 电压14(V): 3.448; 电压15(V): 3.455; 电压16(V): 3.458; 温度1(℃): 25; 温度2(℃): 25; 温度3(℃): 25; 温度4(℃): 0 | 57 | 40
1052 | 2025-04-16 13:48:03 |  | 充电 | 0分钟 | 17分钟 | 2 | 93% | 184.318 | 199.96 | 200 | 0分钟 | 0分钟 |  |  | 55.305 | 53.0998 A | 3.456 | 3.513 | 3.44 | 72mV | ON | ON | 电压1(V): 3.465; 电压2(V): 3.458; 电压3(V): 3.449; 电压4(V): 3.453; 电压5(V): 3.463; 电压6(V): 3.513; 电压7(V): 3.463; 电压8(V): 3.445; 电压9(V): 3.442; 电压10(V): 3.454; 电压11(V): 3.44; 电压12(V): 3.446; 电压13(V): 3.451; 电压14(V): 3.449; 电压15(V): 3.455; 电压16(V): 3.459; 温度1(℃): 25; 温度2(℃): 25; 温度3(℃): 25; 温度4(℃): 0 | 56 | 43
1053 | 2025-04-16 13:48:05 |  | 充电 | 0分钟 | 17分钟 | 2 | 93% | 184.347 | 199.96 | 200 | 0分钟 | 0分钟 |  |  | 55.309 | 53.0207 A | 3.456 | 3.514 | 3.44 | 73mV | ON | ON | 电压1(V): 3.465; 电压2(V): 3.459; 电压3(V): 3.449; 电压4(V): 3.452; 电压5(V): 3.463; 电压6(V): 3.514; 电压7(V): 3.464; 电压8(V): 3.445; 电压9(V): 3.442; 电压10(V): 3.455; 电压11(V): 3.44; 电压12(V): 3.445; 电压13(V): 3.452; 电压14(V): 3.45; 电压15(V): 3.456; 电压16(V): 3.458; 温度1(℃): 25; 温度2(℃): 25; 温度3(℃): 25; 温度4(℃): 0 | 55 | 41
1054 | 2025-04-16 13:48:07 |  | 充电 | 0分钟 | 17分钟 | 2 | 93% | 184.377 | 199.96 | 200 | 0分钟 | 0分钟 |  |  | 55.315 | 53.0564 A | 3.457 | 3.515 | 3.44 | 75mV | ON | ON | 电压1(V): 3.467; 电压2(V): 3.459; 电压3(V): 3.449; 电压4(V): 3.452; 电压5(V): 3.464; 电压6(V): 3.515; 电压7(V): 3.463; 电压8(V): 3.445; 电压9(V): 3.442; 电压10(V): 3.456; 电压11(V): 3.44; 电压12(V): 3.446; 电压13(V): 3.452; 电压14(V): 3.45; 电压15(V): 3.456; 电压16(V): 3.459; 温度1(℃): 25; 温度2(℃): 25; 温度3(℃): 25; 温度4(℃): 0 | 58 | 38
1055 | 2025-04-16 13:48:09 |  | 充电 | 0分钟 | 17分钟 | 2 | 93% | 184.406 | 199.96 | 200 | 0分钟 | 0分钟 |  |  | 55.318 | 53.0828 A | 3.457 | 3.515 | 3.44 | 75mV | ON | ON | 电压1(V): 3.467; 电压2(V): 3.458; 电压3(V): 3.449; 电压4(V): 3.453; 电压5(V): 3.465; 电压6(V): 3.515; 电压7(V): 3.464; 电压8(V): 3.446; 电压9(V): 3.442; 电压10(V): 3.455; 电压11(V): 3.44; 电压12(V): 3.446; 电压13(V): 3.452; 电压14(V): 3.45; 电压15(V): 3.456; 电压16(V): 3.46; 温度1(℃): 25; 温度2(℃): 25; 温度3(℃): 25; 温度4(℃): 0 | 57 | 42
1056 | 2025-04-16 13:48:11 |  | 充电 | 0分钟 | 17分钟 | 2 | 93% | 184.436 | 199.96 | 200 | 0分钟 | 0分钟 |  |  | 55.324 | 53.0393 A | 3.457 | 3.515 | 3.44 | 75mV | ON | ON | 电压1(V): 3.467; 电压2(V): 3.46; 电压3(V): 3.45; 电压4(V): 3.453; 电压5(V): 3.465; 电压6(V): 3.515; 电压7(V): 3.464; 电压8(V): 3.446; 电压9(V): 3.442; 电压10(V): 3.456; 电压11(V): 3.44; 电压12(V): 3.446; 电压13(V): 3.453; 电压14(V): 3.451; 电压15(V): 3.457; 电压16(V): 3.459; 温度1(℃): 25; 温度2(℃): 25; 温度3(℃): 25; 温度4(℃): 0 | 56 | 40
1057 | 2025-04-16 13:48:13 |  | 充电 | 0分钟 | 17分钟 | 2 | 93% | 184.465 | 199.96 | 200 | 0分钟 | 0分钟 |  |  | 55.331 | 53.1123 A | 3.458 | 3.515 | 3.441 | 74mV | ON | ON | 电压1(V): 3.467; 电压2(V): 3.46; 电压3(V): 3.449; 电压4(V): 3.454; 电压5(V): 3.466; 电压6(V): 3.515; 电压7(V): 3.466; 电压8(V): 3.447; 电压9(V): 3.443; 电压10(V): 3.456; 电压11(V): 3.441; 电压12(V): 3.447; 电压13(V): 3.453; 电压14(V): 3.45; 电压15(V): 3.457; 电压16(V): 3.46; 温度1(℃): 25; 温度2(℃): 25; 温度3(℃): 25; 温度4(℃): 0 | 56 | 54
1058 | 2025-04-16 13:48:15 |  | 充电 | 0分钟 | 17分钟 | 2 | 93% | 184.495 | 199.96 | 200 | 0分钟 | 0分钟 |  |  | 55.337 | 53.0424 A | 3.458 | 3.516 | 3.442 | 74mV | ON | ON | 电压1(V): 3.469; 电压2(V): 3.46; 电压3(V): 3.451; 电压4(V): 3.455; 电压5(V): 3.465; 电压6(V): 3.516; 电压7(V): 3.466; 电压8(V): 3.447; 电压9(V): 3.443; 电压10(V): 3.456; 电压11(V): 3.442; 电压12(V): 3.447; 电压13(V): 3.453; 电压14(V): 3.45; 电压15(V): 3.457; 电压16(V): 3.46; 温度1(℃): 25; 温度2(℃): 25; 温度3(℃): 25; 温度4(℃): 0 | 56 | 42
1059 | 2025-04-16 13:48:17 |  | 充电 | 0分钟 | 17分钟 | 2 | 93% | 184.524 | 199.96 | 200 | 0分钟 | 0分钟 |  |  | 55.343 | 53.2023 A | 3.458 | 3.515 | 3.442 | 73mV | ON | ON | 电压1(V): 3.469; 电压2(V): 3.461; 电压3(V): 3.451; 电压4(V): 3.454; 电压5(V): 3.466; 电压6(V): 3.515; 电压7(V): 3.466; 电压8(V): 3.448; 电压9(V): 3.443; 电压10(V): 3.457; 电压11(V): 3.442; 电压12(V): 3.447; 电压13(V): 3.455; 电压14(V): 3.451; 电压15(V): 3.458; 电压16(V): 3.46; 温度1(℃): 25; 温度2(℃): 25; 温度3(℃): 25; 温度4(℃): 0 | 58 | 38
1060 | 2025-04-16 13:48:19 |  | 充电 | 0分钟 | 17分钟 | 2 | 93% | 184.554 | 199.96 | 200 | 0分钟 | 0分钟 |  |  | 55.351 | 53.1371 A | 3.459 | 3.517 | 3.442 | 75mV | ON | ON | 电压1(V): 3.47; 电压2(V): 3.461; 电压3(V): 3.451; 电压4(V): 3.455; 电压5(V): 3.466; 电压6(V): 3.517; 电压7(V): 3.467; 电压8(V): 3.448; 电压9(V): 3.443; 电压10(V): 3.457; 电压11(V): 3.442; 电压12(V): 3.447; 电压13(V): 3.455; 电压14(V): 3.452; 电压15(V): 3.459; 电压16(V): 3.461; 温度1(℃): 25; 温度2(℃): 25; 温度3(℃): 25; 温度4(℃): 0 | 56 | 40
1061 | 2025-04-16 13:48:21 |  | 充电 | 0分钟 | 17分钟 | 2 | 93% | 184.583 | 199.96 | 200 | 0分钟 | 0分钟 |  |  | 55.356 | 52.9772 A | 3.459 | 3.517 | 3.442 | 75mV | ON | ON | 电压1(V): 3.471; 电压2(V): 3.462; 电压3(V): 3.451; 电压4(V): 3.455; 电压5(V): 3.467; 电压6(V): 3.517; 电压7(V): 3.467; 电压8(V): 3.448; 电压9(V): 3.444; 电压10(V): 3.458; 电压11(V): 3.442; 电压12(V): 3.447; 电压13(V): 3.455; 电压14(V): 3.453; 电压15(V): 3.458; 电压16(V): 3.461; 温度1(℃): 25; 温度2(℃): 25; 温度3(℃): 25; 温度4(℃): 0 | 58 | 41
1062 | 2025-04-16 13:48:23 |  | 充电 | 0分钟 | 17分钟 | 2 | 93% | 184.613 | 199.96 | 200 | 0分钟 | 0分钟 |  |  | 55.365 | 53.2023 A | 3.46 | 3.517 | 3.442 | 75mV | ON | ON | 电压1(V): 3.472; 电压2(V): 3.462; 电压3(V): 3.451; 电压4(V): 3.457; 电压5(V): 3.468; 电压6(V): 3.517; 电压7(V): 3.468; 电压8(V): 3.448; 电压9(V): 3.445; 电压10(V): 3.458; 电压11(V): 3.442; 电压12(V): 3.448; 电压13(V): 3.455; 电压14(V): 3.452; 电压15(V): 3.459; 电压16(V): 3.463; 温度1(℃): 25; 温度2(℃): 25; 温度3(℃): 25; 温度4(℃): 0 | 58 | 41
1063 | 2025-04-16 13:48:25 |  | 充电 | 0分钟 | 17分钟 | 2 | 93% | 184.642 | 199.96 | 200 | 0分钟 | 0分钟 |  |  | 55.363 | 52.9896 A | 3.46 | 3.517 | 3.443 | 73mV | ON | ON | 电压1(V): 3.471; 电压2(V): 3.463; 电压3(V): 3.452; 电压4(V): 3.455; 电压5(V): 3.467; 电压6(V): 3.517; 电压7(V): 3.468; 电压8(V): 3.448; 电压9(V): 3.444; 电压10(V): 3.459; 电压11(V): 3.443; 电压12(V): 3.448; 电压13(V): 3.455; 电压14(V): 3.453; 电压15(V): 3.459; 电压16(V): 3.461; 温度1(℃): 25; 温度2(℃): 25; 温度3(℃): 25; 温度4(℃): 0 | 57 | 42
1064 | 2025-04-16 13:48:27 |  | 充电 | 0分钟 | 17分钟 | 2 | 93% | 184.672 | 199.96 | 200 | 0分钟 | 0分钟 |  |  | 55.376 | 53.0905 A | 3.461 | 3.518 | 3.443 | 74mV | ON | ON | 电压1(V): 3.471; 电压2(V): 3.463; 电压3(V): 3.452; 电压4(V): 3.456; 电压5(V): 3.469; 电压6(V): 3.518; 电压7(V): 3.469; 电压8(V): 3.449; 电压9(V): 3.445; 电压10(V): 3.46; 电压11(V): 3.443; 电压12(V): 3.448; 电压13(V): 3.456; 电压14(V): 3.454; 电压15(V): 3.461; 电压16(V): 3.462; 温度1(℃): 25; 温度2(℃): 25; 温度3(℃): 25; 温度4(℃): 0 | 55 | 39
1065 | 2025-04-16 13:48:30 |  | 充电 | 0分钟 | 17分钟 | 2 | 93% | 184.701 | 199.96 | 200 | 0分钟 | 0分钟 |  |  | 55.379 | 53.0207 A | 3.461 | 3.518 | 3.443 | 74mV | ON | ON | 电压1(V): 3.473; 电压2(V): 3.463; 电压3(V): 3.453; 电压4(V): 3.456; 电压5(V): 3.469; 电压6(V): 3.518; 电压7(V): 3.469; 电压8(V): 3.449; 电压9(V): 3.445; 电压10(V): 3.459; 电压11(V): 3.443; 电压12(V): 3.449; 电压13(V): 3.457; 电压14(V): 3.453; 电压15(V): 3.46; 电压16(V): 3.463; 温度1(℃): 25; 温度2(℃): 25; 温度3(℃): 25; 温度4(℃): 0 | 57 | 43
1066 | 2025-04-16 13:48:32 |  | 充电 | 0分钟 | 17分钟 | 2 | 93% | 184.731 | 199.96 | 200 | 0分钟 | 0分钟 |  |  | 55.386 | 53.1433 A | 3.461 | 3.519 | 3.443 | 75mV | ON | ON | 电压1(V): 3.474; 电压2(V): 3.465; 电压3(V): 3.453; 电压4(V): 3.457; 电压5(V): 3.469; 电压6(V): 3.519; 电压7(V): 3.47; 电压8(V): 3.45; 电压9(V): 3.444; 电压10(V): 3.459; 电压11(V): 3.443; 电压12(V): 3.448; 电压13(V): 3.457; 电压14(V): 3.453; 电压15(V): 3.461; 电压16(V): 3.464; 温度1(℃): 25; 温度2(℃): 25; 温度3(℃): 25; 温度4(℃): 0 | 57 | 39
1067 | 2025-04-16 13:48:34 |  | 充电 | 0分钟 | 17分钟 | 2 | 93% | 184.76 | 199.96 | 200 | 0分钟 | 0分钟 |  |  | 55.394 | 53.1511 A | 3.462 | 3.519 | 3.444 | 75mV | ON | ON | 电压1(V): 3.476; 电压2(V): 3.465; 电压3(V): 3.453; 电压4(V): 3.457; 电压5(V): 3.47; 电压6(V): 3.519; 电压7(V): 3.47; 电压8(V): 3.45; 电压9(V): 3.445; 电压10(V): 3.46; 电压11(V): 3.444; 电压12(V): 3.449; 电压13(V): 3.457; 电压14(V): 3.455; 电压15(V): 3.461; 电压16(V): 3.463; 温度1(℃): 25; 温度2(℃): 25; 温度3(℃): 25; 温度4(℃): 0 | 56 | 42
1068 | 2025-04-16 13:48:36 |  | 充电 | 0分钟 | 17分钟 | 2 | 93% | 184.79 | 199.96 | 200 | 0分钟 | 0分钟 |  |  | 55.404 | 52.9989 A | 3.462 | 3.52 | 3.444 | 75mV | ON | ON | 电压1(V): 3.476; 电压2(V): 3.465; 电压3(V): 3.454; 电压4(V): 3.458; 电压5(V): 3.471; 电压6(V): 3.52; 电压7(V): 3.472; 电压8(V): 3.451; 电压9(V): 3.445; 电压10(V): 3.461; 电压11(V): 3.444; 电压12(V): 3.449; 电压13(V): 3.457; 电压14(V): 3.455; 电压15(V): 3.462; 电压16(V): 3.464; 温度1(℃): 25; 温度2(℃): 25; 温度3(℃): 25; 温度4(℃): 0 | 55 | 42
1069 | 2025-04-16 13:48:38 |  | 充电 | 0分钟 | 17分钟 | 2 | 93% | 184.819 | 199.96 | 200 | 0分钟 | 0分钟 |  |  | 55.411 | 53.1386 A | 3.463 | 3.521 | 3.444 | 76mV | ON | ON | 电压1(V): 3.477; 电压2(V): 3.465; 电压3(V): 3.454; 电压4(V): 3.457; 电压5(V): 3.472; 电压6(V): 3.521; 电压7(V): 3.472; 电压8(V): 3.452; 电压9(V): 3.446; 电压10(V): 3.462; 电压11(V): 3.444; 电压12(V): 3.45; 电压13(V): 3.458; 电压14(V): 3.454; 电压15(V): 3.462; 电压16(V): 3.465; 温度1(℃): 25; 温度2(℃): 25; 温度3(℃): 25; 温度4(℃): 0 | 57 | 38
1070 | 2025-04-16 13:48:40 |  | 充电 | 0分钟 | 17分钟 | 2 | 93% | 184.849 | 199.96 | 200 | 0分钟 | 0分钟 |  |  | 55.419 | 53.0626 A | 3.463 | 3.521 | 3.445 | 75mV | ON | ON | 电压1(V): 3.476; 电压2(V): 3.466; 电压3(V): 3.455; 电压4(V): 3.459; 电压5(V): 3.472; 电压6(V): 3.521; 电压7(V): 3.472; 电压8(V): 3.452; 电压9(V): 3.446; 电压10(V): 3.462; 电压11(V): 3.445; 电压12(V): 3.45; 电压13(V): 3.459; 电压14(V): 3.456; 电压15(V): 3.463; 电压16(V): 3.465; 温度1(℃): 25; 温度2(℃): 25; 温度3(℃): 25; 温度4(℃): 0 | 55 | 40
1071 | 2025-04-16 13:48:42 |  | 充电 | 0分钟 | 17分钟 | 2 | 93% | 184.864 | 199.96 | 200 | 0分钟 | 0分钟 |  |  | 55.428 | 53.1060 A | 3.464 | 3.522 | 3.445 | 77mV | ON | ON | 电压1(V): 3.478; 电压2(V): 3.467; 电压3(V): 3.455; 电压4(V): 3.459; 电压5(V): 3.472; 电压6(V): 3.522; 电压7(V): 3.474; 电压8(V): 3.452; 电压9(V): 3.447; 电压10(V): 3.463; 电压11(V): 3.445; 电压12(V): 3.45; 电压13(V): 3.459; 电压14(V): 3.457; 电压15(V): 3.463; 电压16(V): 3.465; 温度1(℃): 25; 温度2(℃): 25; 温度3(℃): 25; 温度4(℃): 0 | 56 | 42
1072 | 2025-04-16 13:48:44 |  | 充电 | 0分钟 | 17分钟 | 2 | 93% | 184.893 | 199.96 | 200 | 0分钟 | 0分钟 |  |  | 55.436 | 53.0765 A | 3.464 | 3.522 | 3.445 | 77mV | ON | ON | 电压1(V): 3.479; 电压2(V): 3.467; 电压3(V): 3.456; 电压4(V): 3.46; 电压5(V): 3.473; 电压6(V): 3.522; 电压7(V): 3.474; 电压8(V): 3.453; 电压9(V): 3.446; 电压10(V): 3.463; 电压11(V): 3.445; 电压12(V): 3.451; 电压13(V): 3.459; 电压14(V): 3.457; 电压15(V): 3.464; 电压16(V): 3.467; 温度1(℃): 25; 温度2(℃): 25; 温度3(℃): 25; 温度4(℃): 0 | 56 | 43
1073 | 2025-04-16 13:48:46 |  | 充电 | 0分钟 | 16分钟 | 2 | 93% | 184.923 | 199.96 | 200 | 0分钟 | 0分钟 |  |  | 55.443 | 53.0905 A | 3.465 | 3.522 | 3.445 | 77mV | ON | ON | 电压1(V): 3.48; 电压2(V): 3.469; 电压3(V): 3.456; 电压4(V): 3.46; 电压5(V): 3.473; 电压6(V): 3.522; 电压7(V): 3.474; 电压8(V): 3.452; 电压9(V): 3.447; 电压10(V): 3.464; 电压11(V): 3.445; 电压12(V): 3.451; 电压13(V): 3.46; 电压14(V): 3.458; 电压15(V): 3.465; 电压16(V): 3.467; 温度1(℃): 25; 温度2(℃): 25; 温度3(℃): 25; 温度4(℃): 0 | 57 | 41
1074 | 2025-04-16 13:48:48 |  | 充电 | 0分钟 | 16分钟 | 2 | 93% | 184.952 | 199.96 | 200 | 0分钟 | 0分钟 |  |  | 55.452 | 53.1324 A | 3.465 | 3.523 | 3.445 | 78mV | ON | ON | 电压1(V): 3.481; 电压2(V): 3.469; 电压3(V): 3.456; 电压4(V): 3.46; 电压5(V): 3.475; 电压6(V): 3.523; 电压7(V): 3.476; 电压8(V): 3.453; 电压9(V): 3.448; 电压10(V): 3.464; 电压11(V): 3.445; 电压12(V): 3.451; 电压13(V): 3.46; 电压14(V): 3.458; 电压15(V): 3.465; 电压16(V): 3.468; 温度1(℃): 25; 温度2(℃): 25; 温度3(℃): 25; 温度4(℃): 0 | 55 | 41
1075 | 2025-04-16 13:48:50 |  | 充电 | 0分钟 | 16分钟 | 2 | 93% | 184.982 | 199.96 | 200 | 0分钟 | 0分钟 |  |  | 55.46 | 53.0734 A | 3.466 | 3.523 | 3.446 | 76mV | ON | ON | 电压1(V): 3.482; 电压2(V): 3.469; 电压3(V): 3.457; 电压4(V): 3.461; 电压5(V): 3.475; 电压6(V): 3.523; 电压7(V): 3.476; 电压8(V): 3.454; 电压9(V): 3.448; 电压10(V): 3.465; 电压11(V): 3.446; 电压12(V): 3.452; 电压13(V): 3.46; 电压14(V): 3.459; 电压15(V): 3.465; 电压16(V): 3.468; 温度1(℃): 25; 温度2(℃): 25; 温度3(℃): 25; 温度4(℃): 0 | 58 | 43
1076 | 2025-04-16 13:48:52 |  | 充电 | 0分钟 | 16分钟 | 2 | 93% | 185.011 | 199.96 | 200 | 0分钟 | 0分钟 |  |  | 55.468 | 53.0346 A | 3.466 | 3.524 | 3.447 | 76mV | ON | ON | 电压1(V): 3.483; 电压2(V): 3.47; 电压3(V): 3.458; 电压4(V): 3.461; 电压5(V): 3.475; 电压6(V): 3.524; 电压7(V): 3.477; 电压8(V): 3.454; 电压9(V): 3.447; 电压10(V): 3.466; 电压11(V): 3.447; 电压12(V): 3.452; 电压13(V): 3.461; 电压14(V): 3.459; 电压15(V): 3.466; 电压16(V): 3.468; 温度1(℃): 25; 温度2(℃): 25; 温度3(℃): 25; 温度4(℃): 0 | 57 | 43
1077 | 2025-04-16 13:48:54 |  | 充电 | 0分钟 | 16分钟 | 2 | 93% | 185.041 | 199.96 | 200 | 0分钟 | 0分钟 |  |  | 55.478 | 53.1650 A | 3.467 | 3.525 | 3.447 | 78mV | ON | ON | 电压1(V): 3.484; 电压2(V): 3.472; 电压3(V): 3.457; 电压4(V): 3.461; 电压5(V): 3.476; 电压6(V): 3.525; 电压7(V): 3.477; 电压8(V): 3.454; 电压9(V): 3.45; 电压10(V): 3.466; 电压11(V): 3.447; 电压12(V): 3.452; 电压13(V): 3.462; 电压14(V): 3.46; 电压15(V): 3.466; 电压16(V): 3.469; 温度1(℃): 25; 温度2(℃): 25; 温度3(℃): 25; 温度4(℃): 0 | 56 | 40
1078 | 2025-04-16 13:48:56 |  | 充电 | 0分钟 | 16分钟 | 2 | 93% | 185.07 | 199.96 | 200 | 0分钟 | 0分钟 |  |  | 55.488 | 52.9399 A | 3.468 | 3.526 | 3.447 | 79mV | ON | ON | 电压1(V): 3.486; 电压2(V): 3.471; 电压3(V): 3.458; 电压4(V): 3.462; 电压5(V): 3.477; 电压6(V): 3.526; 电压7(V): 3.479; 电压8(V): 3.455; 电压9(V): 3.449; 电压10(V): 3.467; 电压11(V): 3.447; 电压12(V): 3.452; 电压13(V): 3.463; 电压14(V): 3.46; 电压15(V): 3.467; 电压16(V): 3.469; 温度1(℃): 25; 温度2(℃): 25; 温度3(℃): 25; 温度4(℃): 0 | 55 | 41
1079 | 2025-04-16 13:48:58 |  | 充电 | 0分钟 | 16分钟 | 2 | 93% | 185.1 | 199.96 | 200 | 0分钟 | 0分钟 |  |  | 55.492 | 52.9974 A | 3.468 | 3.526 | 3.447 | 79mV | ON | ON | 电压1(V): 3.485; 电压2(V): 3.472; 电压3(V): 3.458; 电压4(V): 3.462; 电压5(V): 3.477; 电压6(V): 3.526; 电压7(V): 3.48; 电压8(V): 3.456; 电压9(V): 3.449; 电压10(V): 3.467; 电压11(V): 3.447; 电压12(V): 3.453; 电压13(V): 3.462; 电压14(V): 3.46; 电压15(V): 3.468; 电压16(V): 3.47; 温度1(℃): 25; 温度2(℃): 25; 温度3(℃): 25; 温度4(℃): 0 | 58 | 44
1080 | 2025-04-16 13:49:00 |  | 充电 | 0分钟 | 16分钟 | 2 | 93% | 185.129 | 199.96 | 200 | 0分钟 | 0分钟 |  |  | 55.503 | 53.1728 A | 3.468 | 3.526 | 3.447 | 79mV | ON | ON | 电压1(V): 3.488; 电压2(V): 3.472; 电压3(V): 3.458; 电压4(V): 3.464; 电压5(V): 3.477; 电压6(V): 3.526; 电压7(V): 3.48; 电压8(V): 3.456; 电压9(V): 3.45; 电压10(V): 3.468; 电压11(V): 3.447; 电压12(V): 3.454; 电压13(V): 3.463; 电压14(V): 3.461; 电压15(V): 3.467; 电压16(V): 3.472; 温度1(℃): 25; 温度2(℃): 25; 温度3(℃): 25; 温度4(℃): 0 | 56 | 41
1081 | 2025-04-16 13:49:02 |  | 充电 | 0分钟 | 16分钟 | 2 | 93% | 185.158 | 199.96 | 200 | 0分钟 | 0分钟 |  |  | 55.512 | 53.0796 A | 3.469 | 3.528 | 3.448 | 80mV | ON | ON | 电压1(V): 3.489; 电压2(V): 3.475; 电压3(V): 3.459; 电压4(V): 3.463; 电压5(V): 3.479; 电压6(V): 3.528; 电压7(V): 3.48; 电压8(V): 3.455; 电压9(V): 3.45; 电压10(V): 3.469; 电压11(V): 3.448; 电压12(V): 3.453; 电压13(V): 3.464; 电压14(V): 3.462; 电压15(V): 3.468; 电压16(V): 3.47; 温度1(℃): 25; 温度2(℃): 25; 温度3(℃): 25; 温度4(℃): 0 | 56 | 41
1082 | 2025-04-16 13:49:04 |  | 充电 | 0分钟 | 16分钟 | 2 | 93% | 185.188 | 199.96 | 200 | 0分钟 | 0分钟 |  |  | 55.523 | 52.9415 A | 3.47 | 3.527 | 3.448 | 79mV | ON | ON | 电压1(V): 3.489; 电压2(V): 3.475; 电压3(V): 3.46; 电压4(V): 3.465; 电压5(V): 3.479; 电压6(V): 3.527; 电压7(V): 3.482; 电压8(V): 3.457; 电压9(V): 3.45; 电压10(V): 3.469; 电压11(V): 3.448; 电压12(V): 3.454; 电压13(V): 3.464; 电压14(V): 3.462; 电压15(V): 3.47; 电压16(V): 3.472; 温度1(℃): 25; 温度2(℃): 25; 温度3(℃): 25; 温度4(℃): 0 | 55 | 43
1083 | 2025-04-16 13:49:06 |  | 充电 | 0分钟 | 16分钟 | 2 | 93% | 185.217 | 199.96 | 200 | 0分钟 | 0分钟 |  |  | 55.531 | 53.2070 A | 3.47 | 3.528 | 3.449 | 79mV | ON | ON | 电压1(V): 3.49; 电压2(V): 3.475; 电压3(V): 3.459; 电压4(V): 3.466; 电压5(V): 3.48; 电压6(V): 3.528; 电压7(V): 3.482; 电压8(V): 3.457; 电压9(V): 3.451; 电压10(V): 3.47; 电压11(V): 3.449; 电压12(V): 3.455; 电压13(V): 3.465; 电压14(V): 3.462; 电压15(V): 3.47; 电压16(V): 3.472; 温度1(℃): 25; 温度2(℃): 25; 温度3(℃): 25; 温度4(℃): 0 | 56 | 41
1084 | 2025-04-16 13:49:08 |  | 充电 | 0分钟 | 16分钟 | 2 | 93% | 185.247 | 199.96 | 200 | 0分钟 | 0分钟 |  |  | 55.539 | 53.0734 A | 3.471 | 3.529 | 3.45 | 79mV | ON | ON | 电压1(V): 3.49; 电压2(V): 3.476; 电压3(V): 3.459; 电压4(V): 3.465; 电压5(V): 3.481; 电压6(V): 3.529; 电压7(V): 3.484; 电压8(V): 3.458; 电压9(V): 3.45; 电压10(V): 3.471; 电压11(V): 3.45; 电压12(V): 3.455; 电压13(V): 3.464; 电压14(V): 3.463; 电压15(V): 3.471; 电压16(V): 3.473; 温度1(℃): 25; 温度2(℃): 25; 温度3(℃): 25; 温度4(℃): 0 | 56 | 40
1085 | 2025-04-16 13:49:10 |  | 充电 | 0分钟 | 16分钟 | 2 | 93% | 185.276 | 199.96 | 200 | 0分钟 | 0分钟 |  |  | 55.549 | 53.0719 A | 3.471 | 3.531 | 3.45 | 80mV | ON | ON | 电压1(V): 3.492; 电压2(V): 3.477; 电压3(V): 3.46; 电压4(V): 3.465; 电压5(V): 3.481; 电压6(V): 3.531; 电压7(V): 3.484; 电压8(V): 3.458; 电压9(V): 3.451; 电压10(V): 3.472; 电压11(V): 3.45; 电压12(V): 3.454; 电压13(V): 3.466; 电压14(V): 3.463; 电压15(V): 3.471; 电压16(V): 3.474; 温度1(℃): 25; 温度2(℃): 25; 温度3(℃): 25; 温度4(℃): 0 | 55 | 39
1086 | 2025-04-16 13:49:12 |  | 充电 | 0分钟 | 16分钟 | 2 | 93% | 185.306 | 199.96 | 200 | 0分钟 | 0分钟 |  |  | 55.562 | 52.9430 A | 3.472 | 3.53 | 3.45 | 79mV | ON | ON | 电压1(V): 3.494; 电压2(V): 3.477; 电压3(V): 3.461; 电压4(V): 3.466; 电压5(V): 3.482; 电压6(V): 3.53; 电压7(V): 3.485; 电压8(V): 3.459; 电压9(V): 3.452; 电压10(V): 3.473; 电压11(V): 3.45; 电压12(V): 3.456; 电压13(V): 3.466; 电压14(V): 3.465; 电压15(V): 3.472; 电压16(V): 3.474; 温度1(℃): 25; 温度2(℃): 25; 温度3(℃): 25; 温度4(℃): 0 | 57 | 40
1087 | 2025-04-16 13:49:14 |  | 充电 | 0分钟 | 16分钟 | 2 | 93% | 185.335 | 199.96 | 200 | 0分钟 | 0分钟 |  |  | 55.571 | 53.0672 A | 3.473 | 3.531 | 3.45 | 80mV | ON | ON | 电压1(V): 3.495; 电压2(V): 3.478; 电压3(V): 3.462; 电压4(V): 3.466; 电压5(V): 3.483; 电压6(V): 3.531; 电压7(V): 3.486; 电压8(V): 3.459; 电压9(V): 3.453; 电压10(V): 3.473; 电压11(V): 3.45; 电压12(V): 3.456; 电压13(V): 3.467; 电压14(V): 3.465; 电压15(V): 3.472; 电压16(V): 3.475; 温度1(℃): 25; 温度2(℃): 25; 温度3(℃): 25; 温度4(℃): 0 | 56 | 42
1088 | 2025-04-16 13:49:16 |  | 充电 | 0分钟 | 16分钟 | 2 | 93% | 185.365 | 199.96 | 200 | 0分钟 | 0分钟 |  |  | 55.579 | 53.1604 A | 3.473 | 3.532 | 3.45 | 82mV | ON | ON | 电压1(V): 3.495; 电压2(V): 3.479; 电压3(V): 3.462; 电压4(V): 3.467; 电压5(V): 3.484; 电压6(V): 3.532; 电压7(V): 3.487; 电压8(V): 3.46; 电压9(V): 3.452; 电压10(V): 3.474; 电压11(V): 3.45; 电压12(V): 3.457; 电压13(V): 3.467; 电压14(V): 3.466; 电压15(V): 3.472; 电压16(V): 3.475; 温度1(℃): 25; 温度2(℃): 25; 温度3(℃): 25; 温度4(℃): 0 | 61 | 40
1089 | 2025-04-16 13:49:18 |  | 充电 | 0分钟 | 16分钟 | 2 | 93% | 185.394 | 199.96 | 200 | 0分钟 | 0分钟 |  |  | 55.594 | 53.0657 A | 3.474 | 3.532 | 3.45 | 82mV | ON | ON | 电压1(V): 3.499; 电压2(V): 3.48; 电压3(V): 3.463; 电压4(V): 3.468; 电压5(V): 3.485; 电压6(V): 3.532; 电压7(V): 3.488; 电压8(V): 3.461; 电压9(V): 3.453; 电压10(V): 3.474; 电压11(V): 3.45; 电压12(V): 3.457; 电压13(V): 3.468; 电压14(V): 3.466; 电压15(V): 3.474; 电压16(V): 3.476; 温度1(℃): 25; 温度2(℃): 25; 温度3(℃): 25; 温度4(℃): 0 | 55 | 40
1090 | 2025-04-16 13:49:20 |  | 充电 | 0分钟 | 16分钟 | 2 | 93% | 185.424 | 199.96 | 200 | 0分钟 | 0分钟 |  |  | 55.608 | 52.9306 A | 3.475 | 3.533 | 3.452 | 81mV | ON | ON | 电压1(V): 3.499; 电压2(V): 3.481; 电压3(V): 3.465; 电压4(V): 3.469; 电压5(V): 3.486; 电压6(V): 3.533; 电压7(V): 3.489; 电压8(V): 3.461; 电压9(V): 3.453; 电压10(V): 3.475; 电压11(V): 3.452; 电压12(V): 3.457; 电压13(V): 3.469; 电压14(V): 3.468; 电压15(V): 3.474; 电压16(V): 3.477; 温度1(℃): 25; 温度2(℃): 25; 温度3(℃): 25; 温度4(℃): 0 | 55 | 43
1091 | 2025-04-16 13:49:22 |  | 充电 | 0分钟 | 16分钟 | 2 | 93% | 185.453 | 199.96 | 200 | 0分钟 | 0分钟 |  |  | 55.621 | 53.1480 A | 3.476 | 3.535 | 3.451 | 84mV | ON | ON | 电压1(V): 3.5; 电压2(V): 3.482; 电压3(V): 3.465; 电压4(V): 3.469; 电压5(V): 3.486; 电压6(V): 3.535; 电压7(V): 3.49; 电压8(V): 3.462; 电压9(V): 3.454; 电压10(V): 3.476; 电压11(V): 3.451; 电压12(V): 3.458; 电压13(V): 3.47; 电压14(V): 3.469; 电压15(V): 3.476; 电压16(V): 3.478; 温度1(℃): 25; 温度2(℃): 25; 温度3(℃): 25; 温度4(℃): 0 | 57 | 41
1092 | 2025-04-16 13:49:24 |  | 充电 | 0分钟 | 16分钟 | 2 | 93% | 185.483 | 199.96 | 200 | 0分钟 | 0分钟 |  |  | 55.632 | 53.1107 A | 3.477 | 3.535 | 3.452 | 83mV | ON | ON | 电压1(V): 3.502; 电压2(V): 3.483; 电压3(V): 3.465; 电压4(V): 3.47; 电压5(V): 3.488; 电压6(V): 3.535; 电压7(V): 3.492; 电压8(V): 3.462; 电压9(V): 3.454; 电压10(V): 3.477; 电压11(V): 3.452; 电压12(V): 3.458; 电压13(V): 3.471; 电压14(V): 3.469; 电压15(V): 3.476; 电压16(V): 3.478; 温度1(℃): 25; 温度2(℃): 25; 温度3(℃): 25; 温度4(℃): 0 | 59 | 41
1093 | 2025-04-16 13:49:26 |  | 充电 | 0分钟 | 16分钟 | 2 | 93% | 185.512 | 199.96 | 200 | 0分钟 | 0分钟 |  |  | 55.647 | 53.0393 A | 3.477 | 3.536 | 3.453 | 82mV | ON | ON | 电压1(V): 3.503; 电压2(V): 3.484; 电压3(V): 3.467; 电压4(V): 3.47; 电压5(V): 3.489; 电压6(V): 3.536; 电压7(V): 3.493; 电压8(V): 3.463; 电压9(V): 3.455; 电压10(V): 3.479; 电压11(V): 3.453; 电压12(V): 3.458; 电压13(V): 3.471; 电压14(V): 3.47; 电压15(V): 3.477; 电压16(V): 3.479; 温度1(℃): 25; 温度2(℃): 25; 温度3(℃): 25; 温度4(℃): 0 | 58 | 40
1094 | 2025-04-16 13:49:28 |  | 充电 | 0分钟 | 16分钟 | 2 | 93% | 185.542 | 199.96 | 200 | 0分钟 | 0分钟 |  |  | 55.658 | 53.1107 A | 3.478 | 3.537 | 3.453 | 83mV | ON | ON | 电压1(V): 3.506; 电压2(V): 3.485; 电压3(V): 3.466; 电压4(V): 3.471; 电压5(V): 3.49; 电压6(V): 3.537; 电压7(V): 3.493; 电压8(V): 3.463; 电压9(V): 3.455; 电压10(V): 3.479; 电压11(V): 3.453; 电压12(V): 3.459; 电压13(V): 3.472; 电压14(V): 3.471; 电压15(V): 3.477; 电压16(V): 3.481; 温度1(℃): 25; 温度2(℃): 25; 温度3(℃): 25; 温度4(℃): 0 | 56 | 41
1095 | 2025-04-16 13:49:30 |  | 充电 | 0分钟 | 16分钟 | 2 | 93% | 185.571 | 199.96 | 200 | 0分钟 | 0分钟 |  |  | 55.674 | 53.1511 A | 3.479 | 3.538 | 3.454 | 84mV | ON | ON | 电压1(V): 3.507; 电压2(V): 3.486; 电压3(V): 3.467; 电压4(V): 3.471; 电压5(V): 3.491; 电压6(V): 3.538; 电压7(V): 3.495; 电压8(V): 3.465; 电压9(V): 3.455; 电压10(V): 3.48; 电压11(V): 3.454; 电压12(V): 3.46; 电压13(V): 3.473; 电压14(V): 3.472; 电压15(V): 3.479; 电压16(V): 3.481; 温度1(℃): 25; 温度2(℃): 25; 温度3(℃): 25; 温度4(℃): 0 | 57 | 42
1096 | 2025-04-16 13:49:32 |  | 充电 | 0分钟 | 16分钟 | 2 | 93% | 185.601 | 199.96 | 200 | 0分钟 | 0分钟 |  |  | 55.687 | 53.1076 A | 3.48 | 3.539 | 3.454 | 85mV | ON | ON | 电压1(V): 3.508; 电压2(V): 3.487; 电压3(V): 3.469; 电压4(V): 3.472; 电压5(V): 3.492; 电压6(V): 3.539; 电压7(V): 3.496; 电压8(V): 3.465; 电压9(V): 3.456; 电压10(V): 3.481; 电压11(V): 3.454; 电压12(V): 3.46; 电压13(V): 3.474; 电压14(V): 3.473; 电压15(V): 3.48; 电压16(V): 3.481; 温度1(℃): 25; 温度2(℃): 25; 温度3(℃): 25; 温度4(℃): 0 | 58 | 42
1097 | 2025-04-16 13:49:34 |  | 充电 | 0分钟 | 16分钟 | 2 | 93% | 185.63 | 199.96 | 200 | 0分钟 | 0分钟 |  |  | 55.7 | 53.0300 A | 3.481 | 3.541 | 3.455 | 85mV | ON | ON | 电压1(V): 3.51; 电压2(V): 3.487; 电压3(V): 3.468; 电压4(V): 3.472; 电压5(V): 3.493; 电压6(V): 3.541; 电压7(V): 3.497; 电压8(V): 3.466; 电压9(V): 3.457; 电压10(V): 3.482; 电压11(V): 3.455; 电压12(V): 3.462; 电压13(V): 3.474; 电压14(V): 3.473; 电压15(V): 3.48; 电压16(V): 3.483; 温度1(℃): 25; 温度2(℃): 25; 温度3(℃): 25; 温度4(℃): 0 | 58 | 42
1098 | 2025-04-16 13:49:36 |  | 充电 | 0分钟 | 16分钟 | 2 | 93% | 185.66 | 199.96 | 200 | 0分钟 | 0分钟 |  |  | 55.711 | 53.0905 A | 3.481 | 3.54 | 3.455 | 85mV | ON | ON | 电压1(V): 3.512; 电压2(V): 3.489; 电压3(V): 3.469; 电压4(V): 3.473; 电压5(V): 3.495; 电压6(V): 3.54; 电压7(V): 3.498; 电压8(V): 3.466; 电压9(V): 3.457; 电压10(V): 3.483; 电压11(V): 3.455; 电压12(V): 3.461; 电压13(V): 3.476; 电压14(V): 3.473; 电压15(V): 3.481; 电压16(V): 3.483; 温度1(℃): 25; 温度2(℃): 25; 温度3(℃): 25; 温度4(℃): 0 | 55 | 40
1099 | 2025-04-16 13:49:38 |  | 充电 | 0分钟 | 16分钟 | 2 | 93% | 185.689 | 199.96 | 200 | 0分钟 | 0分钟 |  |  | 55.724 | 53.1076 A | 3.482 | 3.542 | 3.455 | 87mV | ON | ON | 电压1(V): 3.512; 电压2(V): 3.491; 电压3(V): 3.469; 电压4(V): 3.475; 电压5(V): 3.495; 电压6(V): 3.542; 电压7(V): 3.499; 电压8(V): 3.468; 电压9(V): 3.457; 电压10(V): 3.484; 电压11(V): 3.455; 电压12(V): 3.461; 电压13(V): 3.476; 电压14(V): 3.475; 电压15(V): 3.482; 电压16(V): 3.483; 温度1(℃): 25; 温度2(℃): 25; 温度3(℃): 25; 温度4(℃): 0 | 55 | 39
1100 | 2025-04-16 13:49:40 |  | 充电 | 0分钟 | 16分钟 | 2 | 93% | 185.719 | 199.96 | 200 | 0分钟 | 0分钟 |  |  | 55.742 | 53.1557 A | 3.483 | 3.543 | 3.455 | 88mV | ON | ON | 电压1(V): 3.515; 电压2(V): 3.492; 电压3(V): 3.47; 电压4(V): 3.475; 电压5(V): 3.497; 电压6(V): 3.543; 电压7(V): 3.501; 电压8(V): 3.468; 电压9(V): 3.459; 电压10(V): 3.485; 电压11(V): 3.455; 电压12(V): 3.462; 电压13(V): 3.477; 电压14(V): 3.476; 电压15(V): 3.483; 电压16(V): 3.484; 温度1(℃): 25; 温度2(℃): 25; 温度3(℃): 25; 温度4(℃): 0 | 54 | 43
1101 | 2025-04-16 13:49:42 |  | 充电 | 0分钟 | 16分钟 | 2 | 93% | 185.748 | 199.96 | 200 | 0分钟 | 0分钟 |  |  | 55.754 | 53.0424 A | 3.484 | 3.544 | 3.456 | 87mV | ON | ON | 电压1(V): 3.517; 电压2(V): 3.492; 电压3(V): 3.47; 电压4(V): 3.476; 电压5(V): 3.497; 电压6(V): 3.544; 电压7(V): 3.502; 电压8(V): 3.469; 电压9(V): 3.459; 电压10(V): 3.486; 电压11(V): 3.456; 电压12(V): 3.463; 电压13(V): 3.477; 电压14(V): 3.477; 电压15(V): 3.483; 电压16(V): 3.486; 温度1(℃): 25; 温度2(℃): 25; 温度3(℃): 25; 温度4(℃): 0 | 55 | 40
1102 | 2025-04-16 13:49:44 |  | 充电 | 0分钟 | 16分钟 | 2 | 93% | 185.778 | 199.96 | 200 | 0分钟 | 0分钟 |  |  | 55.763 | 53.0377 A | 3.485 | 3.544 | 3.457 | 86mV | ON | ON | 电压1(V): 3.518; 电压2(V): 3.492; 电压3(V): 3.471; 电压4(V): 3.477; 电压5(V): 3.498; 电压6(V): 3.544; 电压7(V): 3.504; 电压8(V): 3.469; 电压9(V): 3.458; 电压10(V): 3.486; 电压11(V): 3.457; 电压12(V): 3.462; 电压13(V): 3.478; 电压14(V): 3.478; 电压15(V): 3.485; 电压16(V): 3.486; 温度1(℃): 25; 温度2(℃): 25; 温度3(℃): 25; 温度4(℃): 0 | 55 | 43
1103 | 2025-04-16 13:49:46 |  | 充电 | 0分钟 | 15分钟 | 2 | 93% | 185.807 | 199.96 | 200 | 0分钟 | 0分钟 |  |  | 55.786 | 53.1495 A | 3.486 | 3.546 | 3.457 | 88mV | ON | ON | 电压1(V): 3.519; 电压2(V): 3.495; 电压3(V): 3.473; 电压4(V): 3.477; 电压5(V): 3.5; 电压6(V): 3.546; 电压7(V): 3.505; 电压8(V): 3.47; 电压9(V): 3.46; 电压10(V): 3.488; 电压11(V): 3.457; 电压12(V): 3.463; 电压13(V): 3.48; 电压14(V): 3.479; 电压15(V): 3.487; 电压16(V): 3.487; 温度1(℃): 24; 温度2(℃): 25; 温度3(℃): 25; 温度4(℃): 0 | 54 | 43
1104 | 2025-04-16 13:49:48 |  | 充电 | 0分钟 | 16分钟 | 2 | 93% | 185.837 | 199.96 | 200 | 0分钟 | 0分钟 |  |  | 55.799 | 52.9415 A | 3.487 | 3.547 | 3.458 | 88mV | ON | ON | 电压1(V): 3.523; 电压2(V): 3.496; 电压3(V): 3.472; 电压4(V): 3.478; 电压5(V): 3.501; 电压6(V): 3.547; 电压7(V): 3.506; 电压8(V): 3.47; 电压9(V): 3.46; 电压10(V): 3.489; 电压11(V): 3.458; 电压12(V): 3.464; 电压13(V): 3.48; 电压14(V): 3.479; 电压15(V): 3.487; 电压16(V): 3.489; 温度1(℃): 24; 温度2(℃): 25; 温度3(℃): 25; 温度4(℃): 0 | 54 | 39
1105 | 2025-04-16 13:49:50 |  | 充电 | 0分钟 | 15分钟 | 2 | 93% | 185.851 | 199.96 | 200 | 0分钟 | 0分钟 |  |  | 55.813 | 52.9554 A | 3.488 | 3.547 | 3.458 | 88mV | ON | ON | 电压1(V): 3.524; 电压2(V): 3.497; 电压3(V): 3.474; 电压4(V): 3.478; 电压5(V): 3.502; 电压6(V): 3.547; 电压7(V): 3.509; 电压8(V): 3.471; 电压9(V): 3.46; 电压10(V): 3.49; 电压11(V): 3.458; 电压12(V): 3.465; 电压13(V): 3.481; 电压14(V): 3.48; 电压15(V): 3.488; 电压16(V): 3.489; 温度1(℃): 24; 温度2(℃): 25; 温度3(℃): 25; 温度4(℃): 0 | 55 | 40
1106 | 2025-04-16 13:49:52 |  | 充电 | 0分钟 | 15分钟 | 2 | 93% | 185.881 | 199.96 | 200 | 0分钟 | 0分钟 |  |  | 55.833 | 53.1744 A | 3.489 | 3.549 | 3.459 | 89mV | ON | ON | 电压1(V): 3.527; 电压2(V): 3.498; 电压3(V): 3.473; 电压4(V): 3.479; 电压5(V): 3.503; 电压6(V): 3.549; 电压7(V): 3.51; 电压8(V): 3.472; 电压9(V): 3.461; 电压10(V): 3.492; 电压11(V): 3.459; 电压12(V): 3.466; 电压13(V): 3.483; 电压14(V): 3.481; 电压15(V): 3.489; 电压16(V): 3.491; 温度1(℃): 24; 温度2(℃): 24; 温度3(℃): 25; 温度4(℃): 0 | 54 | 39
1107 | 2025-04-16 13:49:54 |  | 充电 | 0分钟 | 15分钟 | 2 | 93% | 185.91 | 199.96 | 200 | 0分钟 | 0分钟 |  |  | 55.847 | 53.0905 A | 3.49 | 3.55 | 3.46 | 89mV | ON | ON | 电压1(V): 3.528; 电压2(V): 3.499; 电压3(V): 3.475; 电压4(V): 3.481; 电压5(V): 3.505; 电压6(V): 3.55; 电压7(V): 3.512; 电压8(V): 3.472; 电压9(V): 3.461; 电压10(V): 3.491; 电压11(V): 3.46; 电压12(V): 3.465; 电压13(V): 3.483; 电压14(V): 3.483; 电压15(V): 3.49; 电压16(V): 3.492; 温度1(℃): 24; 温度2(℃): 24; 温度3(℃): 25; 温度4(℃): 0 | 59 | 41
1109 | 2025-04-16 13:49:56 |  | 充电 | 0分钟 | 15分钟 | 2 | 93% | 185.94 | 199.96 | 200 | 0分钟 | 0分钟 |  |  | 55.868 | 53.0315 A | 3.491 | 3.551 | 3.46 | 91mV | ON | ON | 电压1(V): 3.532; 电压2(V): 3.501; 电压3(V): 3.476; 电压4(V): 3.481; 电压5(V): 3.507; 电压6(V): 3.551; 电压7(V): 3.513; 电压8(V): 3.473; 电压9(V): 3.462; 电压10(V): 3.494; 电压11(V): 3.46; 电压12(V): 3.467; 电压13(V): 3.484; 电压14(V): 3.483; 电压15(V): 3.492; 电压16(V): 3.492; 温度1(℃): 24; 温度2(℃): 24; 温度3(℃): 24; 温度4(℃): 0 | 55 | 42
1111 | 2025-04-16 13:49:58 |  | 充电 | 0分钟 | 15分钟 | 2 | 93% | 185.969 | 199.96 | 200 | 0分钟 | 0分钟 |  |  | 55.889 | 53.1511 A | 3.493 | 3.553 | 3.461 | 92mV | ON | ON | 电压1(V): 3.533; 电压2(V): 3.502; 电压3(V): 3.477; 电压4(V): 3.481; 电压5(V): 3.509; 电压6(V): 3.553; 电压7(V): 3.516; 电压8(V): 3.475; 电压9(V): 3.463; 电压10(V): 3.496; 电压11(V): 3.461; 电压12(V): 3.467; 电压13(V): 3.485; 电压14(V): 3.486; 电压15(V): 3.492; 电压16(V): 3.493; 温度1(℃): 24; 温度2(℃): 24; 温度3(℃): 25; 温度4(℃): 0 | 55 | 40
1113 | 2025-04-16 13:50:00 |  | 充电 | 0分钟 | 15分钟 | 2 | 94% | 185.999 | 199.96 | 200 | 0分钟 | 0分钟 |  |  | 55.909 | 53.1247 A | 3.494 | 3.554 | 3.462 | 92mV | ON | ON | 电压1(V): 3.534; 电压2(V): 3.503; 电压3(V): 3.479; 电压4(V): 3.483; 电压5(V): 3.51; 电压6(V): 3.554; 电压7(V): 3.518; 电压8(V): 3.476; 电压9(V): 3.463; 电压10(V): 3.497; 电压11(V): 3.462; 电压12(V): 3.467; 电压13(V): 3.487; 电压14(V): 3.487; 电压15(V): 3.494; 电压16(V): 3.495; 温度1(℃): 24; 温度2(℃): 24; 温度3(℃): 24; 温度4(℃): 0 | 55 | 43
1115 | 2025-04-16 13:50:02 |  | 充电 | 0分钟 | 15分钟 | 2 | 94% | 186.028 | 199.96 | 200 | 0分钟 | 0分钟 |  |  | 55.934 | 52.9415 A | 3.495 | 3.555 | 3.462 | 93mV | ON | ON | 电压1(V): 3.539; 电压2(V): 3.505; 电压3(V): 3.479; 电压4(V): 3.484; 电压5(V): 3.512; 电压6(V): 3.555; 电压7(V): 3.519; 电压8(V): 3.478; 电压9(V): 3.464; 电压10(V): 3.499; 电压11(V): 3.462; 电压12(V): 3.47; 电压13(V): 3.488; 电压14(V): 3.487; 电压15(V): 3.495; 电压16(V): 3.498; 温度1(℃): 24; 温度2(℃): 24; 温度3(℃): 24; 温度4(℃): 0 | 55 | 42
1117 | 2025-04-16 13:50:04 |  | 充电 | 0分钟 | 15分钟 | 2 | 94% | 186.058 | 199.96 | 200 | 0分钟 | 0分钟 |  |  | 55.945 | 53.0905 A | 3.496 | 3.557 | 3.462 | 95mV | ON | ON | 电压1(V): 3.539; 电压2(V): 3.507; 电压3(V): 3.48; 电压4(V): 3.485; 电压5(V): 3.512; 电压6(V): 3.557; 电压7(V): 3.521; 电压8(V): 3.477; 电压9(V): 3.464; 电压10(V): 3.501; 电压11(V): 3.462; 电压12(V): 3.468; 电压13(V): 3.489; 电压14(V): 3.49; 电压15(V): 3.496; 电压16(V): 3.497; 温度1(℃): 24; 温度2(℃): 24; 温度3(℃): 24; 温度4(℃): 0 | 53 | 39
1119 | 2025-04-16 13:50:06 |  | 充电 | 0分钟 | 15分钟 | 2 | 94% | 186.087 | 199.96 | 200 | 0分钟 | 0分钟 |  |  | 55.965 | 53.1852 A | 3.497 | 3.557 | 3.463 | 93mV | ON | ON | 电压1(V): 3.542; 电压2(V): 3.508; 电压3(V): 3.481; 电压4(V): 3.485; 电压5(V): 3.514; 电压6(V): 3.557; 电压7(V): 3.523; 电压8(V): 3.479; 电压9(V): 3.465; 电压10(V): 3.502; 电压11(V): 3.463; 电压12(V): 3.47; 电压13(V): 3.49; 电压14(V): 3.49; 电压15(V): 3.497; 电压16(V): 3.499; 温度1(℃): 24; 温度2(℃): 24; 温度3(℃): 24; 温度4(℃): 0 | 54 | 40
1121 | 2025-04-16 13:50:08 |  | 充电 | 0分钟 | 15分钟 | 2 | 94% | 186.117 | 199.96 | 200 | 0分钟 | 0分钟 |  |  | 55.991 | 53.0284 A | 3.499 | 3.56 | 3.463 | 96mV | ON | ON | 电压1(V): 3.545; 电压2(V): 3.511; 电压3(V): 3.483; 电压4(V): 3.486; 电压5(V): 3.516; 电压6(V): 3.56; 电压7(V): 3.526; 电压8(V): 3.479; 电压9(V): 3.466; 电压10(V): 3.504; 电压11(V): 3.463; 电压12(V): 3.47; 电压13(V): 3.493; 电压14(V): 3.492; 电压15(V): 3.498; 电压16(V): 3.499; 温度1(℃): 24; 温度2(℃): 24; 温度3(℃): 24; 温度4(℃): 0 | 57 | 39
1123 | 2025-04-16 13:50:10 |  | 充电 | 0分钟 | 15分钟 | 2 | 94% | 186.146 | 199.96 | 200 | 0分钟 | 0分钟 |  |  | 56.014 | 53.0812 A | 3.5 | 3.562 | 3.465 | 97mV | ON | ON | 电压1(V): 3.547; 电压2(V): 3.512; 电压3(V): 3.482; 电压4(V): 3.487; 电压5(V): 3.519; 电压6(V): 3.562; 电压7(V): 3.527; 电压8(V): 3.48; 电压9(V): 3.468; 电压10(V): 3.505; 电压11(V): 3.465; 电压12(V): 3.471; 电压13(V): 3.494; 电压14(V): 3.494; 电压15(V): 3.5; 电压16(V): 3.501; 温度1(℃): 24; 温度2(℃): 24; 温度3(℃): 24; 温度4(℃): 0 | 56 | 42
1126 | 2025-04-16 13:50:12 |  | 充电 | 0分钟 | 15分钟 | 2 | 94% | 186.176 | 199.96 | 200 | 0分钟 | 0分钟 |  |  | 56.033 | 53.1138 A | 3.502 | 3.562 | 3.464 | 98mV | ON | ON | 电压1(V): 3.55; 电压2(V): 3.513; 电压3(V): 3.484; 电压4(V): 3.488; 电压5(V): 3.52; 电压6(V): 3.562; 电压7(V): 3.529; 电压8(V): 3.482; 电压9(V): 3.467; 电压10(V): 3.507; 电压11(V): 3.464; 电压12(V): 3.472; 电压13(V): 3.495; 电压14(V): 3.496; 电压15(V): 3.501; 电压16(V): 3.503; 温度1(℃): 24; 温度2(℃): 24; 温度3(℃): 24; 温度4(℃): 0 | 53 | 43
1129 | 2025-04-16 13:50:14 |  | 充电 | 0分钟 | 15分钟 | 2 | 94% | 186.205 | 199.96 | 200 | 0分钟 | 0分钟 |  |  | 56.057 | 53.0734 A | 3.503 | 3.564 | 3.466 | 97mV | ON | ON | 电压1(V): 3.552; 电压2(V): 3.515; 电压3(V): 3.485; 电压4(V): 3.489; 电压5(V): 3.522; 电压6(V): 3.564; 电压7(V): 3.532; 电压8(V): 3.483; 电压9(V): 3.468; 电压10(V): 3.508; 电压11(V): 3.466; 电压12(V): 3.473; 电压13(V): 3.495; 电压14(V): 3.497; 电压15(V): 3.503; 电压16(V): 3.505; 温度1(℃): 24; 温度2(℃): 24; 温度3(℃): 24; 温度4(℃): 0 | 54 | 42
1132 | 2025-04-16 13:50:16 |  | 充电 | 0分钟 | 15分钟 | 2 | 94% | 186.235 | 199.96 | 200 | 0分钟 | 0分钟 |  |  | 56.079 | 53.1619 A | 3.504 | 3.566 | 3.466 | 99mV | ON | ON | 电压1(V): 3.554; 电压2(V): 3.517; 电压3(V): 3.486; 电压4(V): 3.49; 电压5(V): 3.524; 电压6(V): 3.566; 电压7(V): 3.535; 电压8(V): 3.484; 电压9(V): 3.469; 电压10(V): 3.511; 电压11(V): 3.466; 电压12(V): 3.473; 电压13(V): 3.496; 电压14(V): 3.498; 电压15(V): 3.505; 电压16(V): 3.505; 温度1(℃): 24; 温度2(℃): 24; 温度3(℃): 24; 温度4(℃): 0 | 56 | 42
1135 | 2025-04-16 13:50:18 |  | 充电 | 0分钟 | 15分钟 | 2 | 94% | 186.264 | 199.96 | 200 | 0分钟 | 0分钟 |  |  | 56.105 | 52.9787 A | 3.506 | 3.567 | 3.467 | 99mV | ON | ON | 电压1(V): 3.559; 电压2(V): 3.519; 电压3(V): 3.487; 电压4(V): 3.492; 电压5(V): 3.526; 电压6(V): 3.567; 电压7(V): 3.536; 电压8(V): 3.486; 电压9(V): 3.47; 电压10(V): 3.513; 电压11(V): 3.467; 电压12(V): 3.474; 电压13(V): 3.498; 电压14(V): 3.499; 电压15(V): 3.505; 电压16(V): 3.507; 温度1(℃): 24; 温度2(℃): 24; 温度3(℃): 24; 温度4(℃): 0 | 56 | 41
1138 | 2025-04-16 13:50:20 |  | 充电 | 0分钟 | 15分钟 | 2 | 94% | 186.294 | 199.96 | 200 | 0分钟 | 0分钟 |  |  | 56.134 | 53.1293 A | 3.508 | 3.57 | 3.468 | 102mV | ON | ON | 电压1(V): 3.561; 电压2(V): 3.521; 电压3(V): 3.489; 电压4(V): 3.492; 电压5(V): 3.529; 电压6(V): 3.57; 电压7(V): 3.539; 电压8(V): 3.486; 电压9(V): 3.471; 电压10(V): 3.515; 电压11(V): 3.468; 电压12(V): 3.475; 电压13(V): 3.5; 电压14(V): 3.502; 电压15(V): 3.507; 电压16(V): 3.509; 温度1(℃): 24; 温度2(℃): 24; 温度3(℃): 24; 温度4(℃): 0 | 55 | 42
1141 | 2025-04-16 13:50:22 |  | 充电 | 0分钟 | 15分钟 | 2 | 94% | 186.323 | 199.96 | 200 | 0分钟 | 0分钟 |  |  | 56.157 | 53.1837 A | 3.509 | 3.571 | 3.468 | 103mV | ON | ON | 电压1(V): 3.565; 电压2(V): 3.522; 电压3(V): 3.489; 电压4(V): 3.493; 电压5(V): 3.531; 电压6(V): 3.571; 电压7(V): 3.54; 电压8(V): 3.488; 电压9(V): 3.472; 电压10(V): 3.516; 电压11(V): 3.468; 电压12(V): 3.476; 电压13(V): 3.502; 电压14(V): 3.503; 电压15(V): 3.51; 电压16(V): 3.511; 温度1(℃): 24; 温度2(℃): 24; 温度3(℃): 24; 温度4(℃): 0 | 59 | 40
1144 | 2025-04-16 13:50:24 |  | 充电 | 0分钟 | 15分钟 | 2 | 94% | 186.353 | 199.96 | 200 | 0分钟 | 0分钟 |  |  | 56.182 | 52.9974 A | 3.511 | 3.573 | 3.469 | 103mV | ON | ON | 电压1(V): 3.568; 电压2(V): 3.524; 电压3(V): 3.492; 电压4(V): 3.494; 电压5(V): 3.533; 电压6(V): 3.573; 电压7(V): 3.543; 电压8(V): 3.488; 电压9(V): 3.472; 电压10(V): 3.518; 电压11(V): 3.469; 电压12(V): 3.477; 电压13(V): 3.503; 电压14(V): 3.505; 电压15(V): 3.511; 电压16(V): 3.512; 温度1(℃): 24; 温度2(℃): 24; 温度3(℃): 24; 温度4(℃): 0 | 57 | 38
1147 | 2025-04-16 13:50:26 |  | 充电 | 0分钟 | 15分钟 | 2 | 94% | 186.382 | 199.96 | 200 | 0分钟 | 0分钟 |  |  | 56.205 | 53.0905 A | 3.512 | 3.574 | 3.47 | 103mV | ON | ON | 电压1(V): 3.57; 电压2(V): 3.526; 电压3(V): 3.492; 电压4(V): 3.496; 电压5(V): 3.535; 电压6(V): 3.574; 电压7(V): 3.546; 电压8(V): 3.49; 电压9(V): 3.472; 电压10(V): 3.521; 电压11(V): 3.47; 电压12(V): 3.477; 电压13(V): 3.504; 电压14(V): 3.507; 电压15(V): 3.512; 电压16(V): 3.513; 温度1(℃): 24; 温度2(℃): 24; 温度3(℃): 24; 温度4(℃): 0 | 57 | 41
1150 | 2025-04-16 13:50:28 |  | 充电 | 0分钟 | 15分钟 | 2 | 94% | 186.412 | 199.96 | 200 | 0分钟 | 0分钟 |  |  | 56.233 | 53.0750 A | 3.514 | 3.577 | 3.471 | 105mV | ON | ON | 电压1(V): 3.571; 电压2(V): 3.528; 电压3(V): 3.494; 电压4(V): 3.496; 电压5(V): 3.537; 电压6(V): 3.577; 电压7(V): 3.548; 电压8(V): 3.491; 电压9(V): 3.474; 电压10(V): 3.522; 电压11(V): 3.471; 电压12(V): 3.478; 电压13(V): 3.507; 电压14(V): 3.509; 电压15(V): 3.515; 电压16(V): 3.515; 温度1(℃): 24; 温度2(℃): 24; 温度3(℃): 24; 温度4(℃): 0 | 54 | 43
1153 | 2025-04-16 13:50:30 |  | 充电 | 0分钟 | 15分钟 | 2 | 94% | 186.441 | 199.96 | 200 | 0分钟 | 0分钟 |  |  | 56.263 | 53.0517 A | 3.516 | 3.58 | 3.472 | 108mV | ON | ON | 电压1(V): 3.576; 电压2(V): 3.531; 电压3(V): 3.495; 电压4(V): 3.497; 电压5(V): 3.539; 电压6(V): 3.58; 电压7(V): 3.551; 电压8(V): 3.492; 电压9(V): 3.475; 电压10(V): 3.525; 电压11(V): 3.472; 电压12(V): 3.479; 电压13(V): 3.507; 电压14(V): 3.511; 电压15(V): 3.516; 电压16(V): 3.517; 温度1(℃): 23; 温度2(℃): 24; 温度3(℃): 24; 温度4(℃): 0 | 55 | 41
1156 | 2025-04-16 13:50:32 |  | 充电 | 0分钟 | 15分钟 | 2 | 94% | 186.471 | 199.96 | 200 | 0分钟 | 0分钟 |  |  | 56.293 | 52.9865 A | 3.518 | 3.582 | 3.472 | 110mV | ON | ON | 电压1(V): 3.58; 电压2(V): 3.534; 电压3(V): 3.496; 电压4(V): 3.498; 电压5(V): 3.543; 电压6(V): 3.582; 电压7(V): 3.553; 电压8(V): 3.494; 电压9(V): 3.476; 电压10(V): 3.528; 电压11(V): 3.472; 电压12(V): 3.48; 电压13(V): 3.509; 电压14(V): 3.512; 电压15(V): 3.517; 电压16(V): 3.519; 温度1(℃): 23; 温度2(℃): 24; 温度3(℃): 24; 温度4(℃): 0 | 55 | 40
1159 | 2025-04-16 13:50:34 |  | 充电 | 0分钟 | 15分钟 | 2 | 94% | 186.5 | 199.96 | 200 | 0分钟 | 0分钟 |  |  | 56.329 | 53.0579 A | 3.52 | 3.583 | 3.474 | 108mV | ON | ON | 电压1(V): 3.583; 电压2(V): 3.535; 电压3(V): 3.498; 电压4(V): 3.5; 电压5(V): 3.545; 电压6(V): 3.583; 电压7(V): 3.557; 电压8(V): 3.496; 电压9(V): 3.477; 电压10(V): 3.529; 电压11(V): 3.474; 电压12(V): 3.482; 电压13(V): 3.512; 电压14(V): 3.516; 电压15(V): 3.52; 电压16(V): 3.522; 温度1(℃): 23; 温度2(℃): 24; 温度3(℃): 24; 温度4(℃): 0 | 55 | 41
1162 | 2025-04-16 13:50:36 |  | 充电 | 0分钟 | 15分钟 | 2 | 94% | 186.53 | 199.96 | 200 | 0分钟 | 0分钟 |  |  | 56.359 | 53.1138 A | 3.522 | 3.587 | 3.475 | 111mV | ON | ON | 电压1(V): 3.587; 电压2(V): 3.537; 电压3(V): 3.5; 电压4(V): 3.501; 电压5(V): 3.548; 电压6(V): 3.587; 电压7(V): 3.559; 电压8(V): 3.497; 电压9(V): 3.477; 电压10(V): 3.533; 电压11(V): 3.475; 电压12(V): 3.482; 电压13(V): 3.514; 电压14(V): 3.517; 电压15(V): 3.522; 电压16(V): 3.523; 温度1(℃): 23; 温度2(℃): 24; 温度3(℃): 24; 温度4(℃): 0 | 56 | 42
1165 | 2025-04-16 13:50:38 |  | 充电 | 0分钟 | 15分钟 | 2 | 94% | 186.559 | 199.96 | 200 | 0分钟 | 0分钟 |  |  | 56.392 | 52.9228 A | 3.524 | 3.591 | 3.476 | 115mV | ON | ON | 电压1(V): 3.591; 电压2(V): 3.54; 电压3(V): 3.502; 电压4(V): 3.504; 电压5(V): 3.55; 电压6(V): 3.587; 电压7(V): 3.562; 电压8(V): 3.498; 电压9(V): 3.479; 电压10(V): 3.534; 电压11(V): 3.476; 电压12(V): 3.484; 电压13(V): 3.515; 电压14(V): 3.52; 电压15(V): 3.524; 电压16(V): 3.526; 温度1(℃): 23; 温度2(℃): 24; 温度3(℃): 24; 温度4(℃): 0 | 55 | 41
1168 | 2025-04-16 13:50:40 |  | 充电 | 0分钟 | 15分钟 | 2 | 94% | 186.574 | 199.96 | 200 | 0分钟 | 0分钟 |  |  | 56.407 | 51.7988 A | 3.525 | 3.593 | 3.476 | 116mV | ON | ON | 电压1(V): 3.593; 电压2(V): 3.541; 电压3(V): 3.502; 电压4(V): 3.503; 电压5(V): 3.552; 电压6(V): 3.588; 电压7(V): 3.565; 电压8(V): 3.5; 电压9(V): 3.478; 电压10(V): 3.535; 电压11(V): 3.476; 电压12(V): 3.484; 电压13(V): 3.516; 电压14(V): 3.522; 电压15(V): 3.525; 电压16(V): 3.527; 温度1(℃): 23; 温度2(℃): 23; 温度3(℃): 24; 温度4(℃): 0 | 54 | 41
1171 | 2025-04-16 13:50:42 |  | 充电 | 0分钟 | 15分钟 | 2 | 94% | 186.602 | 199.96 | 200 | 0分钟 | 0分钟 |  |  | 56.422 | 50.7974 A | 3.526 | 3.595 | 3.476 | 118mV | ON | ON | 电压1(V): 3.595; 电压2(V): 3.542; 电压3(V): 3.503; 电压4(V): 3.504; 电压5(V): 3.554; 电压6(V): 3.588; 电压7(V): 3.567; 电压8(V): 3.5; 电压9(V): 3.479; 电压10(V): 3.537; 电压11(V): 3.476; 电压12(V): 3.484; 电压13(V): 3.517; 电压14(V): 3.522; 电压15(V): 3.526; 电压16(V): 3.528; 温度1(℃): 23; 温度2(℃): 23; 温度3(℃): 24; 温度4(℃): 0 | 55 | 39
1174 | 2025-04-16 13:50:44 |  | 充电 | 0分钟 | 15分钟 | 2 | 94% | 186.63 | 199.96 | 200 | 0分钟 | 0分钟 |  |  | 56.437 | 50.2508 A | 3.527 | 3.597 | 3.476 | 120mV | ON | ON | 电压1(V): 3.597; 电压2(V): 3.543; 电压3(V): 3.505; 电压4(V): 3.504; 电压5(V): 3.554; 电压6(V): 3.588; 电压7(V): 3.569; 电压8(V): 3.501; 电压9(V): 3.479; 电压10(V): 3.539; 电压11(V): 3.476; 电压12(V): 3.484; 电压13(V): 3.519; 电压14(V): 3.524; 电压15(V): 3.527; 电压16(V): 3.528; 温度1(℃): 23; 温度2(℃): 23; 温度3(℃): 24; 温度4(℃): 0 | 54 | 41
1177 | 2025-04-16 13:50:46 |  | 充电 | 0分钟 | 16分钟 | 2 | 94% | 186.658 | 199.96 | 200 | 0分钟 | 0分钟 |  |  | 56.453 | 49.4187 A | 3.528 | 3.6 | 3.476 | 123mV | ON | ON | 电压1(V): 3.6; 电压2(V): 3.545; 电压3(V): 3.505; 电压4(V): 3.505; 电压5(V): 3.556; 电压6(V): 3.59; 电压7(V): 3.57; 电压8(V): 3.501; 电压9(V): 3.48; 电压10(V): 3.541; 电压11(V): 3.476; 电压12(V): 3.484; 电压13(V): 3.519; 电压14(V): 3.525; 电压15(V): 3.528; 电压16(V): 3.528; 温度1(℃): 23; 温度2(℃): 23; 温度3(℃): 24; 温度4(℃): 0 | 55 | 41
1180 | 2025-04-16 13:50:48 |  | 充电 | 0分钟 | 16分钟 | 2 | 94% | 186.686 | 199.96 | 200 | 0分钟 | 0分钟 |  |  | 56.466 | 48.9079 A | 3.529 | 3.601 | 3.477 | 124mV | ON | ON | 电压1(V): 3.601; 电压2(V): 3.545; 电压3(V): 3.505; 电压4(V): 3.505; 电压5(V): 3.557; 电压6(V): 3.589; 电压7(V): 3.572; 电压8(V): 3.502; 电压9(V): 3.48; 电压10(V): 3.543; 电压11(V): 3.477; 电压12(V): 3.484; 电压13(V): 3.52; 电压14(V): 3.527; 电压15(V): 3.53; 电压16(V): 3.529; 温度1(℃): 23; 温度2(℃): 23; 温度3(℃): 24; 温度4(℃): 0 | 54 | 41
1183 | 2025-04-16 13:50:50 |  | 充电 | 0分钟 | 16分钟 | 2 | 94% | 186.713 | 199.96 | 200 | 0分钟 | 0分钟 |  |  | 56.479 | 48.2993 A | 3.529 | 3.603 | 3.477 | 125mV | ON | ON | 电压1(V): 3.603; 电压2(V): 3.547; 电压3(V): 3.505; 电压4(V): 3.505; 电压5(V): 3.56; 电压6(V): 3.59; 电压7(V): 3.574; 电压8(V): 3.502; 电压9(V): 3.48; 电压10(V): 3.543; 电压11(V): 3.477; 电压12(V): 3.484; 电压13(V): 3.521; 电压14(V): 3.528; 电压15(V): 3.53; 电压16(V): 3.53; 温度1(℃): 23; 温度2(℃): 23; 温度3(℃): 24; 温度4(℃): 0 | 54 | 42
1186 | 2025-04-16 13:50:52 |  | 充电 | 0分钟 | 16分钟 | 2 | 94% | 186.739 | 199.96 | 200 | 0分钟 | 0分钟 |  |  | 56.495 | 48.0850 A | 3.53 | 3.607 | 3.476 | 131mV | ON | ON | 电压1(V): 3.607; 电压2(V): 3.547; 电压3(V): 3.505; 电压4(V): 3.506; 电压5(V): 3.561; 电压6(V): 3.59; 电压7(V): 3.575; 电压8(V): 3.504; 电压9(V): 3.48; 电压10(V): 3.545; 电压11(V): 3.476; 电压12(V): 3.485; 电压13(V): 3.522; 电压14(V): 3.529; 电压15(V): 3.531; 电压16(V): 3.532; 温度1(℃): 23; 温度2(℃): 23; 温度3(℃): 23; 温度4(℃): 0 | 55 | 41
1189 | 2025-04-16 13:50:54 |  | 充电 | 0分钟 | 16分钟 | 2 | 94% | 186.766 | 199.96 | 200 | 0分钟 | 0分钟 |  |  | 56.508 | 47.2854 A | 3.531 | 3.608 | 3.477 | 131mV | ON | ON | 电压1(V): 3.608; 电压2(V): 3.549; 电压3(V): 3.507; 电压4(V): 3.506; 电压5(V): 3.562; 电压6(V): 3.591; 电压7(V): 3.575; 电压8(V): 3.504; 电压9(V): 3.481; 电压10(V): 3.546; 电压11(V): 3.477; 电压12(V): 3.485; 电压13(V): 3.523; 电压14(V): 3.53; 电压15(V): 3.532; 电压16(V): 3.532; 温度1(℃): 23; 温度2(℃): 23; 温度3(℃): 23; 温度4(℃): 0 | 53 | 43
1192 | 2025-04-16 13:50:56 |  | 充电 | 0分钟 | 16分钟 | 2 | 94% | 186.792 | 199.96 | 200 | 0分钟 | 0分钟 |  |  | 56.521 | 46.7156 A | 3.532 | 3.609 | 3.478 | 131mV | ON | ON | 电压1(V): 3.609; 电压2(V): 3.55; 电压3(V): 3.508; 电压4(V): 3.507; 电压5(V): 3.563; 电压6(V): 3.591; 电压7(V): 3.578; 电压8(V): 3.505; 电压9(V): 3.48; 电压10(V): 3.547; 电压11(V): 3.478; 电压12(V): 3.485; 电压13(V): 3.523; 电压14(V): 3.532; 电压15(V): 3.533; 电压16(V): 3.532; 温度1(℃): 23; 温度2(℃): 23; 温度3(℃): 23; 温度4(℃): 0 | 55 | 42
1195 | 2025-04-16 13:50:58 |  | 充电 | 0分钟 | 17分钟 | 2 | 94% | 186.817 | 199.96 | 200 | 0分钟 | 0分钟 |  |  | 56.528 | 46.0325 A | 3.533 | 3.606 | 3.478 | 128mV | ON | ON | 电压1(V): 3.606; 电压2(V): 3.55; 电压3(V): 3.508; 电压4(V): 3.507; 电压5(V): 3.564; 电压6(V): 3.59; 电压7(V): 3.58; 电压8(V): 3.505; 电压9(V): 3.481; 电压10(V): 3.548; 电压11(V): 3.478; 电压12(V): 3.485; 电压13(V): 3.524; 电压14(V): 3.532; 电压15(V): 3.535; 电压16(V): 3.535; 温度1(℃): 23; 温度2(℃): 23; 温度3(℃): 23; 温度4(℃): 0 | 53 | 38
1198 | 2025-04-16 13:51:00 |  | 充电 | 0分钟 | 17分钟 | 2 | 94% | 186.843 | 199.96 | 200 | 0分钟 | 0分钟 |  |  | 56.543 | 45.6754 A | 3.533 | 3.613 | 3.477 | 135mV | ON | ON | 电压1(V): 3.613; 电压2(V): 3.551; 电压3(V): 3.509; 电压4(V): 3.507; 电压5(V): 3.565; 电压6(V): 3.591; 电压7(V): 3.58; 电压8(V): 3.506; 电压9(V): 3.481; 电压10(V): 3.549; 电压11(V): 3.477; 电压12(V): 3.486; 电压13(V): 3.525; 电压14(V): 3.533; 电压15(V): 3.535; 电压16(V): 3.535; 温度1(℃): 23; 温度2(℃): 23; 温度3(℃): 23; 温度4(℃): 0 | 55 | 40
1201 | 2025-04-16 13:51:02 |  | 充电 | 0分钟 | 17分钟 | 2 | 94% | 186.868 | 199.96 | 200 | 0分钟 | 0分钟 |  |  | 56.558 | 45.0637 A | 3.534 | 3.615 | 3.477 | 138mV | ON | ON | 电压1(V): 3.615; 电压2(V): 3.552; 电压3(V): 3.51; 电压4(V): 3.507; 电压5(V): 3.567; 电压6(V): 3.592; 电压7(V): 3.581; 电压8(V): 3.507; 电压9(V): 3.481; 电压10(V): 3.55; 电压11(V): 3.477; 电压12(V): 3.486; 电压13(V): 3.526; 电压14(V): 3.535; 电压15(V): 3.535; 电压16(V): 3.537; 温度1(℃): 23; 温度2(℃): 23; 温度3(℃): 23; 温度4(℃): 0 | 54 | 40
1204 | 2025-04-16 13:51:04 |  | 充电 | 0分钟 | 17分钟 | 2 | 94% | 186.893 | 199.96 | 200 | 0分钟 | 0分钟 |  |  | 56.569 | 44.6212 A | 3.535 | 3.616 | 3.478 | 138mV | ON | ON | 电压1(V): 3.616; 电压2(V): 3.552; 电压3(V): 3.511; 电压4(V): 3.508; 电压5(V): 3.567; 电压6(V): 3.592; 电压7(V): 3.584; 电压8(V): 3.508; 电压9(V): 3.48; 电压10(V): 3.551; 电压11(V): 3.478; 电压12(V): 3.486; 电压13(V): 3.527; 电压14(V): 3.535; 电压15(V): 3.537; 电压16(V): 3.537; 温度1(℃): 23; 温度2(℃): 23; 温度3(℃): 23; 温度4(℃): 0 | 53 | 39
1207 | 2025-04-16 13:51:06 |  | 充电 | 0分钟 | 17分钟 | 2 | 94% | 186.917 | 199.96 | 200 | 0分钟 | 0分钟 |  |  | 56.581 | 44.1399 A | 3.536 | 3.619 | 3.478 | 141mV | ON | ON | 电压1(V): 3.619; 电压2(V): 3.553; 电压3(V): 3.511; 电压4(V): 3.508; 电压5(V): 3.569; 电压6(V): 3.592; 电压7(V): 3.585; 电压8(V): 3.507; 电压9(V): 3.482; 电压10(V): 3.553; 电压11(V): 3.478; 电压12(V): 3.485; 电压13(V): 3.527; 电压14(V): 3.538; 电压15(V): 3.537; 电压16(V): 3.537; 温度1(℃): 23; 温度2(℃): 23; 温度3(℃): 23; 温度4(℃): 0 | 53 | 39
1210 | 2025-04-16 13:51:08 |  | 充电 | 0分钟 | 17分钟 | 2 | 94% | 186.942 | 199.96 | 200 | 0分钟 | 0分钟 |  |  | 56.595 | 43.7595 A | 3.537 | 3.62 | 3.478 | 141mV | ON | ON | 电压1(V): 3.62; 电压2(V): 3.555; 电压3(V): 3.511; 电压4(V): 3.509; 电压5(V): 3.57; 电压6(V): 3.594; 电压7(V): 3.586; 电压8(V): 3.508; 电压9(V): 3.481; 电压10(V): 3.553; 电压11(V): 3.478; 电压12(V): 3.486; 电压13(V): 3.528; 电压14(V): 3.539; 电压15(V): 3.538; 电压16(V): 3.539; 温度1(℃): 23; 温度2(℃): 23; 温度3(℃): 23; 温度4(℃): 0 | 53 | 42
1213 | 2025-04-16 13:51:10 |  | 充电 | 0分钟 | 18分钟 | 2 | 94% | 186.966 | 199.96 | 200 | 0分钟 | 0分钟 |  |  | 56.609 | 43.2704 A | 3.538 | 3.622 | 3.478 | 144mV | ON | ON | 电压1(V): 3.622; 电压2(V): 3.556; 电压3(V): 3.512; 电压4(V): 3.509; 电压5(V): 3.572; 电压6(V): 3.594; 电压7(V): 3.588; 电压8(V): 3.508; 电压9(V): 3.482; 电压10(V): 3.555; 电压11(V): 3.478; 电压12(V): 3.487; 电压13(V): 3.529; 电压14(V): 3.539; 电压15(V): 3.539; 电压16(V): 3.539; 温度1(℃): 23; 温度2(℃): 23; 温度3(℃): 23; 温度4(℃): 0 | 54 | 42
1216 | 2025-04-16 13:51:12 |  | 充电 | 0分钟 | 18分钟 | 2 | 94% | 186.99 | 199.96 | 200 | 0分钟 | 0分钟 |  |  | 56.624 | 42.5842 A | 3.539 | 3.624 | 3.479 | 144mV | ON | ON | 电压1(V): 3.624; 电压2(V): 3.557; 电压3(V): 3.514; 电压4(V): 3.51; 电压5(V): 3.573; 电压6(V): 3.594; 电压7(V): 3.59; 电压8(V): 3.509; 电压9(V): 3.481; 电压10(V): 3.556; 电压11(V): 3.479; 电压12(V): 3.486; 电压13(V): 3.53; 电压14(V): 3.541; 电压15(V): 3.54; 电压16(V): 3.54; 温度1(℃): 23; 温度2(℃): 23; 温度3(℃): 23; 温度4(℃): 0 | 54 | 42
1219 | 2025-04-16 13:51:14 |  | 充电 | 0分钟 | 18分钟 | 2 | 94% | 187.013 | 199.96 | 200 | 0分钟 | 0分钟 |  |  | 56.635 | 42.1883 A | 3.539 | 3.627 | 3.479 | 148mV | ON | ON | 电压1(V): 3.627; 电压2(V): 3.557; 电压3(V): 3.514; 电压4(V): 3.51; 电压5(V): 3.574; 电压6(V): 3.594; 电压7(V): 3.59; 电压8(V): 3.51; 电压9(V): 3.482; 电压10(V): 3.557; 电压11(V): 3.479; 电压12(V): 3.486; 电压13(V): 3.531; 电压14(V): 3.542; 电压15(V): 3.541; 电压16(V): 3.541; 温度1(℃): 23; 温度2(℃): 23; 温度3(℃): 23; 温度4(℃): 0 | 54 | 42
1222 | 2025-04-16 13:51:16 |  | 充电 | 0分钟 | 18分钟 | 2 | 94% | 187.036 | 199.96 | 200 | 0分钟 | 0分钟 |  |  | 56.649 | 41.5999 A | 3.54 | 3.628 | 3.479 | 148mV | ON | ON | 电压1(V): 3.628; 电压2(V): 3.558; 电压3(V): 3.515; 电压4(V): 3.51; 电压5(V): 3.576; 电压6(V): 3.595; 电压7(V): 3.592; 电压8(V): 3.511; 电压9(V): 3.482; 电压10(V): 3.558; 电压11(V): 3.479; 电压12(V): 3.487; 电压13(V): 3.531; 电压14(V): 3.543; 电压15(V): 3.542; 电压16(V): 3.542; 温度1(℃): 23; 温度2(℃): 23; 温度3(℃): 23; 温度4(℃): 0 | 53 | 42
1225 | 2025-04-16 13:51:18 |  | 充电 | 0分钟 | 18分钟 | 2 | 94% | 187.059 | 199.96 | 200 | 0分钟 | 0分钟 |  |  | 56.663 | 41.1356 A | 3.541 | 3.63 | 3.48 | 150mV | ON | ON | 电压1(V): 3.63; 电压2(V): 3.559; 电压3(V): 3.516; 电压4(V): 3.51; 电压5(V): 3.577; 电压6(V): 3.595; 电压7(V): 3.594; 电压8(V): 3.511; 电压9(V): 3.483; 电压10(V): 3.56; 电压11(V): 3.48; 电压12(V): 3.487; 电压13(V): 3.532; 电压14(V): 3.544; 电压15(V): 3.542; 电压16(V): 3.543; 温度1(℃): 23; 温度2(℃): 23; 温度3(℃): 23; 温度4(℃): 0 | 53 | 42
1228 | 2025-04-16 13:51:20 |  | 充电 | 0分钟 | 19分钟 | 2 | 94% | 187.082 | 199.96 | 200 | 0分钟 | 0分钟 |  |  | 56.677 | 40.4416 A | 3.542 | 3.632 | 3.48 | 151mV | ON | ON | 电压1(V): 3.632; 电压2(V): 3.559; 电压3(V): 3.516; 电压4(V): 3.511; 电压5(V): 3.578; 电压6(V): 3.596; 电压7(V): 3.596; 电压8(V): 3.512; 电压9(V): 3.483; 电压10(V): 3.561; 电压11(V): 3.48; 电压12(V): 3.487; 电压13(V): 3.533; 电压14(V): 3.545; 电压15(V): 3.544; 电压16(V): 3.544; 温度1(℃): 23; 温度2(℃): 23; 温度3(℃): 23; 温度4(℃): 0 | 55 | 41
1231 | 2025-04-16 13:51:22 |  | 充电 | 0分钟 | 19分钟 | 2 | 94% | 187.104 | 199.96 | 200 | 0分钟 | 0分钟 |  |  | 56.688 | 40.0162 A | 3.543 | 3.633 | 3.481 | 151mV | ON | ON | 电压1(V): 3.633; 电压2(V): 3.561; 电压3(V): 3.517; 电压4(V): 3.511; 电压5(V): 3.58; 电压6(V): 3.596; 电压7(V): 3.596; 电压8(V): 3.512; 电压9(V): 3.483; 电压10(V): 3.562; 电压11(V): 3.481; 电压12(V): 3.487; 电压13(V): 3.534; 电压14(V): 3.547; 电压15(V): 3.544; 电压16(V): 3.544; 温度1(℃): 23; 温度2(℃): 23; 温度3(℃): 23; 温度4(℃): 0 | 54 | 40
1234 | 2025-04-16 13:51:24 |  | 充电 | 0分钟 | 19分钟 | 2 | 94% | 187.126 | 199.96 | 200 | 0分钟 | 0分钟 |  |  | 56.698 | 39.4635 A | 3.543 | 3.635 | 3.48 | 154mV | ON | ON | 电压1(V): 3.635; 电压2(V): 3.561; 电压3(V): 3.517; 电压4(V): 3.511; 电压5(V): 3.58; 电压6(V): 3.597; 电压7(V): 3.597; 电压8(V): 3.513; 电压9(V): 3.484; 电压10(V): 3.564; 电压11(V): 3.48; 电压12(V): 3.487; 电压13(V): 3.535; 电压14(V): 3.548; 电压15(V): 3.544; 电压16(V): 3.545; 温度1(℃): 23; 温度2(℃): 23; 温度3(℃): 23; 温度4(℃): 0 | 53 | 38
1237 | 2025-04-16 13:51:26 |  | 充电 | 0分钟 | 19分钟 | 2 | 94% | 187.148 | 199.96 | 200 | 0分钟 | 0分钟 |  |  | 56.705 | 38.9279 A | 3.544 | 3.636 | 3.48 | 155mV | ON | ON | 电压1(V): 3.636; 电压2(V): 3.562; 电压3(V): 3.518; 电压4(V): 3.511; 电压5(V): 3.581; 电压6(V): 3.596; 电压7(V): 3.599; 电压8(V): 3.513; 电压9(V): 3.484; 电压10(V): 3.564; 电压11(V): 3.48; 电压12(V): 3.487; 电压13(V): 3.535; 电压14(V): 3.548; 电压15(V): 3.545; 电压16(V): 3.546; 温度1(℃): 23; 温度2(℃): 23; 温度3(℃): 23; 温度4(℃): 0 | 53 | 38
1240 | 2025-04-16 13:51:28 |  | 充电 | 0分钟 | 19分钟 | 2 | 94% | 187.169 | 199.96 | 200 | 0分钟 | 0分钟 |  |  | 56.716 | 38.4931 A | 3.544 | 3.637 | 3.48 | 157mV | ON | ON | 电压1(V): 3.637; 电压2(V): 3.562; 电压3(V): 3.518; 电压4(V): 3.512; 电压5(V): 3.583; 电压6(V): 3.597; 电压7(V): 3.6; 电压8(V): 3.514; 电压9(V): 3.484; 电压10(V): 3.566; 电压11(V): 3.48; 电压12(V): 3.487; 电压13(V): 3.536; 电压14(V): 3.549; 电压15(V): 3.545; 电压16(V): 3.546; 温度1(℃): 23; 温度2(℃): 23; 温度3(℃): 23; 温度4(℃): 0 | 55 | 48
1243 | 2025-04-16 13:51:30 |  | 充电 | 0分钟 | 20分钟 | 2 | 94% | 187.19 | 199.96 | 200 | 0分钟 | 0分钟 |  |  | 56.729 | 37.9327 A | 3.545 | 3.64 | 3.48 | 160mV | ON | ON | 电压1(V): 3.64; 电压2(V): 3.563; 电压3(V): 3.518; 电压4(V): 3.513; 电压5(V): 3.584; 电压6(V): 3.597; 电压7(V): 3.601; 电压8(V): 3.515; 电压9(V): 3.485; 电压10(V): 3.566; 电压11(V): 3.48; 电压12(V): 3.488; 电压13(V): 3.536; 电压14(V): 3.55; 电压15(V): 3.546; 电压16(V): 3.547; 温度1(℃): 23; 温度2(℃): 23; 温度3(℃): 23; 温度4(℃): 0 | 53 | 40
1246 | 2025-04-16 13:51:32 |  | 充电 | 0分钟 | 20分钟 | 2 | 94% | 187.211 | 199.96 | 200 | 0分钟 | 0分钟 |  |  | 56.736 | 37.4793 A | 3.546 | 3.641 | 3.48 | 161mV | ON | ON | 电压1(V): 3.641; 电压2(V): 3.564; 电压3(V): 3.519; 电压4(V): 3.512; 电压5(V): 3.585; 电压6(V): 3.597; 电压7(V): 3.602; 电压8(V): 3.515; 电压9(V): 3.485; 电压10(V): 3.567; 电压11(V): 3.48; 电压12(V): 3.487; 电压13(V): 3.537; 电压14(V): 3.551; 电压15(V): 3.547; 电压16(V): 3.547; 温度1(℃): 23; 温度2(℃): 23; 温度3(℃): 23; 温度4(℃): 0 | 52 | 40
1249 | 2025-04-16 13:51:34 |  | 充电 | 0分钟 | 20分钟 | 2 | 94% | 187.232 | 199.96 | 200 | 0分钟 | 0分钟 |  |  | 56.746 | 36.9499 A | 3.546 | 3.641 | 3.481 | 160mV | ON | ON | 电压1(V): 3.641; 电压2(V): 3.564; 电压3(V): 3.521; 电压4(V): 3.513; 电压5(V): 3.585; 电压6(V): 3.597; 电压7(V): 3.604; 电压8(V): 3.515; 电压9(V): 3.485; 电压10(V): 3.568; 电压11(V): 3.481; 电压12(V): 3.487; 电压13(V): 3.537; 电压14(V): 3.552; 电压15(V): 3.548; 电压16(V): 3.548; 温度1(℃): 23; 温度2(℃): 23; 温度3(℃): 23; 温度4(℃): 0 | 51 | 40
1252 | 2025-04-16 13:51:36 |  | 充电 | 0分钟 | 20分钟 | 2 | 94% | 187.252 | 199.96 | 200 | 0分钟 | 0分钟 |  |  | 56.753 | 36.4236 A | 3.547 | 3.644 | 3.48 | 164mV | ON | ON | 电压1(V): 3.644; 电压2(V): 3.564; 电压3(V): 3.521; 电压4(V): 3.512; 电压5(V): 3.587; 电压6(V): 3.597; 电压7(V): 3.605; 电压8(V): 3.516; 电压9(V): 3.485; 电压10(V): 3.568; 电压11(V): 3.48; 电压12(V): 3.487; 电压13(V): 3.538; 电压14(V): 3.553; 电压15(V): 3.548; 电压16(V): 3.548; 温度1(℃): 23; 温度2(℃): 23; 温度3(℃): 23; 温度4(℃): 0 | 54 | 40
1255 | 2025-04-16 13:51:38 |  | 充电 | 0分钟 | 21分钟 | 2 | 94% | 187.272 | 199.96 | 200 | 0分钟 | 0分钟 |  |  | 56.762 | 35.9686 A | 3.547 | 3.644 | 3.48 | 164mV | ON | ON | 电压1(V): 3.644; 电压2(V): 3.565; 电压3(V): 3.522; 电压4(V): 3.512; 电压5(V): 3.587; 电压6(V): 3.598; 电压7(V): 3.606; 电压8(V): 3.516; 电压9(V): 3.485; 电压10(V): 3.57; 电压11(V): 3.48; 电压12(V): 3.487; 电压13(V): 3.538; 电压14(V): 3.554; 电压15(V): 3.549; 电压16(V): 3.549; 温度1(℃): 23; 温度2(℃): 23; 温度3(℃): 23; 温度4(℃): 0 | 52 | 39
1259 | 2025-04-16 13:51:45 |  | 充电 | 0分钟 | 21分钟 | 2 | 100% | 199.96 | 199.96 | 200 | 0分钟 | 0分钟 |  |  | 56.794 | 34.5775 A | 3.549 | 3.65 | 3.481 | 169mV | ON | ON | 电压1(V): 3.65; 电压2(V): 3.566; 电压3(V): 3.523; 电压4(V): 3.513; 电压5(V): 3.591; 电压6(V): 3.599; 电压7(V): 3.609; 电压8(V): 3.518; 电压9(V): 3.485; 电压10(V): 3.573; 电压11(V): 3.481; 电压12(V): 3.487; 电压13(V): 3.54; 电压14(V): 3.557; 电压15(V): 3.551; 电压16(V): 3.551; 温度1(℃): 23; 温度2(℃): 23; 温度3(℃): 23; 温度4(℃): 0 | 52 | 41
1263 | 2025-04-16 13:51:47 |  | 充电 | 0分钟 | 0分钟 | 2 | 100% | 199.96 | 199.96 | 200 | 0分钟 | 0分钟 |  |  | 56.298 | -3.5724 A | 3.518 | 3.615 | 3.46 | 154mV | ON | ON | 电压1(V): 3.615; 电压2(V): 3.536; 电压3(V): 3.496; 电压4(V): 3.487; 电压5(V): 3.554; 电压6(V): 3.53; 电压7(V): 3.574; 电压8(V): 3.495; 电压9(V): 3.465; 电压10(V): 3.543; 电压11(V): 3.46; 电压12(V): 3.463; 电压13(V): 3.511; 电压14(V): 3.529; 电压15(V): 3.522; 电压16(V): 3.518; 温度1(℃): 23; 温度2(℃): 23; 温度3(℃): 23; 温度4(℃): 0 | 53 | 41
1266 | 2025-04-16 13:51:49 |  | 总体过压 | 0分钟 | 0分钟 | 2 | 100% | 199.96 | 199.96 | 200 | 0分钟 | 0分钟 |  |  | 56.099 | 0 A | 3.506 | 3.595 | 3.452 | 143mV | ON | OFF | 电压1(V): 3.595; 电压2(V): 3.522; 电压3(V): 3.485; 电压4(V): 3.479; 电压5(V): 3.539; 电压6(V): 3.516; 电压7(V): 3.557; 电压8(V): 3.485; 电压9(V): 3.457; 电压10(V): 3.529; 电压11(V): 3.452; 电压12(V): 3.455; 电压13(V): 3.499; 电压14(V): 3.515; 电压15(V): 3.509; 电压16(V): 3.505; 温度1(℃): 23; 温度2(℃): 23; 温度3(℃): 23; 温度4(℃): 0 | 55 | 41
1269 | 2025-04-16 13:51:51 |  | 总体过压 | 0分钟 | 0分钟 | 2 | 100% | 199.96 | 199.96 | 200 | 0分钟 | 0分钟 |  |  | 55.932 | 0 A | 3.495 | 3.579 | 3.446 | 132mV | ON | OFF | 电压1(V): 3.579; 电压2(V): 3.51; 电压3(V): 3.476; 电压4(V): 3.472; 电压5(V): 3.526; 电压6(V): 3.505; 电压7(V): 3.543; 电压8(V): 3.476; 电压9(V): 3.449; 电压10(V): 3.516; 电压11(V): 3.446; 电压12(V): 3.447; 电压13(V): 3.489; 电压14(V): 3.504; 电压15(V): 3.499; 电压16(V): 3.495; 温度1(℃): 23; 温度2(℃): 23; 温度3(℃): 23; 温度4(℃): 0 | 63 | 40
1272 | 2025-04-16 13:51:53 |  | 总体过压 | 0分钟 | 0分钟 | 2 | 100% | 199.96 | 199.96 | 200 | 0分钟 | 0分钟 |  |  | 55.797 | 0 A | 3.487 | 3.565 | 3.44 | 125mV | ON | OFF | 电压1(V): 3.565; 电压2(V): 3.501; 电压3(V): 3.468; 电压4(V): 3.465; 电压5(V): 3.515; 电压6(V): 3.496; 电压7(V): 3.532; 电压8(V): 3.468; 电压9(V): 3.444; 电压10(V): 3.507; 电压11(V): 3.44; 电压12(V): 3.442; 电压13(V): 3.481; 电压14(V): 3.495; 电压15(V): 3.491; 电压16(V): 3.487; 温度1(℃): 23; 温度2(℃): 23; 温度3(℃): 23; 温度4(℃): 0 | 62 | 38
1274 | 2025-04-16 13:52:04 |  | 放电 | 32589分钟 | 0分钟 | 2 | 100% | 199.96 | 199.96 | 200 | 0分钟 | 0分钟 |  |  | 55.426 | -0.3681 A | 3.464 | 3.53 | 3.425 | 105mV | ON | OFF | 电压1(V): 3.53; 电压2(V): 3.474; 电压3(V): 3.448; 电压4(V): 3.449; 电压5(V): 3.488; 电压6(V): 3.47; 电压7(V): 3.501; 电压8(V): 3.449; 电压9(V): 3.428; 电压10(V): 3.479; 电压11(V): 3.425; 电压12(V): 3.426; 电压13(V): 3.459; 电压14(V): 3.469; 电压15(V): 3.467; 电压16(V): 3.464; 温度1(℃): 23; 温度2(℃): 23; 温度3(℃): 23; 温度4(℃): 0 | 58 | 43
1276 | 2025-04-16 13:52:06 |  | 放电 | 36924分钟 | 0分钟 | 2 | 100% | 199.959 | 199.96 | 200 | 0分钟 | 0分钟 |  |  | 55.347 | -0.3249 A | 3.459 | 3.523 | 3.422 | 101mV | OFF | OFF | 电压1(V): 3.523; 电压2(V): 3.469; 电压3(V): 3.443; 电压4(V): 3.445; 电压5(V): 3.482; 电压6(V): 3.465; 电压7(V): 3.496; 电压8(V): 3.444; 电压9(V): 3.425; 电压10(V): 3.474; 电压11(V): 3.422; 电压12(V): 3.422; 电压13(V): 3.453; 电压14(V): 3.464; 电压15(V): 3.462; 电压16(V): 3.458; 温度1(℃): 23; 温度2(℃): 23; 温度3(℃): 23; 温度4(℃): 0 | 57 | 28
1278 | 2025-04-16 13:52:08 |  | 放电 | 29702分钟 | 0分钟 | 2 | 100% | 199.959 | 199.96 | 200 | 0分钟 | 0分钟 |  |  | 55.269 | -0.4039 A | 3.454 | 3.515 | 3.419 | 96mV | OFF | OFF | 电压1(V): 3.515; 电压2(V): 3.463; 电压3(V): 3.439; 电压4(V): 3.442; 电压5(V): 3.476; 电压6(V): 3.459; 电压7(V): 3.489; 电压8(V): 3.44; 电压9(V): 3.422; 电压10(V): 3.468; 电压11(V): 3.419; 电压12(V): 3.419; 电压13(V): 3.449; 电压14(V): 3.458; 电压15(V): 3.457; 电压16(V): 3.454; 温度1(℃): 23; 温度2(℃): 23; 温度3(℃): 23; 温度4(℃): 0 | 56 | 33
1280 | 2025-04-16 13:52:10 |  | 放电 | 33539分钟 | 0分钟 | 2 | 100% | 199.959 | 199.96 | 200 | 0分钟 | 0分钟 |  |  | 55.205 | -0.3577 A | 3.45 | 3.51 | 3.416 | 94mV | OFF | OFF | 电压1(V): 3.51; 电压2(V): 3.458; 电压3(V): 3.435; 电压4(V): 3.439; 电压5(V): 3.472; 电压6(V): 3.454; 电压7(V): 3.484; 电压8(V): 3.437; 电压9(V): 3.419; 电压10(V): 3.463; 电压11(V): 3.416; 电压12(V): 3.416; 电压13(V): 3.445; 电压14(V): 3.454; 电压15(V): 3.453; 电压16(V): 3.45; 温度1(℃): 23; 温度2(℃): 23; 温度3(℃): 23; 温度4(℃): 0 | 58 | 29
1282 | 2025-04-16 13:52:12 |  | 放电 | 34997分钟 | 0分钟 | 2 | 100% | 199.959 | 199.96 | 200 | 0分钟 | 0分钟 |  |  | 55.142 | -0.3428 A | 3.446 | 3.505 | 3.412 | 93mV | OFF | OFF | 电压1(V): 3.505; 电压2(V): 3.454; 电压3(V): 3.431; 电压4(V): 3.436; 电压5(V): 3.467; 电压6(V): 3.45; 电压7(V): 3.478; 电压8(V): 3.433; 电压9(V): 3.416; 电压10(V): 3.459; 电压11(V): 3.412; 电压12(V): 3.414; 电压13(V): 3.442; 电压14(V): 3.45; 电压15(V): 3.449; 电压16(V): 3.446; 温度1(℃): 23; 温度2(℃): 23; 温度3(℃): 23; 温度4(℃): 0 | 57 | 23
1284 | 2025-04-16 13:52:14 |  | 放电 | 30375分钟 | 0分钟 | 2 | 100% | 199.959 | 199.96 | 200 | 0分钟 | 0分钟 |  |  | 55.088 | -0.3949 A | 3.443 | 3.499 | 3.41 | 88mV | OFF | OFF | 电压1(V): 3.499; 电压2(V): 3.451; 电压3(V): 3.428; 电压4(V): 3.433; 电压5(V): 3.463; 电压6(V): 3.447; 电压7(V): 3.474; 电压8(V): 3.43; 电压9(V): 3.414; 电压10(V): 3.455; 电压11(V): 3.41; 电压12(V): 3.411; 电压13(V): 3.438; 电压14(V): 3.447; 电压15(V): 3.446; 电压16(V): 3.442; 温度1(℃): 23; 温度2(℃): 23; 温度3(℃): 23; 温度4(℃): 0 | 56 | 55
1285 | 2025-04-16 13:56:58 |  | 放电 | 39258分钟 | 0分钟 | 2 | 100% | 199.924 | 199.96 | 200 | 0分钟 | 0分钟 |  |  | 53.706 | -0.3055 A | 3.356 | 3.364 | 3.352 | 12mV | OFF | OFF | 电压1(V): 3.364; 电压2(V): 3.357; 电压3(V): 3.354; 电压4(V): 3.36; 电压5(V): 3.359; 电压6(V): 3.356; 电压7(V): 3.361; 电压8(V): 3.356; 电压9(V): 3.352; 电压10(V): 3.358; 电压11(V): 3.352; 电压12(V): 3.352; 电压13(V): 3.356; 电压14(V): 3.356; 电压15(V): 3.358; 电压16(V): 3.355; 温度1(℃): 24; 温度2(℃): 24; 温度3(℃): 24; 温度4(℃): 0 | 42 | 16
1286 | 2025-04-16 13:57:01 |  | 放电 | 0分钟 | 0分钟 | 2 | 100% | 199.924 | 199.96 | 200 | 0分钟 | 0分钟 |  |  | 53.705 | -0.3070 A | 3.356 | 3.364 | 3.352 | 12mV | OFF | OFF | 电压1(V): 3.364; 电压2(V): 3.357; 电压3(V): 3.354; 电压4(V): 3.36; 电压5(V): 3.359; 电压6(V): 3.357; 电压7(V): 3.361; 电压8(V): 3.355; 电压9(V): 3.352; 电压10(V): 3.358; 电压11(V): 3.352; 电压12(V): 3.352; 电压13(V): 3.355; 电压14(V): 3.357; 电压15(V): 3.358; 电压16(V): 3.354; 温度1(℃): 24; 温度2(℃): 24; 温度3(℃): 24; 温度4(℃): 0 | 43 | 28
1287 | 2025-04-16 13:57:03 |  | 放电 | 38879分钟 | 0分钟 | 2 | 100% | 199.924 | 199.96 | 200 | 0分钟 | 0分钟 |  |  | 53.702 | -0.3085 A | 3.356 | 3.364 | 3.351 | 13mV | OFF | OFF | 电压1(V): 3.364; 电压2(V): 3.357; 电压3(V): 3.354; 电压4(V): 3.36; 电压5(V): 3.359; 电压6(V): 3.356; 电压7(V): 3.361; 电压8(V): 3.355; 电压9(V): 3.352; 电压10(V): 3.358; 电压11(V): 3.352; 电压12(V): 3.351; 电压13(V): 3.355; 电压14(V): 3.357; 电压15(V): 3.357; 电压16(V): 3.354; 温度1(℃): 24; 温度2(℃): 24; 温度3(℃): 24; 温度4(℃): 0 | 42 | 19
1288 | 2025-04-16 13:57:05 |  | 放电 | 37432分钟 | 0分钟 | 2 | 100% | 199.924 | 199.96 | 200 | 0分钟 | 0分钟 |  |  | 53.696 | 0 A | 3.356 | 3.363 | 3.351 | 11mV | OFF | OFF | 电压1(V): 3.363; 电压2(V): 3.356; 电压3(V): 3.354; 电压4(V): 3.359; 电压5(V): 3.359; 电压6(V): 3.356; 电压7(V): 3.36; 电压8(V): 3.355; 电压9(V): 3.352; 电压10(V): 3.358; 电压11(V): 3.351; 电压12(V): 3.351; 电压13(V): 3.355; 电压14(V): 3.356; 电压15(V): 3.357; 电压16(V): 3.354; 温度1(℃): 24; 温度2(℃): 24; 温度3(℃): 24; 温度4(℃): 0 | 42 | 20
1290 | 2025-04-16 13:57:09 |  | 放电 | 39645分钟 | 0分钟 | 2 | 100% | 199.924 | 199.96 | 200 | 0分钟 | 0分钟 |  |  | 53.695 | 0 A | 3.355 | 3.363 | 3.351 | 11mV | OFF | OFF | 电压1(V): 3.363; 电压2(V): 3.357; 电压3(V): 3.353; 电压4(V): 3.359; 电压5(V): 3.359; 电压6(V): 3.356; 电压7(V): 3.36; 电压8(V): 3.355; 电压9(V): 3.352; 电压10(V): 3.357; 电压11(V): 3.351; 电压12(V): 3.351; 电压13(V): 3.355; 电压14(V): 3.356; 电压15(V): 3.357; 电压16(V): 3.354; 温度1(℃): 24; 温度2(℃): 24; 温度3(℃): 24; 温度4(℃): 0 | 46 | 19
1292 | 2025-04-16 13:57:13 |  | 放电 | 0分钟 | 0分钟 | 2 | 100% | 199.924 | 199.96 | 200 | 0分钟 | 0分钟 |  |  | 53.689 | -0.3010 A | 3.355 | 3.363 | 3.351 | 11mV | OFF | OFF | 电压1(V): 3.363; 电压2(V): 3.356; 电压3(V): 3.353; 电压4(V): 3.359; 电压5(V): 3.358; 电压6(V): 3.355; 电压7(V): 3.36; 电压8(V): 3.354; 电压9(V): 3.351; 电压10(V): 3.357; 电压11(V): 3.351; 电压12(V): 3.351; 电压13(V): 3.355; 电压14(V): 3.356; 电压15(V): 3.357; 电压16(V): 3.353; 温度1(℃): 24; 温度2(℃): 24; 温度3(℃): 24; 温度4(℃): 0 | 47 | 58
1294 | 2025-04-16 13:57:17 |  | 放电 | 39841分钟 | 0分钟 | 2 | 100% | 199.924 | 199.96 | 200 | 0分钟 | 0分钟 |  |  | 53.688 | 0 A | 3.355 | 3.363 | 3.351 | 11mV | OFF | OFF | 电压1(V): 3.363; 电压2(V): 3.355; 电压3(V): 3.353; 电压4(V): 3.359; 电压5(V): 3.358; 电压6(V): 3.355; 电压7(V): 3.36; 电压8(V): 3.354; 电压9(V): 3.352; 电压10(V): 3.357; 电压11(V): 3.351; 电压12(V): 3.351; 电压13(V): 3.354; 电压14(V): 3.356; 电压15(V): 3.357; 电压16(V): 3.353; 温度1(℃): 24; 温度2(℃): 24; 温度3(℃): 24; 温度4(℃): 0 | 44 | 3
1295 | 2025-04-16 13:57:19 |  | 放电 | 39645分钟 | 0分钟 | 2 | 100% | 199.924 | 199.96 | 200 | 0分钟 | 0分钟 |  |  | 53.687 | 0 A | 3.355 | 3.363 | 3.351 | 11mV | OFF | OFF | 电压1(V): 3.363; 电压2(V): 3.355; 电压3(V): 3.353; 电压4(V): 3.359; 电压5(V): 3.358; 电压6(V): 3.355; 电压7(V): 3.36; 电压8(V): 3.354; 电压9(V): 3.351; 电压10(V): 3.357; 电压11(V): 3.351; 电压12(V): 3.351; 电压13(V): 3.354; 电压14(V): 3.356; 电压15(V): 3.357; 电压16(V): 3.353; 温度1(℃): 24; 温度2(℃): 24; 温度3(℃): 24; 温度4(℃): 0 | 44 | 18
1297 | 2025-04-16 13:57:23 |  | 放电 | 39645分钟 | 0分钟 | 2 | 100% | 199.923 | 199.96 | 200 | 0分钟 | 0分钟 |  |  | 53.684 | -0.3025 A | 3.355 | 3.362 | 3.35 | 12mV | OFF | OFF | 电压1(V): 3.362; 电压2(V): 3.356; 电压3(V): 3.353; 电压4(V): 3.358; 电压5(V): 3.358; 电压6(V): 3.355; 电压7(V): 3.359; 电压8(V): 3.354; 电压9(V): 3.352; 电压10(V): 3.357; 电压11(V): 3.351; 电压12(V): 3.35; 电压13(V): 3.355; 电压14(V): 3.355; 电压15(V): 3.356; 电压16(V): 3.353; 温度1(℃): 24; 温度2(℃): 24; 温度3(℃): 24; 温度4(℃): 0 | 45 | 40
1298 | 2025-04-16 13:57:25 |  | 放电 | 38879分钟 | 0分钟 | 2 | 100% | 199.923 | 199.96 | 200 | 0分钟 | 0分钟 |  |  | 53.681 | -0.3085 A | 3.355 | 3.362 | 3.351 | 10mV | OFF | OFF | 电压1(V): 3.362; 电压2(V): 3.355; 电压3(V): 3.353; 电压4(V): 3.358; 电压5(V): 3.358; 电压6(V): 3.355; 电压7(V): 3.359; 电压8(V): 3.354; 电压9(V): 3.351; 电压10(V): 3.357; 电压11(V): 3.351; 电压12(V): 3.351; 电压13(V): 3.354; 电压14(V): 3.355; 电压15(V): 3.356; 电压16(V): 3.352; 温度1(℃): 24; 温度2(℃): 24; 温度3(℃): 24; 温度4(℃): 0 | 41 | 62
1299 | 2025-04-16 13:57:27 |  | 放电 | 39450分钟 | 0分钟 | 2 | 100% | 199.923 | 199.96 | 200 | 0分钟 | 0分钟 |  |  | 53.679 | 0 A | 3.354 | 3.362 | 3.35 | 12mV | OFF | OFF | 电压1(V): 3.362; 电压2(V): 3.355; 电压3(V): 3.352; 电压4(V): 3.358; 电压5(V): 3.358; 电压6(V): 3.355; 电压7(V): 3.359; 电压8(V): 3.354; 电压9(V): 3.351; 电压10(V): 3.356; 电压11(V): 3.351; 电压12(V): 3.35; 电压13(V): 3.354; 电压14(V): 3.355; 电压15(V): 3.356; 电压16(V): 3.353; 温度1(℃): 24; 温度2(℃): 24; 温度3(℃): 24; 温度4(℃): 0 | 42 | 43
1300 | 2025-04-16 13:57:29 |  | 放电 | 0分钟 | 0分钟 | 2 | 100% | 199.923 | 199.96 | 200 | 0分钟 | 0分钟 |  |  | 53.677 | -0.3025 A | 3.354 | 3.361 | 3.35 | 11mV | OFF | OFF | 电压1(V): 3.361; 电压2(V): 3.355; 电压3(V): 3.353; 电压4(V): 3.358; 电压5(V): 3.357; 电压6(V): 3.354; 电压7(V): 3.359; 电压8(V): 3.354; 电压9(V): 3.351; 电压10(V): 3.356; 电压11(V): 3.351; 电压12(V): 3.35; 电压13(V): 3.354; 电压14(V): 3.355; 电压15(V): 3.356; 电压16(V): 3.353; 温度1(℃): 24; 温度2(℃): 24; 温度3(℃): 24; 温度4(℃): 0 | 46 | 43
1301 | 2025-04-16 13:57:31 |  | 放电 | 39067分钟 | 0分钟 | 2 | 100% | 199.923 | 199.96 | 200 | 0分钟 | 0分钟 |  |  | 53.676 | 0 A | 3.354 | 3.361 | 3.35 | 11mV | OFF | OFF | 电压1(V): 3.361; 电压2(V): 3.355; 电压3(V): 3.352; 电压4(V): 3.358; 电压5(V): 3.357; 电压6(V): 3.355; 电压7(V): 3.359; 电压8(V): 3.354; 电压9(V): 3.351; 电压10(V): 3.356; 电压11(V): 3.351; 电压12(V): 3.35; 电压13(V): 3.354; 电压14(V): 3.355; 电压15(V): 3.356; 电压16(V): 3.352; 温度1(℃): 24; 温度2(℃): 24; 温度3(℃): 24; 温度4(℃): 0 | 42 | 40
1303 | 2025-04-16 13:57:35 |  | 放电 | 0分钟 | 0分钟 | 2 | 100% | 199.923 | 199.96 | 200 | 0分钟 | 0分钟 |  |  | 53.674 | -0.3070 A | 3.354 | 3.362 | 3.35 | 12mV | OFF | OFF | 电压1(V): 3.362; 电压2(V): 3.355; 电压3(V): 3.352; 电压4(V): 3.357; 电压5(V): 3.357; 电压6(V): 3.355; 电压7(V): 3.359; 电压8(V): 3.354; 电压9(V): 3.351; 电压10(V): 3.356; 电压11(V): 3.35; 电压12(V): 3.35; 电压13(V): 3.354; 电压14(V): 3.355; 电压15(V): 3.355; 电压16(V): 3.352; 温度1(℃): 24; 温度2(℃): 24; 温度3(℃): 24; 温度4(℃): 0 | 47 | 49
1304 | 2025-04-16 13:57:37 |  | 放电 | 39067分钟 | 0分钟 | 2 | 100% | 199.923 | 199.96 | 200 | 0分钟 | 0分钟 |  |  | 53.676 | 0 A | 3.354 | 3.361 | 3.35 | 11mV | OFF | OFF | 电压1(V): 3.361; 电压2(V): 3.355; 电压3(V): 3.353; 电压4(V): 3.358; 电压5(V): 3.357; 电压6(V): 3.354; 电压7(V): 3.359; 电压8(V): 3.354; 电压9(V): 3.351; 电压10(V): 3.356; 电压11(V): 3.351; 电压12(V): 3.35; 电压13(V): 3.354; 电压14(V): 3.355; 电压15(V): 3.356; 电压16(V): 3.352; 温度1(℃): 24; 温度2(℃): 24; 温度3(℃): 24; 温度4(℃): 0 | 44 | 49
1306 | 2025-04-16 13:57:42 |  | 放电 | 39841分钟 | 0分钟 | 2 | 100% | 199.923 | 199.96 | 200 | 0分钟 | 0分钟 |  |  | 53.668 | 0 A | 3.354 | 3.36 | 3.35 | 9mV | OFF | OFF | 电压1(V): 3.36; 电压2(V): 3.355; 电压3(V): 3.352; 电压4(V): 3.357; 电压5(V): 3.357; 电压6(V): 3.354; 电压7(V): 3.358; 电压8(V): 3.353; 电压9(V): 3.35; 电压10(V): 3.356; 电压11(V): 3.35; 电压12(V): 3.35; 电压13(V): 3.354; 电压14(V): 3.355; 电压15(V): 3.355; 电压16(V): 3.352; 温度1(℃): 24; 温度2(℃): 24; 温度3(℃): 24; 温度4(℃): 0 | 46 | 14
1367 | 2025-04-16 14:00:05 |  | 放电 | 0分钟 | 0分钟 | 2 | 100% | 199.96 | 199.96 | 200 | 0分钟 | 0分钟 |  |  | 53.568 | -3.2570 A | 3.348 | 3.353 | 3.345 | 7mV | OFF | OFF | 电压1(V): 3.353; 电压2(V): 3.348; 电压3(V): 3.347; 电压4(V): 3.351; 电压5(V): 3.35; 电压6(V): 3.348; 电压7(V): 3.351; 电压8(V): 3.347; 电压9(V): 3.345; 电压10(V): 3.349; 电压11(V): 3.345; 电压12(V): 3.345; 电压13(V): 3.347; 电压14(V): 3.348; 电压15(V): 3.349; 电压16(V): 3.345; 温度1(℃): 24; 温度2(℃): 24; 温度3(℃): 24; 温度4(℃): 0 | 43 | 32
1368 | 2025-04-16 14:00:07 |  | 放电 | 3683分钟 | 0分钟 | 2 | 100% | 199.96 | 199.96 | 200 | 0分钟 | 0分钟 |  |  | 53.566 | 0 A | 3.347 | 3.353 | 3.344 | 8mV | OFF | OFF | 电压1(V): 3.353; 电压2(V): 3.348; 电压3(V): 3.346; 电压4(V): 3.351; 电压5(V): 3.35; 电压6(V): 3.348; 电压7(V): 3.351; 电压8(V): 3.347; 电压9(V): 3.345; 电压10(V): 3.349; 电压11(V): 3.345; 电压12(V): 3.344; 电压13(V): 3.347; 电压14(V): 3.348; 电压15(V): 3.349; 电压16(V): 3.345; 温度1(℃): 24; 温度2(℃): 24; 温度3(℃): 24; 温度4(℃): 0 | 36 | 36
2025-04-16 14:02:16
399 | 2025-04-16 14:15:36 |  | 放电 | 0分钟 | 0分钟 | 2 | 100% | 199.96 | 199.96 | 200 | 0分钟 | 0分钟 |  |  | 53.407 | -0.4313 A | 3.337 | 3.341 | 3.335 | 6mV | ON | ON | 电压1(V): 3.34; 电压2(V): 3.338; 电压3(V): 3.337; 电压4(V): 3.341; 电压5(V): 3.339; 电压6(V): 3.338; 电压7(V): 3.339; 电压8(V): 3.338; 电压9(V): 3.336; 电压10(V): 3.339; 电压11(V): 3.336; 电压12(V): 3.336; 电压13(V): 3.338; 电压14(V): 3.339; 电压15(V): 3.338; 电压16(V): 3.335; 温度1(℃): 24; 温度2(℃): 24; 温度3(℃): 24; 温度4(℃): 0 | 34 | 26
479 | 2025-04-16 14:18:17 |  | 放电 | 0分钟 | 0分钟 | 2 | 100% | 199.96 | 199.96 | 200 | 0分钟 | 0分钟 |  |  | 53.4 | 0 A | 3.337 | 3.34 | 3.335 | 4mV | ON | ON | 电压1(V): 3.34; 电压2(V): 3.338; 电压3(V): 3.336; 电压4(V): 3.34; 电压5(V): 3.339; 电压6(V): 3.337; 电压7(V): 3.339; 电压8(V): 3.337; 电压9(V): 3.336; 电压10(V): 3.338; 电压11(V): 3.336; 电压12(V): 3.336; 电压13(V): 3.337; 电压14(V): 3.338; 电压15(V): 3.338; 电压16(V): 3.335; 温度1(℃): 24; 温度2(℃): 24; 温度3(℃): 24; 温度4(℃): 0 | 34 | 27
503 | 2025-04-16 14:19:05 |  | 放电 | 0分钟 | 0分钟 | 2 | 100% | 199.96 | 199.96 | 200 | 0分钟 | 0分钟 |  |  | 53.394 | -0.4263 A | 3.337 | 3.34 | 3.334 | 5mV | ON | ON | 电压1(V): 3.34; 电压2(V): 3.337; 电压3(V): 3.336; 电压4(V): 3.34; 电压5(V): 3.338; 电压6(V): 3.337; 电压7(V): 3.338; 电压8(V): 3.337; 电压9(V): 3.335; 电压10(V): 3.338; 电压11(V): 3.335; 电压12(V): 3.336; 电压13(V): 3.337; 电压14(V): 3.338; 电压15(V): 3.338; 电压16(V): 3.334; 温度1(℃): 24; 温度2(℃): 25; 温度3(℃): 25; 温度4(℃): 0 | 34 | 25
504 | 2025-04-16 14:19:07 |  | 放电 | 28140分钟 | 0分钟 | 2 | 100% | 199.96 | 199.96 | 200 | 0分钟 | 0分钟 |  |  | 53.394 | 0 A | 3.337 | 3.34 | 3.334 | 5mV | ON | ON | 电压1(V): 3.339; 电压2(V): 3.337; 电压3(V): 3.336; 电压4(V): 3.34; 电压5(V): 3.338; 电压6(V): 3.337; 电压7(V): 3.338; 电压8(V): 3.337; 电压9(V): 3.336; 电压10(V): 3.338; 电压11(V): 3.336; 电压12(V): 3.336; 电压13(V): 3.337; 电压14(V): 3.338; 电压15(V): 3.337; 电压16(V): 3.334; 温度1(℃): 24; 温度2(℃): 25; 温度3(℃): 25; 温度4(℃): 0 | 29 | 26
529 | 2025-04-16 14:19:58 |  | 放电 | 0分钟 | 0分钟 | 2 | 100% | 199.96 | 199.96 | 200 | 0分钟 | 0分钟 |  |  | 53.392 | 0 A | 3.337 | 3.34 | 3.333 | 6mV | ON | ON | 电压1(V): 3.339; 电压2(V): 3.338; 电压3(V): 3.336; 电压4(V): 3.34; 电压5(V): 3.338; 电压6(V): 3.337; 电压7(V): 3.339; 电压8(V): 3.337; 电压9(V): 3.335; 电压10(V): 3.338; 电压11(V): 3.335; 电压12(V): 3.336; 电压13(V): 3.337; 电压14(V): 3.337; 电压15(V): 3.337; 电压16(V): 3.333; 温度1(℃): 24; 温度2(℃): 25; 温度3(℃): 25; 温度4(℃): 0 | 34 | 27
546 | 2025-04-16 14:20:32 |  | 放电 | 0分钟 | 0分钟 | 2 | 100% | 199.96 | 199.96 | 200 | 0分钟 | 0分钟 |  |  | 53.388 | -0.4054 A | 3.336 | 3.339 | 3.333 | 6mV | ON | ON | 电压1(V): 3.339; 电压2(V): 3.337; 电压3(V): 3.336; 电压4(V): 3.339; 电压5(V): 3.338; 电压6(V): 3.337; 电压7(V): 3.338; 电压8(V): 3.337; 电压9(V): 3.335; 电压10(V): 3.338; 电压11(V): 3.335; 电压12(V): 3.335; 电压13(V): 3.337; 电压14(V): 3.337; 电压15(V): 3.337; 电压16(V): 3.333; 温度1(℃): 24; 温度2(℃): 24; 温度3(℃): 24; 温度4(℃): 0 | 34 | 27
547 | 2025-04-16 14:20:34 |  | 放电 | 29593分钟 | 0分钟 | 2 | 100% | 199.96 | 199.96 | 200 | 0分钟 | 0分钟 |  |  | 53.39 | 0 A | 3.336 | 3.339 | 3.333 | 6mV | ON | ON | 电压1(V): 3.339; 电压2(V): 3.337; 电压3(V): 3.336; 电压4(V): 3.339; 电压5(V): 3.339; 电压6(V): 3.338; 电压7(V): 3.338; 电压8(V): 3.337; 电压9(V): 3.335; 电压10(V): 3.338; 电压11(V): 3.335; 电压12(V): 3.335; 电压13(V): 3.337; 电压14(V): 3.337; 电压15(V): 3.337; 电压16(V): 3.333; 温度1(℃): 24; 温度2(℃): 24; 温度3(℃): 24; 温度4(℃): 0 | 29 | 25
579 | 2025-04-16 14:21:38 |  | 放电 | 0分钟 | 0分钟 | 2 | 100% | 199.96 | 199.96 | 200 | 0分钟 | 0分钟 |  |  | 53.388 | -0.4173 A | 3.336 | 3.34 | 3.333 | 6mV | ON | ON | 电压1(V): 3.339; 电压2(V): 3.337; 电压3(V): 3.336; 电压4(V): 3.34; 电压5(V): 3.338; 电压6(V): 3.337; 电压7(V): 3.338; 电压8(V): 3.336; 电压9(V): 3.335; 电压10(V): 3.338; 电压11(V): 3.335; 电压12(V): 3.335; 电压13(V): 3.337; 电压14(V): 3.337; 电压15(V): 3.337; 电压16(V): 3.333; 温度1(℃): 23; 温度2(℃): 24; 温度3(℃): 24; 温度4(℃): 0 | 34 | 22
619 | 2025-04-16 14:22:59 |  | 充电 | 0分钟 | 0分钟 | 2 | 99% | 199.96 | 199.96 | 200 | 0分钟 | 0分钟 |  |  | 53.382 | 0 A | 3.336 | 3.339 | 3.332 | 6mV | ON | ON | 电压1(V): 3.338; 电压2(V): 3.337; 电压3(V): 3.335; 电压4(V): 3.339; 电压5(V): 3.337; 电压6(V): 3.337; 电压7(V): 3.338; 电压8(V): 3.337; 电压9(V): 3.335; 电压10(V): 3.337; 电压11(V): 3.335; 电压12(V): 3.335; 电压13(V): 3.336; 电压14(V): 3.337; 电压15(V): 3.337; 电压16(V): 3.332; 温度1(℃): 22; 温度2(℃): 23; 温度3(℃): 23; 温度4(℃): 0 | 23 | 25
626 | 2025-04-16 14:23:13 |  | 放电 | 0分钟 | 0分钟 | 2 | 100% | 199.96 | 199.96 | 200 | 0分钟 | 0分钟 |  |  | 53.384 | -0.4098 A | 3.336 | 3.339 | 3.333 | 6mV | ON | ON | 电压1(V): 3.338; 电压2(V): 3.336; 电压3(V): 3.336; 电压4(V): 3.339; 电压5(V): 3.338; 电压6(V): 3.337; 电压7(V): 3.337; 电压8(V): 3.336; 电压9(V): 3.335; 电压10(V): 3.338; 电压11(V): 3.335; 电压12(V): 3.335; 电压13(V): 3.337; 电压14(V): 3.337; 电压15(V): 3.337; 电压16(V): 3.333; 温度1(℃): 22; 温度2(℃): 22; 温度3(℃): 22; 温度4(℃): 0 | 33 | 26
643 | 2025-04-16 14:23:47 |  | 放电 | 29046分钟 | 0分钟 | 2 | 100% | 199.96 | 199.96 | 200 | 0分钟 | 0分钟 |  |  | 53.379 | 0 A | 3.336 | 3.339 | 3.333 | 6mV | ON | ON | 电压1(V): 3.338; 电压2(V): 3.336; 电压3(V): 3.335; 电压4(V): 3.339; 电压5(V): 3.337; 电压6(V): 3.337; 电压7(V): 3.337; 电压8(V): 3.336; 电压9(V): 3.335; 电压10(V): 3.337; 电压11(V): 3.335; 电压12(V): 3.335; 电压13(V): 3.336; 电压14(V): 3.336; 电压15(V): 3.337; 电压16(V): 3.333; 温度1(℃): 22; 温度2(℃): 22; 温度3(℃): 22; 温度4(℃): 0 | 32 | 26
655 | 2025-04-16 14:24:11 |  | 放电 | 0分钟 | 0分钟 | 2 | 100% | 199.96 | 199.96 | 200 | 0分钟 | 0分钟 |  |  | 53.381 | -0.4316 A | 3.336 | 3.339 | 3.333 | 6mV | ON | ON | 电压1(V): 3.338; 电压2(V): 3.336; 电压3(V): 3.336; 电压4(V): 3.339; 电压5(V): 3.338; 电压6(V): 3.337; 电压7(V): 3.337; 电压8(V): 3.336; 电压9(V): 3.335; 电压10(V): 3.337; 电压11(V): 3.335; 电压12(V): 3.335; 电压13(V): 3.336; 电压14(V): 3.337; 电压15(V): 3.336; 电压16(V): 3.333; 温度1(℃): 22; 温度2(℃): 22; 温度3(℃): 22; 温度4(℃): 0 | 32 | 26
661 | 2025-04-16 14:24:23 |  | 放电 | 0分钟 | 0分钟 | 2 | 100% | 199.96 | 199.96 | 200 | 0分钟 | 0分钟 |  |  | 53.378 | -0.4085 A | 3.336 | 3.338 | 3.333 | 5mV | ON | ON | 电压1(V): 3.338; 电压2(V): 3.336; 电压3(V): 3.335; 电压4(V): 3.338; 电压5(V): 3.337; 电压6(V): 3.336; 电压7(V): 3.338; 电压8(V): 3.336; 电压9(V): 3.335; 电压10(V): 3.337; 电压11(V): 3.335; 电压12(V): 3.335; 电压13(V): 3.336; 电压14(V): 3.337; 电压15(V): 3.336; 电压16(V): 3.333; 温度1(℃): 22; 温度2(℃): 22; 温度3(℃): 22; 温度4(℃): 0 | 32 | 28
662 | 2025-04-16 14:24:25 |  | 放电 | 29368分钟 | 0分钟 | 2 | 100% | 199.96 | 199.96 | 200 | 0分钟 | 0分钟 |  |  | 53.381 | 0 A | 3.336 | 3.339 | 3.332 | 6mV | ON | ON | 电压1(V): 3.339; 电压2(V): 3.337; 电压3(V): 3.335; 电压4(V): 3.339; 电压5(V): 3.337; 电压6(V): 3.337; 电压7(V): 3.338; 电压8(V): 3.336; 电压9(V): 3.335; 电压10(V): 3.337; 电压11(V): 3.335; 电压12(V): 3.335; 电压13(V): 3.336; 电压14(V): 3.337; 电压15(V): 3.336; 电压16(V): 3.332; 温度1(℃): 22; 温度2(℃): 22; 温度3(℃): 22; 温度4(℃): 0 | 27 | 23
673 | 2025-04-16 14:24:47 |  | 放电 | 28489分钟 | 0分钟 | 2 | 100% | 199.96 | 199.96 | 200 | 0分钟 | 0分钟 |  |  | 53.377 | 0 A | 3.336 | 3.338 | 3.332 | 6mV | ON | ON | 电压1(V): 3.338; 电压2(V): 3.336; 电压3(V): 3.335; 电压4(V): 3.338; 电压5(V): 3.338; 电压6(V): 3.337; 电压7(V): 3.337; 电压8(V): 3.336; 电压9(V): 3.334; 电压10(V): 3.337; 电压11(V): 3.335; 电压12(V): 3.335; 电压13(V): 3.336; 电压14(V): 3.337; 电压15(V): 3.336; 电压16(V): 3.332; 温度1(℃): 22; 温度2(℃): 22; 温度3(℃): 22; 温度4(℃): 0 | 27 | 26
679 | 2025-04-16 14:24:59 |  | 充电 | 0分钟 | 0分钟 | 2 | 99% | 199.96 | 199.96 | 200 | 0分钟 | 0分钟 |  |  | 53.378 | 0 A | 3.336 | 3.339 | 3.332 | 6mV | ON | ON | 电压1(V): 3.338; 电压2(V): 3.337; 电压3(V): 3.335; 电压4(V): 3.339; 电压5(V): 3.338; 电压6(V): 3.336; 电压7(V): 3.337; 电压8(V): 3.336; 电压9(V): 3.335; 电压10(V): 3.337; 电压11(V): 3.335; 电压12(V): 3.335; 电压13(V): 3.336; 电压14(V): 3.336; 电压15(V): 3.336; 电压16(V): 3.332; 温度1(℃): 22; 温度2(℃): 22; 温度3(℃): 22; 温度4(℃): 0 | 22 | 23
692 | 2025-04-16 14:25:26 |  | 放电 | 0分钟 | 0分钟 | 2 | 100% | 199.96 | 199.96 | 200 | 0分钟 | 0分钟 |  |  | 53.376 | -0.4116 A | 3.336 | 3.338 | 3.332 | 6mV | ON | ON | 电压1(V): 3.338; 电压2(V): 3.336; 电压3(V): 3.335; 电压4(V): 3.338; 电压5(V): 3.337; 电压6(V): 3.336; 电压7(V): 3.337; 电压8(V): 3.336; 电压9(V): 3.335; 电压10(V): 3.337; 电压11(V): 3.335; 电压12(V): 3.335; 电压13(V): 3.336; 电压14(V): 3.337; 电压15(V): 3.336; 电压16(V): 3.332; 温度1(℃): 22; 温度2(℃): 22; 温度3(℃): 22; 温度4(℃): 0 | 32 | 23
753 | 2025-04-16 14:27:28 |  | 放电 | 0分钟 | 0分钟 | 2 | 100% | 199.96 | 199.96 | 200 | 0分钟 | 0分钟 |  |  | 53.373 | -0.4024 A | 3.335 | 3.339 | 3.332 | 6mV | ON | ON | 电压1(V): 3.337; 电压2(V): 3.336; 电压3(V): 3.335; 电压4(V): 3.339; 电压5(V): 3.337; 电压6(V): 3.336; 电压7(V): 3.337; 电压8(V): 3.335; 电压9(V): 3.334; 电压10(V): 3.337; 电压11(V): 3.335; 电压12(V): 3.335; 电压13(V): 3.336; 电压14(V): 3.336; 电压15(V): 3.336; 电压16(V): 3.332; 温度1(℃): 23; 温度2(℃): 23; 温度3(℃): 23; 温度4(℃): 0 | 32 | 20
775 | 2025-04-16 14:28:12 |  | 放电 | 27998分钟 | 0分钟 | 2 | 100% | 199.96 | 199.96 | 200 | 0分钟 | 0分钟 |  |  | 53.371 | 0 A | 3.335 | 3.338 | 3.332 | 6mV | ON | ON | 电压1(V): 3.337; 电压2(V): 3.336; 电压3(V): 3.335; 电压4(V): 3.338; 电压5(V): 3.337; 电压6(V): 3.337; 电压7(V): 3.337; 电压8(V): 3.335; 电压9(V): 3.334; 电压10(V): 3.336; 电压11(V): 3.335; 电压12(V): 3.335; 电压13(V): 3.335; 电压14(V): 3.336; 电压15(V): 3.336; 电压16(V): 3.332; 温度1(℃): 23; 温度2(℃): 23; 温度3(℃): 23; 温度4(℃): 0 | 32 | 24
787 | 2025-04-16 14:28:37 |  | 放电 | 29812分钟 | 0分钟 | 2 | 100% | 199.96 | 199.96 | 200 | 0分钟 | 0分钟 |  |  | 53.367 | 0 A | 3.335 | 3.338 | 3.332 | 6mV | ON | ON | 电压1(V): 3.337; 电压2(V): 3.335; 电压3(V): 3.335; 电压4(V): 3.338; 电压5(V): 3.337; 电压6(V): 3.336; 电压7(V): 3.337; 电压8(V): 3.335; 电压9(V): 3.334; 电压10(V): 3.336; 电压11(V): 3.334; 电压12(V): 3.335; 电压13(V): 3.335; 电压14(V): 3.336; 电压15(V): 3.335; 电压16(V): 3.332; 温度1(℃): 23; 温度2(℃): 23; 温度3(℃): 23; 温度4(℃): 0 | 27 | 23
811 | 2025-04-16 14:29:25 |  | 放电 | 0分钟 | 0分钟 | 2 | 100% | 199.96 | 199.96 | 200 | 0分钟 | 0分钟 |  |  | 53.369 | -0.4070 A | 3.335 | 3.338 | 3.332 | 6mV | ON | ON | 电压1(V): 3.337; 电压2(V): 3.336; 电压3(V): 3.335; 电压4(V): 3.338; 电压5(V): 3.337; 电压6(V): 3.336; 电压7(V): 3.337; 电压8(V): 3.335; 电压9(V): 3.334; 电压10(V): 3.336; 电压11(V): 3.334; 电压12(V): 3.335; 电压13(V): 3.335; 电压14(V): 3.336; 电压15(V): 3.336; 电压16(V): 3.332; 温度1(℃): 24; 温度2(℃): 24; 温度3(℃): 24; 温度4(℃): 0 | 32 | 24
817 | 2025-04-16 14:29:37 |  | 放电 | 0分钟 | 0分钟 | 2 | 100% | 199.96 | 199.96 | 200 | 0分钟 | 0分钟 |  |  | 53.369 | -0.4009 A | 3.335 | 3.338 | 3.332 | 6mV | ON | ON | 电压1(V): 3.337; 电压2(V): 3.336; 电压3(V): 3.335; 电压4(V): 3.338; 电压5(V): 3.337; 电压6(V): 3.336; 电压7(V): 3.337; 电压8(V): 3.336; 电压9(V): 3.334; 电压10(V): 3.336; 电压11(V): 3.334; 电压12(V): 3.335; 电压13(V): 3.335; 电压14(V): 3.336; 电压15(V): 3.335; 电压16(V): 3.332; 温度1(℃): 24; 温度2(℃): 24; 温度3(℃): 24; 温度4(℃): 0 | 32 | 24
824 | 2025-04-16 14:29:51 |  | 放电 | 0分钟 | 0分钟 | 2 | 100% | 199.96 | 199.96 | 200 | 0分钟 | 0分钟 |  |  | 53.369 | -0.4316 A | 3.335 | 3.337 | 3.332 | 4mV | ON | ON | 电压1(V): 3.337; 电压2(V): 3.336; 电压3(V): 3.335; 电压4(V): 3.337; 电压5(V): 3.337; 电压6(V): 3.336; 电压7(V): 3.337; 电压8(V): 3.335; 电压9(V): 3.334; 电压10(V): 3.336; 电压11(V): 3.335; 电压12(V): 3.335; 电压13(V): 3.335; 电压14(V): 3.336; 电压15(V): 3.336; 电压16(V): 3.332; 温度1(℃): 24; 温度2(℃): 24; 温度3(℃): 24; 温度4(℃): 0 | 33 | 26
7 | 2025-04-16 14:36:13 |  | 放电 | 0分钟 | 0分钟 | 2 | 100% | 199.96 | 199.96 | 200 | 0分钟 | 0分钟 |  |  | 53.369 | -0.7925 A | 3.335 | 3.338 | 3.332 | 6mV | ON | ON | 电压1(V): 3.337; 电压2(V): 3.335; 电压3(V): 3.335; 电压4(V): 3.338; 电压5(V): 3.337; 电压6(V): 3.335; 电压7(V): 3.337; 电压8(V): 3.335; 电压9(V): 3.334; 电压10(V): 3.336; 电压11(V): 3.335; 电压12(V): 3.335; 电压13(V): 3.336; 电压14(V): 3.336; 电压15(V): 3.336; 电压16(V): 3.332; 温度1(℃): 24; 温度2(℃): 25; 温度3(℃): 25; 温度4(℃): 0 | 32 | 21
8 | 2025-04-16 14:36:15 |  | 放电 | 15137分钟 | 0分钟 | 2 | 100% | 199.96 | 199.96 | 200 | 0分钟 | 0分钟 |  |  | 53.367 | 0 A | 3.335 | 3.338 | 3.332 | 6mV | ON | ON | 电压1(V): 3.337; 电压2(V): 3.335; 电压3(V): 3.335; 电压4(V): 3.338; 电压5(V): 3.336; 电压6(V): 3.336; 电压7(V): 3.337; 电压8(V): 3.336; 电压9(V): 3.334; 电压10(V): 3.336; 电压11(V): 3.334; 电压12(V): 3.335; 电压13(V): 3.335; 电压14(V): 3.336; 电压15(V): 3.335; 电压16(V): 3.332; 温度1(℃): 24; 温度2(℃): 25; 温度3(℃): 24; 温度4(℃): 0 | 27 | 22
20 | 2025-04-16 14:36:39 |  | 放电 | 28368分钟 | 0分钟 | 2 | 100% | 199.96 | 199.96 | 200 | 0分钟 | 0分钟 |  |  | 53.366 | -0.4185 A | 3.335 | 3.338 | 3.332 | 6mV | ON | ON | 电压1(V): 3.337; 电压2(V): 3.335; 电压3(V): 3.334; 电压4(V): 3.338; 电压5(V): 3.337; 电压6(V): 3.335; 电压7(V): 3.336; 电压8(V): 3.335; 电压9(V): 3.334; 电压10(V): 3.336; 电压11(V): 3.335; 电压12(V): 3.335; 电压13(V): 3.335; 电压14(V): 3.336; 电压15(V): 3.336; 电压16(V): 3.332; 温度1(℃): 24; 温度2(℃): 24; 温度3(℃): 24; 温度4(℃): 0 | 27 | 22
21 | 2025-04-16 14:36:41 |  | 放电 | 28667分钟 | 0分钟 | 2 | 100% | 199.96 | 199.96 | 200 | 0分钟 | 0分钟 |  |  | 53.361 | 0 A | 3.335 | 3.337 | 3.332 | 4mV | ON | ON | 电压1(V): 3.337; 电压2(V): 3.335; 电压3(V): 3.334; 电压4(V): 3.337; 电压5(V): 3.336; 电压6(V): 3.336; 电压7(V): 3.336; 电压8(V): 3.335; 电压9(V): 3.334; 电压10(V): 3.336; 电压11(V): 3.334; 电压12(V): 3.334; 电压13(V): 3.335; 电压14(V): 3.335; 电压15(V): 3.335; 电压16(V): 3.332; 温度1(℃): 24; 温度2(℃): 24; 温度3(℃): 24; 温度4(℃): 0 | 27 | 23
29 | 2025-04-16 14:36:57 |  | 放电 | 0分钟 | 0分钟 | 2 | 100% | 199.96 | 199.96 | 200 | 0分钟 | 0分钟 |  |  | 53.354 | -0.3055 A | 3.334 | 3.337 | 3.331 | 5mV | ON | ON | 电压1(V): 3.336; 电压2(V): 3.335; 电压3(V): 3.334; 电压4(V): 3.337; 电压5(V): 3.336; 电压6(V): 3.333; 电压7(V): 3.336; 电压8(V): 3.335; 电压9(V): 3.333; 电压10(V): 3.335; 电压11(V): 3.334; 电压12(V): 3.334; 电压13(V): 3.335; 电压14(V): 3.335; 电压15(V): 3.335; 电压16(V): 3.331; 温度1(℃): 24; 温度2(℃): 24; 温度3(℃): 24; 温度4(℃): 0 | 32 | 23
30 | 2025-04-16 14:36:59 |  | 放电 | 12326分钟 | 0分钟 | 2 | 100% | 199.959 | 199.96 | 200 | 0分钟 | 0分钟 |  |  | 53.352 | -0.9732 A | 3.334 | 3.337 | 3.331 | 5mV | ON | ON | 电压1(V): 3.336; 电压2(V): 3.335; 电压3(V): 3.334; 电压4(V): 3.337; 电压5(V): 3.336; 电压6(V): 3.333; 电压7(V): 3.335; 电压8(V): 3.335; 电压9(V): 3.333; 电压10(V): 3.335; 电压11(V): 3.334; 电压12(V): 3.334; 电压13(V): 3.334; 电压14(V): 3.335; 电压15(V): 3.335; 电压16(V): 3.331; 温度1(℃): 24; 温度2(℃): 24; 温度3(℃): 24; 温度4(℃): 0 | 27 | 21
31 | 2025-04-16 14:37:01 |  | 放电 | 11978分钟 | 0分钟 | 2 | 100% | 199.958 | 199.96 | 200 | 0分钟 | 0分钟 |  |  | 53.348 | -1.0016 A | 3.334 | 3.337 | 3.331 | 5mV | ON | ON | 电压1(V): 3.336; 电压2(V): 3.335; 电压3(V): 3.333; 电压4(V): 3.337; 电压5(V): 3.335; 电压6(V): 3.333; 电压7(V): 3.335; 电压8(V): 3.335; 电压9(V): 3.333; 电压10(V): 3.335; 电压11(V): 3.334; 电压12(V): 3.333; 电压13(V): 3.334; 电压14(V): 3.335; 电压15(V): 3.334; 电压16(V): 3.331; 温度1(℃): 24; 温度2(℃): 24; 温度3(℃): 24; 温度4(℃): 0 | 27 | 20
32 | 2025-04-16 14:37:03 |  | 放电 | 12050分钟 | 0分钟 | 2 | 100% | 199.958 | 199.96 | 200 | 0分钟 | 0分钟 |  |  | 53.349 | -0.9956 A | 3.334 | 3.336 | 3.331 | 4mV | ON | ON | 电压1(V): 3.336; 电压2(V): 3.335; 电压3(V): 3.333; 电压4(V): 3.336; 电压5(V): 3.335; 电压6(V): 3.333; 电压7(V): 3.336; 电压8(V): 3.335; 电压9(V): 3.333; 电压10(V): 3.335; 电压11(V): 3.333; 电压12(V): 3.334; 电压13(V): 3.334; 电压14(V): 3.335; 电压15(V): 3.335; 电压16(V): 3.331; 温度1(℃): 24; 温度2(℃): 24; 温度3(℃): 24; 温度4(℃): 0 | 27 | 24
33 | 2025-04-16 14:37:05 |  | 放电 | 12122分钟 | 0分钟 | 2 | 100% | 199.957 | 199.96 | 200 | 0分钟 | 0分钟 |  |  | 53.351 | -0.9896 A | 3.334 | 3.337 | 3.331 | 5mV | ON | ON | 电压1(V): 3.336; 电压2(V): 3.335; 电压3(V): 3.334; 电压4(V): 3.337; 电压5(V): 3.336; 电压6(V): 3.333; 电压7(V): 3.335; 电压8(V): 3.334; 电压9(V): 3.333; 电压10(V): 3.335; 电压11(V): 3.334; 电压12(V): 3.334; 电压13(V): 3.334; 电压14(V): 3.335; 电压15(V): 3.335; 电压16(V): 3.331; 温度1(℃): 24; 温度2(℃): 24; 温度3(℃): 24; 温度4(℃): 0 | 27 | 21
34 | 2025-04-16 14:37:07 |  | 放电 | 12104分钟 | 0分钟 | 2 | 100% | 199.957 | 199.96 | 200 | 0分钟 | 0分钟 |  |  | 53.349 | -0.9911 A | 3.334 | 3.337 | 3.331 | 5mV | ON | ON | 电压1(V): 3.336; 电压2(V): 3.334; 电压3(V): 3.334; 电压4(V): 3.337; 电压5(V): 3.335; 电压6(V): 3.333; 电压7(V): 3.335; 电压8(V): 3.335; 电压9(V): 3.333; 电压10(V): 3.335; 电压11(V): 3.333; 电压12(V): 3.334; 电压13(V): 3.334; 电压14(V): 3.335; 电压15(V): 3.335; 电压16(V): 3.331; 温度1(℃): 24; 温度2(℃): 24; 温度3(℃): 24; 温度4(℃): 0 | 27 | 23
35 | 2025-04-16 14:37:09 |  | 放电 | 12013分钟 | 0分钟 | 2 | 100% | 199.956 | 199.96 | 200 | 0分钟 | 0分钟 |  |  | 53.344 | -0.9986 A | 3.334 | 3.337 | 3.33 | 6mV | ON | ON | 电压1(V): 3.336; 电压2(V): 3.334; 电压3(V): 3.333; 电压4(V): 3.337; 电压5(V): 3.335; 电压6(V): 3.333; 电压7(V): 3.335; 电压8(V): 3.334; 电压9(V): 3.333; 电压10(V): 3.335; 电压11(V): 3.333; 电压12(V): 3.333; 电压13(V): 3.334; 电压14(V): 3.335; 电压15(V): 3.334; 电压16(V): 3.33; 温度1(℃): 24; 温度2(℃): 24; 温度3(℃): 24; 温度4(℃): 0 | 27 | 23
36 | 2025-04-16 14:37:11 |  | 放电 | 11854分钟 | 0分钟 | 2 | 100% | 199.956 | 199.96 | 200 | 0分钟 | 0分钟 |  |  | 53.343 | -1.0120 A | 3.333 | 3.336 | 3.33 | 6mV | ON | ON | 电压1(V): 3.336; 电压2(V): 3.334; 电压3(V): 3.333; 电压4(V): 3.336; 电压5(V): 3.335; 电压6(V): 3.333; 电压7(V): 3.335; 电压8(V): 3.334; 电压9(V): 3.333; 电压10(V): 3.335; 电压11(V): 3.333; 电压12(V): 3.333; 电压13(V): 3.334; 电压14(V): 3.335; 电压15(V): 3.334; 电压16(V): 3.33; 温度1(℃): 24; 温度2(℃): 24; 温度3(℃): 24; 温度4(℃): 0 | 27 | 23
37 | 2025-04-16 14:37:13 |  | 放电 | 11819分钟 | 0分钟 | 2 | 100% | 199.955 | 199.96 | 200 | 0分钟 | 0分钟 |  |  | 53.342 | -1.0150 A | 3.333 | 3.336 | 3.33 | 6mV | ON | ON | 电压1(V): 3.335; 电压2(V): 3.334; 电压3(V): 3.333; 电压4(V): 3.336; 电压5(V): 3.335; 电压6(V): 3.333; 电压7(V): 3.335; 电压8(V): 3.334; 电压9(V): 3.333; 电压10(V): 3.335; 电压11(V): 3.333; 电压12(V): 3.333; 电压13(V): 3.334; 电压14(V): 3.335; 电压15(V): 3.334; 电压16(V): 3.33; 温度1(℃): 24; 温度2(℃): 24; 温度3(℃): 24; 温度4(℃): 0 | 27 | 23
38 | 2025-04-16 14:37:15 |  | 放电 | 11837分钟 | 0分钟 | 2 | 100% | 199.955 | 199.96 | 200 | 0分钟 | 0分钟 |  |  | 53.34 | -1.0135 A | 3.333 | 3.336 | 3.33 | 6mV | ON | ON | 电压1(V): 3.335; 电压2(V): 3.334; 电压3(V): 3.333; 电压4(V): 3.336; 电压5(V): 3.335; 电压6(V): 3.333; 电压7(V): 3.335; 电压8(V): 3.334; 电压9(V): 3.332; 电压10(V): 3.335; 电压11(V): 3.333; 电压12(V): 3.333; 电压13(V): 3.334; 电压14(V): 3.334; 电压15(V): 3.334; 电压16(V): 3.33; 温度1(℃): 24; 温度2(℃): 24; 温度3(℃): 24; 温度4(℃): 0 | 27 | 23
39 | 2025-04-16 14:37:17 |  | 放电 | 11767分钟 | 0分钟 | 2 | 100% | 199.954 | 199.96 | 200 | 0分钟 | 0分钟 |  |  | 53.345 | -1.0194 A | 3.334 | 3.336 | 3.33 | 6mV | ON | ON | 电压1(V): 3.335; 电压2(V): 3.335; 电压3(V): 3.334; 电压4(V): 3.336; 电压5(V): 3.335; 电压6(V): 3.333; 电压7(V): 3.335; 电压8(V): 3.334; 电压9(V): 3.333; 电压10(V): 3.335; 电压11(V): 3.334; 电压12(V): 3.333; 电压13(V): 3.334; 电压14(V): 3.335; 电压15(V): 3.334; 电压16(V): 3.33; 温度1(℃): 24; 温度2(℃): 24; 温度3(℃): 24; 温度4(℃): 0 | 27 | 21
40 | 2025-04-16 14:37:19 |  | 放电 | 11665分钟 | 0分钟 | 2 | 100% | 199.953 | 199.96 | 200 | 0分钟 | 0分钟 |  |  | 53.341 | -1.0284 A | 3.333 | 3.336 | 3.33 | 6mV | ON | ON | 电压1(V): 3.335; 电压2(V): 3.334; 电压3(V): 3.333; 电压4(V): 3.336; 电压5(V): 3.335; 电压6(V): 3.333; 电压7(V): 3.335; 电压8(V): 3.334; 电压9(V): 3.333; 电压10(V): 3.335; 电压11(V): 3.333; 电压12(V): 3.333; 电压13(V): 3.334; 电压14(V): 3.334; 电压15(V): 3.334; 电压16(V): 3.33; 温度1(℃): 24; 温度2(℃): 24; 温度3(℃): 24; 温度4(℃): 0 | 27 | 23
41 | 2025-04-16 14:37:21 |  | 放电 | 11733分钟 | 0分钟 | 2 | 100% | 199.953 | 199.96 | 200 | 0分钟 | 0分钟 |  |  | 53.338 | -1.0224 A | 3.333 | 3.336 | 3.33 | 6mV | ON | ON | 电压1(V): 3.335; 电压2(V): 3.334; 电压3(V): 3.332; 电压4(V): 3.336; 电压5(V): 3.334; 电压6(V): 3.332; 电压7(V): 3.335; 电压8(V): 3.334; 电压9(V): 3.332; 电压10(V): 3.335; 电压11(V): 3.333; 电压12(V): 3.334; 电压13(V): 3.334; 电压14(V): 3.334; 电压15(V): 3.334; 电压16(V): 3.33; 温度1(℃): 24; 温度2(℃): 24; 温度3(℃): 24; 温度4(℃): 0 | 27 | 24
42 | 2025-04-16 14:37:23 |  | 放电 | 11942分钟 | 0分钟 | 2 | 100% | 199.952 | 199.96 | 200 | 0分钟 | 0分钟 |  |  | 53.338 | -1.0045 A | 3.333 | 3.336 | 3.33 | 6mV | ON | ON | 电压1(V): 3.335; 电压2(V): 3.334; 电压3(V): 3.333; 电压4(V): 3.336; 电压5(V): 3.335; 电压6(V): 3.332; 电压7(V): 3.335; 电压8(V): 3.334; 电压9(V): 3.332; 电压10(V): 3.335; 电压11(V): 3.333; 电压12(V): 3.333; 电压13(V): 3.333; 电压14(V): 3.334; 电压15(V): 3.334; 电压16(V): 3.33; 温度1(℃): 24; 温度2(℃): 24; 温度3(℃): 24; 温度4(℃): 0 | 27 | 20
43 | 2025-04-16 14:37:25 |  | 放电 | 490分钟 | 0分钟 | 2 | 100% | 199.945 | 199.96 | 200 | 0分钟 | 0分钟 |  |  | 52.817 | -24.446 A | 3.301 | 3.315 | 3.203 | 111mV | ON | ON | 电压1(V): 3.315; 电压2(V): 3.309; 电压3(V): 3.307; 电压4(V): 3.304; 电压5(V): 3.3; 电压6(V): 3.203; 电压7(V): 3.305; 电压8(V): 3.313; 电压9(V): 3.311; 电压10(V): 3.311; 电压11(V): 3.31; 电压12(V): 3.305; 电压13(V): 3.307; 电压14(V): 3.312; 电压15(V): 3.306; 电压16(V): 3.299; 温度1(℃): 24; 温度2(℃): 24; 温度3(℃): 24; 温度4(℃): 0 | 26 | 21
44 | 2025-04-16 14:37:28 |  | 放电 | 200分钟 | 0分钟 | 2 | 100% | 199.912 | 199.96 | 200 | 0分钟 | 0分钟 |  |  | 52.747 | -59.772 A | 3.296 | 3.31 | 3.198 | 111mV | ON | ON | 电压1(V): 3.31; 电压2(V): 3.305; 电压3(V): 3.303; 电压4(V): 3.3; 电压5(V): 3.295; 电压6(V): 3.198; 电压7(V): 3.301; 电压8(V): 3.308; 电压9(V): 3.307; 电压10(V): 3.306; 电压11(V): 3.306; 电压12(V): 3.302; 电压13(V): 3.303; 电压14(V): 3.307; 电压15(V): 3.302; 电压16(V): 3.294; 温度1(℃): 24; 温度2(℃): 24; 温度3(℃): 24; 温度4(℃): 0 | 27 | 21
45 | 2025-04-16 14:37:30 |  | 放电 | 200分钟 | 0分钟 | 2 | 100% | 199.879 | 199.96 | 200 | 0分钟 | 0分钟 |  |  | 52.692 | -59.894 A | 3.293 | 3.306 | 3.194 | 111mV | ON | ON | 电压1(V): 3.306; 电压2(V): 3.3; 电压3(V): 3.3; 电压4(V): 3.297; 电压5(V): 3.292; 电压6(V): 3.194; 电压7(V): 3.297; 电压8(V): 3.305; 电压9(V): 3.304; 电压10(V): 3.303; 电压11(V): 3.303; 电压12(V): 3.298; 电压13(V): 3.299; 电压14(V): 3.304; 电压15(V): 3.299; 电压16(V): 3.291; 温度1(℃): 24; 温度2(℃): 24; 温度3(℃): 24; 温度4(℃): 0 | 27 | 27
46 | 2025-04-16 14:37:32 |  | 放电 | 199分钟 | 0分钟 | 2 | 100% | 199.845 | 199.96 | 200 | 0分钟 | 0分钟 |  |  | 52.644 | -59.961 A | 3.29 | 3.303 | 3.19 | 112mV | ON | ON | 电压1(V): 3.302; 电压2(V): 3.297; 电压3(V): 3.296; 电压4(V): 3.294; 电压5(V): 3.289; 电压6(V): 3.19; 电压7(V): 3.294; 电压8(V): 3.303; 电压9(V): 3.301; 电压10(V): 3.3; 电压11(V): 3.3; 电压12(V): 3.296; 电压13(V): 3.297; 电压14(V): 3.301; 电压15(V): 3.296; 电压16(V): 3.288; 温度1(℃): 23; 温度2(℃): 24; 温度3(℃): 24; 温度4(℃): 0 | 27 | 21
47 | 2025-04-16 14:37:34 |  | 放电 | 199分钟 | 0分钟 | 2 | 100% | 199.812 | 199.96 | 200 | 0分钟 | 0分钟 |  |  | 52.605 | -59.996 A | 3.287 | 3.3 | 3.188 | 111mV | ON | ON | 电压1(V): 3.3; 电压2(V): 3.295; 电压3(V): 3.294; 电压4(V): 3.292; 电压5(V): 3.286; 电压6(V): 3.188; 电压7(V): 3.291; 电压8(V): 3.3; 电压9(V): 3.299; 电压10(V): 3.297; 电压11(V): 3.298; 电压12(V): 3.293; 电压13(V): 3.294; 电压14(V): 3.298; 电压15(V): 3.294; 电压16(V): 3.286; 温度1(℃): 23; 温度2(℃): 24; 温度3(℃): 24; 温度4(℃): 0 | 27 | 21
48 | 2025-04-16 14:37:36 |  | 放电 | 199分钟 | 0分钟 | 2 | 100% | 199.779 | 199.96 | 200 | 0分钟 | 0分钟 |  |  | 52.571 | -60.054 A | 3.285 | 3.298 | 3.186 | 111mV | ON | ON | 电压1(V): 3.298; 电压2(V): 3.293; 电压3(V): 3.292; 电压4(V): 3.29; 电压5(V): 3.284; 电压6(V): 3.186; 电压7(V): 3.289; 电压8(V): 3.298; 电压9(V): 3.297; 电压10(V): 3.295; 电压11(V): 3.296; 电压12(V): 3.291; 电压13(V): 3.292; 电压14(V): 3.296; 电压15(V): 3.291; 电压16(V): 3.283; 温度1(℃): 23; 温度2(℃): 24; 温度3(℃): 24; 温度4(℃): 0 | 27 | 21
49 | 2025-04-16 14:37:38 |  | 放电 | 199分钟 | 0分钟 | 2 | 100% | 199.745 | 199.96 | 200 | 0分钟 | 0分钟 |  |  | 52.54 | -60.073 A | 3.283 | 3.296 | 3.184 | 111mV | ON | ON | 电压1(V): 3.296; 电压2(V): 3.291; 电压3(V): 3.29; 电压4(V): 3.287; 电压5(V): 3.282; 电压6(V): 3.184; 电压7(V): 3.287; 电压8(V): 3.296; 电压9(V): 3.295; 电压10(V): 3.294; 电压11(V): 3.294; 电压12(V): 3.289; 电压13(V): 3.29; 电压14(V): 3.294; 电压15(V): 3.29; 电压16(V): 3.281; 温度1(℃): 23; 温度2(℃): 24; 温度3(℃): 24; 温度4(℃): 0 | 27 | 24
50 | 2025-04-16 14:37:40 |  | 放电 | 199分钟 | 0分钟 | 2 | 100% | 199.712 | 199.96 | 200 | 0分钟 | 0分钟 |  |  | 52.515 | -60.097 A | 3.282 | 3.295 | 3.182 | 113mV | ON | ON | 电压1(V): 3.294; 电压2(V): 3.289; 电压3(V): 3.289; 电压4(V): 3.286; 电压5(V): 3.28; 电压6(V): 3.182; 电压7(V): 3.286; 电压8(V): 3.295; 电压9(V): 3.294; 电压10(V): 3.292; 电压11(V): 3.293; 电压12(V): 3.287; 电压13(V): 3.288; 电压14(V): 3.293; 电压15(V): 3.288; 电压16(V): 3.279; 温度1(℃): 23; 温度2(℃): 23; 温度3(℃): 24; 温度4(℃): 0 | 27 | 22
51 | 2025-04-16 14:37:42 |  | 放电 | 199分钟 | 0分钟 | 2 | 100% | 199.679 | 199.96 | 200 | 0分钟 | 0分钟 |  |  | 52.495 | -60.111 A | 3.28 | 3.294 | 3.181 | 112mV | ON | ON | 电压1(V): 3.293; 电压2(V): 3.288; 电压3(V): 3.287; 电压4(V): 3.285; 电压5(V): 3.279; 电压6(V): 3.181; 电压7(V): 3.284; 电压8(V): 3.294; 电压9(V): 3.293; 电压10(V): 3.29; 电压11(V): 3.291; 电压12(V): 3.287; 电压13(V): 3.287; 电压14(V): 3.291; 电压15(V): 3.287; 电压16(V): 3.278; 温度1(℃): 23; 温度2(℃): 23; 温度3(℃): 24; 温度4(℃): 0 | 27 | 22
52 | 2025-04-16 14:37:44 |  | 放电 | 199分钟 | 0分钟 | 2 | 100% | 199.645 | 199.96 | 200 | 0分钟 | 0分钟 |  |  | 52.474 | -60.125 A | 3.279 | 3.292 | 3.18 | 111mV | ON | ON | 电压1(V): 3.292; 电压2(V): 3.286; 电压3(V): 3.286; 电压4(V): 3.284; 电压5(V): 3.278; 电压6(V): 3.18; 电压7(V): 3.283; 电压8(V): 3.292; 电压9(V): 3.291; 电压10(V): 3.289; 电压11(V): 3.29; 电压12(V): 3.285; 电压13(V): 3.286; 电压14(V): 3.29; 电压15(V): 3.285; 电压16(V): 3.277; 温度1(℃): 23; 温度2(℃): 23; 温度3(℃): 23; 温度4(℃): 0 | 27 | 25
53 | 2025-04-16 14:37:46 |  | 放电 | 199分钟 | 0分钟 | 2 | 100% | 199.612 | 199.96 | 200 | 0分钟 | 0分钟 |  |  | 52.458 | -60.151 A | 3.278 | 3.291 | 3.179 | 111mV | ON | ON | 电压1(V): 3.291; 电压2(V): 3.286; 电压3(V): 3.285; 电压4(V): 3.282; 电压5(V): 3.277; 电压6(V): 3.179; 电压7(V): 3.282; 电压8(V): 3.291; 电压9(V): 3.29; 电压10(V): 3.288; 电压11(V): 3.289; 电压12(V): 3.284; 电压13(V): 3.285; 电压14(V): 3.289; 电压15(V): 3.284; 电压16(V): 3.276; 温度1(℃): 23; 温度2(℃): 23; 温度3(℃): 23; 温度4(℃): 0 | 27 | 21
54 | 2025-04-16 14:37:48 |  | 放电 | 199分钟 | 0分钟 | 2 | 100% | 199.578 | 199.96 | 200 | 0分钟 | 0分钟 |  |  | 52.441 | -60.166 A | 3.277 | 3.29 | 3.179 | 111mV | ON | ON | 电压1(V): 3.289; 电压2(V): 3.284; 电压3(V): 3.284; 电压4(V): 3.281; 电压5(V): 3.276; 电压6(V): 3.179; 电压7(V): 3.281; 电压8(V): 3.29; 电压9(V): 3.289; 电压10(V): 3.287; 电压11(V): 3.288; 电压12(V): 3.283; 电压13(V): 3.284; 电压14(V): 3.288; 电压15(V): 3.283; 电压16(V): 3.275; 温度1(℃): 23; 温度2(℃): 23; 温度3(℃): 23; 温度4(℃): 0 | 27 | 24
55 | 2025-04-16 14:37:50 |  | 放电 | 198分钟 | 0分钟 | 2 | 100% | 199.545 | 199.96 | 200 | 0分钟 | 0分钟 |  |  | 52.427 | -60.170 A | 3.276 | 3.289 | 3.179 | 110mV | ON | ON | 电压1(V): 3.288; 电压2(V): 3.284; 电压3(V): 3.283; 电压4(V): 3.28; 电压5(V): 3.275; 电压6(V): 3.179; 电压7(V): 3.28; 电压8(V): 3.289; 电压9(V): 3.288; 电压10(V): 3.286; 电压11(V): 3.287; 电压12(V): 3.282; 电压13(V): 3.283; 电压14(V): 3.287; 电压15(V): 3.282; 电压16(V): 3.274; 温度1(℃): 23; 温度2(℃): 23; 温度3(℃): 23; 温度4(℃): 0 | 28 | 21
56 | 2025-04-16 14:37:52 |  | 放电 | 198分钟 | 0分钟 | 2 | 100% | 199.512 | 199.96 | 200 | 0分钟 | 0分钟 |  |  | 52.42 | -60.191 A | 3.276 | 3.288 | 3.179 | 109mV | ON | ON | 电压1(V): 3.288; 电压2(V): 3.283; 电压3(V): 3.282; 电压4(V): 3.28; 电压5(V): 3.274; 电压6(V): 3.179; 电压7(V): 3.28; 电压8(V): 3.288; 电压9(V): 3.288; 电压10(V): 3.286; 电压11(V): 3.286; 电压12(V): 3.282; 电压13(V): 3.283; 电压14(V): 3.287; 电压15(V): 3.281; 电压16(V): 3.273; 温度1(℃): 23; 温度2(℃): 23; 温度3(℃): 23; 温度4(℃): 0 | 28 | 22
57 | 2025-04-16 14:37:54 |  | 放电 | 198分钟 | 0分钟 | 2 | 100% | 199.478 | 199.96 | 200 | 0分钟 | 0分钟 |  |  | 52.413 | -60.215 A | 3.275 | 3.288 | 3.179 | 109mV | ON | ON | 电压1(V): 3.288; 电压2(V): 3.283; 电压3(V): 3.282; 电压4(V): 3.279; 电压5(V): 3.274; 电压6(V): 3.179; 电压7(V): 3.279; 电压8(V): 3.288; 电压9(V): 3.287; 电压10(V): 3.285; 电压11(V): 3.286; 电压12(V): 3.281; 电压13(V): 3.282; 电压14(V): 3.286; 电压15(V): 3.281; 电压16(V): 3.273; 温度1(℃): 23; 温度2(℃): 23; 温度3(℃): 23; 温度4(℃): 0 | 28 | 24
58 | 2025-04-16 14:37:56 |  | 放电 | 198分钟 | 0分钟 | 2 | 100% | 199.445 | 199.96 | 200 | 0分钟 | 0分钟 |  |  | 52.403 | -60.221 A | 3.275 | 3.287 | 3.179 | 108mV | ON | ON | 电压1(V): 3.287; 电压2(V): 3.282; 电压3(V): 3.281; 电压4(V): 3.278; 电压5(V): 3.274; 电压6(V): 3.179; 电压7(V): 3.278; 电压8(V): 3.287; 电压9(V): 3.287; 电压10(V): 3.285; 电压11(V): 3.285; 电压12(V): 3.28; 电压13(V): 3.282; 电压14(V): 3.286; 电压15(V): 3.28; 电压16(V): 3.272; 温度1(℃): 23; 温度2(℃): 23; 温度3(℃): 23; 温度4(℃): 0 | 28 | 22
59 | 2025-04-16 14:37:58 |  | 放电 | 198分钟 | 0分钟 | 2 | 100% | 199.411 | 199.96 | 200 | 0分钟 | 0分钟 |  |  | 52.4 | -60.221 A | 3.275 | 3.287 | 3.18 | 106mV | ON | ON | 电压1(V): 3.286; 电压2(V): 3.282; 电压3(V): 3.281; 电压4(V): 3.278; 电压5(V): 3.273; 电压6(V): 3.18; 电压7(V): 3.278; 电压8(V): 3.287; 电压9(V): 3.286; 电压10(V): 3.284; 电压11(V): 3.285; 电压12(V): 3.28; 电压13(V): 3.282; 电压14(V): 3.286; 电压15(V): 3.28; 电压16(V): 3.272; 温度1(℃): 23; 温度2(℃): 23; 温度3(℃): 23; 温度4(℃): 0 | 28 | 24
60 | 2025-04-16 14:38:00 |  | 放电 | 198分钟 | 0分钟 | 2 | 100% | 199.378 | 199.96 | 200 | 0分钟 | 0分钟 |  |  | 52.395 | -60.242 A | 3.274 | 3.287 | 3.18 | 106mV | ON | ON | 电压1(V): 3.286; 电压2(V): 3.282; 电压3(V): 3.281; 电压4(V): 3.277; 电压5(V): 3.273; 电压6(V): 3.18; 电压7(V): 3.278; 电压8(V): 3.287; 电压9(V): 3.286; 电压10(V): 3.284; 电压11(V): 3.285; 电压12(V): 3.28; 电压13(V): 3.281; 电压14(V): 3.285; 电压15(V): 3.279; 电压16(V): 3.271; 温度1(℃): 23; 温度2(℃): 23; 温度3(℃): 23; 温度4(℃): 0 | 28 | 24
61 | 2025-04-16 14:38:02 |  | 放电 | 198分钟 | 0分钟 | 2 | 100% | 199.361 | 199.96 | 200 | 0分钟 | 0分钟 |  |  | 52.389 | -60.243 A | 3.274 | 3.286 | 3.18 | 105mV | ON | ON | 电压1(V): 3.286; 电压2(V): 3.281; 电压3(V): 3.281; 电压4(V): 3.277; 电压5(V): 3.272; 电压6(V): 3.18; 电压7(V): 3.277; 电压8(V): 3.286; 电压9(V): 3.285; 电压10(V): 3.284; 电压11(V): 3.284; 电压12(V): 3.28; 电压13(V): 3.281; 电压14(V): 3.285; 电压15(V): 3.279; 电压16(V): 3.271; 温度1(℃): 23; 温度2(℃): 23; 温度3(℃): 23; 温度4(℃): 0 | 29 | 24
62 | 2025-04-16 14:38:04 |  | 放电 | 198分钟 | 0分钟 | 2 | 100% | 199.327 | 199.96 | 200 | 0分钟 | 0分钟 |  |  | 52.387 | -60.249 A | 3.274 | 3.286 | 3.181 | 105mV | ON | ON | 电压1(V): 3.286; 电压2(V): 3.281; 电压3(V): 3.28; 电压4(V): 3.276; 电压5(V): 3.272; 电压6(V): 3.181; 电压7(V): 3.277; 电压8(V): 3.286; 电压9(V): 3.285; 电压10(V): 3.284; 电压11(V): 3.284; 电压12(V): 3.28; 电压13(V): 3.281; 电压14(V): 3.285; 电压15(V): 3.279; 电压16(V): 3.27; 温度1(℃): 23; 温度2(℃): 23; 温度3(℃): 23; 温度4(℃): 0 | 29 | 21
63 | 2025-04-16 14:38:06 |  | 放电 | 198分钟 | 0分钟 | 2 | 100% | 199.294 | 199.96 | 200 | 0分钟 | 0分钟 |  |  | 52.384 | -60.269 A | 3.274 | 3.286 | 3.181 | 105mV | ON | ON | 电压1(V): 3.285; 电压2(V): 3.281; 电压3(V): 3.28; 电压4(V): 3.276; 电压5(V): 3.272; 电压6(V): 3.181; 电压7(V): 3.277; 电压8(V): 3.286; 电压9(V): 3.285; 电压10(V): 3.283; 电压11(V): 3.284; 电压12(V): 3.279; 电压13(V): 3.28; 电压14(V): 3.285; 电压15(V): 3.279; 电压16(V): 3.271; 温度1(℃): 23; 温度2(℃): 23; 温度3(℃): 23; 温度4(℃): 0 | 29 | 25
64 | 2025-04-16 14:38:08 |  | 放电 | 198分钟 | 0分钟 | 2 | 100% | 199.261 | 199.96 | 200 | 0分钟 | 0分钟 |  |  | 52.384 | -60.248 A | 3.274 | 3.286 | 3.182 | 104mV | ON | ON | 电压1(V): 3.285; 电压2(V): 3.281; 电压3(V): 3.28; 电压4(V): 3.276; 电压5(V): 3.272; 电压6(V): 3.182; 电压7(V): 3.277; 电压8(V): 3.286; 电压9(V): 3.285; 电压10(V): 3.283; 电压11(V): 3.283; 电压12(V): 3.279; 电压13(V): 3.281; 电压14(V): 3.285; 电压15(V): 3.279; 电压16(V): 3.27; 温度1(℃): 23; 温度2(℃): 23; 温度3(℃): 23; 温度4(℃): 0 | 29 | 22
65 | 2025-04-16 14:38:10 |  | 放电 | 198分钟 | 0分钟 | 2 | 100% | 199.227 | 199.96 | 200 | 0分钟 | 0分钟 |  |  | 52.382 | -60.273 A | 3.273 | 3.286 | 3.182 | 104mV | ON | ON | 电压1(V): 3.286; 电压2(V): 3.28; 电压3(V): 3.28; 电压4(V): 3.275; 电压5(V): 3.272; 电压6(V): 3.182; 电压7(V): 3.277; 电压8(V): 3.286; 电压9(V): 3.285; 电压10(V): 3.283; 电压11(V): 3.284; 电压12(V): 3.279; 电压13(V): 3.28; 电压14(V): 3.284; 电压15(V): 3.279; 电压16(V): 3.27; 温度1(℃): 23; 温度2(℃): 23; 温度3(℃): 23; 温度4(℃): 0 | 29 | 24
66 | 2025-04-16 14:38:12 |  | 放电 | 198分钟 | 0分钟 | 2 | 100% | 199.194 | 199.96 | 200 | 0分钟 | 0分钟 |  |  | 52.379 | -60.280 A | 3.273 | 3.286 | 3.183 | 102mV | ON | ON | 电压1(V): 3.285; 电压2(V): 3.28; 电压3(V): 3.28; 电压4(V): 3.275; 电压5(V): 3.271; 电压6(V): 3.183; 电压7(V): 3.277; 电压8(V): 3.286; 电压9(V): 3.285; 电压10(V): 3.283; 电压11(V): 3.283; 电压12(V): 3.279; 电压13(V): 3.28; 电压14(V): 3.284; 电压15(V): 3.278; 电压16(V): 3.27; 温度1(℃): 23; 温度2(℃): 23; 温度3(℃): 23; 温度4(℃): 0 | 30 | 22
67 | 2025-04-16 14:38:14 |  | 放电 | 198分钟 | 0分钟 | 2 | 100% | 199.16 | 199.96 | 200 | 0分钟 | 0分钟 |  |  | 52.379 | -60.272 A | 3.273 | 3.286 | 3.183 | 102mV | ON | ON | 电压1(V): 3.285; 电压2(V): 3.28; 电压3(V): 3.28; 电压4(V): 3.275; 电压5(V): 3.271; 电压6(V): 3.183; 电压7(V): 3.277; 电压8(V): 3.286; 电压9(V): 3.285; 电压10(V): 3.283; 电压11(V): 3.283; 电压12(V): 3.279; 电压13(V): 3.28; 电压14(V): 3.284; 电压15(V): 3.278; 电压16(V): 3.27; 温度1(℃): 23; 温度2(℃): 23; 温度3(℃): 23; 温度4(℃): 0 | 30 | 25
68 | 2025-04-16 14:38:16 |  | 放电 | 198分钟 | 0分钟 | 2 | 100% | 199.127 | 199.96 | 200 | 0分钟 | 0分钟 |  |  | 52.376 | -60.286 A | 3.273 | 3.285 | 3.183 | 102mV | ON | ON | 电压1(V): 3.285; 电压2(V): 3.28; 电压3(V): 3.28; 电压4(V): 3.274; 电压5(V): 3.271; 电压6(V): 3.183; 电压7(V): 3.277; 电压8(V): 3.285; 电压9(V): 3.285; 电压10(V): 3.282; 电压11(V): 3.283; 电压12(V): 3.279; 电压13(V): 3.28; 电压14(V): 3.284; 电压15(V): 3.278; 电压16(V): 3.27; 温度1(℃): 23; 温度2(℃): 23; 温度3(℃): 23; 温度4(℃): 0 | 30 | 22
69 | 2025-04-16 14:38:18 |  | 放电 | 198分钟 | 0分钟 | 2 | 100% | 199.093 | 199.96 | 200 | 0分钟 | 0分钟 |  |  | 52.373 | -60.298 A | 3.273 | 3.285 | 3.183 | 102mV | ON | ON | 电压1(V): 3.285; 电压2(V): 3.28; 电压3(V): 3.28; 电压4(V): 3.274; 电压5(V): 3.271; 电压6(V): 3.183; 电压7(V): 3.276; 电压8(V): 3.285; 电压9(V): 3.284; 电压10(V): 3.282; 电压11(V): 3.283; 电压12(V): 3.279; 电压13(V): 3.28; 电压14(V): 3.284; 电压15(V): 3.278; 电压16(V): 3.269; 温度1(℃): 23; 温度2(℃): 23; 温度3(℃): 23; 温度4(℃): 0 | 30 | 25
70 | 2025-04-16 14:38:20 |  | 放电 | 198分钟 | 0分钟 | 2 | 100% | 199.06 | 199.96 | 200 | 0分钟 | 0分钟 |  |  | 52.373 | -60.313 A | 3.273 | 3.285 | 3.184 | 101mV | ON | ON | 电压1(V): 3.285; 电压2(V): 3.28; 电压3(V): 3.279; 电压4(V): 3.274; 电压5(V): 3.271; 电压6(V): 3.184; 电压7(V): 3.276; 电压8(V): 3.285; 电压9(V): 3.284; 电压10(V): 3.283; 电压11(V): 3.283; 电压12(V): 3.278; 电压13(V): 3.28; 电压14(V): 3.284; 电压15(V): 3.278; 电压16(V): 3.269; 温度1(℃): 23; 温度2(℃): 23; 温度3(℃): 23; 温度4(℃): 0 | 30 | 23
71 | 2025-04-16 14:38:22 |  | 放电 | 197分钟 | 0分钟 | 2 | 100% | 199.026 | 199.96 | 200 | 0分钟 | 0分钟 |  |  | 52.375 | -60.312 A | 3.273 | 3.285 | 3.184 | 101mV | ON | ON | 电压1(V): 3.285; 电压2(V): 3.28; 电压3(V): 3.28; 电压4(V): 3.274; 电压5(V): 3.271; 电压6(V): 3.184; 电压7(V): 3.276; 电压8(V): 3.285; 电压9(V): 3.284; 电压10(V): 3.282; 电压11(V): 3.283; 电压12(V): 3.279; 电压13(V): 3.28; 电压14(V): 3.284; 电压15(V): 3.278; 电压16(V): 3.27; 温度1(℃): 23; 温度2(℃): 23; 温度3(℃): 23; 温度4(℃): 0 | 31 | 25
72 | 2025-04-16 14:38:24 |  | 放电 | 197分钟 | 0分钟 | 2 | 100% | 198.993 | 199.96 | 200 | 0分钟 | 0分钟 |  |  | 52.376 | -60.316 A | 3.273 | 3.286 | 3.185 | 101mV | ON | ON | 电压1(V): 3.285; 电压2(V): 3.28; 电压3(V): 3.28; 电压4(V): 3.274; 电压5(V): 3.272; 电压6(V): 3.185; 电压7(V): 3.276; 电压8(V): 3.286; 电压9(V): 3.284; 电压10(V): 3.282; 电压11(V): 3.283; 电压12(V): 3.279; 电压13(V): 3.28; 电压14(V): 3.283; 电压15(V): 3.278; 电压16(V): 3.269; 温度1(℃): 23; 温度2(℃): 23; 温度3(℃): 23; 温度4(℃): 0 | 31 | 22
73 | 2025-04-16 14:38:26 |  | 放电 | 197分钟 | 0分钟 | 2 | 100% | 198.959 | 199.96 | 200 | 0分钟 | 0分钟 |  |  | 52.376 | -60.339 A | 3.273 | 3.285 | 3.186 | 98mV | ON | ON | 电压1(V): 3.285; 电压2(V): 3.28; 电压3(V): 3.28; 电压4(V): 3.274; 电压5(V): 3.271; 电压6(V): 3.186; 电压7(V): 3.276; 电压8(V): 3.285; 电压9(V): 3.285; 电压10(V): 3.282; 电压11(V): 3.283; 电压12(V): 3.279; 电压13(V): 3.28; 电压14(V): 3.283; 电压15(V): 3.278; 电压16(V): 3.269; 温度1(℃): 23; 温度2(℃): 23; 温度3(℃): 23; 温度4(℃): 0 | 31 | 22
74 | 2025-04-16 14:38:28 |  | 放电 | 197分钟 | 0分钟 | 2 | 100% | 198.926 | 199.96 | 200 | 0分钟 | 0分钟 |  |  | 52.378 | -60.325 A | 3.273 | 3.285 | 3.186 | 98mV | ON | ON | 电压1(V): 3.285; 电压2(V): 3.28; 电压3(V): 3.28; 电压4(V): 3.275; 电压5(V): 3.271; 电压6(V): 3.186; 电压7(V): 3.276; 电压8(V): 3.285; 电压9(V): 3.285; 电压10(V): 3.282; 电压11(V): 3.283; 电压12(V): 3.279; 电压13(V): 3.28; 电压14(V): 3.283; 电压15(V): 3.278; 电压16(V): 3.27; 温度1(℃): 23; 温度2(℃): 23; 温度3(℃): 23; 温度4(℃): 0 | 32 | 22
75 | 2025-04-16 14:38:30 |  | 放电 | 197分钟 | 0分钟 | 2 | 100% | 198.892 | 199.96 | 200 | 0分钟 | 0分钟 |  |  | 52.377 | -60.321 A | 3.273 | 3.286 | 3.186 | 99mV | ON | ON | 电压1(V): 3.285; 电压2(V): 3.28; 电压3(V): 3.279; 电压4(V): 3.274; 电压5(V): 3.271; 电压6(V): 3.186; 电压7(V): 3.276; 电压8(V): 3.286; 电压9(V): 3.284; 电压10(V): 3.282; 电压11(V): 3.283; 电压12(V): 3.279; 电压13(V): 3.28; 电压14(V): 3.284; 电压15(V): 3.278; 电压16(V): 3.27; 温度1(℃): 23; 温度2(℃): 23; 温度3(℃): 23; 温度4(℃): 0 | 32 | 25
76 | 2025-04-16 14:38:32 |  | 放电 | 197分钟 | 0分钟 | 2 | 100% | 198.859 | 199.96 | 200 | 0分钟 | 0分钟 |  |  | 52.376 | -60.337 A | 3.273 | 3.285 | 3.186 | 98mV | ON | ON | 电压1(V): 3.284; 电压2(V): 3.28; 电压3(V): 3.28; 电压4(V): 3.274; 电压5(V): 3.271; 电压6(V): 3.186; 电压7(V): 3.276; 电压8(V): 3.285; 电压9(V): 3.285; 电压10(V): 3.282; 电压11(V): 3.283; 电压12(V): 3.279; 电压13(V): 3.28; 电压14(V): 3.283; 电压15(V): 3.278; 电压16(V): 3.27; 温度1(℃): 23; 温度2(℃): 23; 温度3(℃): 23; 温度4(℃): 0 | 32 | 24
77 | 2025-04-16 14:38:34 |  | 放电 | 197分钟 | 0分钟 | 2 | 100% | 198.825 | 199.96 | 200 | 0分钟 | 0分钟 |  |  | 52.376 | -60.356 A | 3.273 | 3.285 | 3.187 | 98mV | ON | ON | 电压1(V): 3.284; 电压2(V): 3.28; 电压3(V): 3.28; 电压4(V): 3.274; 电压5(V): 3.271; 电压6(V): 3.187; 电压7(V): 3.276; 电压8(V): 3.285; 电压9(V): 3.284; 电压10(V): 3.282; 电压11(V): 3.283; 电压12(V): 3.279; 电压13(V): 3.28; 电压14(V): 3.283; 电压15(V): 3.278; 电压16(V): 3.27; 温度1(℃): 23; 温度2(℃): 23; 温度3(℃): 23; 温度4(℃): 0 | 32 | 25
78 | 2025-04-16 14:38:36 |  | 放电 | 197分钟 | 0分钟 | 2 | 100% | 198.791 | 199.96 | 200 | 0分钟 | 0分钟 |  |  | 52.374 | -60.367 A | 3.273 | 3.285 | 3.187 | 98mV | ON | ON | 电压1(V): 3.284; 电压2(V): 3.28; 电压3(V): 3.279; 电压4(V): 3.274; 电压5(V): 3.271; 电压6(V): 3.187; 电压7(V): 3.276; 电压8(V): 3.285; 电压9(V): 3.284; 电压10(V): 3.282; 电压11(V): 3.283; 电压12(V): 3.279; 电压13(V): 3.28; 电压14(V): 3.283; 电压15(V): 3.278; 电压16(V): 3.269; 温度1(℃): 23; 温度2(℃): 23; 温度3(℃): 23; 温度4(℃): 0 | 32 | 24
79 | 2025-04-16 14:38:38 |  | 放电 | 197分钟 | 0分钟 | 2 | 100% | 198.758 | 199.96 | 200 | 0分钟 | 0分钟 |  |  | 52.374 | -60.359 A | 3.273 | 3.285 | 3.187 | 98mV | ON | ON | 电压1(V): 3.284; 电压2(V): 3.28; 电压3(V): 3.28; 电压4(V): 3.274; 电压5(V): 3.271; 电压6(V): 3.187; 电压7(V): 3.276; 电压8(V): 3.285; 电压9(V): 3.284; 电压10(V): 3.282; 电压11(V): 3.283; 电压12(V): 3.278; 电压13(V): 3.279; 电压14(V): 3.284; 电压15(V): 3.278; 电压16(V): 3.269; 温度1(℃): 23; 温度2(℃): 23; 温度3(℃): 23; 温度4(℃): 0 | 32 | 25
80 | 2025-04-16 14:38:40 |  | 放电 | 197分钟 | 0分钟 | 2 | 100% | 198.724 | 199.96 | 200 | 0分钟 | 0分钟 |  |  | 52.376 | -60.356 A | 3.273 | 3.285 | 3.187 | 98mV | ON | ON | 电压1(V): 3.284; 电压2(V): 3.28; 电压3(V): 3.279; 电压4(V): 3.274; 电压5(V): 3.271; 电压6(V): 3.187; 电压7(V): 3.276; 电压8(V): 3.285; 电压9(V): 3.284; 电压10(V): 3.282; 电压11(V): 3.284; 电压12(V): 3.279; 电压13(V): 3.28; 电压14(V): 3.284; 电压15(V): 3.278; 电压16(V): 3.269; 温度1(℃): 23; 温度2(℃): 23; 温度3(℃): 23; 温度4(℃): 0 | 33 | 23
81 | 2025-04-16 14:38:42 |  | 放电 | 197分钟 | 0分钟 | 2 | 100% | 198.691 | 199.96 | 200 | 0分钟 | 0分钟 |  |  | 52.372 | -60.365 A | 3.273 | 3.285 | 3.187 | 98mV | ON | ON | 电压1(V): 3.284; 电压2(V): 3.28; 电压3(V): 3.279; 电压4(V): 3.274; 电压5(V): 3.271; 电压6(V): 3.187; 电压7(V): 3.276; 电压8(V): 3.285; 电压9(V): 3.284; 电压10(V): 3.282; 电压11(V): 3.283; 电压12(V): 3.278; 电压13(V): 3.279; 电压14(V): 3.283; 电压15(V): 3.278; 电压16(V): 3.269; 温度1(℃): 23; 温度2(℃): 23; 温度3(℃): 23; 温度4(℃): 0 | 33 | 26
82 | 2025-04-16 14:38:44 |  | 放电 | 197分钟 | 0分钟 | 2 | 100% | 198.657 | 199.96 | 200 | 0分钟 | 0分钟 |  |  | 52.372 | -60.376 A | 3.273 | 3.285 | 3.188 | 97mV | ON | ON | 电压1(V): 3.284; 电压2(V): 3.28; 电压3(V): 3.279; 电压4(V): 3.273; 电压5(V): 3.271; 电压6(V): 3.188; 电压7(V): 3.276; 电压8(V): 3.285; 电压9(V): 3.284; 电压10(V): 3.282; 电压11(V): 3.283; 电压12(V): 3.278; 电压13(V): 3.279; 电压14(V): 3.283; 电压15(V): 3.278; 电压16(V): 3.269; 温度1(℃): 23; 温度2(℃): 23; 温度3(℃): 23; 温度4(℃): 0 | 33 | 24
83 | 2025-04-16 14:38:46 |  | 放电 | 197分钟 | 0分钟 | 2 | 100% | 198.624 | 199.96 | 200 | 0分钟 | 0分钟 |  |  | 52.374 | -60.383 A | 3.273 | 3.285 | 3.188 | 97mV | ON | ON | 电压1(V): 3.284; 电压2(V): 3.279; 电压3(V): 3.28; 电压4(V): 3.274; 电压5(V): 3.271; 电压6(V): 3.188; 电压7(V): 3.276; 电压8(V): 3.285; 电压9(V): 3.284; 电压10(V): 3.282; 电压11(V): 3.283; 电压12(V): 3.278; 电压13(V): 3.28; 电压14(V): 3.283; 电压15(V): 3.278; 电压16(V): 3.269; 温度1(℃): 23; 温度2(℃): 23; 温度3(℃): 23; 温度4(℃): 0 | 33 | 24
84 | 2025-04-16 14:38:48 |  | 放电 | 197分钟 | 0分钟 | 2 | 100% | 198.59 | 199.96 | 200 | 0分钟 | 0分钟 |  |  | 52.374 | -60.376 A | 3.273 | 3.285 | 3.188 | 97mV | ON | ON | 电压1(V): 3.284; 电压2(V): 3.28; 电压3(V): 3.28; 电压4(V): 3.274; 电压5(V): 3.271; 电压6(V): 3.188; 电压7(V): 3.275; 电压8(V): 3.285; 电压9(V): 3.284; 电压10(V): 3.282; 电压11(V): 3.283; 电压12(V): 3.278; 电压13(V): 3.28; 电压14(V): 3.283; 电压15(V): 3.278; 电压16(V): 3.269; 温度1(℃): 23; 温度2(℃): 23; 温度3(℃): 23; 温度4(℃): 0 | 34 | 26
85 | 2025-04-16 14:38:50 |  | 放电 | 197分钟 | 0分钟 | 2 | 100% | 198.557 | 199.96 | 200 | 0分钟 | 0分钟 |  |  | 52.373 | -60.409 A | 3.273 | 3.285 | 3.188 | 97mV | ON | ON | 电压1(V): 3.284; 电压2(V): 3.28; 电压3(V): 3.279; 电压4(V): 3.274; 电压5(V): 3.27; 电压6(V): 3.188; 电压7(V): 3.276; 电压8(V): 3.285; 电压9(V): 3.284; 电压10(V): 3.282; 电压11(V): 3.283; 电压12(V): 3.278; 电压13(V): 3.28; 电压14(V): 3.283; 电压15(V): 3.278; 电压16(V): 3.269; 温度1(℃): 23; 温度2(℃): 23; 温度3(℃): 23; 温度4(℃): 0 | 34 | 26
86 | 2025-04-16 14:38:52 |  | 放电 | 197分钟 | 0分钟 | 2 | 100% | 198.523 | 199.96 | 200 | 0分钟 | 0分钟 |  |  | 52.37 | -60.413 A | 3.273 | 3.285 | 3.188 | 97mV | ON | ON | 电压1(V): 3.284; 电压2(V): 3.28; 电压3(V): 3.279; 电压4(V): 3.273; 电压5(V): 3.27; 电压6(V): 3.188; 电压7(V): 3.276; 电压8(V): 3.285; 电压9(V): 3.284; 电压10(V): 3.281; 电压11(V): 3.283; 电压12(V): 3.278; 电压13(V): 3.279; 电压14(V): 3.283; 电压15(V): 3.278; 电压16(V): 3.269; 温度1(℃): 23; 温度2(℃): 23; 温度3(℃): 23; 温度4(℃): 0 | 34 | 23
87 | 2025-04-16 14:38:54 |  | 放电 | 197分钟 | 0分钟 | 2 | 100% | 198.49 | 199.96 | 200 | 0分钟 | 0分钟 |  |  | 52.372 | -60.419 A | 3.273 | 3.285 | 3.188 | 97mV | ON | ON | 电压1(V): 3.284; 电压2(V): 3.279; 电压3(V): 3.279; 电压4(V): 3.273; 电压5(V): 3.271; 电压6(V): 3.188; 电压7(V): 3.276; 电压8(V): 3.285; 电压9(V): 3.284; 电压10(V): 3.281; 电压11(V): 3.283; 电压12(V): 3.279; 电压13(V): 3.28; 电压14(V): 3.283; 电压15(V): 3.278; 电压16(V): 3.269; 温度1(℃): 23; 温度2(℃): 23; 温度3(℃): 23; 温度4(℃): 0 | 34 | 23
88 | 2025-04-16 14:38:56 |  | 放电 | 197分钟 | 0分钟 | 2 | 100% | 198.456 | 199.96 | 200 | 0分钟 | 0分钟 |  |  | 52.371 | -60.409 A | 3.273 | 3.285 | 3.189 | 96mV | ON | ON | 电压1(V): 3.284; 电压2(V): 3.28; 电压3(V): 3.279; 电压4(V): 3.273; 电压5(V): 3.27; 电压6(V): 3.189; 电压7(V): 3.276; 电压8(V): 3.285; 电压9(V): 3.284; 电压10(V): 3.281; 电压11(V): 3.283; 电压12(V): 3.278; 电压13(V): 3.279; 电压14(V): 3.283; 电压15(V): 3.278; 电压16(V): 3.269; 温度1(℃): 23; 温度2(℃): 23; 温度3(℃): 23; 温度4(℃): 0 | 34 | 26
89 | 2025-04-16 14:38:58 |  | 放电 | 197分钟 | 0分钟 | 2 | 100% | 198.422 | 199.96 | 200 | 0分钟 | 0分钟 |  |  | 52.375 | -60.410 A | 3.273 | 3.285 | 3.189 | 96mV | ON | ON | 电压1(V): 3.284; 电压2(V): 3.28; 电压3(V): 3.279; 电压4(V): 3.274; 电压5(V): 3.271; 电压6(V): 3.189; 电压7(V): 3.276; 电压8(V): 3.285; 电压9(V): 3.284; 电压10(V): 3.282; 电压11(V): 3.283; 电压12(V): 3.278; 电压13(V): 3.28; 电压14(V): 3.283; 电压15(V): 3.278; 电压16(V): 3.269; 温度1(℃): 23; 温度2(℃): 23; 温度3(℃): 23; 温度4(℃): 0 | 35 | 26
90 | 2025-04-16 14:39:00 |  | 放电 | 196分钟 | 0分钟 | 2 | 100% | 198.389 | 199.96 | 200 | 0分钟 | 0分钟 |  |  | 52.373 | -60.435 A | 3.273 | 3.285 | 3.189 | 96mV | ON | ON | 电压1(V): 3.284; 电压2(V): 3.279; 电压3(V): 3.279; 电压4(V): 3.273; 电压5(V): 3.271; 电压6(V): 3.189; 电压7(V): 3.276; 电压8(V): 3.285; 电压9(V): 3.284; 电压10(V): 3.282; 电压11(V): 3.283; 电压12(V): 3.278; 电压13(V): 3.28; 电压14(V): 3.283; 电压15(V): 3.278; 电压16(V): 3.269; 温度1(℃): 23; 温度2(℃): 23; 温度3(℃): 23; 温度4(℃): 0 | 34 | 26
91 | 2025-04-16 14:39:02 |  | 放电 | 196分钟 | 0分钟 | 2 | 100% | 198.355 | 199.96 | 200 | 0分钟 | 0分钟 |  |  | 52.373 | -60.440 A | 3.273 | 3.285 | 3.189 | 96mV | ON | ON | 电压1(V): 3.284; 电压2(V): 3.28; 电压3(V): 3.279; 电压4(V): 3.273; 电压5(V): 3.271; 电压6(V): 3.189; 电压7(V): 3.276; 电压8(V): 3.285; 电压9(V): 3.284; 电压10(V): 3.281; 电压11(V): 3.283; 电压12(V): 3.278; 电压13(V): 3.28; 电压14(V): 3.283; 电压15(V): 3.278; 电压16(V): 3.269; 温度1(℃): 23; 温度2(℃): 23; 温度3(℃): 23; 温度4(℃): 0 | 35 | 31
92 | 2025-04-16 14:39:04 |  | 放电 | 196分钟 | 0分钟 | 2 | 100% | 198.322 | 199.96 | 200 | 0分钟 | 0分钟 |  |  | 52.372 | -60.432 A | 3.273 | 3.285 | 3.189 | 96mV | ON | ON | 电压1(V): 3.284; 电压2(V): 3.279; 电压3(V): 3.279; 电压4(V): 3.273; 电压5(V): 3.271; 电压6(V): 3.189; 电压7(V): 3.275; 电压8(V): 3.285; 电压9(V): 3.284; 电压10(V): 3.282; 电压11(V): 3.283; 电压12(V): 3.278; 电压13(V): 3.28; 电压14(V): 3.283; 电压15(V): 3.278; 电压16(V): 3.269; 温度1(℃): 23; 温度2(℃): 23; 温度3(℃): 23; 温度4(℃): 0 | 35 | 27
93 | 2025-04-16 14:39:06 |  | 放电 | 196分钟 | 0分钟 | 2 | 100% | 198.288 | 199.96 | 200 | 0分钟 | 0分钟 |  |  | 52.372 | -60.446 A | 3.273 | 3.285 | 3.19 | 95mV | ON | ON | 电压1(V): 3.284; 电压2(V): 3.279; 电压3(V): 3.279; 电压4(V): 3.273; 电压5(V): 3.27; 电压6(V): 3.19; 电压7(V): 3.276; 电压8(V): 3.285; 电压9(V): 3.284; 电压10(V): 3.281; 电压11(V): 3.283; 电压12(V): 3.278; 电压13(V): 3.28; 电压14(V): 3.283; 电压15(V): 3.278; 电压16(V): 3.269; 温度1(℃): 23; 温度2(℃): 23; 温度3(℃): 23; 温度4(℃): 0 | 35 | 24
94 | 2025-04-16 14:39:08 |  | 放电 | 196分钟 | 0分钟 | 2 | 100% | 198.255 | 199.96 | 200 | 0分钟 | 0分钟 |  |  | 52.375 | -60.449 A | 3.273 | 3.285 | 3.19 | 95mV | ON | ON | 电压1(V): 3.284; 电压2(V): 3.28; 电压3(V): 3.279; 电压4(V): 3.274; 电压5(V): 3.271; 电压6(V): 3.19; 电压7(V): 3.275; 电压8(V): 3.285; 电压9(V): 3.284; 电压10(V): 3.281; 电压11(V): 3.283; 电压12(V): 3.279; 电压13(V): 3.28; 电压14(V): 3.283; 电压15(V): 3.278; 电压16(V): 3.269; 温度1(℃): 23; 温度2(℃): 23; 温度3(℃): 23; 温度4(℃): 0 | 36 | 24
95 | 2025-04-16 14:39:10 |  | 放电 | 196分钟 | 0分钟 | 2 | 100% | 198.221 | 199.96 | 200 | 0分钟 | 0分钟 |  |  | 52.37 | -60.456 A | 3.273 | 3.285 | 3.19 | 95mV | ON | ON | 电压1(V): 3.284; 电压2(V): 3.279; 电压3(V): 3.279; 电压4(V): 3.273; 电压5(V): 3.27; 电压6(V): 3.19; 电压7(V): 3.275; 电压8(V): 3.285; 电压9(V): 3.284; 电压10(V): 3.281; 电压11(V): 3.283; 电压12(V): 3.278; 电压13(V): 3.279; 电压14(V): 3.283; 电压15(V): 3.278; 电压16(V): 3.269; 温度1(℃): 23; 温度2(℃): 23; 温度3(℃): 23; 温度4(℃): 0 | 36 | 22
96 | 2025-04-16 14:39:12 |  | 放电 | 196分钟 | 0分钟 | 2 | 100% | 198.187 | 199.96 | 200 | 0分钟 | 0分钟 |  |  | 52.372 | -60.458 A | 3.273 | 3.285 | 3.19 | 95mV | ON | ON | 电压1(V): 3.284; 电压2(V): 3.279; 电压3(V): 3.279; 电压4(V): 3.274; 电压5(V): 3.271; 电压6(V): 3.19; 电压7(V): 3.275; 电压8(V): 3.285; 电压9(V): 3.284; 电压10(V): 3.281; 电压11(V): 3.283; 电压12(V): 3.278; 电压13(V): 3.279; 电压14(V): 3.283; 电压15(V): 3.278; 电压16(V): 3.269; 温度1(℃): 23; 温度2(℃): 23; 温度3(℃): 23; 温度4(℃): 0 | 36 | 24
97 | 2025-04-16 14:39:14 |  | 放电 | 196分钟 | 0分钟 | 2 | 100% | 198.154 | 199.96 | 200 | 0分钟 | 0分钟 |  |  | 52.373 | -60.464 A | 3.273 | 3.285 | 3.191 | 94mV | ON | ON | 电压1(V): 3.284; 电压2(V): 3.279; 电压3(V): 3.279; 电压4(V): 3.273; 电压5(V): 3.271; 电压6(V): 3.191; 电压7(V): 3.276; 电压8(V): 3.285; 电压9(V): 3.284; 电压10(V): 3.281; 电压11(V): 3.283; 电压12(V): 3.278; 电压13(V): 3.279; 电压14(V): 3.283; 电压15(V): 3.278; 电压16(V): 3.269; 温度1(℃): 23; 温度2(℃): 23; 温度3(℃): 23; 温度4(℃): 0 | 36 | 25
98 | 2025-04-16 14:39:16 |  | 放电 | 196分钟 | 0分钟 | 2 | 100% | 198.12 | 199.96 | 200 | 0分钟 | 0分钟 |  |  | 52.372 | -60.449 A | 3.273 | 3.285 | 3.19 | 95mV | ON | ON | 电压1(V): 3.284; 电压2(V): 3.28; 电压3(V): 3.279; 电压4(V): 3.273; 电压5(V): 3.27; 电压6(V): 3.19; 电压7(V): 3.275; 电压8(V): 3.285; 电压9(V): 3.284; 电压10(V): 3.281; 电压11(V): 3.283; 电压12(V): 3.278; 电压13(V): 3.28; 电压14(V): 3.283; 电压15(V): 3.278; 电压16(V): 3.269; 温度1(℃): 23; 温度2(℃): 23; 温度3(℃): 23; 温度4(℃): 0 | 36 | 24
99 | 2025-04-16 14:39:18 |  | 放电 | 196分钟 | 0分钟 | 2 | 100% | 198.087 | 199.96 | 200 | 0分钟 | 0分钟 |  |  | 52.377 | -60.456 A | 3.273 | 3.285 | 3.191 | 94mV | ON | ON | 电压1(V): 3.284; 电压2(V): 3.28; 电压3(V): 3.28; 电压4(V): 3.274; 电压5(V): 3.27; 电压6(V): 3.191; 电压7(V): 3.276; 电压8(V): 3.285; 电压9(V): 3.284; 电压10(V): 3.282; 电压11(V): 3.283; 电压12(V): 3.279; 电压13(V): 3.279; 电压14(V): 3.283; 电压15(V): 3.278; 电压16(V): 3.269; 温度1(℃): 23; 温度2(℃): 23; 温度3(℃): 23; 温度4(℃): 0 | 36 | 25
100 | 2025-04-16 14:39:20 |  | 放电 | 196分钟 | 0分钟 | 2 | 100% | 198.053 | 199.96 | 200 | 0分钟 | 0分钟 |  |  | 52.376 | -60.465 A | 3.273 | 3.285 | 3.191 | 94mV | ON | ON | 电压1(V): 3.283; 电压2(V): 3.28; 电压3(V): 3.28; 电压4(V): 3.274; 电压5(V): 3.271; 电压6(V): 3.191; 电压7(V): 3.276; 电压8(V): 3.285; 电压9(V): 3.284; 电压10(V): 3.282; 电压11(V): 3.283; 电压12(V): 3.278; 电压13(V): 3.279; 电压14(V): 3.283; 电压15(V): 3.278; 电压16(V): 3.269; 温度1(℃): 23; 温度2(℃): 23; 温度3(℃): 23; 温度4(℃): 0 | 37 | 27
101 | 2025-04-16 14:39:22 |  | 放电 | 196分钟 | 0分钟 | 2 | 100% | 198.019 | 199.96 | 200 | 0分钟 | 0分钟 |  |  | 52.375 | -60.467 A | 3.273 | 3.285 | 3.191 | 94mV | ON | ON | 电压1(V): 3.283; 电压2(V): 3.279; 电压3(V): 3.279; 电压4(V): 3.273; 电压5(V): 3.271; 电压6(V): 3.191; 电压7(V): 3.276; 电压8(V): 3.285; 电压9(V): 3.284; 电压10(V): 3.282; 电压11(V): 3.284; 电压12(V): 3.278; 电压13(V): 3.28; 电压14(V): 3.283; 电压15(V): 3.278; 电压16(V): 3.269; 温度1(℃): 23; 温度2(℃): 23; 温度3(℃): 23; 温度4(℃): 0 | 36 | 25
102 | 2025-04-16 14:39:24 |  | 放电 | 196分钟 | 0分钟 | 2 | 100% | 197.986 | 199.96 | 200 | 0分钟 | 0分钟 |  |  | 52.379 | -60.486 A | 3.273 | 3.285 | 3.192 | 93mV | ON | ON | 电压1(V): 3.284; 电压2(V): 3.28; 电压3(V): 3.279; 电压4(V): 3.274; 电压5(V): 3.271; 电压6(V): 3.192; 电压7(V): 3.276; 电压8(V): 3.285; 电压9(V): 3.284; 电压10(V): 3.282; 电压11(V): 3.284; 电压12(V): 3.278; 电压13(V): 3.28; 电压14(V): 3.283; 电压15(V): 3.278; 电压16(V): 3.269; 温度1(℃): 23; 温度2(℃): 23; 温度3(℃): 23; 温度4(℃): 0 | 37 | 27
103 | 2025-04-16 14:39:26 |  | 放电 | 196分钟 | 0分钟 | 2 | 99% | 197.952 | 199.96 | 200 | 0分钟 | 0分钟 |  |  | 52.377 | -60.485 A | 3.273 | 3.285 | 3.191 | 94mV | ON | ON | 电压1(V): 3.284; 电压2(V): 3.28; 电压3(V): 3.279; 电压4(V): 3.274; 电压5(V): 3.271; 电压6(V): 3.191; 电压7(V): 3.275; 电压8(V): 3.285; 电压9(V): 3.284; 电压10(V): 3.282; 电压11(V): 3.284; 电压12(V): 3.279; 电压13(V): 3.279; 电压14(V): 3.283; 电压15(V): 3.278; 电压16(V): 3.269; 温度1(℃): 22; 温度2(℃): 23; 温度3(℃): 23; 温度4(℃): 0 | 37 | 25
104 | 2025-04-16 14:39:28 |  | 放电 | 196分钟 | 0分钟 | 2 | 99% | 197.919 | 199.96 | 200 | 0分钟 | 0分钟 |  |  | 52.374 | -60.498 A | 3.273 | 3.285 | 3.191 | 94mV | ON | ON | 电压1(V): 3.284; 电压2(V): 3.279; 电压3(V): 3.279; 电压4(V): 3.274; 电压5(V): 3.271; 电压6(V): 3.191; 电压7(V): 3.275; 电压8(V): 3.285; 电压9(V): 3.284; 电压10(V): 3.281; 电压11(V): 3.283; 电压12(V): 3.278; 电压13(V): 3.28; 电压14(V): 3.283; 电压15(V): 3.278; 电压16(V): 3.269; 温度1(℃): 22; 温度2(℃): 23; 温度3(℃): 23; 温度4(℃): 0 | 37 | 26
105 | 2025-04-16 14:39:30 |  | 放电 | 196分钟 | 0分钟 | 2 | 99% | 197.885 | 199.96 | 200 | 0分钟 | 0分钟 |  |  | 52.376 | -60.510 A | 3.273 | 3.285 | 3.192 | 93mV | ON | ON | 电压1(V): 3.284; 电压2(V): 3.279; 电压3(V): 3.279; 电压4(V): 3.274; 电压5(V): 3.271; 电压6(V): 3.192; 电压7(V): 3.275; 电压8(V): 3.285; 电压9(V): 3.284; 电压10(V): 3.281; 电压11(V): 3.283; 电压12(V): 3.279; 电压13(V): 3.28; 电压14(V): 3.283; 电压15(V): 3.278; 电压16(V): 3.269; 温度1(℃): 22; 温度2(℃): 23; 温度3(℃): 23; 温度4(℃): 0 | 37 | 27
106 | 2025-04-16 14:39:32 |  | 放电 | 196分钟 | 0分钟 | 2 | 99% | 197.851 | 199.96 | 200 | 0分钟 | 0分钟 |  |  | 52.379 | -60.501 A | 3.273 | 3.285 | 3.192 | 93mV | ON | ON | 电压1(V): 3.284; 电压2(V): 3.279; 电压3(V): 3.279; 电压4(V): 3.274; 电压5(V): 3.271; 电压6(V): 3.192; 电压7(V): 3.276; 电压8(V): 3.285; 电压9(V): 3.285; 电压10(V): 3.282; 电压11(V): 3.283; 电压12(V): 3.279; 电压13(V): 3.28; 电压14(V): 3.283; 电压15(V): 3.278; 电压16(V): 3.269; 温度1(℃): 22; 温度2(℃): 23; 温度3(℃): 22; 温度4(℃): 0 | 37 | 24
107 | 2025-04-16 14:39:34 |  | 放电 | 196分钟 | 0分钟 | 2 | 99% | 197.818 | 199.96 | 200 | 0分钟 | 0分钟 |  |  | 52.38 | -60.498 A | 3.273 | 3.285 | 3.192 | 93mV | ON | ON | 电压1(V): 3.284; 电压2(V): 3.28; 电压3(V): 3.28; 电压4(V): 3.273; 电压5(V): 3.271; 电压6(V): 3.192; 电压7(V): 3.276; 电压8(V): 3.285; 电压9(V): 3.285; 电压10(V): 3.281; 电压11(V): 3.283; 电压12(V): 3.279; 电压13(V): 3.28; 电压14(V): 3.283; 电压15(V): 3.278; 电压16(V): 3.27; 温度1(℃): 22; 温度2(℃): 23; 温度3(℃): 22; 温度4(℃): 0 | 38 | 28
108 | 2025-04-16 14:39:36 |  | 放电 | 196分钟 | 0分钟 | 2 | 99% | 197.784 | 199.96 | 200 | 0分钟 | 0分钟 |  |  | 52.374 | -60.501 A | 3.273 | 3.285 | 3.192 | 93mV | ON | ON | 电压1(V): 3.283; 电压2(V): 3.279; 电压3(V): 3.279; 电压4(V): 3.274; 电压5(V): 3.27; 电压6(V): 3.192; 电压7(V): 3.275; 电压8(V): 3.285; 电压9(V): 3.284; 电压10(V): 3.281; 电压11(V): 3.283; 电压12(V): 3.279; 电压13(V): 3.28; 电压14(V): 3.283; 电压15(V): 3.278; 电压16(V): 3.269; 温度1(℃): 22; 温度2(℃): 23; 温度3(℃): 22; 温度4(℃): 0 | 38 | 28
109 | 2025-04-16 14:39:38 |  | 放电 | 196分钟 | 0分钟 | 2 | 99% | 197.751 | 199.96 | 200 | 0分钟 | 0分钟 |  |  | 52.374 | -60.491 A | 3.273 | 3.285 | 3.192 | 93mV | ON | ON | 电压1(V): 3.283; 电压2(V): 3.279; 电压3(V): 3.279; 电压4(V): 3.273; 电压5(V): 3.27; 电压6(V): 3.192; 电压7(V): 3.276; 电压8(V): 3.285; 电压9(V): 3.284; 电压10(V): 3.281; 电压11(V): 3.283; 电压12(V): 3.279; 电压13(V): 3.28; 电压14(V): 3.283; 电压15(V): 3.278; 电压16(V): 3.269; 温度1(℃): 22; 温度2(℃): 23; 温度3(℃): 22; 温度4(℃): 0 | 38 | 27
110 | 2025-04-16 14:39:40 |  | 放电 | 196分钟 | 0分钟 | 2 | 99% | 197.717 | 199.96 | 200 | 0分钟 | 0分钟 |  |  | 52.375 | -60.522 A | 3.273 | 3.285 | 3.192 | 93mV | ON | ON | 电压1(V): 3.283; 电压2(V): 3.279; 电压3(V): 3.279; 电压4(V): 3.274; 电压5(V): 3.27; 电压6(V): 3.192; 电压7(V): 3.275; 电压8(V): 3.285; 电压9(V): 3.284; 电压10(V): 3.282; 电压11(V): 3.283; 电压12(V): 3.279; 电压13(V): 3.28; 电压14(V): 3.283; 电压15(V): 3.278; 电压16(V): 3.269; 温度1(℃): 22; 温度2(℃): 22; 温度3(℃): 22; 温度4(℃): 0 | 38 | 27
111 | 2025-04-16 14:39:42 |  | 放电 | 195分钟 | 0分钟 | 2 | 99% | 197.683 | 199.96 | 200 | 0分钟 | 0分钟 |  |  | 52.375 | -60.516 A | 3.273 | 3.285 | 3.192 | 93mV | ON | ON | 电压1(V): 3.284; 电压2(V): 3.279; 电压3(V): 3.279; 电压4(V): 3.273; 电压5(V): 3.271; 电压6(V): 3.192; 电压7(V): 3.275; 电压8(V): 3.285; 电压9(V): 3.284; 电压10(V): 3.281; 电压11(V): 3.283; 电压12(V): 3.279; 电压13(V): 3.28; 电压14(V): 3.283; 电压15(V): 3.278; 电压16(V): 3.269; 温度1(℃): 22; 温度2(℃): 22; 温度3(℃): 22; 温度4(℃): 0 | 39 | 28
112 | 2025-04-16 14:39:44 |  | 放电 | 195分钟 | 0分钟 | 2 | 99% | 197.65 | 199.96 | 200 | 0分钟 | 0分钟 |  |  | 52.375 | -60.514 A | 3.273 | 3.285 | 3.192 | 93mV | ON | ON | 电压1(V): 3.283; 电压2(V): 3.279; 电压3(V): 3.279; 电压4(V): 3.273; 电压5(V): 3.271; 电压6(V): 3.192; 电压7(V): 3.275; 电压8(V): 3.285; 电压9(V): 3.284; 电压10(V): 3.282; 电压11(V): 3.283; 电压12(V): 3.279; 电压13(V): 3.28; 电压14(V): 3.283; 电压15(V): 3.278; 电压16(V): 3.269; 温度1(℃): 22; 温度2(℃): 22; 温度3(℃): 22; 温度4(℃): 0 | 39 | 29
113 | 2025-04-16 14:39:46 |  | 放电 | 195分钟 | 0分钟 | 2 | 99% | 197.616 | 199.96 | 200 | 0分钟 | 0分钟 |  |  | 52.376 | -60.519 A | 3.273 | 3.285 | 3.192 | 93mV | ON | ON | 电压1(V): 3.283; 电压2(V): 3.279; 电压3(V): 3.279; 电压4(V): 3.273; 电压5(V): 3.271; 电压6(V): 3.192; 电压7(V): 3.275; 电压8(V): 3.285; 电压9(V): 3.285; 电压10(V): 3.282; 电压11(V): 3.283; 电压12(V): 3.279; 电压13(V): 3.28; 电压14(V): 3.283; 电压15(V): 3.278; 电压16(V): 3.269; 温度1(℃): 22; 温度2(℃): 22; 温度3(℃): 22; 温度4(℃): 0 | 39 | 27
114 | 2025-04-16 14:39:48 |  | 放电 | 195分钟 | 0分钟 | 2 | 99% | 197.582 | 199.96 | 200 | 0分钟 | 0分钟 |  |  | 52.373 | -60.522 A | 3.273 | 3.285 | 3.192 | 93mV | ON | ON | 电压1(V): 3.284; 电压2(V): 3.279; 电压3(V): 3.279; 电压4(V): 3.274; 电压5(V): 3.27; 电压6(V): 3.192; 电压7(V): 3.275; 电压8(V): 3.285; 电压9(V): 3.284; 电压10(V): 3.281; 电压11(V): 3.283; 电压12(V): 3.278; 电压13(V): 3.279; 电压14(V): 3.283; 电压15(V): 3.278; 电压16(V): 3.269; 温度1(℃): 22; 温度2(℃): 22; 温度3(℃): 22; 温度4(℃): 0 | 39 | 25
115 | 2025-04-16 14:39:50 |  | 放电 | 195分钟 | 0分钟 | 2 | 99% | 197.549 | 199.96 | 200 | 0分钟 | 0分钟 |  |  | 52.376 | -60.541 A | 3.273 | 3.285 | 3.192 | 93mV | ON | ON | 电压1(V): 3.283; 电压2(V): 3.279; 电压3(V): 3.28; 电压4(V): 3.274; 电压5(V): 3.27; 电压6(V): 3.192; 电压7(V): 3.275; 电压8(V): 3.285; 电压9(V): 3.284; 电压10(V): 3.282; 电压11(V): 3.283; 电压12(V): 3.279; 电压13(V): 3.28; 电压14(V): 3.283; 电压15(V): 3.278; 电压16(V): 3.269; 温度1(℃): 22; 温度2(℃): 22; 温度3(℃): 22; 温度4(℃): 0 | 39 | 28
116 | 2025-04-16 14:39:52 |  | 放电 | 195分钟 | 0分钟 | 2 | 99% | 197.515 | 199.96 | 200 | 0分钟 | 0分钟 |  |  | 52.377 | -60.552 A | 3.273 | 3.285 | 3.192 | 93mV | ON | ON | 电压1(V): 3.283; 电压2(V): 3.28; 电压3(V): 3.279; 电压4(V): 3.274; 电压5(V): 3.271; 电压6(V): 3.192; 电压7(V): 3.276; 电压8(V): 3.285; 电压9(V): 3.284; 电压10(V): 3.281; 电压11(V): 3.283; 电压12(V): 3.279; 电压13(V): 3.28; 电压14(V): 3.283; 电压15(V): 3.278; 电压16(V): 3.269; 温度1(℃): 22; 温度2(℃): 22; 温度3(℃): 22; 温度4(℃): 0 | 39 | 28
117 | 2025-04-16 14:39:54 |  | 放电 | 195分钟 | 0分钟 | 2 | 99% | 197.498 | 199.96 | 200 | 0分钟 | 0分钟 |  |  | 52.376 | -60.541 A | 3.273 | 3.285 | 3.192 | 93mV | ON | ON | 电压1(V): 3.283; 电压2(V): 3.28; 电压3(V): 3.279; 电压4(V): 3.273; 电压5(V): 3.271; 电压6(V): 3.192; 电压7(V): 3.275; 电压8(V): 3.285; 电压9(V): 3.284; 电压10(V): 3.281; 电压11(V): 3.284; 电压12(V): 3.279; 电压13(V): 3.28; 电压14(V): 3.283; 电压15(V): 3.278; 电压16(V): 3.269; 温度1(℃): 22; 温度2(℃): 22; 温度3(℃): 22; 温度4(℃): 0 | 39 | 26
118 | 2025-04-16 14:39:56 |  | 放电 | 195分钟 | 0分钟 | 2 | 99% | 197.465 | 199.96 | 200 | 0分钟 | 0分钟 |  |  | 52.375 | -60.546 A | 3.273 | 3.285 | 3.193 | 92mV | ON | ON | 电压1(V): 3.284; 电压2(V): 3.279; 电压3(V): 3.279; 电压4(V): 3.274; 电压5(V): 3.27; 电压6(V): 3.193; 电压7(V): 3.275; 电压8(V): 3.285; 电压9(V): 3.284; 电压10(V): 3.281; 电压11(V): 3.283; 电压12(V): 3.278; 电压13(V): 3.28; 电压14(V): 3.283; 电压15(V): 3.278; 电压16(V): 3.269; 温度1(℃): 22; 温度2(℃): 22; 温度3(℃): 22; 温度4(℃): 0 | 40 | 28
119 | 2025-04-16 14:39:58 |  | 放电 | 195分钟 | 0分钟 | 2 | 99% | 197.431 | 199.96 | 200 | 0分钟 | 0分钟 |  |  | 52.376 | -60.571 A | 3.273 | 3.285 | 3.193 | 92mV | ON | ON | 电压1(V): 3.283; 电压2(V): 3.279; 电压3(V): 3.279; 电压4(V): 3.273; 电压5(V): 3.271; 电压6(V): 3.193; 电压7(V): 3.275; 电压8(V): 3.285; 电压9(V): 3.284; 电压10(V): 3.282; 电压11(V): 3.283; 电压12(V): 3.279; 电压13(V): 3.28; 电压14(V): 3.283; 电压15(V): 3.278; 电压16(V): 3.269; 温度1(℃): 22; 温度2(℃): 22; 温度3(℃): 22; 温度4(℃): 0 | 39 | 27
120 | 2025-04-16 14:40:00 |  | 放电 | 195分钟 | 0分钟 | 2 | 99% | 197.397 | 199.96 | 200 | 0分钟 | 0分钟 |  |  | 52.376 | -60.559 A | 3.273 | 3.285 | 3.193 | 92mV | ON | ON | 电压1(V): 3.283; 电压2(V): 3.279; 电压3(V): 3.279; 电压4(V): 3.274; 电压5(V): 3.271; 电压6(V): 3.193; 电压7(V): 3.275; 电压8(V): 3.285; 电压9(V): 3.284; 电压10(V): 3.281; 电压11(V): 3.284; 电压12(V): 3.278; 电压13(V): 3.28; 电压14(V): 3.283; 电压15(V): 3.278; 电压16(V): 3.269; 温度1(℃): 22; 温度2(℃): 22; 温度3(℃): 22; 温度4(℃): 0 | 40 | 25
121 | 2025-04-16 14:40:02 |  | 放电 | 195分钟 | 0分钟 | 2 | 99% | 197.364 | 199.96 | 200 | 0分钟 | 0分钟 |  |  | 52.379 | -60.562 A | 3.273 | 3.285 | 3.193 | 92mV | ON | ON | 电压1(V): 3.283; 电压2(V): 3.28; 电压3(V): 3.279; 电压4(V): 3.274; 电压5(V): 3.271; 电压6(V): 3.193; 电压7(V): 3.276; 电压8(V): 3.285; 电压9(V): 3.284; 电压10(V): 3.282; 电压11(V): 3.284; 电压12(V): 3.279; 电压13(V): 3.279; 电压14(V): 3.283; 电压15(V): 3.278; 电压16(V): 3.269; 温度1(℃): 22; 温度2(℃): 22; 温度3(℃): 22; 温度4(℃): 0 | 40 | 28
122 | 2025-04-16 14:40:04 |  | 放电 | 195分钟 | 0分钟 | 2 | 99% | 197.33 | 199.96 | 200 | 0分钟 | 0分钟 |  |  | 52.376 | -60.532 A | 3.273 | 3.285 | 3.194 | 91mV | ON | ON | 电压1(V): 3.283; 电压2(V): 3.279; 电压3(V): 3.279; 电压4(V): 3.274; 电压5(V): 3.27; 电压6(V): 3.194; 电压7(V): 3.276; 电压8(V): 3.285; 电压9(V): 3.284; 电压10(V): 3.281; 电压11(V): 3.283; 电压12(V): 3.279; 电压13(V): 3.279; 电压14(V): 3.283; 电压15(V): 3.278; 电压16(V): 3.269; 温度1(℃): 22; 温度2(℃): 22; 温度3(℃): 22; 温度4(℃): 0 | 41 | 27
123 | 2025-04-16 14:40:06 |  | 放电 | 195分钟 | 0分钟 | 2 | 99% | 197.296 | 199.96 | 200 | 0分钟 | 0分钟 |  |  | 52.379 | -60.555 A | 3.273 | 3.285 | 3.194 | 91mV | ON | ON | 电压1(V): 3.284; 电压2(V): 3.28; 电压3(V): 3.279; 电压4(V): 3.274; 电压5(V): 3.271; 电压6(V): 3.194; 电压7(V): 3.275; 电压8(V): 3.285; 电压9(V): 3.284; 电压10(V): 3.281; 电压11(V): 3.283; 电压12(V): 3.279; 电压13(V): 3.28; 电压14(V): 3.283; 电压15(V): 3.278; 电压16(V): 3.269; 温度1(℃): 22; 温度2(℃): 22; 温度3(℃): 22; 温度4(℃): 0 | 41 | 26
124 | 2025-04-16 14:40:08 |  | 放电 | 195分钟 | 0分钟 | 2 | 99% | 197.263 | 199.96 | 200 | 0分钟 | 0分钟 |  |  | 52.374 | -60.558 A | 3.273 | 3.285 | 3.194 | 91mV | ON | ON | 电压1(V): 3.283; 电压2(V): 3.279; 电压3(V): 3.279; 电压4(V): 3.273; 电压5(V): 3.27; 电压6(V): 3.194; 电压7(V): 3.275; 电压8(V): 3.285; 电压9(V): 3.284; 电压10(V): 3.281; 电压11(V): 3.283; 电压12(V): 3.279; 电压13(V): 3.279; 电压14(V): 3.283; 电压15(V): 3.278; 电压16(V): 3.269; 温度1(℃): 22; 温度2(℃): 22; 温度3(℃): 22; 温度4(℃): 0 | 41 | 25
125 | 2025-04-16 14:40:10 |  | 放电 | 195分钟 | 0分钟 | 2 | 99% | 197.229 | 199.96 | 200 | 0分钟 | 0分钟 |  |  | 52.376 | -60.573 A | 3.273 | 3.285 | 3.194 | 91mV | ON | ON | 电压1(V): 3.283; 电压2(V): 3.279; 电压3(V): 3.279; 电压4(V): 3.274; 电压5(V): 3.27; 电压6(V): 3.194; 电压7(V): 3.275; 电压8(V): 3.285; 电压9(V): 3.284; 电压10(V): 3.281; 电压11(V): 3.283; 电压12(V): 3.279; 电压13(V): 3.28; 电压14(V): 3.283; 电压15(V): 3.278; 电压16(V): 3.269; 温度1(℃): 22; 温度2(℃): 22; 温度3(℃): 22; 温度4(℃): 0 | 41 | 25
126 | 2025-04-16 14:40:12 |  | 放电 | 195分钟 | 0分钟 | 2 | 99% | 197.196 | 199.96 | 200 | 0分钟 | 0分钟 |  |  | 52.381 | -60.573 A | 3.273 | 3.285 | 3.194 | 91mV | ON | ON | 电压1(V): 3.283; 电压2(V): 3.28; 电压3(V): 3.279; 电压4(V): 3.274; 电压5(V): 3.271; 电压6(V): 3.194; 电压7(V): 3.276; 电压8(V): 3.285; 电压9(V): 3.284; 电压10(V): 3.282; 电压11(V): 3.284; 电压12(V): 3.279; 电压13(V): 3.28; 电压14(V): 3.283; 电压15(V): 3.278; 电压16(V): 3.269; 温度1(℃): 22; 温度2(℃): 22; 温度3(℃): 22; 温度4(℃): 0 | 41 | 29
127 | 2025-04-16 14:40:14 |  | 放电 | 195分钟 | 0分钟 | 2 | 99% | 197.162 | 199.96 | 200 | 0分钟 | 0分钟 |  |  | 52.379 | -60.570 A | 3.273 | 3.285 | 3.194 | 91mV | ON | ON | 电压1(V): 3.283; 电压2(V): 3.279; 电压3(V): 3.279; 电压4(V): 3.274; 电压5(V): 3.271; 电压6(V): 3.194; 电压7(V): 3.276; 电压8(V): 3.285; 电压9(V): 3.284; 电压10(V): 3.281; 电压11(V): 3.284; 电压12(V): 3.279; 电压13(V): 3.28; 电压14(V): 3.283; 电压15(V): 3.278; 电压16(V): 3.269; 温度1(℃): 22; 温度2(℃): 22; 温度3(℃): 22; 温度4(℃): 0 | 41 | 29
128 | 2025-04-16 14:40:16 |  | 放电 | 195分钟 | 0分钟 | 2 | 99% | 197.128 | 199.96 | 200 | 0分钟 | 0分钟 |  |  | 52.382 | -60.582 A | 3.273 | 3.285 | 3.194 | 91mV | ON | ON | 电压1(V): 3.284; 电压2(V): 3.28; 电压3(V): 3.279; 电压4(V): 3.274; 电压5(V): 3.271; 电压6(V): 3.194; 电压7(V): 3.276; 电压8(V): 3.285; 电压9(V): 3.284; 电压10(V): 3.282; 电压11(V): 3.284; 电压12(V): 3.279; 电压13(V): 3.28; 电压14(V): 3.283; 电压15(V): 3.278; 电压16(V): 3.269; 温度1(℃): 22; 温度2(℃): 22; 温度3(℃): 22; 温度4(℃): 0 | 41 | 26
129 | 2025-04-16 14:40:18 |  | 放电 | 195分钟 | 0分钟 | 2 | 99% | 197.095 | 199.96 | 200 | 0分钟 | 0分钟 |  |  | 52.378 | -60.602 A | 3.273 | 3.285 | 3.194 | 91mV | ON | ON | 电压1(V): 3.284; 电压2(V): 3.279; 电压3(V): 3.279; 电压4(V): 3.274; 电压5(V): 3.271; 电压6(V): 3.194; 电压7(V): 3.275; 电压8(V): 3.285; 电压9(V): 3.284; 电压10(V): 3.281; 电压11(V): 3.284; 电压12(V): 3.279; 电压13(V): 3.279; 电压14(V): 3.283; 电压15(V): 3.278; 电压16(V): 3.269; 温度1(℃): 22; 温度2(℃): 23; 温度3(℃): 22; 温度4(℃): 0 | 42 | 29
130 | 2025-04-16 14:40:20 |  | 放电 | 195分钟 | 0分钟 | 2 | 99% | 197.061 | 199.96 | 200 | 0分钟 | 0分钟 |  |  | 52.38 | -60.599 A | 3.273 | 3.285 | 3.194 | 91mV | ON | ON | 电压1(V): 3.284; 电压2(V): 3.28; 电压3(V): 3.279; 电压4(V): 3.274; 电压5(V): 3.271; 电压6(V): 3.194; 电压7(V): 3.275; 电压8(V): 3.285; 电压9(V): 3.285; 电压10(V): 3.282; 电压11(V): 3.283; 电压12(V): 3.278; 电压13(V): 3.28; 电压14(V): 3.283; 电压15(V): 3.278; 电压16(V): 3.269; 温度1(℃): 22; 温度2(℃): 23; 温度3(℃): 23; 温度4(℃): 0 | 41 | 28
131 | 2025-04-16 14:40:22 |  | 放电 | 195分钟 | 0分钟 | 2 | 99% | 197.027 | 199.96 | 200 | 0分钟 | 0分钟 |  |  | 52.381 | -60.580 A | 3.273 | 3.285 | 3.195 | 90mV | ON | ON | 电压1(V): 3.284; 电压2(V): 3.279; 电压3(V): 3.279; 电压4(V): 3.274; 电压5(V): 3.271; 电压6(V): 3.195; 电压7(V): 3.275; 电压8(V): 3.285; 电压9(V): 3.285; 电压10(V): 3.282; 电压11(V): 3.283; 电压12(V): 3.279; 电压13(V): 3.28; 电压14(V): 3.283; 电压15(V): 3.278; 电压16(V): 3.269; 温度1(℃): 23; 温度2(℃): 23; 温度3(℃): 23; 温度4(℃): 0 | 42 | 26
132 | 2025-04-16 14:40:24 |  | 放电 | 195分钟 | 0分钟 | 2 | 99% | 196.994 | 199.96 | 200 | 0分钟 | 0分钟 |  |  | 52.383 | -60.611 A | 3.273 | 3.285 | 3.195 | 90mV | ON | ON | 电压1(V): 3.284; 电压2(V): 3.28; 电压3(V): 3.279; 电压4(V): 3.274; 电压5(V): 3.271; 电压6(V): 3.195; 电压7(V): 3.275; 电压8(V): 3.285; 电压9(V): 3.285; 电压10(V): 3.282; 电压11(V): 3.284; 电压12(V): 3.279; 电压13(V): 3.28; 电压14(V): 3.283; 电压15(V): 3.278; 电压16(V): 3.269; 温度1(℃): 23; 温度2(℃): 23; 温度3(℃): 23; 温度4(℃): 0 | 42 | 28
133 | 2025-04-16 14:40:26 |  | 放电 | 194分钟 | 0分钟 | 2 | 99% | 196.96 | 199.96 | 200 | 0分钟 | 0分钟 |  |  | 52.379 | -60.607 A | 3.273 | 3.285 | 3.195 | 90mV | ON | ON | 电压1(V): 3.283; 电压2(V): 3.279; 电压3(V): 3.279; 电压4(V): 3.274; 电压5(V): 3.271; 电压6(V): 3.195; 电压7(V): 3.275; 电压8(V): 3.285; 电压9(V): 3.284; 电压10(V): 3.281; 电压11(V): 3.284; 电压12(V): 3.279; 电压13(V): 3.28; 电压14(V): 3.283; 电压15(V): 3.278; 电压16(V): 3.269; 温度1(℃): 23; 温度2(℃): 23; 温度3(℃): 23; 温度4(℃): 0 | 42 | 27
134 | 2025-04-16 14:40:28 |  | 放电 | 194分钟 | 0分钟 | 2 | 99% | 196.926 | 199.96 | 200 | 0分钟 | 0分钟 |  |  | 52.38 | -60.614 A | 3.273 | 3.285 | 3.195 | 90mV | ON | ON | 电压1(V): 3.283; 电压2(V): 3.28; 电压3(V): 3.279; 电压4(V): 3.274; 电压5(V): 3.271; 电压6(V): 3.195; 电压7(V): 3.275; 电压8(V): 3.285; 电压9(V): 3.284; 电压10(V): 3.281; 电压11(V): 3.284; 电压12(V): 3.279; 电压13(V): 3.28; 电压14(V): 3.283; 电压15(V): 3.278; 电压16(V): 3.269; 温度1(℃): 23; 温度2(℃): 23; 温度3(℃): 23; 温度4(℃): 0 | 42 | 29
135 | 2025-04-16 14:40:30 |  | 放电 | 194分钟 | 0分钟 | 2 | 99% | 196.893 | 199.96 | 200 | 0分钟 | 0分钟 |  |  | 52.378 | -60.616 A | 3.273 | 3.285 | 3.195 | 90mV | ON | ON | 电压1(V): 3.283; 电压2(V): 3.279; 电压3(V): 3.279; 电压4(V): 3.274; 电压5(V): 3.271; 电压6(V): 3.195; 电压7(V): 3.275; 电压8(V): 3.285; 电压9(V): 3.284; 电压10(V): 3.281; 电压11(V): 3.283; 电压12(V): 3.279; 电压13(V): 3.28; 电压14(V): 3.283; 电压15(V): 3.278; 电压16(V): 3.269; 温度1(℃): 23; 温度2(℃): 23; 温度3(℃): 23; 温度4(℃): 0 | 43 | 28
136 | 2025-04-16 14:40:33 |  | 放电 | 194分钟 | 0分钟 | 2 | 99% | 196.859 | 199.96 | 200 | 0分钟 | 0分钟 |  |  | 52.379 | -60.622 A | 3.273 | 3.285 | 3.195 | 90mV | ON | ON | 电压1(V): 3.283; 电压2(V): 3.279; 电压3(V): 3.279; 电压4(V): 3.274; 电压5(V): 3.271; 电压6(V): 3.195; 电压7(V): 3.276; 电压8(V): 3.285; 电压9(V): 3.284; 电压10(V): 3.281; 电压11(V): 3.283; 电压12(V): 3.279; 电压13(V): 3.28; 电压14(V): 3.283; 电压15(V): 3.278; 电压16(V): 3.269; 温度1(℃): 23; 温度2(℃): 23; 温度3(℃): 23; 温度4(℃): 0 | 43 | 30
137 | 2025-04-16 14:40:35 |  | 放电 | 194分钟 | 0分钟 | 2 | 99% | 196.825 | 199.96 | 200 | 0分钟 | 0分钟 |  |  | 52.377 | -60.614 A | 3.273 | 3.285 | 3.195 | 90mV | ON | ON | 电压1(V): 3.283; 电压2(V): 3.279; 电压3(V): 3.279; 电压4(V): 3.274; 电压5(V): 3.271; 电压6(V): 3.195; 电压7(V): 3.275; 电压8(V): 3.285; 电压9(V): 3.284; 电压10(V): 3.281; 电压11(V): 3.283; 电压12(V): 3.278; 电压13(V): 3.28; 电压14(V): 3.283; 电压15(V): 3.278; 电压16(V): 3.269; 温度1(℃): 23; 温度2(℃): 23; 温度3(℃): 23; 温度4(℃): 0 | 43 | 29
138 | 2025-04-16 14:40:37 |  | 放电 | 194分钟 | 0分钟 | 2 | 99% | 196.792 | 199.96 | 200 | 0分钟 | 0分钟 |  |  | 52.377 | -60.632 A | 3.273 | 3.285 | 3.195 | 90mV | ON | ON | 电压1(V): 3.283; 电压2(V): 3.279; 电压3(V): 3.279; 电压4(V): 3.273; 电压5(V): 3.271; 电压6(V): 3.195; 电压7(V): 3.275; 电压8(V): 3.285; 电压9(V): 3.284; 电压10(V): 3.281; 电压11(V): 3.284; 电压12(V): 3.278; 电压13(V): 3.28; 电压14(V): 3.283; 电压15(V): 3.278; 电压16(V): 3.269; 温度1(℃): 23; 温度2(℃): 23; 温度3(℃): 23; 温度4(℃): 0 | 43 | 28
139 | 2025-04-16 14:40:39 |  | 放电 | 194分钟 | 0分钟 | 2 | 99% | 196.758 | 199.96 | 200 | 0分钟 | 0分钟 |  |  | 52.377 | -60.641 A | 3.273 | 3.285 | 3.195 | 90mV | ON | ON | 电压1(V): 3.283; 电压2(V): 3.28; 电压3(V): 3.28; 电压4(V): 3.273; 电压5(V): 3.27; 电压6(V): 3.195; 电压7(V): 3.275; 电压8(V): 3.285; 电压9(V): 3.284; 电压10(V): 3.281; 电压11(V): 3.283; 电压12(V): 3.279; 电压13(V): 3.279; 电压14(V): 3.283; 电压15(V): 3.278; 电压16(V): 3.269; 温度1(℃): 23; 温度2(℃): 23; 温度3(℃): 23; 温度4(℃): 0 | 43 | 29
140 | 2025-04-16 14:40:41 |  | 放电 | 194分钟 | 0分钟 | 2 | 99% | 196.724 | 199.96 | 200 | 0分钟 | 0分钟 |  |  | 52.379 | -60.634 A | 3.273 | 3.285 | 3.195 | 90mV | ON | ON | 电压1(V): 3.283; 电压2(V): 3.279; 电压3(V): 3.279; 电压4(V): 3.274; 电压5(V): 3.271; 电压6(V): 3.195; 电压7(V): 3.275; 电压8(V): 3.285; 电压9(V): 3.284; 电压10(V): 3.281; 电压11(V): 3.284; 电压12(V): 3.279; 电压13(V): 3.28; 电压14(V): 3.283; 电压15(V): 3.278; 电压16(V): 3.269; 温度1(℃): 23; 温度2(℃): 23; 温度3(℃): 23; 温度4(℃): 0 | 43 | 27
141 | 2025-04-16 14:40:43 |  | 放电 | 194分钟 | 0分钟 | 2 | 99% | 196.69 | 199.96 | 200 | 0分钟 | 0分钟 |  |  | 52.379 | -60.640 A | 3.273 | 3.285 | 3.195 | 90mV | ON | ON | 电压1(V): 3.283; 电压2(V): 3.279; 电压3(V): 3.279; 电压4(V): 3.274; 电压5(V): 3.271; 电压6(V): 3.195; 电压7(V): 3.276; 电压8(V): 3.285; 电压9(V): 3.284; 电压10(V): 3.281; 电压11(V): 3.284; 电压12(V): 3.279; 电压13(V): 3.279; 电压14(V): 3.283; 电压15(V): 3.278; 电压16(V): 3.269; 温度1(℃): 23; 温度2(℃): 23; 温度3(℃): 23; 温度4(℃): 0 | 43 | 28
142 | 2025-04-16 14:40:45 |  | 放电 | 194分钟 | 0分钟 | 2 | 99% | 196.657 | 199.96 | 200 | 0分钟 | 0分钟 |  |  | 52.379 | -60.635 A | 3.273 | 3.285 | 3.195 | 90mV | ON | ON | 电压1(V): 3.284; 电压2(V): 3.279; 电压3(V): 3.279; 电压4(V): 3.274; 电压5(V): 3.271; 电压6(V): 3.195; 电压7(V): 3.275; 电压8(V): 3.285; 电压9(V): 3.284; 电压10(V): 3.281; 电压11(V): 3.283; 电压12(V): 3.279; 电压13(V): 3.28; 电压14(V): 3.283; 电压15(V): 3.278; 电压16(V): 3.269; 温度1(℃): 22; 温度2(℃): 23; 温度3(℃): 23; 温度4(℃): 0 | 44 | 30
143 | 2025-04-16 14:40:47 |  | 放电 | 194分钟 | 0分钟 | 2 | 99% | 196.623 | 199.96 | 200 | 0分钟 | 0分钟 |  |  | 52.381 | -60.641 A | 3.273 | 3.285 | 3.195 | 90mV | ON | ON | 电压1(V): 3.284; 电压2(V): 3.28; 电压3(V): 3.279; 电压4(V): 3.274; 电压5(V): 3.271; 电压6(V): 3.195; 电压7(V): 3.275; 电压8(V): 3.285; 电压9(V): 3.284; 电压10(V): 3.281; 电压11(V): 3.284; 电压12(V): 3.279; 电压13(V): 3.28; 电压14(V): 3.283; 电压15(V): 3.278; 电压16(V): 3.269; 温度1(℃): 22; 温度2(℃): 23; 温度3(℃): 23; 温度4(℃): 0 | 44 | 27
144 | 2025-04-16 14:40:49 |  | 放电 | 194分钟 | 0分钟 | 2 | 99% | 196.589 | 199.96 | 200 | 0分钟 | 0分钟 |  |  | 52.38 | -60.655 A | 3.273 | 3.285 | 3.195 | 90mV | ON | ON | 电压1(V): 3.283; 电压2(V): 3.28; 电压3(V): 3.279; 电压4(V): 3.274; 电压5(V): 3.271; 电压6(V): 3.195; 电压7(V): 3.275; 电压8(V): 3.285; 电压9(V): 3.285; 电压10(V): 3.281; 电压11(V): 3.283; 电压12(V): 3.279; 电压13(V): 3.28; 电压14(V): 3.283; 电压15(V): 3.278; 电压16(V): 3.269; 温度1(℃): 22; 温度2(℃): 23; 温度3(℃): 23; 温度4(℃): 0 | 44 | 27
145 | 2025-04-16 14:40:51 |  | 放电 | 194分钟 | 0分钟 | 2 | 99% | 196.556 | 199.96 | 200 | 0分钟 | 0分钟 |  |  | 52.378 | -60.666 A | 3.273 | 3.285 | 3.195 | 90mV | ON | ON | 电压1(V): 3.283; 电压2(V): 3.279; 电压3(V): 3.279; 电压4(V): 3.274; 电压5(V): 3.271; 电压6(V): 3.195; 电压7(V): 3.275; 电压8(V): 3.285; 电压9(V): 3.284; 电压10(V): 3.281; 电压11(V): 3.283; 电压12(V): 3.279; 电压13(V): 3.28; 电压14(V): 3.283; 电压15(V): 3.278; 电压16(V): 3.269; 温度1(℃): 22; 温度2(℃): 23; 温度3(℃): 23; 温度4(℃): 0 | 44 | 42
146 | 2025-04-16 14:40:53 |  | 放电 | 194分钟 | 0分钟 | 2 | 99% | 196.522 | 199.96 | 200 | 0分钟 | 0分钟 |  |  | 52.38 | -60.632 A | 3.273 | 3.285 | 3.195 | 90mV | ON | ON | 电压1(V): 3.283; 电压2(V): 3.279; 电压3(V): 3.279; 电压4(V): 3.274; 电压5(V): 3.271; 电压6(V): 3.195; 电压7(V): 3.275; 电压8(V): 3.285; 电压9(V): 3.284; 电压10(V): 3.282; 电压11(V): 3.284; 电压12(V): 3.279; 电压13(V): 3.28; 电压14(V): 3.283; 电压15(V): 3.278; 电压16(V): 3.269; 温度1(℃): 22; 温度2(℃): 23; 温度3(℃): 23; 温度4(℃): 0 | 44 | 30
147 | 2025-04-16 14:40:55 |  | 放电 | 194分钟 | 0分钟 | 2 | 99% | 196.488 | 199.96 | 200 | 0分钟 | 0分钟 |  |  | 52.38 | -60.652 A | 3.273 | 3.285 | 3.195 | 90mV | ON | ON | 电压1(V): 3.283; 电压2(V): 3.279; 电压3(V): 3.279; 电压4(V): 3.274; 电压5(V): 3.271; 电压6(V): 3.195; 电压7(V): 3.275; 电压8(V): 3.285; 电压9(V): 3.285; 电压10(V): 3.281; 电压11(V): 3.284; 电压12(V): 3.279; 电压13(V): 3.28; 电压14(V): 3.283; 电压15(V): 3.278; 电压16(V): 3.269; 温度1(℃): 22; 温度2(℃): 23; 温度3(℃): 23; 温度4(℃): 0 | 44 | 25
148 | 2025-04-16 14:40:57 |  | 放电 | 194分钟 | 0分钟 | 2 | 99% | 196.455 | 199.96 | 200 | 0分钟 | 0分钟 |  |  | 52.383 | -60.669 A | 3.273 | 3.285 | 3.196 | 88mV | ON | ON | 电压1(V): 3.284; 电压2(V): 3.28; 电压3(V): 3.279; 电压4(V): 3.274; 电压5(V): 3.271; 电压6(V): 3.196; 电压7(V): 3.275; 电压8(V): 3.285; 电压9(V): 3.285; 电压10(V): 3.281; 电压11(V): 3.284; 电压12(V): 3.279; 电压13(V): 3.28; 电压14(V): 3.283; 电压15(V): 3.278; 电压16(V): 3.269; 温度1(℃): 22; 温度2(℃): 23; 温度3(℃): 23; 温度4(℃): 0 | 45 | 24
149 | 2025-04-16 14:40:59 |  | 放电 | 194分钟 | 0分钟 | 2 | 99% | 196.421 | 199.96 | 200 | 0分钟 | 0分钟 |  |  | 52.381 | -60.668 A | 3.273 | 3.285 | 3.195 | 90mV | ON | ON | 电压1(V): 3.283; 电压2(V): 3.279; 电压3(V): 3.279; 电压4(V): 3.274; 电压5(V): 3.271; 电压6(V): 3.195; 电压7(V): 3.275; 电压8(V): 3.285; 电压9(V): 3.285; 电压10(V): 3.281; 电压11(V): 3.284; 电压12(V): 3.279; 电压13(V): 3.28; 电压14(V): 3.283; 电压15(V): 3.278; 电压16(V): 3.27; 温度1(℃): 22; 温度2(℃): 23; 温度3(℃): 23; 温度4(℃): 0 | 45 | 27
150 | 2025-04-16 14:41:01 |  | 放电 | 194分钟 | 0分钟 | 2 | 99% | 196.387 | 199.96 | 200 | 0分钟 | 0分钟 |  |  | 52.384 | -60.656 A | 3.274 | 3.285 | 3.196 | 88mV | ON | ON | 电压1(V): 3.283; 电压2(V): 3.28; 电压3(V): 3.28; 电压4(V): 3.274; 电压5(V): 3.271; 电压6(V): 3.196; 电压7(V): 3.275; 电压8(V): 3.285; 电压9(V): 3.285; 电压10(V): 3.281; 电压11(V): 3.284; 电压12(V): 3.279; 电压13(V): 3.28; 电压14(V): 3.283; 电压15(V): 3.278; 电压16(V): 3.27; 温度1(℃): 22; 温度2(℃): 23; 温度3(℃): 22; 温度4(℃): 0 | 45 | 30
151 | 2025-04-16 14:41:03 |  | 放电 | 194分钟 | 0分钟 | 2 | 99% | 196.354 | 199.96 | 200 | 0分钟 | 0分钟 |  |  | 52.382 | -60.656 A | 3.273 | 3.285 | 3.196 | 88mV | ON | ON | 电压1(V): 3.283; 电压2(V): 3.28; 电压3(V): 3.28; 电压4(V): 3.274; 电压5(V): 3.271; 电压6(V): 3.196; 电压7(V): 3.276; 电压8(V): 3.285; 电压9(V): 3.284; 电压10(V): 3.281; 电压11(V): 3.283; 电压12(V): 3.279; 电压13(V): 3.28; 电压14(V): 3.283; 电压15(V): 3.278; 电压16(V): 3.269; 温度1(℃): 22; 温度2(℃): 23; 温度3(℃): 22; 温度4(℃): 0 | 45 | 28
152 | 2025-04-16 14:41:05 |  | 放电 | 194分钟 | 0分钟 | 2 | 99% | 196.32 | 199.96 | 200 | 0分钟 | 0分钟 |  |  | 52.385 | -60.665 A | 3.274 | 3.285 | 3.196 | 88mV | ON | ON | 电压1(V): 3.283; 电压2(V): 3.28; 电压3(V): 3.28; 电压4(V): 3.274; 电压5(V): 3.271; 电压6(V): 3.196; 电压7(V): 3.276; 电压8(V): 3.285; 电压9(V): 3.285; 电压10(V): 3.282; 电压11(V): 3.284; 电压12(V): 3.279; 电压13(V): 3.28; 电压14(V): 3.283; 电压15(V): 3.278; 电压16(V): 3.269; 温度1(℃): 22; 温度2(℃): 22; 温度3(℃): 22; 温度4(℃): 0 | 45 | 30
153 | 2025-04-16 14:41:07 |  | 放电 | 194分钟 | 0分钟 | 2 | 99% | 196.286 | 199.96 | 200 | 0分钟 | 0分钟 |  |  | 52.384 | -60.684 A | 3.274 | 3.285 | 3.196 | 88mV | ON | ON | 电压1(V): 3.283; 电压2(V): 3.28; 电压3(V): 3.28; 电压4(V): 3.274; 电压5(V): 3.271; 电压6(V): 3.196; 电压7(V): 3.275; 电压8(V): 3.285; 电压9(V): 3.284; 电压10(V): 3.282; 电压11(V): 3.284; 电压12(V): 3.279; 电压13(V): 3.28; 电压14(V): 3.283; 电压15(V): 3.279; 电压16(V): 3.269; 温度1(℃): 22; 温度2(℃): 22; 温度3(℃): 22; 温度4(℃): 0 | 46 | 30
154 | 2025-04-16 14:41:09 |  | 放电 | 194分钟 | 0分钟 | 2 | 99% | 196.252 | 199.96 | 200 | 0分钟 | 0分钟 |  |  | 52.383 | -60.684 A | 3.273 | 3.285 | 3.196 | 88mV | ON | ON | 电压1(V): 3.283; 电压2(V): 3.28; 电压3(V): 3.279; 电压4(V): 3.274; 电压5(V): 3.271; 电压6(V): 3.196; 电压7(V): 3.276; 电压8(V): 3.285; 电压9(V): 3.284; 电压10(V): 3.282; 电压11(V): 3.284; 电压12(V): 3.279; 电压13(V): 3.279; 电压14(V): 3.284; 电压15(V): 3.278; 电压16(V): 3.269; 温度1(℃): 22; 温度2(℃): 22; 温度3(℃): 22; 温度4(℃): 0 | 45 | 30
155 | 2025-04-16 14:41:11 |  | 放电 | 193分钟 | 0分钟 | 2 | 99% | 196.219 | 199.96 | 200 | 0分钟 | 0分钟 |  |  | 52.384 | -60.690 A | 3.274 | 3.285 | 3.197 | 88mV | ON | ON | 电压1(V): 3.284; 电压2(V): 3.279; 电压3(V): 3.279; 电压4(V): 3.274; 电压5(V): 3.271; 电压6(V): 3.197; 电压7(V): 3.276; 电压8(V): 3.285; 电压9(V): 3.284; 电压10(V): 3.282; 电压11(V): 3.284; 电压12(V): 3.279; 电压13(V): 3.279; 电压14(V): 3.284; 电压15(V): 3.278; 电压16(V): 3.269; 温度1(℃): 22; 温度2(℃): 22; 温度3(℃): 22; 温度4(℃): 0 | 46 | 27
156 | 2025-04-16 14:41:13 |  | 放电 | 193分钟 | 0分钟 | 2 | 99% | 196.185 | 199.96 | 200 | 0分钟 | 0分钟 |  |  | 52.378 | -60.696 A | 3.273 | 3.285 | 3.196 | 88mV | ON | ON | 电压1(V): 3.283; 电压2(V): 3.279; 电压3(V): 3.279; 电压4(V): 3.274; 电压5(V): 3.27; 电压6(V): 3.196; 电压7(V): 3.275; 电压8(V): 3.285; 电压9(V): 3.284; 电压10(V): 3.281; 电压11(V): 3.284; 电压12(V): 3.279; 电压13(V): 3.279; 电压14(V): 3.283; 电压15(V): 3.278; 电压16(V): 3.269; 温度1(℃): 22; 温度2(℃): 22; 温度3(℃): 22; 温度4(℃): 0 | 46 | 30
157 | 2025-04-16 14:41:15 |  | 放电 | 193分钟 | 0分钟 | 2 | 99% | 196.151 | 199.96 | 200 | 0分钟 | 0分钟 |  |  | 52.379 | -60.684 A | 3.273 | 3.285 | 3.196 | 88mV | ON | ON | 电压1(V): 3.283; 电压2(V): 3.279; 电压3(V): 3.279; 电压4(V): 3.274; 电压5(V): 3.27; 电压6(V): 3.196; 电压7(V): 3.275; 电压8(V): 3.285; 电压9(V): 3.285; 电压10(V): 3.282; 电压11(V): 3.283; 电压12(V): 3.278; 电压13(V): 3.28; 电压14(V): 3.283; 电压15(V): 3.278; 电压16(V): 3.269; 温度1(℃): 22; 温度2(℃): 22; 温度3(℃): 22; 温度4(℃): 0 | 46 | 27
158 | 2025-04-16 14:41:17 |  | 放电 | 193分钟 | 0分钟 | 2 | 99% | 196.118 | 199.96 | 200 | 0分钟 | 0分钟 |  |  | 52.38 | -60.683 A | 3.273 | 3.285 | 3.197 | 88mV | ON | ON | 电压1(V): 3.283; 电压2(V): 3.279; 电压3(V): 3.279; 电压4(V): 3.274; 电压5(V): 3.271; 电压6(V): 3.197; 电压7(V): 3.275; 电压8(V): 3.285; 电压9(V): 3.284; 电压10(V): 3.281; 电压11(V): 3.283; 电压12(V): 3.279; 电压13(V): 3.28; 电压14(V): 3.283; 电压15(V): 3.278; 电压16(V): 3.269; 温度1(℃): 22; 温度2(℃): 22; 温度3(℃): 22; 温度4(℃): 0 | 46 | 28
159 | 2025-04-16 14:41:19 |  | 放电 | 193分钟 | 0分钟 | 2 | 99% | 196.084 | 199.96 | 200 | 0分钟 | 0分钟 |  |  | 52.38 | -60.692 A | 3.273 | 3.285 | 3.196 | 88mV | ON | ON | 电压1(V): 3.283; 电压2(V): 3.279; 电压3(V): 3.279; 电压4(V): 3.274; 电压5(V): 3.27; 电压6(V): 3.196; 电压7(V): 3.275; 电压8(V): 3.285; 电压9(V): 3.284; 电压10(V): 3.282; 电压11(V): 3.284; 电压12(V): 3.279; 电压13(V): 3.28; 电压14(V): 3.283; 电压15(V): 3.278; 电压16(V): 3.269; 温度1(℃): 22; 温度2(℃): 22; 温度3(℃): 22; 温度4(℃): 0 | 46 | 30
160 | 2025-04-16 14:41:21 |  | 放电 | 193分钟 | 0分钟 | 2 | 99% | 196.05 | 199.96 | 200 | 0分钟 | 0分钟 |  |  | 52.381 | -60.698 A | 3.273 | 3.285 | 3.196 | 88mV | ON | ON | 电压1(V): 3.283; 电压2(V): 3.279; 电压3(V): 3.28; 电压4(V): 3.273; 电压5(V): 3.271; 电压6(V): 3.196; 电压7(V): 3.275; 电压8(V): 3.285; 电压9(V): 3.285; 电压10(V): 3.281; 电压11(V): 3.284; 电压12(V): 3.279; 电压13(V): 3.28; 电压14(V): 3.283; 电压15(V): 3.278; 电压16(V): 3.269; 温度1(℃): 22; 温度2(℃): 22; 温度3(℃): 22; 温度4(℃): 0 | 46 | 30
161 | 2025-04-16 14:41:23 |  | 放电 | 193分钟 | 0分钟 | 2 | 99% | 196.016 | 199.96 | 200 | 0分钟 | 0分钟 |  |  | 52.381 | -60.717 A | 3.273 | 3.285 | 3.196 | 88mV | ON | ON | 电压1(V): 3.283; 电压2(V): 3.279; 电压3(V): 3.279; 电压4(V): 3.274; 电压5(V): 3.271; 电压6(V): 3.196; 电压7(V): 3.275; 电压8(V): 3.285; 电压9(V): 3.285; 电压10(V): 3.281; 电压11(V): 3.284; 电压12(V): 3.279; 电压13(V): 3.28; 电压14(V): 3.283; 电压15(V): 3.278; 电压16(V): 3.269; 温度1(℃): 22; 温度2(℃): 22; 温度3(℃): 22; 温度4(℃): 0 | 46 | 31
162 | 2025-04-16 14:41:25 |  | 放电 | 193分钟 | 0分钟 | 2 | 99% | 195.983 | 199.96 | 200 | 0分钟 | 0分钟 |  |  | 52.381 | -60.705 A | 3.273 | 3.285 | 3.196 | 88mV | ON | ON | 电压1(V): 3.283; 电压2(V): 3.279; 电压3(V): 3.28; 电压4(V): 3.274; 电压5(V): 3.271; 电压6(V): 3.196; 电压7(V): 3.275; 电压8(V): 3.285; 电压9(V): 3.284; 电压10(V): 3.281; 电压11(V): 3.284; 电压12(V): 3.279; 电压13(V): 3.28; 电压14(V): 3.283; 电压15(V): 3.278; 电压16(V): 3.269; 温度1(℃): 22; 温度2(℃): 22; 温度3(℃): 22; 温度4(℃): 0 | 47 | 30
163 | 2025-04-16 14:41:27 |  | 放电 | 193分钟 | 0分钟 | 2 | 98% | 195.949 | 199.96 | 200 | 0分钟 | 0分钟 |  |  | 52.379 | -60.690 A | 3.273 | 3.285 | 3.196 | 88mV | ON | ON | 电压1(V): 3.284; 电压2(V): 3.28; 电压3(V): 3.279; 电压4(V): 3.273; 电压5(V): 3.27; 电压6(V): 3.196; 电压7(V): 3.275; 电压8(V): 3.285; 电压9(V): 3.284; 电压10(V): 3.281; 电压11(V): 3.283; 电压12(V): 3.279; 电压13(V): 3.28; 电压14(V): 3.283; 电压15(V): 3.278; 电压16(V): 3.269; 温度1(℃): 22; 温度2(℃): 22; 温度3(℃): 22; 温度4(℃): 0 | 46 | 28
164 | 2025-04-16 14:41:29 |  | 放电 | 193分钟 | 0分钟 | 2 | 98% | 195.932 | 199.96 | 200 | 0分钟 | 0分钟 |  |  | 52.38 | -60.689 A | 3.273 | 3.285 | 3.196 | 88mV | ON | ON | 电压1(V): 3.283; 电压2(V): 3.279; 电压3(V): 3.279; 电压4(V): 3.274; 电压5(V): 3.271; 电压6(V): 3.196; 电压7(V): 3.275; 电压8(V): 3.285; 电压9(V): 3.284; 电压10(V): 3.281; 电压11(V): 3.284; 电压12(V): 3.279; 电压13(V): 3.28; 电压14(V): 3.283; 电压15(V): 3.278; 电压16(V): 3.269; 温度1(℃): 22; 温度2(℃): 22; 温度3(℃): 22; 温度4(℃): 0 | 47 | 31
165 | 2025-04-16 14:41:31 |  | 放电 | 193分钟 | 0分钟 | 2 | 98% | 195.898 | 199.96 | 200 | 0分钟 | 0分钟 |  |  | 52.38 | -60.726 A | 3.273 | 3.285 | 3.196 | 88mV | ON | ON | 电压1(V): 3.283; 电压2(V): 3.279; 电压3(V): 3.279; 电压4(V): 3.274; 电压5(V): 3.271; 电压6(V): 3.196; 电压7(V): 3.275; 电压8(V): 3.285; 电压9(V): 3.284; 电压10(V): 3.281; 电压11(V): 3.284; 电压12(V): 3.279; 电压13(V): 3.28; 电压14(V): 3.283; 电压15(V): 3.278; 电压16(V): 3.269; 温度1(℃): 22; 温度2(℃): 22; 温度3(℃): 22; 温度4(℃): 0 | 46 | 28
166 | 2025-04-16 14:41:33 |  | 放电 | 193分钟 | 0分钟 | 2 | 98% | 195.865 | 199.96 | 200 | 0分钟 | 0分钟 |  |  | 52.379 | -60.707 A | 3.273 | 3.285 | 3.196 | 88mV | ON | ON | 电压1(V): 3.283; 电压2(V): 3.279; 电压3(V): 3.279; 电压4(V): 3.273; 电压5(V): 3.271; 电压6(V): 3.196; 电压7(V): 3.276; 电压8(V): 3.285; 电压9(V): 3.285; 电压10(V): 3.281; 电压11(V): 3.284; 电压12(V): 3.278; 电压13(V): 3.279; 电压14(V): 3.283; 电压15(V): 3.278; 电压16(V): 3.269; 温度1(℃): 22; 温度2(℃): 22; 温度3(℃): 22; 温度4(℃): 0 | 47 | 31
167 | 2025-04-16 14:41:35 |  | 放电 | 193分钟 | 0分钟 | 2 | 98% | 195.831 | 199.96 | 200 | 0分钟 | 0分钟 |  |  | 52.382 | -60.705 A | 3.273 | 3.285 | 3.197 | 88mV | ON | ON | 电压1(V): 3.283; 电压2(V): 3.279; 电压3(V): 3.279; 电压4(V): 3.274; 电压5(V): 3.271; 电压6(V): 3.197; 电压7(V): 3.275; 电压8(V): 3.285; 电压9(V): 3.284; 电压10(V): 3.282; 电压11(V): 3.284; 电压12(V): 3.279; 电压13(V): 3.28; 电压14(V): 3.283; 电压15(V): 3.278; 电压16(V): 3.269; 温度1(℃): 22; 温度2(℃): 22; 温度3(℃): 22; 温度4(℃): 0 | 47 | 30
168 | 2025-04-16 14:41:37 |  | 放电 | 193分钟 | 0分钟 | 2 | 98% | 195.797 | 199.96 | 200 | 0分钟 | 0分钟 |  |  | 52.378 | -60.711 A | 3.273 | 3.285 | 3.196 | 88mV | ON | ON | 电压1(V): 3.283; 电压2(V): 3.279; 电压3(V): 3.279; 电压4(V): 3.274; 电压5(V): 3.271; 电压6(V): 3.196; 电压7(V): 3.275; 电压8(V): 3.285; 电压9(V): 3.284; 电压10(V): 3.281; 电压11(V): 3.283; 电压12(V): 3.279; 电压13(V): 3.279; 电压14(V): 3.283; 电压15(V): 3.278; 电压16(V): 3.269; 温度1(℃): 22; 温度2(℃): 22; 温度3(℃): 22; 温度4(℃): 0 | 47 | 31
169 | 2025-04-16 14:41:39 |  | 放电 | 193分钟 | 0分钟 | 2 | 98% | 195.763 | 199.96 | 200 | 0分钟 | 0分钟 |  |  | 52.381 | -60.726 A | 3.273 | 3.285 | 3.197 | 88mV | ON | ON | 电压1(V): 3.283; 电压2(V): 3.279; 电压3(V): 3.279; 电压4(V): 3.274; 电压5(V): 3.27; 电压6(V): 3.197; 电压7(V): 3.275; 电压8(V): 3.285; 电压9(V): 3.285; 电压10(V): 3.281; 电压11(V): 3.284; 电压12(V): 3.279; 电压13(V): 3.28; 电压14(V): 3.283; 电压15(V): 3.278; 电压16(V): 3.269; 温度1(℃): 22; 温度2(℃): 22; 温度3(℃): 22; 温度4(℃): 0 | 47 | 28
170 | 2025-04-16 14:41:41 |  | 放电 | 193分钟 | 0分钟 | 2 | 98% | 195.73 | 199.96 | 200 | 0分钟 | 0分钟 |  |  | 52.378 | -60.698 A | 3.273 | 3.285 | 3.196 | 88mV | ON | ON | 电压1(V): 3.283; 电压2(V): 3.279; 电压3(V): 3.279; 电压4(V): 3.274; 电压5(V): 3.27; 电压6(V): 3.196; 电压7(V): 3.275; 电压8(V): 3.285; 电压9(V): 3.284; 电压10(V): 3.281; 电压11(V): 3.284; 电压12(V): 3.279; 电压13(V): 3.279; 电压14(V): 3.283; 电压15(V): 3.278; 电压16(V): 3.269; 温度1(℃): 22; 温度2(℃): 22; 温度3(℃): 22; 温度4(℃): 0 | 47 | 29
171 | 2025-04-16 14:41:43 |  | 放电 | 193分钟 | 0分钟 | 2 | 98% | 195.696 | 199.96 | 200 | 0分钟 | 0分钟 |  |  | 52.382 | -60.720 A | 3.273 | 3.285 | 3.197 | 88mV | ON | ON | 电压1(V): 3.283; 电压2(V): 3.279; 电压3(V): 3.28; 电压4(V): 3.274; 电压5(V): 3.27; 电压6(V): 3.197; 电压7(V): 3.275; 电压8(V): 3.285; 电压9(V): 3.285; 电压10(V): 3.281; 电压11(V): 3.284; 电压12(V): 3.279; 电压13(V): 3.28; 电压14(V): 3.283; 电压15(V): 3.278; 电压16(V): 3.269; 温度1(℃): 22; 温度2(℃): 22; 温度3(℃): 22; 温度4(℃): 0 | 48 | 28
172 | 2025-04-16 14:41:45 |  | 放电 | 193分钟 | 0分钟 | 2 | 98% | 195.662 | 199.96 | 200 | 0分钟 | 0分钟 |  |  | 52.381 | -60.720 A | 3.273 | 3.285 | 3.197 | 88mV | ON | ON | 电压1(V): 3.283; 电压2(V): 3.279; 电压3(V): 3.279; 电压4(V): 3.274; 电压5(V): 3.271; 电压6(V): 3.197; 电压7(V): 3.275; 电压8(V): 3.285; 电压9(V): 3.284; 电压10(V): 3.281; 电压11(V): 3.284; 电压12(V): 3.279; 电压13(V): 3.28; 电压14(V): 3.283; 电压15(V): 3.278; 电压16(V): 3.269; 温度1(℃): 22; 温度2(℃): 22; 温度3(℃): 22; 温度4(℃): 0 | 48 | 31
173 | 2025-04-16 14:41:47 |  | 放电 | 193分钟 | 0分钟 | 2 | 98% | 195.628 | 199.96 | 200 | 0分钟 | 0分钟 |  |  | 52.383 | -60.732 A | 3.273 | 3.285 | 3.197 | 88mV | ON | ON | 电压1(V): 3.283; 电压2(V): 3.28; 电压3(V): 3.28; 电压4(V): 3.274; 电压5(V): 3.271; 电压6(V): 3.197; 电压7(V): 3.275; 电压8(V): 3.285; 电压9(V): 3.284; 电压10(V): 3.281; 电压11(V): 3.284; 电压12(V): 3.279; 电压13(V): 3.28; 电压14(V): 3.283; 电压15(V): 3.278; 电压16(V): 3.269; 温度1(℃): 22; 温度2(℃): 22; 温度3(℃): 22; 温度4(℃): 0 | 48 | 29
174 | 2025-04-16 14:41:49 |  | 放电 | 193分钟 | 0分钟 | 2 | 98% | 195.595 | 199.96 | 200 | 0分钟 | 0分钟 |  |  | 52.384 | -60.732 A | 3.274 | 3.285 | 3.197 | 88mV | ON | ON | 电压1(V): 3.283; 电压2(V): 3.28; 电压3(V): 3.28; 电压4(V): 3.274; 电压5(V): 3.271; 电压6(V): 3.197; 电压7(V): 3.275; 电压8(V): 3.285; 电压9(V): 3.284; 电压10(V): 3.282; 电压11(V): 3.284; 电压12(V): 3.279; 电压13(V): 3.28; 电压14(V): 3.283; 电压15(V): 3.278; 电压16(V): 3.269; 温度1(℃): 22; 温度2(℃): 22; 温度3(℃): 22; 温度4(℃): 0 | 48 | 29
175 | 2025-04-16 14:41:51 |  | 放电 | 193分钟 | 0分钟 | 2 | 98% | 195.561 | 199.96 | 200 | 0分钟 | 0分钟 |  |  | 52.385 | -60.732 A | 3.274 | 3.285 | 3.198 | 87mV | ON | ON | 电压1(V): 3.283; 电压2(V): 3.28; 电压3(V): 3.279; 电压4(V): 3.274; 电压5(V): 3.271; 电压6(V): 3.198; 电压7(V): 3.275; 电压8(V): 3.285; 电压9(V): 3.285; 电压10(V): 3.282; 电压11(V): 3.284; 电压12(V): 3.279; 电压13(V): 3.28; 电压14(V): 3.283; 电压15(V): 3.278; 电压16(V): 3.269; 温度1(℃): 22; 温度2(℃): 22; 温度3(℃): 22; 温度4(℃): 0 | 48 | 31
176 | 2025-04-16 14:41:53 |  | 放电 | 193分钟 | 0分钟 | 2 | 98% | 195.527 | 199.96 | 200 | 0分钟 | 0分钟 |  |  | 52.386 | -60.731 A | 3.274 | 3.285 | 3.197 | 88mV | ON | ON | 电压1(V): 3.283; 电压2(V): 3.28; 电压3(V): 3.28; 电压4(V): 3.274; 电压5(V): 3.271; 电压6(V): 3.197; 电压7(V): 3.275; 电压8(V): 3.285; 电压9(V): 3.285; 电压10(V): 3.282; 电压11(V): 3.284; 电压12(V): 3.279; 电压13(V): 3.28; 电压14(V): 3.284; 电压15(V): 3.278; 电压16(V): 3.269; 温度1(℃): 22; 温度2(℃): 22; 温度3(℃): 22; 温度4(℃): 0 | 48 | 31
177 | 2025-04-16 14:41:55 |  | 放电 | 193分钟 | 0分钟 | 2 | 98% | 195.494 | 199.96 | 200 | 0分钟 | 0分钟 |  |  | 52.387 | -60.719 A | 3.274 | 3.285 | 3.198 | 87mV | ON | ON | 电压1(V): 3.284; 电压2(V): 3.28; 电压3(V): 3.279; 电压4(V): 3.274; 电压5(V): 3.271; 电压6(V): 3.198; 电压7(V): 3.275; 电压8(V): 3.285; 电压9(V): 3.285; 电压10(V): 3.282; 电压11(V): 3.284; 电压12(V): 3.279; 电压13(V): 3.28; 电压14(V): 3.284; 电压15(V): 3.278; 电压16(V): 3.269; 温度1(℃): 22; 温度2(℃): 22; 温度3(℃): 22; 温度4(℃): 0 | 48 | 29
178 | 2025-04-16 14:41:57 |  | 放电 | 193分钟 | 0分钟 | 2 | 98% | 195.46 | 199.96 | 200 | 0分钟 | 0分钟 |  |  | 52.385 | -60.726 A | 3.274 | 3.285 | 3.197 | 88mV | ON | ON | 电压1(V): 3.283; 电压2(V): 3.28; 电压3(V): 3.28; 电压4(V): 3.274; 电压5(V): 3.271; 电压6(V): 3.197; 电压7(V): 3.275; 电压8(V): 3.285; 电压9(V): 3.285; 电压10(V): 3.282; 电压11(V): 3.284; 电压12(V): 3.279; 电压13(V): 3.28; 电压14(V): 3.283; 电压15(V): 3.278; 电压16(V): 3.269; 温度1(℃): 22; 温度2(℃): 22; 温度3(℃): 22; 温度4(℃): 0 | 48 | 31
179 | 2025-04-16 14:41:59 |  | 放电 | 193分钟 | 0分钟 | 2 | 98% | 195.426 | 199.96 | 200 | 0分钟 | 0分钟 |  |  | 52.383 | -60.738 A | 3.273 | 3.285 | 3.197 | 88mV | ON | ON | 电压1(V): 3.283; 电压2(V): 3.28; 电压3(V): 3.28; 电压4(V): 3.274; 电压5(V): 3.271; 电压6(V): 3.197; 电压7(V): 3.275; 电压8(V): 3.285; 电压9(V): 3.284; 电压10(V): 3.281; 电压11(V): 3.284; 电压12(V): 3.279; 电压13(V): 3.28; 电压14(V): 3.283; 电压15(V): 3.278; 电压16(V): 3.269; 温度1(℃): 22; 温度2(℃): 22; 温度3(℃): 22; 温度4(℃): 0 | 48 | 29
180 | 2025-04-16 14:42:01 |  | 放电 | 193分钟 | 0分钟 | 2 | 98% | 195.392 | 199.96 | 200 | 0分钟 | 0分钟 |  |  | 52.381 | -60.734 A | 3.273 | 3.285 | 3.197 | 88mV | ON | ON | 电压1(V): 3.283; 电压2(V): 3.279; 电压3(V): 3.279; 电压4(V): 3.274; 电压5(V): 3.271; 电压6(V): 3.197; 电压7(V): 3.275; 电压8(V): 3.285; 电压9(V): 3.284; 电压10(V): 3.281; 电压11(V): 3.284; 电压12(V): 3.279; 电压13(V): 3.28; 电压14(V): 3.283; 电压15(V): 3.278; 电压16(V): 3.269; 温度1(℃): 22; 温度2(℃): 22; 温度3(℃): 22; 温度4(℃): 0 | 48 | 31
181 | 2025-04-16 14:42:03 |  | 放电 | 192分钟 | 0分钟 | 2 | 98% | 195.359 | 199.96 | 200 | 0分钟 | 0分钟 |  |  | 52.383 | -60.745 A | 3.273 | 3.285 | 3.198 | 87mV | ON | ON | 电压1(V): 3.283; 电压2(V): 3.279; 电压3(V): 3.279; 电压4(V): 3.274; 电压5(V): 3.271; 电压6(V): 3.198; 电压7(V): 3.275; 电压8(V): 3.285; 电压9(V): 3.285; 电压10(V): 3.281; 电压11(V): 3.284; 电压12(V): 3.279; 电压13(V): 3.28; 电压14(V): 3.283; 电压15(V): 3.278; 电压16(V): 3.269; 温度1(℃): 22; 温度2(℃): 22; 温度3(℃): 22; 温度4(℃): 0 | 49 | 31
182 | 2025-04-16 14:42:05 |  | 放电 | 192分钟 | 0分钟 | 2 | 98% | 195.325 | 199.96 | 200 | 0分钟 | 0分钟 |  |  | 52.382 | -60.750 A | 3.273 | 3.285 | 3.197 | 88mV | ON | ON | 电压1(V): 3.283; 电压2(V): 3.279; 电压3(V): 3.279; 电压4(V): 3.274; 电压5(V): 3.271; 电压6(V): 3.197; 电压7(V): 3.275; 电压8(V): 3.285; 电压9(V): 3.285; 电压10(V): 3.281; 电压11(V): 3.284; 电压12(V): 3.279; 电压13(V): 3.28; 电压14(V): 3.283; 电压15(V): 3.278; 电压16(V): 3.269; 温度1(℃): 22; 温度2(℃): 22; 温度3(℃): 22; 温度4(℃): 0 | 49 | 29
183 | 2025-04-16 14:42:07 |  | 放电 | 192分钟 | 0分钟 | 2 | 98% | 195.291 | 199.96 | 200 | 0分钟 | 0分钟 |  |  | 52.38 | -60.747 A | 3.273 | 3.285 | 3.197 | 88mV | ON | ON | 电压1(V): 3.283; 电压2(V): 3.279; 电压3(V): 3.279; 电压4(V): 3.274; 电压5(V): 3.271; 电压6(V): 3.197; 电压7(V): 3.275; 电压8(V): 3.285; 电压9(V): 3.284; 电压10(V): 3.281; 电压11(V): 3.283; 电压12(V): 3.279; 电压13(V): 3.28; 电压14(V): 3.283; 电压15(V): 3.278; 电压16(V): 3.269; 温度1(℃): 22; 温度2(℃): 22; 温度3(℃): 22; 温度4(℃): 0 | 49 | 32
184 | 2025-04-16 14:42:09 |  | 放电 | 192分钟 | 0分钟 | 2 | 98% | 195.257 | 199.96 | 200 | 0分钟 | 0分钟 |  |  | 52.379 | -60.760 A | 3.273 | 3.285 | 3.197 | 88mV | ON | ON | 电压1(V): 3.283; 电压2(V): 3.279; 电压3(V): 3.279; 电压4(V): 3.274; 电压5(V): 3.271; 电压6(V): 3.197; 电压7(V): 3.275; 电压8(V): 3.285; 电压9(V): 3.284; 电压10(V): 3.281; 电压11(V): 3.283; 电压12(V): 3.279; 电压13(V): 3.279; 电压14(V): 3.283; 电压15(V): 3.278; 电压16(V): 3.269; 温度1(℃): 22; 温度2(℃): 22; 温度3(℃): 22; 温度4(℃): 0 | 49 | 31
185 | 2025-04-16 14:42:11 |  | 放电 | 192分钟 | 0分钟 | 2 | 98% | 195.224 | 199.96 | 200 | 0分钟 | 0分钟 |  |  | 52.381 | -60.762 A | 3.273 | 3.285 | 3.197 | 88mV | ON | ON | 电压1(V): 3.283; 电压2(V): 3.279; 电压3(V): 3.279; 电压4(V): 3.274; 电压5(V): 3.271; 电压6(V): 3.197; 电压7(V): 3.275; 电压8(V): 3.285; 电压9(V): 3.284; 电压10(V): 3.281; 电压11(V): 3.284; 电压12(V): 3.279; 电压13(V): 3.28; 电压14(V): 3.283; 电压15(V): 3.278; 电压16(V): 3.269; 温度1(℃): 22; 温度2(℃): 22; 温度3(℃): 22; 温度4(℃): 0 | 49 | 31
186 | 2025-04-16 14:42:13 |  | 放电 | 192分钟 | 0分钟 | 2 | 98% | 195.19 | 199.96 | 200 | 0分钟 | 0分钟 |  |  | 52.382 | -60.753 A | 3.273 | 3.285 | 3.197 | 88mV | ON | ON | 电压1(V): 3.283; 电压2(V): 3.28; 电压3(V): 3.279; 电压4(V): 3.274; 电压5(V): 3.271; 电压6(V): 3.197; 电压7(V): 3.275; 电压8(V): 3.285; 电压9(V): 3.284; 电压10(V): 3.281; 电压11(V): 3.284; 电压12(V): 3.279; 电压13(V): 3.28; 电压14(V): 3.283; 电压15(V): 3.278; 电压16(V): 3.269; 温度1(℃): 22; 温度2(℃): 23; 温度3(℃): 22; 温度4(℃): 0 | 49 | 29
187 | 2025-04-16 14:42:15 |  | 放电 | 192分钟 | 0分钟 | 2 | 98% | 195.156 | 199.96 | 200 | 0分钟 | 0分钟 |  |  | 52.385 | -60.754 A | 3.274 | 3.285 | 3.198 | 87mV | ON | ON | 电压1(V): 3.283; 电压2(V): 3.279; 电压3(V): 3.28; 电压4(V): 3.274; 电压5(V): 3.271; 电压6(V): 3.198; 电压7(V): 3.276; 电压8(V): 3.285; 电压9(V): 3.285; 电压10(V): 3.281; 电压11(V): 3.284; 电压12(V): 3.279; 电压13(V): 3.28; 电压14(V): 3.283; 电压15(V): 3.278; 电压16(V): 3.269; 温度1(℃): 22; 温度2(℃): 23; 温度3(℃): 22; 温度4(℃): 0 | 50 | 29
188 | 2025-04-16 14:42:17 |  | 放电 | 192分钟 | 0分钟 | 2 | 98% | 195.122 | 199.96 | 200 | 0分钟 | 0分钟 |  |  | 52.382 | -60.754 A | 3.273 | 3.285 | 3.198 | 87mV | ON | ON | 电压1(V): 3.283; 电压2(V): 3.279; 电压3(V): 3.279; 电压4(V): 3.274; 电压5(V): 3.271; 电压6(V): 3.198; 电压7(V): 3.275; 电压8(V): 3.285; 电压9(V): 3.284; 电压10(V): 3.281; 电压11(V): 3.284; 电压12(V): 3.279; 电压13(V): 3.28; 电压14(V): 3.283; 电压15(V): 3.278; 电压16(V): 3.269; 温度1(℃): 22; 温度2(℃): 23; 温度3(℃): 23; 温度4(℃): 0 | 49 | 30
189 | 2025-04-16 14:42:19 |  | 放电 | 192分钟 | 0分钟 | 2 | 98% | 195.089 | 199.96 | 200 | 0分钟 | 0分钟 |  |  | 52.382 | -60.753 A | 3.273 | 3.285 | 3.198 | 87mV | ON | ON | 电压1(V): 3.283; 电压2(V): 3.28; 电压3(V): 3.279; 电压4(V): 3.274; 电压5(V): 3.271; 电压6(V): 3.198; 电压7(V): 3.275; 电压8(V): 3.285; 电压9(V): 3.284; 电压10(V): 3.281; 电压11(V): 3.284; 电压12(V): 3.279; 电压13(V): 3.279; 电压14(V): 3.283; 电压15(V): 3.278; 电压16(V): 3.269; 温度1(℃): 23; 温度2(℃): 23; 温度3(℃): 23; 温度4(℃): 0 | 50 | 32
190 | 2025-04-16 14:42:21 |  | 放电 | 192分钟 | 0分钟 | 2 | 98% | 195.055 | 199.96 | 200 | 0分钟 | 0分钟 |  |  | 52.383 | -60.778 A | 3.273 | 3.285 | 3.198 | 87mV | ON | ON | 电压1(V): 3.283; 电压2(V): 3.279; 电压3(V): 3.279; 电压4(V): 3.274; 电压5(V): 3.271; 电压6(V): 3.198; 电压7(V): 3.275; 电压8(V): 3.285; 电压9(V): 3.285; 电压10(V): 3.281; 电压11(V): 3.284; 电压12(V): 3.279; 电压13(V): 3.28; 电压14(V): 3.283; 电压15(V): 3.278; 电压16(V): 3.269; 温度1(℃): 23; 温度2(℃): 23; 温度3(℃): 23; 温度4(℃): 0 | 49 | 29
191 | 2025-04-16 14:42:23 |  | 放电 | 192分钟 | 0分钟 | 2 | 98% | 195.021 | 199.96 | 200 | 0分钟 | 0分钟 |  |  | 52.382 | -60.748 A | 3.273 | 3.285 | 3.198 | 87mV | ON | ON | 电压1(V): 3.283; 电压2(V): 3.279; 电压3(V): 3.279; 电压4(V): 3.274; 电压5(V): 3.271; 电压6(V): 3.198; 电压7(V): 3.275; 电压8(V): 3.285; 电压9(V): 3.284; 电压10(V): 3.281; 电压11(V): 3.284; 电压12(V): 3.279; 电压13(V): 3.28; 电压14(V): 3.283; 电压15(V): 3.278; 电压16(V): 3.269; 温度1(℃): 23; 温度2(℃): 23; 温度3(℃): 23; 温度4(℃): 0 | 49 | 30
192 | 2025-04-16 14:42:25 |  | 放电 | 192分钟 | 0分钟 | 2 | 98% | 194.987 | 199.96 | 200 | 0分钟 | 0分钟 |  |  | 52.384 | -60.759 A | 3.274 | 3.285 | 3.198 | 87mV | ON | ON | 电压1(V): 3.283; 电压2(V): 3.279; 电压3(V): 3.28; 电压4(V): 3.274; 电压5(V): 3.271; 电压6(V): 3.198; 电压7(V): 3.275; 电压8(V): 3.285; 电压9(V): 3.285; 电压10(V): 3.281; 电压11(V): 3.284; 电压12(V): 3.279; 电压13(V): 3.28; 电压14(V): 3.283; 电压15(V): 3.278; 电压16(V): 3.269; 温度1(℃): 23; 温度2(℃): 23; 温度3(℃): 23; 温度4(℃): 0 | 50 | 31
193 | 2025-04-16 14:42:27 |  | 放电 | 192分钟 | 0分钟 | 2 | 98% | 194.954 | 199.96 | 200 | 0分钟 | 0分钟 |  |  | 52.385 | -60.771 A | 3.274 | 3.285 | 3.198 | 87mV | ON | ON | 电压1(V): 3.283; 电压2(V): 3.279; 电压3(V): 3.28; 电压4(V): 3.274; 电压5(V): 3.271; 电压6(V): 3.198; 电压7(V): 3.275; 电压8(V): 3.285; 电压9(V): 3.285; 电压10(V): 3.282; 电压11(V): 3.284; 电压12(V): 3.279; 电压13(V): 3.28; 电压14(V): 3.283; 电压15(V): 3.278; 电压16(V): 3.269; 温度1(℃): 23; 温度2(℃): 23; 温度3(℃): 23; 温度4(℃): 0 | 50 | 32
194 | 2025-04-16 14:42:29 |  | 放电 | 192分钟 | 0分钟 | 2 | 98% | 194.92 | 199.96 | 200 | 0分钟 | 0分钟 |  |  | 52.384 | -60.768 A | 3.274 | 3.285 | 3.198 | 87mV | ON | ON | 电压1(V): 3.283; 电压2(V): 3.279; 电压3(V): 3.28; 电压4(V): 3.274; 电压5(V): 3.271; 电压6(V): 3.198; 电压7(V): 3.275; 电压8(V): 3.285; 电压9(V): 3.284; 电压10(V): 3.282; 电压11(V): 3.284; 电压12(V): 3.279; 电压13(V): 3.28; 电压14(V): 3.283; 电压15(V): 3.278; 电压16(V): 3.269; 温度1(℃): 23; 温度2(℃): 23; 温度3(℃): 23; 温度4(℃): 0 | 50 | 29
195 | 2025-04-16 14:42:31 |  | 放电 | 192分钟 | 0分钟 | 2 | 98% | 194.886 | 199.96 | 200 | 0分钟 | 0分钟 |  |  | 52.386 | -60.786 A | 3.274 | 3.285 | 3.198 | 87mV | ON | ON | 电压1(V): 3.283; 电压2(V): 3.279; 电压3(V): 3.279; 电压4(V): 3.274; 电压5(V): 3.271; 电压6(V): 3.198; 电压7(V): 3.276; 电压8(V): 3.285; 电压9(V): 3.284; 电压10(V): 3.282; 电压11(V): 3.284; 电压12(V): 3.28; 电压13(V): 3.28; 电压14(V): 3.283; 电压15(V): 3.278; 电压16(V): 3.27; 温度1(℃): 23; 温度2(℃): 23; 温度3(℃): 23; 温度4(℃): 0 | 51 | 34
196 | 2025-04-16 14:42:33 |  | 放电 | 192分钟 | 0分钟 | 2 | 98% | 194.852 | 199.96 | 200 | 0分钟 | 0分钟 |  |  | 52.385 | -60.796 A | 3.274 | 3.285 | 3.198 | 87mV | ON | ON | 电压1(V): 3.283; 电压2(V): 3.279; 电压3(V): 3.279; 电压4(V): 3.274; 电压5(V): 3.271; 电压6(V): 3.198; 电压7(V): 3.275; 电压8(V): 3.285; 电压9(V): 3.285; 电压10(V): 3.281; 电压11(V): 3.284; 电压12(V): 3.279; 电压13(V): 3.28; 电压14(V): 3.283; 电压15(V): 3.279; 电压16(V): 3.27; 温度1(℃): 23; 温度2(℃): 23; 温度3(℃): 23; 温度4(℃): 0 | 50 | 32
197 | 2025-04-16 14:42:35 |  | 放电 | 192分钟 | 0分钟 | 2 | 98% | 194.818 | 199.96 | 200 | 0分钟 | 0分钟 |  |  | 52.387 | -60.774 A | 3.274 | 3.285 | 3.199 | 86mV | ON | ON | 电压1(V): 3.284; 电压2(V): 3.28; 电压3(V): 3.279; 电压4(V): 3.274; 电压5(V): 3.271; 电压6(V): 3.199; 电压7(V): 3.275; 电压8(V): 3.285; 电压9(V): 3.285; 电压10(V): 3.282; 电压11(V): 3.284; 电压12(V): 3.279; 电压13(V): 3.28; 电压14(V): 3.283; 电压15(V): 3.278; 电压16(V): 3.269; 温度1(℃): 23; 温度2(℃): 23; 温度3(℃): 24; 温度4(℃): 0 | 51 | 29
198 | 2025-04-16 14:42:37 |  | 放电 | 192分钟 | 0分钟 | 2 | 98% | 194.785 | 199.96 | 200 | 0分钟 | 0分钟 |  |  | 52.386 | -60.796 A | 3.274 | 3.285 | 3.198 | 87mV | ON | ON | 电压1(V): 3.284; 电压2(V): 3.28; 电压3(V): 3.28; 电压4(V): 3.274; 电压5(V): 3.271; 电压6(V): 3.198; 电压7(V): 3.275; 电压8(V): 3.285; 电压9(V): 3.284; 电压10(V): 3.282; 电压11(V): 3.284; 电压12(V): 3.279; 电压13(V): 3.28; 电压14(V): 3.283; 电压15(V): 3.278; 电压16(V): 3.269; 温度1(℃): 23; 温度2(℃): 23; 温度3(℃): 24; 温度4(℃): 0 | 51 | 29
199 | 2025-04-16 14:42:39 |  | 放电 | 192分钟 | 0分钟 | 2 | 98% | 194.751 | 199.96 | 200 | 0分钟 | 0分钟 |  |  | 52.386 | -60.795 A | 3.274 | 3.285 | 3.198 | 87mV | ON | ON | 电压1(V): 3.284; 电压2(V): 3.28; 电压3(V): 3.279; 电压4(V): 3.274; 电压5(V): 3.271; 电压6(V): 3.198; 电压7(V): 3.275; 电压8(V): 3.285; 电压9(V): 3.285; 电压10(V): 3.282; 电压11(V): 3.284; 电压12(V): 3.279; 电压13(V): 3.28; 电压14(V): 3.283; 电压15(V): 3.278; 电压16(V): 3.269; 温度1(℃): 23; 温度2(℃): 24; 温度3(℃): 24; 温度4(℃): 0 | 51 | 31
200 | 2025-04-16 14:42:41 |  | 放电 | 192分钟 | 0分钟 | 2 | 98% | 194.717 | 199.96 | 200 | 0分钟 | 0分钟 |  |  | 52.387 | -60.811 A | 3.274 | 3.285 | 3.199 | 86mV | ON | ON | 电压1(V): 3.284; 电压2(V): 3.279; 电压3(V): 3.279; 电压4(V): 3.274; 电压5(V): 3.271; 电压6(V): 3.199; 电压7(V): 3.276; 电压8(V): 3.285; 电压9(V): 3.285; 电压10(V): 3.281; 电压11(V): 3.284; 电压12(V): 3.279; 电压13(V): 3.28; 电压14(V): 3.283; 电压15(V): 3.278; 电压16(V): 3.27; 温度1(℃): 24; 温度2(℃): 24; 温度3(℃): 24; 温度4(℃): 0 | 51 | 29
201 | 2025-04-16 14:42:43 |  | 放电 | 192分钟 | 0分钟 | 2 | 98% | 194.683 | 199.96 | 200 | 0分钟 | 0分钟 |  |  | 52.391 | -60.798 A | 3.274 | 3.286 | 3.199 | 87mV | ON | ON | 电压1(V): 3.284; 电压2(V): 3.28; 电压3(V): 3.279; 电压4(V): 3.274; 电压5(V): 3.271; 电压6(V): 3.199; 电压7(V): 3.276; 电压8(V): 3.286; 电压9(V): 3.285; 电压10(V): 3.282; 电压11(V): 3.284; 电压12(V): 3.28; 电压13(V): 3.28; 电压14(V): 3.283; 电压15(V): 3.278; 电压16(V): 3.27; 温度1(℃): 24; 温度2(℃): 24; 温度3(℃): 24; 温度4(℃): 0 | 51 | 32
202 | 2025-04-16 14:42:45 |  | 放电 | 192分钟 | 0分钟 | 2 | 98% | 194.65 | 199.96 | 200 | 0分钟 | 0分钟 |  |  | 52.388 | -60.814 A | 3.274 | 3.285 | 3.199 | 86mV | ON | ON | 电压1(V): 3.283; 电压2(V): 3.28; 电压3(V): 3.28; 电压4(V): 3.274; 电压5(V): 3.271; 电压6(V): 3.199; 电压7(V): 3.275; 电压8(V): 3.285; 电压9(V): 3.285; 电压10(V): 3.282; 电压11(V): 3.284; 电压12(V): 3.279; 电压13(V): 3.28; 电压14(V): 3.283; 电压15(V): 3.278; 电压16(V): 3.27; 温度1(℃): 24; 温度2(℃): 25; 温度3(℃): 25; 温度4(℃): 0 | 51 | 29
203 | 2025-04-16 14:42:47 |  | 放电 | 192分钟 | 0分钟 | 2 | 98% | 194.616 | 199.96 | 200 | 0分钟 | 0分钟 |  |  | 52.388 | -60.807 A | 3.274 | 3.285 | 3.198 | 87mV | ON | ON | 电压1(V): 3.283; 电压2(V): 3.28; 电压3(V): 3.28; 电压4(V): 3.274; 电压5(V): 3.271; 电压6(V): 3.198; 电压7(V): 3.276; 电压8(V): 3.285; 电压9(V): 3.285; 电压10(V): 3.281; 电压11(V): 3.284; 电压12(V): 3.28; 电压13(V): 3.28; 电压14(V): 3.283; 电压15(V): 3.278; 电压16(V): 3.27; 温度1(℃): 24; 温度2(℃): 25; 温度3(℃): 25; 温度4(℃): 0 | 52 | 29
204 | 2025-04-16 14:42:49 |  | 放电 | 191分钟 | 0分钟 | 2 | 98% | 194.582 | 199.96 | 200 | 0分钟 | 0分钟 |  |  | 52.388 | -60.808 A | 3.274 | 3.285 | 3.199 | 86mV | ON | ON | 电压1(V): 3.283; 电压2(V): 3.28; 电压3(V): 3.28; 电压4(V): 3.274; 电压5(V): 3.271; 电压6(V): 3.199; 电压7(V): 3.276; 电压8(V): 3.285; 电压9(V): 3.285; 电压10(V): 3.282; 电压11(V): 3.285; 电压12(V): 3.279; 电压13(V): 3.279; 电压14(V): 3.283; 电压15(V): 3.278; 电压16(V): 3.269; 温度1(℃): 25; 温度2(℃): 25; 温度3(℃): 25; 温度4(℃): 0 | 52 | 32
205 | 2025-04-16 14:42:51 |  | 放电 | 191分钟 | 0分钟 | 2 | 98% | 194.548 | 199.96 | 200 | 0分钟 | 0分钟 |  |  | 52.386 | -60.813 A | 3.274 | 3.285 | 3.198 | 87mV | ON | ON | 电压1(V): 3.283; 电压2(V): 3.28; 电压3(V): 3.279; 电压4(V): 3.274; 电压5(V): 3.271; 电压6(V): 3.198; 电压7(V): 3.276; 电压8(V): 3.285; 电压9(V): 3.285; 电压10(V): 3.282; 电压11(V): 3.284; 电压12(V): 3.279; 电压13(V): 3.28; 电压14(V): 3.283; 电压15(V): 3.278; 电压16(V): 3.269; 温度1(℃): 25; 温度2(℃): 25; 温度3(℃): 25; 温度4(℃): 0 | 52 | 34
206 | 2025-04-16 14:42:53 |  | 放电 | 191分钟 | 0分钟 | 2 | 98% | 194.514 | 199.96 | 200 | 0分钟 | 0分钟 |  |  | 52.384 | -60.807 A | 3.274 | 3.285 | 3.199 | 86mV | ON | ON | 电压1(V): 3.283; 电压2(V): 3.279; 电压3(V): 3.279; 电压4(V): 3.274; 电压5(V): 3.271; 电压6(V): 3.199; 电压7(V): 3.275; 电压8(V): 3.285; 电压9(V): 3.285; 电压10(V): 3.281; 电压11(V): 3.284; 电压12(V): 3.279; 电压13(V): 3.28; 电压14(V): 3.283; 电压15(V): 3.278; 电压16(V): 3.269; 温度1(℃): 25; 温度2(℃): 25; 温度3(℃): 25; 温度4(℃): 0 | 52 | 30
207 | 2025-04-16 14:42:55 |  | 放电 | 191分钟 | 0分钟 | 2 | 98% | 194.481 | 199.96 | 200 | 0分钟 | 0分钟 |  |  | 52.384 | -60.827 A | 3.274 | 3.285 | 3.198 | 87mV | ON | ON | 电压1(V): 3.283; 电压2(V): 3.279; 电压3(V): 3.28; 电压4(V): 3.274; 电压5(V): 3.271; 电压6(V): 3.198; 电压7(V): 3.275; 电压8(V): 3.285; 电压9(V): 3.285; 电压10(V): 3.281; 电压11(V): 3.284; 电压12(V): 3.279; 电压13(V): 3.28; 电压14(V): 3.283; 电压15(V): 3.278; 电压16(V): 3.269; 温度1(℃): 25; 温度2(℃): 25; 温度3(℃): 25; 温度4(℃): 0 | 52 | 29
208 | 2025-04-16 14:42:57 |  | 放电 | 191分钟 | 0分钟 | 2 | 98% | 194.447 | 199.96 | 200 | 0分钟 | 0分钟 |  |  | 52.384 | -60.824 A | 3.274 | 3.285 | 3.198 | 87mV | ON | ON | 电压1(V): 3.283; 电压2(V): 3.279; 电压3(V): 3.279; 电压4(V): 3.274; 电压5(V): 3.271; 电压6(V): 3.198; 电压7(V): 3.276; 电压8(V): 3.285; 电压9(V): 3.285; 电压10(V): 3.281; 电压11(V): 3.284; 电压12(V): 3.279; 电压13(V): 3.28; 电压14(V): 3.283; 电压15(V): 3.278; 电压16(V): 3.269; 温度1(℃): 25; 温度2(℃): 25; 温度3(℃): 25; 温度4(℃): 0 | 52 | 29
209 | 2025-04-16 14:42:59 |  | 放电 | 191分钟 | 0分钟 | 2 | 98% | 194.413 | 199.96 | 200 | 0分钟 | 0分钟 |  |  | 52.386 | -60.817 A | 3.274 | 3.285 | 3.198 | 87mV | ON | ON | 电压1(V): 3.283; 电压2(V): 3.28; 电压3(V): 3.28; 电压4(V): 3.274; 电压5(V): 3.271; 电压6(V): 3.198; 电压7(V): 3.275; 电压8(V): 3.285; 电压9(V): 3.285; 电压10(V): 3.282; 电压11(V): 3.284; 电压12(V): 3.279; 电压13(V): 3.28; 电压14(V): 3.283; 电压15(V): 3.278; 电压16(V): 3.269; 温度1(℃): 25; 温度2(℃): 25; 温度3(℃): 25; 温度4(℃): 0 | 52 | 30
210 | 2025-04-16 14:43:01 |  | 放电 | 191分钟 | 0分钟 | 2 | 98% | 194.379 | 199.96 | 200 | 0分钟 | 0分钟 |  |  | 52.386 | -60.822 A | 3.274 | 3.286 | 3.198 | 88mV | ON | ON | 电压1(V): 3.283; 电压2(V): 3.279; 电压3(V): 3.28; 电压4(V): 3.274; 电压5(V): 3.271; 电压6(V): 3.198; 电压7(V): 3.275; 电压8(V): 3.286; 电压9(V): 3.285; 电压10(V): 3.282; 电压11(V): 3.284; 电压12(V): 3.279; 电压13(V): 3.28; 电压14(V): 3.283; 电压15(V): 3.278; 电压16(V): 3.269; 温度1(℃): 25; 温度2(℃): 25; 温度3(℃): 25; 温度4(℃): 0 | 52 | 29
211 | 2025-04-16 14:43:03 |  | 放电 | 191分钟 | 0分钟 | 2 | 98% | 194.345 | 199.96 | 200 | 0分钟 | 0分钟 |  |  | 52.386 | -60.836 A | 3.274 | 3.285 | 3.198 | 87mV | ON | ON | 电压1(V): 3.284; 电压2(V): 3.28; 电压3(V): 3.28; 电压4(V): 3.274; 电压5(V): 3.271; 电压6(V): 3.198; 电压7(V): 3.275; 电压8(V): 3.285; 电压9(V): 3.285; 电压10(V): 3.281; 电压11(V): 3.284; 电压12(V): 3.279; 电压13(V): 3.28; 电压14(V): 3.283; 电压15(V): 3.278; 电压16(V): 3.269; 温度1(℃): 25; 温度2(℃): 26; 温度3(℃): 25; 温度4(℃): 0 | 53 | 29
212 | 2025-04-16 14:43:05 |  | 放电 | 191分钟 | 0分钟 | 2 | 98% | 194.312 | 199.96 | 200 | 0分钟 | 0分钟 |  |  | 52.384 | -60.854 A | 3.274 | 3.285 | 3.198 | 87mV | ON | ON | 电压1(V): 3.283; 电压2(V): 3.279; 电压3(V): 3.28; 电压4(V): 3.274; 电压5(V): 3.271; 电压6(V): 3.198; 电压7(V): 3.275; 电压8(V): 3.285; 电压9(V): 3.285; 电压10(V): 3.281; 电压11(V): 3.284; 电压12(V): 3.279; 电压13(V): 3.28; 电压14(V): 3.283; 电压15(V): 3.278; 电压16(V): 3.269; 温度1(℃): 25; 温度2(℃): 26; 温度3(℃): 25; 温度4(℃): 0 | 52 | 32
213 | 2025-04-16 14:43:07 |  | 放电 | 191分钟 | 0分钟 | 2 | 98% | 194.295 | 199.96 | 200 | 0分钟 | 0分钟 |  |  | 52.386 | -60.833 A | 3.274 | 3.285 | 3.199 | 86mV | ON | ON | 电压1(V): 3.283; 电压2(V): 3.28; 电压3(V): 3.28; 电压4(V): 3.274; 电压5(V): 3.271; 电压6(V): 3.199; 电压7(V): 3.275; 电压8(V): 3.285; 电压9(V): 3.285; 电压10(V): 3.281; 电压11(V): 3.284; 电压12(V): 3.279; 电压13(V): 3.28; 电压14(V): 3.283; 电压15(V): 3.278; 电压16(V): 3.269; 温度1(℃): 26; 温度2(℃): 26; 温度3(℃): 26; 温度4(℃): 0 | 53 | 32
214 | 2025-04-16 14:43:09 |  | 放电 | 191分钟 | 0分钟 | 2 | 98% | 194.261 | 199.96 | 200 | 0分钟 | 0分钟 |  |  | 52.384 | -60.827 A | 3.274 | 3.285 | 3.198 | 87mV | ON | ON | 电压1(V): 3.283; 电压2(V): 3.279; 电压3(V): 3.279; 电压4(V): 3.274; 电压5(V): 3.271; 电压6(V): 3.198; 电压7(V): 3.276; 电压8(V): 3.285; 电压9(V): 3.285; 电压10(V): 3.281; 电压11(V): 3.284; 电压12(V): 3.279; 电压13(V): 3.28; 电压14(V): 3.283; 电压15(V): 3.278; 电压16(V): 3.269; 温度1(℃): 26; 温度2(℃): 26; 温度3(℃): 26; 温度4(℃): 0 | 53 | 32
215 | 2025-04-16 14:43:11 |  | 放电 | 191分钟 | 0分钟 | 2 | 98% | 194.227 | 199.96 | 200 | 0分钟 | 0分钟 |  |  | 52.385 | -60.822 A | 3.274 | 3.285 | 3.199 | 86mV | ON | ON | 电压1(V): 3.283; 电压2(V): 3.28; 电压3(V): 3.279; 电压4(V): 3.274; 电压5(V): 3.271; 电压6(V): 3.199; 电压7(V): 3.275; 电压8(V): 3.285; 电压9(V): 3.285; 电压10(V): 3.281; 电压11(V): 3.284; 电压12(V): 3.279; 电压13(V): 3.28; 电压14(V): 3.283; 电压15(V): 3.278; 电压16(V): 3.269; 温度1(℃): 26; 温度2(℃): 26; 温度3(℃): 26; 温度4(℃): 0 | 53 | 30
216 | 2025-04-16 14:43:13 |  | 放电 | 191分钟 | 0分钟 | 2 | 98% | 194.193 | 199.96 | 200 | 0分钟 | 0分钟 |  |  | 52.384 | -60.820 A | 3.274 | 3.285 | 3.199 | 86mV | ON | ON | 电压1(V): 3.283; 电压2(V): 3.279; 电压3(V): 3.279; 电压4(V): 3.274; 电压5(V): 3.271; 电压6(V): 3.199; 电压7(V): 3.275; 电压8(V): 3.285; 电压9(V): 3.285; 电压10(V): 3.281; 电压11(V): 3.284; 电压12(V): 3.279; 电压13(V): 3.28; 电压14(V): 3.283; 电压15(V): 3.278; 电压16(V): 3.269; 温度1(℃): 26; 温度2(℃): 26; 温度3(℃): 26; 温度4(℃): 0 | 53 | 31
217 | 2025-04-16 14:43:15 |  | 放电 | 191分钟 | 0分钟 | 2 | 98% | 194.16 | 199.96 | 200 | 0分钟 | 0分钟 |  |  | 52.384 | -60.814 A | 3.274 | 3.285 | 3.198 | 87mV | ON | ON | 电压1(V): 3.283; 电压2(V): 3.28; 电压3(V): 3.279; 电压4(V): 3.274; 电压5(V): 3.271; 电压6(V): 3.198; 电压7(V): 3.275; 电压8(V): 3.285; 电压9(V): 3.285; 电压10(V): 3.281; 电压11(V): 3.284; 电压12(V): 3.279; 电压13(V): 3.28; 电压14(V): 3.283; 电压15(V): 3.278; 电压16(V): 3.269; 温度1(℃): 26; 温度2(℃): 26; 温度3(℃): 26; 温度4(℃): 0 | 52 | 32
218 | 2025-04-16 14:43:17 |  | 放电 | 191分钟 | 0分钟 | 2 | 98% | 194.126 | 199.96 | 200 | 0分钟 | 0分钟 |  |  | 52.386 | -60.813 A | 3.274 | 3.285 | 3.199 | 86mV | ON | ON | 电压1(V): 3.283; 电压2(V): 3.279; 电压3(V): 3.28; 电压4(V): 3.274; 电压5(V): 3.271; 电压6(V): 3.199; 电压7(V): 3.275; 电压8(V): 3.285; 电压9(V): 3.285; 电压10(V): 3.282; 电压11(V): 3.284; 电压12(V): 3.279; 电压13(V): 3.28; 电压14(V): 3.283; 电压15(V): 3.278; 电压16(V): 3.269; 温度1(℃): 26; 温度2(℃): 26; 温度3(℃): 26; 温度4(℃): 0 | 53 | 32
219 | 2025-04-16 14:43:19 |  | 放电 | 191分钟 | 0分钟 | 2 | 98% | 194.092 | 199.96 | 200 | 0分钟 | 0分钟 |  |  | 52.385 | -60.823 A | 3.274 | 3.285 | 3.199 | 86mV | ON | ON | 电压1(V): 3.283; 电压2(V): 3.279; 电压3(V): 3.28; 电压4(V): 3.274; 电压5(V): 3.271; 电压6(V): 3.199; 电压7(V): 3.275; 电压8(V): 3.285; 电压9(V): 3.285; 电压10(V): 3.281; 电压11(V): 3.284; 电压12(V): 3.279; 电压13(V): 3.28; 电压14(V): 3.283; 电压15(V): 3.278; 电压16(V): 3.269; 温度1(℃): 26; 温度2(℃): 26; 温度3(℃): 26; 温度4(℃): 0 | 53 | 30
220 | 2025-04-16 14:43:21 |  | 放电 | 191分钟 | 0分钟 | 2 | 98% | 194.058 | 199.96 | 200 | 0分钟 | 0分钟 |  |  | 52.383 | -60.829 A | 3.273 | 3.285 | 3.198 | 87mV | ON | ON | 电压1(V): 3.283; 电压2(V): 3.279; 电压3(V): 3.28; 电压4(V): 3.274; 电压5(V): 3.271; 电压6(V): 3.198; 电压7(V): 3.275; 电压8(V): 3.285; 电压9(V): 3.285; 电压10(V): 3.281; 电压11(V): 3.283; 电压12(V): 3.279; 电压13(V): 3.28; 电压14(V): 3.283; 电压15(V): 3.278; 电压16(V): 3.269; 温度1(℃): 25; 温度2(℃): 26; 温度3(℃): 25; 温度4(℃): 0 | 54 | 31
221 | 2025-04-16 14:43:23 |  | 放电 | 191分钟 | 0分钟 | 2 | 98% | 194.024 | 199.96 | 200 | 0分钟 | 0分钟 |  |  | 52.386 | -60.844 A | 3.274 | 3.285 | 3.199 | 86mV | ON | ON | 电压1(V): 3.283; 电压2(V): 3.28; 电压3(V): 3.28; 电压4(V): 3.274; 电压5(V): 3.271; 电压6(V): 3.199; 电压7(V): 3.275; 电压8(V): 3.285; 电压9(V): 3.285; 电压10(V): 3.281; 电压11(V): 3.284; 电压12(V): 3.279; 电压13(V): 3.28; 电压14(V): 3.283; 电压15(V): 3.278; 电压16(V): 3.269; 温度1(℃): 25; 温度2(℃): 26; 温度3(℃): 25; 温度4(℃): 0 | 54 | 30
222 | 2025-04-16 14:43:25 |  | 放电 | 191分钟 | 0分钟 | 2 | 98% | 193.991 | 199.96 | 200 | 0分钟 | 0分钟 |  |  | 52.387 | -60.833 A | 3.274 | 3.286 | 3.199 | 87mV | ON | ON | 电压1(V): 3.283; 电压2(V): 3.279; 电压3(V): 3.28; 电压4(V): 3.274; 电压5(V): 3.271; 电压6(V): 3.199; 电压7(V): 3.276; 电压8(V): 3.286; 电压9(V): 3.285; 电压10(V): 3.281; 电压11(V): 3.284; 电压12(V): 3.279; 电压13(V): 3.28; 电压14(V): 3.283; 电压15(V): 3.278; 电压16(V): 3.269; 温度1(℃): 25; 温度2(℃): 26; 温度3(℃): 25; 温度4(℃): 0 | 54 | 32
223 | 2025-04-16 14:43:27 |  | 放电 | 191分钟 | 0分钟 | 2 | 97% | 193.957 | 199.96 | 200 | 0分钟 | 0分钟 |  |  | 52.389 | -60.841 A | 3.274 | 3.286 | 3.199 | 87mV | ON | ON | 电压1(V): 3.283; 电压2(V): 3.279; 电压3(V): 3.28; 电压4(V): 3.274; 电压5(V): 3.271; 电压6(V): 3.199; 电压7(V): 3.276; 电压8(V): 3.286; 电压9(V): 3.285; 电压10(V): 3.281; 电压11(V): 3.284; 电压12(V): 3.28; 电压13(V): 3.28; 电压14(V): 3.283; 电压15(V): 3.278; 电压16(V): 3.27; 温度1(℃): 25; 温度2(℃): 25; 温度3(℃): 25; 温度4(℃): 0 | 53 | 33
224 | 2025-04-16 14:43:29 |  | 放电 | 191分钟 | 0分钟 | 2 | 97% | 193.923 | 199.96 | 200 | 0分钟 | 0分钟 |  |  | 52.389 | -60.845 A | 3.274 | 3.285 | 3.199 | 86mV | ON | ON | 电压1(V): 3.283; 电压2(V): 3.279; 电压3(V): 3.28; 电压4(V): 3.274; 电压5(V): 3.271; 电压6(V): 3.199; 电压7(V): 3.276; 电压8(V): 3.285; 电压9(V): 3.285; 电压10(V): 3.282; 电压11(V): 3.284; 电压12(V): 3.28; 电压13(V): 3.28; 电压14(V): 3.283; 电压15(V): 3.279; 电压16(V): 3.269; 温度1(℃): 25; 温度2(℃): 25; 温度3(℃): 25; 温度4(℃): 0 | 54 | 33
225 | 2025-04-16 14:43:31 |  | 放电 | 191分钟 | 0分钟 | 2 | 97% | 193.889 | 199.96 | 200 | 0分钟 | 0分钟 |  |  | 52.389 | -60.839 A | 3.274 | 3.285 | 3.199 | 86mV | ON | ON | 电压1(V): 3.283; 电压2(V): 3.28; 电压3(V): 3.279; 电压4(V): 3.274; 电压5(V): 3.271; 电压6(V): 3.199; 电压7(V): 3.276; 电压8(V): 3.285; 电压9(V): 3.285; 电压10(V): 3.282; 电压11(V): 3.284; 电压12(V): 3.279; 电压13(V): 3.28; 电压14(V): 3.283; 电压15(V): 3.279; 电压16(V): 3.27; 温度1(℃): 25; 温度2(℃): 25; 温度3(℃): 25; 温度4(℃): 0 | 54 | 30
226 | 2025-04-16 14:43:33 |  | 放电 | 191分钟 | 0分钟 | 2 | 97% | 193.855 | 199.96 | 200 | 0分钟 | 0分钟 |  |  | 52.385 | -60.860 A | 3.274 | 3.285 | 3.196 | 88mV | ON | ON | 电压1(V): 3.284; 电压2(V): 3.28; 电压3(V): 3.28; 电压4(V): 3.274; 电压5(V): 3.271; 电压6(V): 3.196; 电压7(V): 3.276; 电压8(V): 3.285; 电压9(V): 3.284; 电压10(V): 3.282; 电压11(V): 3.284; 电压12(V): 3.279; 电压13(V): 3.28; 电压14(V): 3.283; 电压15(V): 3.278; 电压16(V): 3.269; 温度1(℃): 25; 温度2(℃): 25; 温度3(℃): 25; 温度4(℃): 0 | 54 | 32
227 | 2025-04-16 14:43:36 |  | 放电 | 191分钟 | 0分钟 | 2 | 97% | 193.822 | 199.96 | 200 | 0分钟 | 0分钟 |  |  | 52.383 | -60.847 A | 3.273 | 3.285 | 3.197 | 88mV | ON | ON | 电压1(V): 3.283; 电压2(V): 3.279; 电压3(V): 3.279; 电压4(V): 3.274; 电压5(V): 3.271; 电压6(V): 3.197; 电压7(V): 3.275; 电压8(V): 3.285; 电压9(V): 3.285; 电压10(V): 3.282; 电压11(V): 3.284; 电压12(V): 3.279; 电压13(V): 3.28; 电压14(V): 3.283; 电压15(V): 3.278; 电压16(V): 3.269; 温度1(℃): 25; 温度2(℃): 25; 温度3(℃): 25; 温度4(℃): 0 | 54 | 36
228 | 2025-04-16 14:43:38 |  | 放电 | 191分钟 | 0分钟 | 2 | 97% | 193.788 | 199.96 | 200 | 0分钟 | 0分钟 |  |  | 52.382 | -60.850 A | 3.273 | 3.285 | 3.196 | 88mV | ON | ON | 电压1(V): 3.283; 电压2(V): 3.279; 电压3(V): 3.279; 电压4(V): 3.274; 电压5(V): 3.271; 电压6(V): 3.196; 电压7(V): 3.275; 电压8(V): 3.285; 电压9(V): 3.285; 电压10(V): 3.282; 电压11(V): 3.284; 电压12(V): 3.279; 电压13(V): 3.28; 电压14(V): 3.283; 电压15(V): 3.278; 电压16(V): 3.269; 温度1(℃): 25; 温度2(℃): 25; 温度3(℃): 25; 温度4(℃): 0 | 54 | 32
229 | 2025-04-16 14:43:40 |  | 放电 | 191分钟 | 0分钟 | 2 | 97% | 193.754 | 199.96 | 200 | 0分钟 | 0分钟 |  |  | 52.383 | -60.848 A | 3.273 | 3.285 | 3.197 | 88mV | ON | ON | 电压1(V): 3.283; 电压2(V): 3.279; 电压3(V): 3.28; 电压4(V): 3.274; 电压5(V): 3.271; 电压6(V): 3.197; 电压7(V): 3.275; 电压8(V): 3.285; 电压9(V): 3.285; 电压10(V): 3.281; 电压11(V): 3.284; 电压12(V): 3.279; 电压13(V): 3.28; 电压14(V): 3.283; 电压15(V): 3.278; 电压16(V): 3.269; 温度1(℃): 25; 温度2(℃): 25; 温度3(℃): 25; 温度4(℃): 0 | 54 | 28
230 | 2025-04-16 14:43:42 |  | 放电 | 190分钟 | 0分钟 | 2 | 97% | 193.72 | 199.96 | 200 | 0分钟 | 0分钟 |  |  | 52.384 | -60.862 A | 3.274 | 3.285 | 3.197 | 88mV | ON | ON | 电压1(V): 3.283; 电压2(V): 3.279; 电压3(V): 3.279; 电压4(V): 3.274; 电压5(V): 3.271; 电压6(V): 3.197; 电压7(V): 3.276; 电压8(V): 3.285; 电压9(V): 3.285; 电压10(V): 3.282; 电压11(V): 3.284; 电压12(V): 3.279; 电压13(V): 3.28; 电压14(V): 3.283; 电压15(V): 3.278; 电压16(V): 3.269; 温度1(℃): 25; 温度2(℃): 25; 温度3(℃): 25; 温度4(℃): 0 | 54 | 33
231 | 2025-04-16 14:43:44 |  | 放电 | 190分钟 | 0分钟 | 2 | 97% | 193.686 | 199.96 | 200 | 0分钟 | 0分钟 |  |  | 52.382 | -60.860 A | 3.273 | 3.285 | 3.197 | 88mV | ON | ON | 电压1(V): 3.283; 电压2(V): 3.279; 电压3(V): 3.279; 电压4(V): 3.274; 电压5(V): 3.272; 电压6(V): 3.197; 电压7(V): 3.275; 电压8(V): 3.285; 电压9(V): 3.284; 电压10(V): 3.281; 电压11(V): 3.284; 电压12(V): 3.279; 电压13(V): 3.28; 电压14(V): 3.283; 电压15(V): 3.278; 电压16(V): 3.269; 温度1(℃): 25; 温度2(℃): 25; 温度3(℃): 25; 温度4(℃): 0 | 55 | 32
232 | 2025-04-16 14:43:46 |  | 放电 | 190分钟 | 0分钟 | 2 | 97% | 193.653 | 199.96 | 200 | 0分钟 | 0分钟 |  |  | 52.382 | -60.860 A | 3.273 | 3.285 | 3.197 | 88mV | ON | ON | 电压1(V): 3.283; 电压2(V): 3.279; 电压3(V): 3.279; 电压4(V): 3.274; 电压5(V): 3.271; 电压6(V): 3.197; 电压7(V): 3.275; 电压8(V): 3.285; 电压9(V): 3.285; 电压10(V): 3.281; 电压11(V): 3.284; 电压12(V): 3.279; 电压13(V): 3.28; 电压14(V): 3.283; 电压15(V): 3.278; 电压16(V): 3.269; 温度1(℃): 25; 温度2(℃): 25; 温度3(℃): 25; 温度4(℃): 0 | 55 | 30
233 | 2025-04-16 14:43:48 |  | 放电 | 190分钟 | 0分钟 | 2 | 97% | 193.619 | 199.96 | 200 | 0分钟 | 0分钟 |  |  | 52.383 | -60.859 A | 3.273 | 3.285 | 3.197 | 88mV | ON | ON | 电压1(V): 3.283; 电压2(V): 3.279; 电压3(V): 3.279; 电压4(V): 3.274; 电压5(V): 3.271; 电压6(V): 3.197; 电压7(V): 3.275; 电压8(V): 3.285; 电压9(V): 3.285; 电压10(V): 3.282; 电压11(V): 3.284; 电压12(V): 3.279; 电压13(V): 3.28; 电压14(V): 3.283; 电压15(V): 3.278; 电压16(V): 3.269; 温度1(℃): 25; 温度2(℃): 25; 温度3(℃): 25; 温度4(℃): 0 | 54 | 33
234 | 2025-04-16 14:43:50 |  | 放电 | 190分钟 | 0分钟 | 2 | 97% | 193.585 | 199.96 | 200 | 0分钟 | 0分钟 |  |  | 52.384 | -60.878 A | 3.274 | 3.285 | 3.197 | 88mV | ON | ON | 电压1(V): 3.283; 电压2(V): 3.279; 电压3(V): 3.28; 电压4(V): 3.274; 电压5(V): 3.271; 电压6(V): 3.197; 电压7(V): 3.275; 电压8(V): 3.285; 电压9(V): 3.285; 电压10(V): 3.282; 电压11(V): 3.284; 电压12(V): 3.279; 电压13(V): 3.28; 电压14(V): 3.283; 电压15(V): 3.278; 电压16(V): 3.269; 温度1(℃): 25; 温度2(℃): 25; 温度3(℃): 25; 温度4(℃): 0 | 55 | 33
235 | 2025-04-16 14:43:52 |  | 放电 | 190分钟 | 0分钟 | 2 | 97% | 193.551 | 199.96 | 200 | 0分钟 | 0分钟 |  |  | 52.382 | -60.848 A | 3.273 | 3.285 | 3.197 | 88mV | ON | ON | 电压1(V): 3.283; 电压2(V): 3.279; 电压3(V): 3.279; 电压4(V): 3.274; 电压5(V): 3.271; 电压6(V): 3.197; 电压7(V): 3.275; 电压8(V): 3.285; 电压9(V): 3.285; 电压10(V): 3.281; 电压11(V): 3.284; 电压12(V): 3.279; 电压13(V): 3.28; 电压14(V): 3.283; 电压15(V): 3.278; 电压16(V): 3.269; 温度1(℃): 25; 温度2(℃): 25; 温度3(℃): 25; 温度4(℃): 0 | 55 | 31
236 | 2025-04-16 14:43:54 |  | 放电 | 190分钟 | 0分钟 | 2 | 97% | 193.517 | 199.96 | 200 | 0分钟 | 0分钟 |  |  | 52.385 | -60.854 A | 3.274 | 3.285 | 3.197 | 88mV | ON | ON | 电压1(V): 3.283; 电压2(V): 3.28; 电压3(V): 3.28; 电压4(V): 3.274; 电压5(V): 3.271; 电压6(V): 3.197; 电压7(V): 3.275; 电压8(V): 3.285; 电压9(V): 3.285; 电压10(V): 3.282; 电压11(V): 3.284; 电压12(V): 3.279; 电压13(V): 3.28; 电压14(V): 3.283; 电压15(V): 3.278; 电压16(V): 3.269; 温度1(℃): 25; 温度2(℃): 25; 温度3(℃): 25; 温度4(℃): 0 | 55 | 30
237 | 2025-04-16 14:43:56 |  | 放电 | 190分钟 | 0分钟 | 2 | 97% | 193.483 | 199.96 | 200 | 0分钟 | 0分钟 |  |  | 52.382 | -60.860 A | 3.273 | 3.285 | 3.197 | 88mV | ON | ON | 电压1(V): 3.283; 电压2(V): 3.279; 电压3(V): 3.279; 电压4(V): 3.274; 电压5(V): 3.271; 电压6(V): 3.197; 电压7(V): 3.275; 电压8(V): 3.285; 电压9(V): 3.285; 电压10(V): 3.281; 电压11(V): 3.284; 电压12(V): 3.279; 电压13(V): 3.28; 电压14(V): 3.283; 电压15(V): 3.278; 电压16(V): 3.269; 温度1(℃): 25; 温度2(℃): 25; 温度3(℃): 25; 温度4(℃): 0 | 55 | 33
238 | 2025-04-16 14:43:58 |  | 放电 | 190分钟 | 0分钟 | 2 | 97% | 193.45 | 199.96 | 200 | 0分钟 | 0分钟 |  |  | 52.383 | -60.872 A | 3.273 | 3.285 | 3.197 | 88mV | ON | ON | 电压1(V): 3.283; 电压2(V): 3.279; 电压3(V): 3.279; 电压4(V): 3.274; 电压5(V): 3.271; 电压6(V): 3.197; 电压7(V): 3.275; 电压8(V): 3.285; 电压9(V): 3.285; 电压10(V): 3.282; 电压11(V): 3.284; 电压12(V): 3.279; 电压13(V): 3.28; 电压14(V): 3.283; 电压15(V): 3.278; 电压16(V): 3.269; 温度1(℃): 25; 温度2(℃): 25; 温度3(℃): 25; 温度4(℃): 0 | 55 | 32
239 | 2025-04-16 14:44:00 |  | 放电 | 190分钟 | 0分钟 | 2 | 97% | 193.416 | 199.96 | 200 | 0分钟 | 0分钟 |  |  | 52.383 | -60.875 A | 3.273 | 3.285 | 3.197 | 88mV | ON | ON | 电压1(V): 3.283; 电压2(V): 3.279; 电压3(V): 3.279; 电压4(V): 3.274; 电压5(V): 3.271; 电压6(V): 3.197; 电压7(V): 3.276; 电压8(V): 3.285; 电压9(V): 3.285; 电压10(V): 3.281; 电压11(V): 3.284; 电压12(V): 3.279; 电压13(V): 3.28; 电压14(V): 3.283; 电压15(V): 3.278; 电压16(V): 3.269; 温度1(℃): 25; 温度2(℃): 25; 温度3(℃): 25; 温度4(℃): 0 | 55 | 31
240 | 2025-04-16 14:44:02 |  | 放电 | 190分钟 | 0分钟 | 2 | 97% | 193.382 | 199.96 | 200 | 0分钟 | 0分钟 |  |  | 52.381 | -60.884 A | 3.273 | 3.285 | 3.197 | 88mV | ON | ON | 电压1(V): 3.283; 电压2(V): 3.279; 电压3(V): 3.279; 电压4(V): 3.274; 电压5(V): 3.271; 电压6(V): 3.197; 电压7(V): 3.275; 电压8(V): 3.285; 电压9(V): 3.285; 电压10(V): 3.281; 电压11(V): 3.283; 电压12(V): 3.279; 电压13(V): 3.28; 电压14(V): 3.283; 电压15(V): 3.278; 电压16(V): 3.269; 温度1(℃): 25; 温度2(℃): 25; 温度3(℃): 25; 温度4(℃): 0 | 56 | 32
241 | 2025-04-16 14:44:04 |  | 放电 | 190分钟 | 0分钟 | 2 | 97% | 193.348 | 199.96 | 200 | 0分钟 | 0分钟 |  |  | 52.383 | -60.874 A | 3.273 | 3.285 | 3.197 | 88mV | ON | ON | 电压1(V): 3.283; 电压2(V): 3.279; 电压3(V): 3.279; 电压4(V): 3.274; 电压5(V): 3.271; 电压6(V): 3.197; 电压7(V): 3.275; 电压8(V): 3.285; 电压9(V): 3.285; 电压10(V): 3.282; 电压11(V): 3.284; 电压12(V): 3.279; 电压13(V): 3.28; 电压14(V): 3.283; 电压15(V): 3.278; 电压16(V): 3.269; 温度1(℃): 25; 温度2(℃): 25; 温度3(℃): 25; 温度4(℃): 0 | 55 | 31
242 | 2025-04-16 14:44:06 |  | 放电 | 190分钟 | 0分钟 | 2 | 97% | 193.314 | 199.96 | 200 | 0分钟 | 0分钟 |  |  | 52.383 | -60.887 A | 3.273 | 3.285 | 3.197 | 88mV | ON | ON | 电压1(V): 3.283; 电压2(V): 3.28; 电压3(V): 3.279; 电压4(V): 3.274; 电压5(V): 3.271; 电压6(V): 3.197; 电压7(V): 3.275; 电压8(V): 3.285; 电压9(V): 3.285; 电压10(V): 3.281; 电压11(V): 3.284; 电压12(V): 3.279; 电压13(V): 3.28; 电压14(V): 3.283; 电压15(V): 3.278; 电压16(V): 3.269; 温度1(℃): 25; 温度2(℃): 25; 温度3(℃): 25; 温度4(℃): 0 | 55 | 33
243 | 2025-04-16 14:44:08 |  | 放电 | 190分钟 | 0分钟 | 2 | 97% | 193.281 | 199.96 | 200 | 0分钟 | 0分钟 |  |  | 52.386 | -60.851 A | 3.274 | 3.285 | 3.197 | 88mV | ON | ON | 电压1(V): 3.283; 电压2(V): 3.28; 电压3(V): 3.28; 电压4(V): 3.274; 电压5(V): 3.271; 电压6(V): 3.197; 电压7(V): 3.276; 电压8(V): 3.285; 电压9(V): 3.285; 电压10(V): 3.282; 电压11(V): 3.284; 电压12(V): 3.279; 电压13(V): 3.28; 电压14(V): 3.283; 电压15(V): 3.278; 电压16(V): 3.269; 温度1(℃): 25; 温度2(℃): 25; 温度3(℃): 25; 温度4(℃): 0 | 55 | 32
244 | 2025-04-16 14:44:10 |  | 放电 | 190分钟 | 0分钟 | 2 | 97% | 193.247 | 199.96 | 200 | 0分钟 | 0分钟 |  |  | 52.385 | -60.871 A | 3.274 | 3.285 | 3.198 | 87mV | ON | ON | 电压1(V): 3.283; 电压2(V): 3.279; 电压3(V): 3.279; 电压4(V): 3.274; 电压5(V): 3.271; 电压6(V): 3.198; 电压7(V): 3.275; 电压8(V): 3.285; 电压9(V): 3.285; 电压10(V): 3.282; 电压11(V): 3.284; 电压12(V): 3.279; 电压13(V): 3.28; 电压14(V): 3.284; 电压15(V): 3.278; 电压16(V): 3.269; 温度1(℃): 25; 温度2(℃): 25; 温度3(℃): 25; 温度4(℃): 0 | 56 | 34
245 | 2025-04-16 14:44:12 |  | 放电 | 190分钟 | 0分钟 | 2 | 97% | 193.213 | 199.96 | 200 | 0分钟 | 0分钟 |  |  | 52.385 | -60.878 A | 3.274 | 3.286 | 3.197 | 88mV | ON | ON | 电压1(V): 3.283; 电压2(V): 3.279; 电压3(V): 3.28; 电压4(V): 3.274; 电压5(V): 3.271; 电压6(V): 3.197; 电压7(V): 3.275; 电压8(V): 3.286; 电压9(V): 3.285; 电压10(V): 3.282; 电压11(V): 3.284; 电压12(V): 3.279; 电压13(V): 3.28; 电压14(V): 3.283; 电压15(V): 3.278; 电压16(V): 3.269; 温度1(℃): 25; 温度2(℃): 25; 温度3(℃): 25; 温度4(℃): 0 | 56 | 33
246 | 2025-04-16 14:44:14 |  | 放电 | 190分钟 | 0分钟 | 2 | 97% | 193.179 | 199.96 | 200 | 0分钟 | 0分钟 |  |  | 52.385 | -60.892 A | 3.274 | 3.285 | 3.197 | 88mV | ON | ON | 电压1(V): 3.283; 电压2(V): 3.279; 电压3(V): 3.28; 电压4(V): 3.274; 电压5(V): 3.271; 电压6(V): 3.197; 电压7(V): 3.276; 电压8(V): 3.285; 电压9(V): 3.284; 电压10(V): 3.282; 电压11(V): 3.284; 电压12(V): 3.279; 电压13(V): 3.28; 电压14(V): 3.284; 电压15(V): 3.278; 电压16(V): 3.269; 温度1(℃): 25; 温度2(℃): 25; 温度3(℃): 25; 温度4(℃): 0 | 57 | 34
247 | 2025-04-16 14:44:16 |  | 放电 | 190分钟 | 0分钟 | 2 | 97% | 193.145 | 199.96 | 200 | 0分钟 | 0分钟 |  |  | 52.381 | -60.875 A | 3.273 | 3.285 | 3.197 | 88mV | ON | ON | 电压1(V): 3.283; 电压2(V): 3.279; 电压3(V): 3.279; 电压4(V): 3.273; 电压5(V): 3.271; 电压6(V): 3.197; 电压7(V): 3.275; 电压8(V): 3.285; 电压9(V): 3.285; 电压10(V): 3.281; 电压11(V): 3.284; 电压12(V): 3.279; 电压13(V): 3.28; 电压14(V): 3.283; 电压15(V): 3.278; 电压16(V): 3.269; 温度1(℃): 25; 温度2(℃): 25; 温度3(℃): 25; 温度4(℃): 0 | 56 | 33
248 | 2025-04-16 14:44:18 |  | 放电 | 190分钟 | 0分钟 | 2 | 97% | 193.112 | 199.96 | 200 | 0分钟 | 0分钟 |  |  | 52.385 | -60.862 A | 3.274 | 3.285 | 3.198 | 87mV | ON | ON | 电压1(V): 3.283; 电压2(V): 3.279; 电压3(V): 3.28; 电压4(V): 3.274; 电压5(V): 3.271; 电压6(V): 3.198; 电压7(V): 3.275; 电压8(V): 3.285; 电压9(V): 3.285; 电压10(V): 3.282; 电压11(V): 3.284; 电压12(V): 3.279; 电压13(V): 3.28; 电压14(V): 3.283; 电压15(V): 3.278; 电压16(V): 3.269; 温度1(℃): 25; 温度2(℃): 25; 温度3(℃): 25; 温度4(℃): 0 | 57 | 34
249 | 2025-04-16 14:44:20 |  | 放电 | 190分钟 | 0分钟 | 2 | 97% | 193.078 | 199.96 | 200 | 0分钟 | 0分钟 |  |  | 52.383 | -60.872 A | 3.273 | 3.285 | 3.197 | 88mV | ON | ON | 电压1(V): 3.283; 电压2(V): 3.279; 电压3(V): 3.28; 电压4(V): 3.274; 电压5(V): 3.271; 电压6(V): 3.197; 电压7(V): 3.275; 电压8(V): 3.285; 电压9(V): 3.285; 电压10(V): 3.281; 电压11(V): 3.284; 电压12(V): 3.279; 电压13(V): 3.28; 电压14(V): 3.283; 电压15(V): 3.278; 电压16(V): 3.269; 温度1(℃): 25; 温度2(℃): 25; 温度3(℃): 25; 温度4(℃): 0 | 57 | 31
250 | 2025-04-16 14:44:22 |  | 放电 | 190分钟 | 0分钟 | 2 | 97% | 193.044 | 199.96 | 200 | 0分钟 | 0分钟 |  |  | 52.382 | -60.878 A | 3.273 | 3.285 | 3.197 | 88mV | ON | ON | 电压1(V): 3.283; 电压2(V): 3.279; 电压3(V): 3.279; 电压4(V): 3.274; 电压5(V): 3.271; 电压6(V): 3.197; 电压7(V): 3.276; 电压8(V): 3.285; 电压9(V): 3.285; 电压10(V): 3.281; 电压11(V): 3.284; 电压12(V): 3.279; 电压13(V): 3.28; 电压14(V): 3.283; 电压15(V): 3.278; 电压16(V): 3.268; 温度1(℃): 25; 温度2(℃): 25; 温度3(℃): 25; 温度4(℃): 0 | 57 | 32
251 | 2025-04-16 14:44:24 |  | 放电 | 190分钟 | 0分钟 | 2 | 97% | 193.01 | 199.96 | 200 | 0分钟 | 0分钟 |  |  | 52.385 | -60.874 A | 3.274 | 3.285 | 3.198 | 87mV | ON | ON | 电压1(V): 3.283; 电压2(V): 3.28; 电压3(V): 3.28; 电压4(V): 3.274; 电压5(V): 3.271; 电压6(V): 3.198; 电压7(V): 3.275; 电压8(V): 3.285; 电压9(V): 3.285; 电压10(V): 3.281; 电压11(V): 3.284; 电压12(V): 3.279; 电压13(V): 3.28; 电压14(V): 3.283; 电压15(V): 3.278; 电压16(V): 3.269; 温度1(℃): 25; 温度2(℃): 25; 温度3(℃): 25; 温度4(℃): 0 | 57 | 31
252 | 2025-04-16 14:44:26 |  | 放电 | 190分钟 | 0分钟 | 2 | 97% | 192.976 | 199.96 | 200 | 0分钟 | 0分钟 |  |  | 52.383 | -60.883 A | 3.273 | 3.285 | 3.198 | 87mV | ON | ON | 电压1(V): 3.283; 电压2(V): 3.279; 电压3(V): 3.28; 电压4(V): 3.274; 电压5(V): 3.27; 电压6(V): 3.198; 电压7(V): 3.275; 电压8(V): 3.285; 电压9(V): 3.285; 电压10(V): 3.281; 电压11(V): 3.284; 电压12(V): 3.279; 电压13(V): 3.28; 电压14(V): 3.283; 电压15(V): 3.278; 电压16(V): 3.269; 温度1(℃): 25; 温度2(℃): 25; 温度3(℃): 25; 温度4(℃): 0 | 56 | 33
253 | 2025-04-16 14:44:28 |  | 放电 | 190分钟 | 0分钟 | 2 | 97% | 192.942 | 199.96 | 200 | 0分钟 | 0分钟 |  |  | 52.384 | -60.881 A | 3.274 | 3.285 | 3.198 | 87mV | ON | ON | 电压1(V): 3.283; 电压2(V): 3.279; 电压3(V): 3.28; 电压4(V): 3.274; 电压5(V): 3.271; 电压6(V): 3.198; 电压7(V): 3.275; 电压8(V): 3.285; 电压9(V): 3.285; 电压10(V): 3.281; 电压11(V): 3.284; 电压12(V): 3.279; 电压13(V): 3.28; 电压14(V): 3.283; 电压15(V): 3.278; 电压16(V): 3.269; 温度1(℃): 25; 温度2(℃): 25; 温度3(℃): 25; 温度4(℃): 0 | 57 | 33
254 | 2025-04-16 14:44:30 |  | 放电 | 190分钟 | 0分钟 | 2 | 97% | 192.925 | 199.96 | 200 | 0分钟 | 0分钟 |  |  | 52.383 | -60.898 A | 3.273 | 3.285 | 3.198 | 87mV | ON | ON | 电压1(V): 3.283; 电压2(V): 3.279; 电压3(V): 3.279; 电压4(V): 3.274; 电压5(V): 3.271; 电压6(V): 3.198; 电压7(V): 3.275; 电压8(V): 3.285; 电压9(V): 3.285; 电压10(V): 3.281; 电压11(V): 3.284; 电压12(V): 3.279; 电压13(V): 3.28; 电压14(V): 3.283; 电压15(V): 3.278; 电压16(V): 3.269; 温度1(℃): 25; 温度2(℃): 25; 温度3(℃): 25; 温度4(℃): 0 | 57 | 31
255 | 2025-04-16 14:44:32 |  | 放电 | 190分钟 | 0分钟 | 2 | 97% | 192.892 | 199.96 | 200 | 0分钟 | 0分钟 |  |  | 52.385 | -60.900 A | 3.274 | 3.285 | 3.198 | 87mV | ON | ON | 电压1(V): 3.283; 电压2(V): 3.28; 电压3(V): 3.279; 电压4(V): 3.274; 电压5(V): 3.271; 电压6(V): 3.198; 电压7(V): 3.275; 电压8(V): 3.285; 电压9(V): 3.285; 电压10(V): 3.282; 电压11(V): 3.284; 电压12(V): 3.279; 电压13(V): 3.28; 电压14(V): 3.283; 电压15(V): 3.278; 电压16(V): 3.269; 温度1(℃): 25; 温度2(℃): 25; 温度3(℃): 25; 温度4(℃): 0 | 57 | 33
256 | 2025-04-16 14:44:34 |  | 放电 | 190分钟 | 0分钟 | 2 | 97% | 192.858 | 199.96 | 200 | 0分钟 | 0分钟 |  |  | 52.384 | -60.892 A | 3.274 | 3.285 | 3.198 | 87mV | ON | ON | 电压1(V): 3.283; 电压2(V): 3.279; 电压3(V): 3.28; 电压4(V): 3.274; 电压5(V): 3.271; 电压6(V): 3.198; 电压7(V): 3.275; 电压8(V): 3.285; 电压9(V): 3.285; 电压10(V): 3.281; 电压11(V): 3.284; 电压12(V): 3.279; 电压13(V): 3.28; 电压14(V): 3.283; 电压15(V): 3.278; 电压16(V): 3.269; 温度1(℃): 25; 温度2(℃): 25; 温度3(℃): 25; 温度4(℃): 0 | 58 | 31
257 | 2025-04-16 14:44:36 |  | 放电 | 189分钟 | 0分钟 | 2 | 97% | 192.824 | 199.96 | 200 | 0分钟 | 0分钟 |  |  | 52.384 | -60.892 A | 3.274 | 3.285 | 3.198 | 87mV | ON | ON | 电压1(V): 3.283; 电压2(V): 3.279; 电压3(V): 3.279; 电压4(V): 3.274; 电压5(V): 3.271; 电压6(V): 3.198; 电压7(V): 3.275; 电压8(V): 3.285; 电压9(V): 3.285; 电压10(V): 3.282; 电压11(V): 3.284; 电压12(V): 3.279; 电压13(V): 3.28; 电压14(V): 3.283; 电压15(V): 3.278; 电压16(V): 3.269; 温度1(℃): 25; 温度2(℃): 25; 温度3(℃): 25; 温度4(℃): 0 | 57 | 34
258 | 2025-04-16 14:44:38 |  | 放电 | 189分钟 | 0分钟 | 2 | 97% | 192.79 | 199.96 | 200 | 0分钟 | 0分钟 |  |  | 52.383 | -60.892 A | 3.273 | 3.285 | 3.198 | 87mV | ON | ON | 电压1(V): 3.283; 电压2(V): 3.279; 电压3(V): 3.28; 电压4(V): 3.274; 电压5(V): 3.271; 电压6(V): 3.198; 电压7(V): 3.275; 电压8(V): 3.285; 电压9(V): 3.285; 电压10(V): 3.281; 电压11(V): 3.284; 电压12(V): 3.279; 电压13(V): 3.279; 电压14(V): 3.283; 电压15(V): 3.278; 电压16(V): 3.269; 温度1(℃): 25; 温度2(℃): 25; 温度3(℃): 25; 温度4(℃): 0 | 57 | 34
259 | 2025-04-16 14:44:40 |  | 放电 | 189分钟 | 0分钟 | 2 | 97% | 192.756 | 199.96 | 200 | 0分钟 | 0分钟 |  |  | 52.383 | -60.905 A | 3.273 | 3.285 | 3.198 | 87mV | ON | ON | 电压1(V): 3.283; 电压2(V): 3.279; 电压3(V): 3.279; 电压4(V): 3.274; 电压5(V): 3.271; 电压6(V): 3.198; 电压7(V): 3.275; 电压8(V): 3.285; 电压9(V): 3.285; 电压10(V): 3.281; 电压11(V): 3.284; 电压12(V): 3.279; 电压13(V): 3.28; 电压14(V): 3.283; 电压15(V): 3.278; 电压16(V): 3.269; 温度1(℃): 25; 温度2(℃): 25; 温度3(℃): 25; 温度4(℃): 0 | 58 | 34
260 | 2025-04-16 14:44:42 |  | 放电 | 189分钟 | 0分钟 | 2 | 97% | 192.723 | 199.96 | 200 | 0分钟 | 0分钟 |  |  | 52.385 | -60.890 A | 3.274 | 3.285 | 3.198 | 87mV | ON | ON | 电压1(V): 3.283; 电压2(V): 3.28; 电压3(V): 3.28; 电压4(V): 3.274; 电压5(V): 3.271; 电压6(V): 3.198; 电压7(V): 3.275; 电压8(V): 3.285; 电压9(V): 3.285; 电压10(V): 3.281; 电压11(V): 3.284; 电压12(V): 3.279; 电压13(V): 3.28; 电压14(V): 3.283; 电压15(V): 3.278; 电压16(V): 3.269; 温度1(℃): 25; 温度2(℃): 25; 温度3(℃): 25; 温度4(℃): 0 | 58 | 31
261 | 2025-04-16 14:44:44 |  | 放电 | 189分钟 | 0分钟 | 2 | 97% | 192.689 | 199.96 | 200 | 0分钟 | 0分钟 |  |  | 52.385 | -60.902 A | 3.274 | 3.285 | 3.198 | 87mV | ON | ON | 电压1(V): 3.283; 电压2(V): 3.279; 电压3(V): 3.28; 电压4(V): 3.274; 电压5(V): 3.271; 电压6(V): 3.198; 电压7(V): 3.276; 电压8(V): 3.285; 电压9(V): 3.284; 电压10(V): 3.281; 电压11(V): 3.284; 电压12(V): 3.28; 电压13(V): 3.28; 电压14(V): 3.283; 电压15(V): 3.278; 电压16(V): 3.269; 温度1(℃): 25; 温度2(℃): 25; 温度3(℃): 25; 温度4(℃): 0 | 58 | 32
262 | 2025-04-16 14:44:46 |  | 放电 | 189分钟 | 0分钟 | 2 | 97% | 192.655 | 199.96 | 200 | 0分钟 | 0分钟 |  |  | 52.384 | -60.903 A | 3.274 | 3.285 | 3.198 | 87mV | ON | ON | 电压1(V): 3.283; 电压2(V): 3.279; 电压3(V): 3.279; 电压4(V): 3.274; 电压5(V): 3.271; 电压6(V): 3.198; 电压7(V): 3.275; 电压8(V): 3.285; 电压9(V): 3.284; 电压10(V): 3.282; 电压11(V): 3.285; 电压12(V): 3.28; 电压13(V): 3.279; 电压14(V): 3.283; 电压15(V): 3.278; 电压16(V): 3.269; 温度1(℃): 25; 温度2(℃): 25; 温度3(℃): 25; 温度4(℃): 0 | 58 | 36
263 | 2025-04-16 14:44:48 |  | 放电 | 189分钟 | 0分钟 | 2 | 97% | 192.621 | 199.96 | 200 | 0分钟 | 0分钟 |  |  | 52.381 | -60.893 A | 3.273 | 3.285 | 3.198 | 87mV | ON | ON | 电压1(V): 3.283; 电压2(V): 3.279; 电压3(V): 3.279; 电压4(V): 3.274; 电压5(V): 3.27; 电压6(V): 3.198; 电压7(V): 3.275; 电压8(V): 3.285; 电压9(V): 3.284; 电压10(V): 3.281; 电压11(V): 3.284; 电压12(V): 3.279; 电压13(V): 3.28; 电压14(V): 3.283; 电压15(V): 3.278; 电压16(V): 3.269; 温度1(℃): 25; 温度2(℃): 25; 温度3(℃): 25; 温度4(℃): 0 | 58 | 33
264 | 2025-04-16 14:44:50 |  | 放电 | 189分钟 | 0分钟 | 2 | 97% | 192.587 | 199.96 | 200 | 0分钟 | 0分钟 |  |  | 52.383 | -60.918 A | 3.273 | 3.285 | 3.198 | 87mV | ON | ON | 电压1(V): 3.284; 电压2(V): 3.279; 电压3(V): 3.279; 电压4(V): 3.274; 电压5(V): 3.271; 电压6(V): 3.198; 电压7(V): 3.275; 电压8(V): 3.285; 电压9(V): 3.284; 电压10(V): 3.281; 电压11(V): 3.284; 电压12(V): 3.279; 电压13(V): 3.28; 电压14(V): 3.283; 电压15(V): 3.278; 电压16(V): 3.269; 温度1(℃): 25; 温度2(℃): 25; 温度3(℃): 25; 温度4(℃): 0 | 58 | 34
265 | 2025-04-16 14:44:52 |  | 放电 | 189分钟 | 0分钟 | 2 | 97% | 192.553 | 199.96 | 200 | 0分钟 | 0分钟 |  |  | 52.385 | -60.895 A | 3.274 | 3.285 | 3.198 | 87mV | ON | ON | 电压1(V): 3.283; 电压2(V): 3.279; 电压3(V): 3.279; 电压4(V): 3.274; 电压5(V): 3.271; 电压6(V): 3.198; 电压7(V): 3.275; 电压8(V): 3.285; 电压9(V): 3.285; 电压10(V): 3.282; 电压11(V): 3.284; 电压12(V): 3.279; 电压13(V): 3.28; 电压14(V): 3.284; 电压15(V): 3.278; 电压16(V): 3.269; 温度1(℃): 25; 温度2(℃): 25; 温度3(℃): 25; 温度4(℃): 0 | 58 | 35
266 | 2025-04-16 14:44:54 |  | 放电 | 189分钟 | 0分钟 | 2 | 97% | 192.519 | 199.96 | 200 | 0分钟 | 0分钟 |  |  | 52.385 | -60.906 A | 3.274 | 3.285 | 3.198 | 87mV | ON | ON | 电压1(V): 3.283; 电压2(V): 3.28; 电压3(V): 3.28; 电压4(V): 3.274; 电压5(V): 3.271; 电压6(V): 3.198; 电压7(V): 3.275; 电压8(V): 3.285; 电压9(V): 3.285; 电压10(V): 3.281; 电压11(V): 3.284; 电压12(V): 3.28; 电压13(V): 3.279; 电压14(V): 3.283; 电压15(V): 3.278; 电压16(V): 3.269; 温度1(℃): 25; 温度2(℃): 25; 温度3(℃): 25; 温度4(℃): 0 | 58 | 32
267 | 2025-04-16 14:44:56 |  | 放电 | 189分钟 | 0分钟 | 2 | 97% | 192.486 | 199.96 | 200 | 0分钟 | 0分钟 |  |  | 52.384 | -60.909 A | 3.274 | 3.285 | 3.198 | 87mV | ON | ON | 电压1(V): 3.283; 电压2(V): 3.279; 电压3(V): 3.28; 电压4(V): 3.274; 电压5(V): 3.271; 电压6(V): 3.198; 电压7(V): 3.275; 电压8(V): 3.285; 电压9(V): 3.285; 电压10(V): 3.281; 电压11(V): 3.284; 电压12(V): 3.279; 电压13(V): 3.28; 电压14(V): 3.283; 电压15(V): 3.278; 电压16(V): 3.269; 温度1(℃): 25; 温度2(℃): 25; 温度3(℃): 25; 温度4(℃): 0 | 58 | 34
268 | 2025-04-16 14:44:58 |  | 放电 | 189分钟 | 0分钟 | 2 | 97% | 192.452 | 199.96 | 200 | 0分钟 | 0分钟 |  |  | 52.384 | -60.917 A | 3.274 | 3.285 | 3.198 | 87mV | ON | ON | 电压1(V): 3.283; 电压2(V): 3.279; 电压3(V): 3.28; 电压4(V): 3.274; 电压5(V): 3.271; 电压6(V): 3.198; 电压7(V): 3.275; 电压8(V): 3.285; 电压9(V): 3.285; 电压10(V): 3.281; 电压11(V): 3.284; 电压12(V): 3.279; 电压13(V): 3.28; 电压14(V): 3.283; 电压15(V): 3.278; 电压16(V): 3.269; 温度1(℃): 25; 温度2(℃): 25; 温度3(℃): 25; 温度4(℃): 0 | 58 | 35
269 | 2025-04-16 14:45:00 |  | 放电 | 189分钟 | 0分钟 | 2 | 97% | 192.418 | 199.96 | 200 | 0分钟 | 0分钟 |  |  | 52.383 | -60.899 A | 3.273 | 3.285 | 3.198 | 87mV | ON | ON | 电压1(V): 3.283; 电压2(V): 3.279; 电压3(V): 3.279; 电压4(V): 3.274; 电压5(V): 3.271; 电压6(V): 3.198; 电压7(V): 3.275; 电压8(V): 3.285; 电压9(V): 3.285; 电压10(V): 3.281; 电压11(V): 3.284; 电压12(V): 3.279; 电压13(V): 3.28; 电压14(V): 3.283; 电压15(V): 3.278; 电压16(V): 3.269; 温度1(℃): 25; 温度2(℃): 25; 温度3(℃): 25; 温度4(℃): 0 | 58 | 36
270 | 2025-04-16 14:45:02 |  | 放电 | 189分钟 | 0分钟 | 2 | 97% | 192.384 | 199.96 | 200 | 0分钟 | 0分钟 |  |  | 52.383 | -60.899 A | 3.273 | 3.285 | 3.198 | 87mV | ON | ON | 电压1(V): 3.283; 电压2(V): 3.279; 电压3(V): 3.279; 电压4(V): 3.274; 电压5(V): 3.271; 电压6(V): 3.198; 电压7(V): 3.275; 电压8(V): 3.285; 电压9(V): 3.285; 电压10(V): 3.281; 电压11(V): 3.284; 电压12(V): 3.279; 电压13(V): 3.28; 电压14(V): 3.283; 电压15(V): 3.278; 电压16(V): 3.269; 温度1(℃): 25; 温度2(℃): 25; 温度3(℃): 25; 温度4(℃): 0 | 58 | 32
271 | 2025-04-16 14:45:04 |  | 放电 | 189分钟 | 0分钟 | 2 | 97% | 192.35 | 199.96 | 200 | 0分钟 | 0分钟 |  |  | 52.383 | -60.911 A | 3.273 | 3.285 | 3.198 | 87mV | ON | ON | 电压1(V): 3.283; 电压2(V): 3.279; 电压3(V): 3.28; 电压4(V): 3.274; 电压5(V): 3.271; 电压6(V): 3.198; 电压7(V): 3.275; 电压8(V): 3.285; 电压9(V): 3.284; 电压10(V): 3.281; 电压11(V): 3.284; 电压12(V): 3.279; 电压13(V): 3.28; 电压14(V): 3.283; 电压15(V): 3.278; 电压16(V): 3.269; 温度1(℃): 25; 温度2(℃): 25; 温度3(℃): 25; 温度4(℃): 0 | 58 | 34
272 | 2025-04-16 14:45:06 |  | 放电 | 189分钟 | 0分钟 | 2 | 97% | 192.316 | 199.96 | 200 | 0分钟 | 0分钟 |  |  | 52.382 | -60.905 A | 3.273 | 3.285 | 3.198 | 87mV | ON | ON | 电压1(V): 3.283; 电压2(V): 3.279; 电压3(V): 3.279; 电压4(V): 3.274; 电压5(V): 3.271; 电压6(V): 3.198; 电压7(V): 3.275; 电压8(V): 3.285; 电压9(V): 3.284; 电压10(V): 3.281; 电压11(V): 3.284; 电压12(V): 3.279; 电压13(V): 3.28; 电压14(V): 3.283; 电压15(V): 3.278; 电压16(V): 3.269; 温度1(℃): 25; 温度2(℃): 25; 温度3(℃): 25; 温度4(℃): 0 | 58 | 34
273 | 2025-04-16 14:45:08 |  | 放电 | 189分钟 | 0分钟 | 2 | 97% | 192.283 | 199.96 | 200 | 0分钟 | 0分钟 |  |  | 52.384 | -60.923 A | 3.274 | 3.285 | 3.198 | 87mV | ON | ON | 电压1(V): 3.283; 电压2(V): 3.279; 电压3(V): 3.28; 电压4(V): 3.274; 电压5(V): 3.271; 电压6(V): 3.198; 电压7(V): 3.275; 电压8(V): 3.285; 电压9(V): 3.285; 电压10(V): 3.281; 电压11(V): 3.284; 电压12(V): 3.279; 电压13(V): 3.28; 电压14(V): 3.283; 电压15(V): 3.278; 电压16(V): 3.269; 温度1(℃): 25; 温度2(℃): 25; 温度3(℃): 25; 温度4(℃): 0 | 58 | 32
274 | 2025-04-16 14:45:10 |  | 放电 | 189分钟 | 0分钟 | 2 | 97% | 192.249 | 199.96 | 200 | 0分钟 | 0分钟 |  |  | 52.383 | -60.902 A | 3.273 | 3.285 | 3.198 | 87mV | ON | ON | 电压1(V): 3.283; 电压2(V): 3.28; 电压3(V): 3.279; 电压4(V): 3.274; 电压5(V): 3.271; 电压6(V): 3.198; 电压7(V): 3.275; 电压8(V): 3.285; 电压9(V): 3.284; 电压10(V): 3.281; 电压11(V): 3.284; 电压12(V): 3.279; 电压13(V): 3.28; 电压14(V): 3.283; 电压15(V): 3.278; 电压16(V): 3.269; 温度1(℃): 25; 温度2(℃): 25; 温度3(℃): 25; 温度4(℃): 0 | 58 | 32
275 | 2025-04-16 14:45:12 |  | 放电 | 189分钟 | 0分钟 | 2 | 97% | 192.215 | 199.96 | 200 | 0分钟 | 0分钟 |  |  | 52.384 | -60.917 A | 3.274 | 3.285 | 3.198 | 87mV | ON | ON | 电压1(V): 3.283; 电压2(V): 3.279; 电压3(V): 3.28; 电压4(V): 3.274; 电压5(V): 3.271; 电压6(V): 3.198; 电压7(V): 3.275; 电压8(V): 3.285; 电压9(V): 3.285; 电压10(V): 3.281; 电压11(V): 3.284; 电压12(V): 3.279; 电压13(V): 3.28; 电压14(V): 3.283; 电压15(V): 3.278; 电压16(V): 3.269; 温度1(℃): 25; 温度2(℃): 25; 温度3(℃): 25; 温度4(℃): 0 | 58 | 34
276 | 2025-04-16 14:45:14 |  | 放电 | 189分钟 | 0分钟 | 2 | 97% | 192.181 | 199.96 | 200 | 0分钟 | 0分钟 |  |  | 52.383 | -60.926 A | 3.273 | 3.285 | 3.198 | 87mV | ON | ON | 电压1(V): 3.283; 电压2(V): 3.279; 电压3(V): 3.279; 电压4(V): 3.274; 电压5(V): 3.271; 电压6(V): 3.198; 电压7(V): 3.275; 电压8(V): 3.285; 电压9(V): 3.285; 电压10(V): 3.281; 电压11(V): 3.284; 电压12(V): 3.279; 电压13(V): 3.28; 电压14(V): 3.283; 电压15(V): 3.278; 电压16(V): 3.269; 温度1(℃): 25; 温度2(℃): 25; 温度3(℃): 25; 温度4(℃): 0 | 58 | 35
277 | 2025-04-16 14:45:16 |  | 放电 | 189分钟 | 0分钟 | 2 | 97% | 192.147 | 199.96 | 200 | 0分钟 | 0分钟 |  |  | 52.383 | -60.930 A | 3.273 | 3.285 | 3.198 | 87mV | ON | ON | 电压1(V): 3.283; 电压2(V): 3.279; 电压3(V): 3.279; 电压4(V): 3.274; 电压5(V): 3.271; 电压6(V): 3.198; 电压7(V): 3.275; 电压8(V): 3.285; 电压9(V): 3.285; 电压10(V): 3.281; 电压11(V): 3.284; 电压12(V): 3.279; 电压13(V): 3.28; 电压14(V): 3.283; 电压15(V): 3.278; 电压16(V): 3.269; 温度1(℃): 25; 温度2(℃): 25; 温度3(℃): 25; 温度4(℃): 0 | 60 | 35
278 | 2025-04-16 14:45:18 |  | 放电 | 189分钟 | 0分钟 | 2 | 97% | 192.113 | 199.96 | 200 | 0分钟 | 0分钟 |  |  | 52.384 | -60.924 A | 3.274 | 3.285 | 3.198 | 87mV | ON | ON | 电压1(V): 3.283; 电压2(V): 3.279; 电压3(V): 3.28; 电压4(V): 3.274; 电压5(V): 3.271; 电压6(V): 3.198; 电压7(V): 3.275; 电压8(V): 3.285; 电压9(V): 3.285; 电压10(V): 3.281; 电压11(V): 3.284; 电压12(V): 3.279; 电压13(V): 3.28; 电压14(V): 3.283; 电压15(V): 3.278; 电压16(V): 3.269; 温度1(℃): 25; 温度2(℃): 25; 温度3(℃): 25; 温度4(℃): 0 | 59 | 35
279 | 2025-04-16 14:45:20 |  | 放电 | 189分钟 | 0分钟 | 2 | 97% | 192.08 | 199.96 | 200 | 0分钟 | 0分钟 |  |  | 52.421 | -60.921 A | 3.276 | 3.319 | 3.198 | 121mV | ON | ON | 电压1(V): 3.283; 电压2(V): 3.279; 电压3(V): 3.279; 电压4(V): 3.274; 电压5(V): 3.271; 电压6(V): 3.198; 电压7(V): 3.275; 电压8(V): 3.285; 电压9(V): 3.284; 电压10(V): 3.281; 电压11(V): 3.284; 电压12(V): 3.319; 电压13(V): 3.279; 电压14(V): 3.283; 电压15(V): 3.278; 电压16(V): 3.269; 温度1(℃): 25; 温度2(℃): 25; 温度3(℃): 25; 温度4(℃): 0 | 59 | 32
280 | 2025-04-16 14:45:22 |  | 放电 | 189分钟 | 0分钟 | 2 | 97% | 192.046 | 199.96 | 200 | 0分钟 | 0分钟 |  |  | 52.385 | -60.948 A | 3.274 | 3.285 | 3.198 | 87mV | ON | ON | 电压1(V): 3.283; 电压2(V): 3.28; 电压3(V): 3.28; 电压4(V): 3.274; 电压5(V): 3.271; 电压6(V): 3.198; 电压7(V): 3.275; 电压8(V): 3.285; 电压9(V): 3.285; 电压10(V): 3.281; 电压11(V): 3.284; 电压12(V): 3.279; 电压13(V): 3.28; 电压14(V): 3.283; 电压15(V): 3.278; 电压16(V): 3.269; 温度1(℃): 25; 温度2(℃): 25; 温度3(℃): 25; 温度4(℃): 0 | 59 | 32
281 | 2025-04-16 14:45:24 |  | 放电 | 189分钟 | 0分钟 | 2 | 97% | 192.012 | 199.96 | 200 | 0分钟 | 0分钟 |  |  | 52.384 | -60.930 A | 3.274 | 3.285 | 3.198 | 87mV | ON | ON | 电压1(V): 3.284; 电压2(V): 3.279; 电压3(V): 3.28; 电压4(V): 3.274; 电压5(V): 3.271; 电压6(V): 3.198; 电压7(V): 3.275; 电压8(V): 3.285; 电压9(V): 3.284; 电压10(V): 3.281; 电压11(V): 3.284; 电压12(V): 3.279; 电压13(V): 3.28; 电压14(V): 3.283; 电压15(V): 3.278; 电压16(V): 3.269; 温度1(℃): 25; 温度2(℃): 25; 温度3(℃): 25; 温度4(℃): 0 | 59 | 33
282 | 2025-04-16 14:45:26 |  | 放电 | 189分钟 | 0分钟 | 2 | 97% | 191.978 | 199.96 | 200 | 0分钟 | 0分钟 |  |  | 52.384 | -60.942 A | 3.274 | 3.285 | 3.198 | 87mV | ON | ON | 电压1(V): 3.283; 电压2(V): 3.279; 电压3(V): 3.28; 电压4(V): 3.274; 电压5(V): 3.271; 电压6(V): 3.198; 电压7(V): 3.275; 电压8(V): 3.285; 电压9(V): 3.285; 电压10(V): 3.281; 电压11(V): 3.284; 电压12(V): 3.279; 电压13(V): 3.28; 电压14(V): 3.283; 电压15(V): 3.278; 电压16(V): 3.269; 温度1(℃): 25; 温度2(℃): 25; 温度3(℃): 25; 温度4(℃): 0 | 59 | 31
283 | 2025-04-16 14:45:28 |  | 放电 | 188分钟 | 0分钟 | 2 | 96% | 191.944 | 199.96 | 200 | 0分钟 | 0分钟 |  |  | 52.383 | -60.936 A | 3.273 | 3.285 | 3.198 | 87mV | ON | ON | 电压1(V): 3.283; 电压2(V): 3.279; 电压3(V): 3.279; 电压4(V): 3.274; 电压5(V): 3.271; 电压6(V): 3.198; 电压7(V): 3.275; 电压8(V): 3.285; 电压9(V): 3.285; 电压10(V): 3.281; 电压11(V): 3.284; 电压12(V): 3.279; 电压13(V): 3.28; 电压14(V): 3.283; 电压15(V): 3.278; 电压16(V): 3.269; 温度1(℃): 25; 温度2(℃): 25; 温度3(℃): 25; 温度4(℃): 0 | 59 | 33
284 | 2025-04-16 14:45:30 |  | 放电 | 188分钟 | 0分钟 | 2 | 96% | 191.91 | 199.96 | 200 | 0分钟 | 0分钟 |  |  | 52.385 | -60.950 A | 3.274 | 3.285 | 3.198 | 87mV | ON | ON | 电压1(V): 3.284; 电压2(V): 3.28; 电压3(V): 3.279; 电压4(V): 3.274; 电压5(V): 3.271; 电压6(V): 3.198; 电压7(V): 3.275; 电压8(V): 3.285; 电压9(V): 3.285; 电压10(V): 3.281; 电压11(V): 3.284; 电压12(V): 3.279; 电压13(V): 3.28; 电压14(V): 3.283; 电压15(V): 3.278; 电压16(V): 3.269; 温度1(℃): 25; 温度2(℃): 25; 温度3(℃): 25; 温度4(℃): 0 | 59 | 35
285 | 2025-04-16 14:45:32 |  | 放电 | 188分钟 | 0分钟 | 2 | 96% | 191.876 | 199.96 | 200 | 0分钟 | 0分钟 |  |  | 52.389 | -60.939 A | 3.274 | 3.285 | 3.198 | 87mV | ON | ON | 电压1(V): 3.284; 电压2(V): 3.28; 电压3(V): 3.28; 电压4(V): 3.274; 电压5(V): 3.272; 电压6(V): 3.198; 电压7(V): 3.276; 电压8(V): 3.285; 电压9(V): 3.285; 电压10(V): 3.282; 电压11(V): 3.284; 电压12(V): 3.279; 电压13(V): 3.28; 电压14(V): 3.283; 电压15(V): 3.278; 电压16(V): 3.269; 温度1(℃): 25; 温度2(℃): 25; 温度3(℃): 25; 温度4(℃): 0 | 60 | 32
286 | 2025-04-16 14:45:34 |  | 放电 | 188分钟 | 0分钟 | 2 | 96% | 191.843 | 199.96 | 200 | 0分钟 | 0分钟 |  |  | 52.384 | -60.942 A | 3.274 | 3.285 | 3.198 | 87mV | ON | ON | 电压1(V): 3.284; 电压2(V): 3.279; 电压3(V): 3.279; 电压4(V): 3.274; 电压5(V): 3.271; 电压6(V): 3.198; 电压7(V): 3.275; 电压8(V): 3.285; 电压9(V): 3.285; 电压10(V): 3.281; 电压11(V): 3.284; 电压12(V): 3.279; 电压13(V): 3.28; 电压14(V): 3.283; 电压15(V): 3.278; 电压16(V): 3.269; 温度1(℃): 25; 温度2(℃): 25; 温度3(℃): 25; 温度4(℃): 0 | 59 | 35
287 | 2025-04-16 14:45:36 |  | 放电 | 188分钟 | 0分钟 | 2 | 96% | 191.809 | 199.96 | 200 | 0分钟 | 0分钟 |  |  | 52.385 | -60.945 A | 3.274 | 3.285 | 3.198 | 87mV | ON | ON | 电压1(V): 3.283; 电压2(V): 3.279; 电压3(V): 3.28; 电压4(V): 3.274; 电压5(V): 3.271; 电压6(V): 3.198; 电压7(V): 3.275; 电压8(V): 3.285; 电压9(V): 3.285; 电压10(V): 3.282; 电压11(V): 3.284; 电压12(V): 3.279; 电压13(V): 3.28; 电压14(V): 3.283; 电压15(V): 3.278; 电压16(V): 3.269; 温度1(℃): 25; 温度2(℃): 25; 温度3(℃): 25; 温度4(℃): 0 | 59 | 32
288 | 2025-04-16 14:45:38 |  | 放电 | 188分钟 | 0分钟 | 2 | 96% | 191.775 | 199.96 | 200 | 0分钟 | 0分钟 |  |  | 52.384 | -60.935 A | 3.274 | 3.285 | 3.198 | 87mV | ON | ON | 电压1(V): 3.283; 电压2(V): 3.279; 电压3(V): 3.28; 电压4(V): 3.274; 电压5(V): 3.271; 电压6(V): 3.198; 电压7(V): 3.275; 电压8(V): 3.285; 电压9(V): 3.285; 电压10(V): 3.281; 电压11(V): 3.284; 电压12(V): 3.279; 电压13(V): 3.28; 电压14(V): 3.283; 电压15(V): 3.278; 电压16(V): 3.269; 温度1(℃): 25; 温度2(℃): 25; 温度3(℃): 25; 温度4(℃): 0 | 60 | 35
289 | 2025-04-16 14:45:40 |  | 放电 | 188分钟 | 0分钟 | 2 | 96% | 191.741 | 199.96 | 200 | 0分钟 | 0分钟 |  |  | 52.385 | -60.941 A | 3.274 | 3.285 | 3.198 | 87mV | ON | ON | 电压1(V): 3.283; 电压2(V): 3.28; 电压3(V): 3.28; 电压4(V): 3.274; 电压5(V): 3.271; 电压6(V): 3.198; 电压7(V): 3.275; 电压8(V): 3.285; 电压9(V): 3.285; 电压10(V): 3.281; 电压11(V): 3.284; 电压12(V): 3.279; 电压13(V): 3.28; 电压14(V): 3.283; 电压15(V): 3.278; 电压16(V): 3.269; 温度1(℃): 25; 温度2(℃): 25; 温度3(℃): 25; 温度4(℃): 0 | 61 | 35
290 | 2025-04-16 14:45:42 |  | 放电 | 188分钟 | 0分钟 | 2 | 96% | 191.707 | 199.96 | 200 | 0分钟 | 0分钟 |  |  | 52.384 | -60.960 A | 3.274 | 3.285 | 3.199 | 86mV | ON | ON | 电压1(V): 3.283; 电压2(V): 3.279; 电压3(V): 3.279; 电压4(V): 3.274; 电压5(V): 3.271; 电压6(V): 3.199; 电压7(V): 3.275; 电压8(V): 3.285; 电压9(V): 3.285; 电压10(V): 3.281; 电压11(V): 3.284; 电压12(V): 3.279; 电压13(V): 3.28; 电压14(V): 3.283; 电压15(V): 3.278; 电压16(V): 3.269; 温度1(℃): 25; 温度2(℃): 25; 温度3(℃): 25; 温度4(℃): 0 | 59 | 35
291 | 2025-04-16 14:45:44 |  | 放电 | 188分钟 | 0分钟 | 2 | 96% | 191.673 | 199.96 | 200 | 0分钟 | 0分钟 |  |  | 52.385 | -60.947 A | 3.274 | 3.285 | 3.198 | 87mV | ON | ON | 电压1(V): 3.283; 电压2(V): 3.279; 电压3(V): 3.28; 电压4(V): 3.274; 电压5(V): 3.271; 电压6(V): 3.198; 电压7(V): 3.275; 电压8(V): 3.285; 电压9(V): 3.285; 电压10(V): 3.282; 电压11(V): 3.284; 电压12(V): 3.279; 电压13(V): 3.28; 电压14(V): 3.283; 电压15(V): 3.278; 电压16(V): 3.269; 温度1(℃): 25; 温度2(℃): 25; 温度3(℃): 25; 温度4(℃): 0 | 60 | 33
292 | 2025-04-16 14:45:46 |  | 放电 | 188分钟 | 0分钟 | 2 | 96% | 191.639 | 199.96 | 200 | 0分钟 | 0分钟 |  |  | 52.383 | -60.951 A | 3.273 | 3.285 | 3.199 | 86mV | ON | ON | 电压1(V): 3.283; 电压2(V): 3.279; 电压3(V): 3.279; 电压4(V): 3.274; 电压5(V): 3.271; 电压6(V): 3.199; 电压7(V): 3.275; 电压8(V): 3.285; 电压9(V): 3.284; 电压10(V): 3.281; 电压11(V): 3.284; 电压12(V): 3.279; 电压13(V): 3.28; 电压14(V): 3.283; 电压15(V): 3.278; 电压16(V): 3.269; 温度1(℃): 25; 温度2(℃): 25; 温度3(℃): 25; 温度4(℃): 0 | 60 | 35
293 | 2025-04-16 14:45:48 |  | 放电 | 188分钟 | 0分钟 | 2 | 96% | 191.606 | 199.96 | 200 | 0分钟 | 0分钟 |  |  | 52.385 | -60.965 A | 3.274 | 3.285 | 3.199 | 86mV | ON | ON | 电压1(V): 3.283; 电压2(V): 3.279; 电压3(V): 3.28; 电压4(V): 3.274; 电压5(V): 3.271; 电压6(V): 3.199; 电压7(V): 3.275; 电压8(V): 3.285; 电压9(V): 3.285; 电压10(V): 3.281; 电压11(V): 3.284; 电压12(V): 3.279; 电压13(V): 3.28; 电压14(V): 3.283; 电压15(V): 3.278; 电压16(V): 3.269; 温度1(℃): 25; 温度2(℃): 25; 温度3(℃): 25; 温度4(℃): 0 | 60 | 33
294 | 2025-04-16 14:45:50 |  | 放电 | 188分钟 | 0分钟 | 2 | 96% | 191.589 | 199.96 | 200 | 0分钟 | 0分钟 |  |  | 52.381 | -60.962 A | 3.273 | 3.285 | 3.198 | 87mV | ON | ON | 电压1(V): 3.283; 电压2(V): 3.279; 电压3(V): 3.279; 电压4(V): 3.273; 电压5(V): 3.271; 电压6(V): 3.198; 电压7(V): 3.275; 电压8(V): 3.285; 电压9(V): 3.285; 电压10(V): 3.281; 电压11(V): 3.284; 电压12(V): 3.279; 电压13(V): 3.28; 电压14(V): 3.283; 电压15(V): 3.278; 电压16(V): 3.268; 温度1(℃): 25; 温度2(℃): 25; 温度3(℃): 25; 温度4(℃): 0 | 60 | 34
295 | 2025-04-16 14:45:52 |  | 放电 | 188分钟 | 0分钟 | 2 | 96% | 191.555 | 199.96 | 200 | 0分钟 | 0分钟 |  |  | 52.383 | -60.981 A | 3.273 | 3.285 | 3.198 | 87mV | ON | ON | 电压1(V): 3.283; 电压2(V): 3.279; 电压3(V): 3.279; 电压4(V): 3.274; 电压5(V): 3.271; 电压6(V): 3.198; 电压7(V): 3.275; 电压8(V): 3.285; 电压9(V): 3.285; 电压10(V): 3.281; 电压11(V): 3.284; 电压12(V): 3.279; 电压13(V): 3.28; 电压14(V): 3.283; 电压15(V): 3.278; 电压16(V): 3.269; 温度1(℃): 25; 温度2(℃): 25; 温度3(℃): 25; 温度4(℃): 0 | 59 | 34
296 | 2025-04-16 14:45:54 |  | 放电 | 188分钟 | 0分钟 | 2 | 96% | 191.521 | 199.96 | 200 | 0分钟 | 0分钟 |  |  | 52.385 | -60.972 A | 3.274 | 3.285 | 3.199 | 86mV | ON | ON | 电压1(V): 3.283; 电压2(V): 3.279; 电压3(V): 3.28; 电压4(V): 3.274; 电压5(V): 3.271; 电压6(V): 3.199; 电压7(V): 3.275; 电压8(V): 3.285; 电压9(V): 3.285; 电压10(V): 3.281; 电压11(V): 3.284; 电压12(V): 3.279; 电压13(V): 3.28; 电压14(V): 3.283; 电压15(V): 3.278; 电压16(V): 3.269; 温度1(℃): 25; 温度2(℃): 25; 温度3(℃): 25; 温度4(℃): 0 | 59 | 36
297 | 2025-04-16 14:45:56 |  | 放电 | 188分钟 | 0分钟 | 2 | 96% | 191.487 | 199.96 | 200 | 0分钟 | 0分钟 |  |  | 52.384 | -60.985 A | 3.274 | 3.285 | 3.199 | 86mV | ON | ON | 电压1(V): 3.283; 电压2(V): 3.279; 电压3(V): 3.279; 电压4(V): 3.274; 电压5(V): 3.271; 电压6(V): 3.199; 电压7(V): 3.275; 电压8(V): 3.285; 电压9(V): 3.285; 电压10(V): 3.282; 电压11(V): 3.284; 电压12(V): 3.279; 电压13(V): 3.28; 电压14(V): 3.283; 电压15(V): 3.278; 电压16(V): 3.268; 温度1(℃): 25; 温度2(℃): 25; 温度3(℃): 25; 温度4(℃): 0 | 60 | 32
298 | 2025-04-16 14:45:58 |  | 放电 | 188分钟 | 0分钟 | 2 | 96% | 191.453 | 199.96 | 200 | 0分钟 | 0分钟 |  |  | 52.385 | -60.984 A | 3.274 | 3.285 | 3.199 | 86mV | ON | ON | 电压1(V): 3.283; 电压2(V): 3.279; 电压3(V): 3.28; 电压4(V): 3.274; 电压5(V): 3.271; 电压6(V): 3.199; 电压7(V): 3.275; 电压8(V): 3.285; 电压9(V): 3.284; 电压10(V): 3.282; 电压11(V): 3.284; 电压12(V): 3.279; 电压13(V): 3.28; 电压14(V): 3.283; 电压15(V): 3.278; 电压16(V): 3.269; 温度1(℃): 25; 温度2(℃): 25; 温度3(℃): 25; 温度4(℃): 0 | 60 | 34
299 | 2025-04-16 14:46:00 |  | 放电 | 188分钟 | 0分钟 | 2 | 96% | 191.419 | 199.96 | 200 | 0分钟 | 0分钟 |  |  | 52.385 | -60.971 A | 3.274 | 3.285 | 3.199 | 86mV | ON | ON | 电压1(V): 3.283; 电压2(V): 3.279; 电压3(V): 3.28; 电压4(V): 3.274; 电压5(V): 3.271; 电压6(V): 3.199; 电压7(V): 3.275; 电压8(V): 3.285; 电压9(V): 3.285; 电压10(V): 3.282; 电压11(V): 3.284; 电压12(V): 3.279; 电压13(V): 3.279; 电压14(V): 3.283; 电压15(V): 3.278; 电压16(V): 3.269; 温度1(℃): 25; 温度2(℃): 25; 温度3(℃): 25; 温度4(℃): 0 | 60 | 32
300 | 2025-04-16 14:46:02 |  | 放电 | 188分钟 | 0分钟 | 2 | 96% | 191.385 | 199.96 | 200 | 0分钟 | 0分钟 |  |  | 52.385 | -60.978 A | 3.274 | 3.285 | 3.199 | 86mV | ON | ON | 电压1(V): 3.283; 电压2(V): 3.279; 电压3(V): 3.28; 电压4(V): 3.274; 电压5(V): 3.271; 电压6(V): 3.199; 电压7(V): 3.275; 电压8(V): 3.285; 电压9(V): 3.284; 电压10(V): 3.282; 电压11(V): 3.284; 电压12(V): 3.279; 电压13(V): 3.28; 电压14(V): 3.283; 电压15(V): 3.278; 电压16(V): 3.269; 温度1(℃): 25; 温度2(℃): 25; 温度3(℃): 25; 温度4(℃): 0 | 60 | 35
301 | 2025-04-16 14:46:04 |  | 放电 | 188分钟 | 0分钟 | 2 | 96% | 191.351 | 199.96 | 200 | 0分钟 | 0分钟 |  |  | 52.385 | -60.968 A | 3.274 | 3.285 | 3.199 | 86mV | ON | ON | 电压1(V): 3.283; 电压2(V): 3.279; 电压3(V): 3.28; 电压4(V): 3.274; 电压5(V): 3.271; 电压6(V): 3.199; 电压7(V): 3.275; 电压8(V): 3.285; 电压9(V): 3.285; 电压10(V): 3.281; 电压11(V): 3.284; 电压12(V): 3.279; 电压13(V): 3.28; 电压14(V): 3.283; 电压15(V): 3.278; 电压16(V): 3.269; 温度1(℃): 25; 温度2(℃): 25; 温度3(℃): 25; 温度4(℃): 0 | 60 | 35
302 | 2025-04-16 14:46:06 |  | 放电 | 188分钟 | 0分钟 | 2 | 96% | 191.318 | 199.96 | 200 | 0分钟 | 0分钟 |  |  | 52.387 | -60.975 A | 3.274 | 3.286 | 3.199 | 87mV | ON | ON | 电压1(V): 3.284; 电压2(V): 3.28; 电压3(V): 3.279; 电压4(V): 3.274; 电压5(V): 3.271; 电压6(V): 3.199; 电压7(V): 3.275; 电压8(V): 3.286; 电压9(V): 3.285; 电压10(V): 3.281; 电压11(V): 3.284; 电压12(V): 3.279; 电压13(V): 3.28; 电压14(V): 3.283; 电压15(V): 3.278; 电压16(V): 3.269; 温度1(℃): 25; 温度2(℃): 25; 温度3(℃): 25; 温度4(℃): 0 | 60 | 35
303 | 2025-04-16 14:46:08 |  | 放电 | 188分钟 | 0分钟 | 2 | 96% | 191.284 | 199.96 | 200 | 0分钟 | 0分钟 |  |  | 52.387 | -60.981 A | 3.274 | 3.285 | 3.199 | 86mV | ON | ON | 电压1(V): 3.283; 电压2(V): 3.279; 电压3(V): 3.279; 电压4(V): 3.274; 电压5(V): 3.272; 电压6(V): 3.199; 电压7(V): 3.275; 电压8(V): 3.285; 电压9(V): 3.285; 电压10(V): 3.282; 电压11(V): 3.284; 电压12(V): 3.28; 电压13(V): 3.28; 电压14(V): 3.283; 电压15(V): 3.278; 电压16(V): 3.269; 温度1(℃): 25; 温度2(℃): 25; 温度3(℃): 25; 温度4(℃): 0 | 60 | 32
304 | 2025-04-16 14:46:10 |  | 放电 | 188分钟 | 0分钟 | 2 | 96% | 191.25 | 199.96 | 200 | 0分钟 | 0分钟 |  |  | 52.389 | -60.978 A | 3.274 | 3.286 | 3.199 | 87mV | ON | ON | 电压1(V): 3.283; 电压2(V): 3.279; 电压3(V): 3.28; 电压4(V): 3.274; 电压5(V): 3.271; 电压6(V): 3.199; 电压7(V): 3.276; 电压8(V): 3.286; 电压9(V): 3.285; 电压10(V): 3.281; 电压11(V): 3.284; 电压12(V): 3.28; 电压13(V): 3.28; 电压14(V): 3.283; 电压15(V): 3.278; 电压16(V): 3.27; 温度1(℃): 25; 温度2(℃): 25; 温度3(℃): 25; 温度4(℃): 0 | 60 | 33
305 | 2025-04-16 14:46:12 |  | 放电 | 188分钟 | 0分钟 | 2 | 96% | 191.216 | 199.96 | 200 | 0分钟 | 0分钟 |  |  | 52.389 | -61.000 A | 3.274 | 3.285 | 3.199 | 86mV | ON | ON | 电压1(V): 3.284; 电压2(V): 3.28; 电压3(V): 3.28; 电压4(V): 3.274; 电压5(V): 3.271; 电压6(V): 3.199; 电压7(V): 3.276; 电压8(V): 3.285; 电压9(V): 3.284; 电压10(V): 3.281; 电压11(V): 3.285; 电压12(V): 3.279; 电压13(V): 3.28; 电压14(V): 3.283; 电压15(V): 3.278; 电压16(V): 3.27; 温度1(℃): 25; 温度2(℃): 25; 温度3(℃): 25; 温度4(℃): 0 | 60 | 35
306 | 2025-04-16 14:46:14 |  | 放电 | 188分钟 | 0分钟 | 2 | 96% | 191.182 | 199.96 | 200 | 0分钟 | 0分钟 |  |  | 52.386 | -60.981 A | 3.274 | 3.285 | 3.199 | 86mV | ON | ON | 电压1(V): 3.283; 电压2(V): 3.28; 电压3(V): 3.279; 电压4(V): 3.274; 电压5(V): 3.271; 电压6(V): 3.199; 电压7(V): 3.276; 电压8(V): 3.285; 电压9(V): 3.285; 电压10(V): 3.281; 电压11(V): 3.284; 电压12(V): 3.279; 电压13(V): 3.28; 电压14(V): 3.283; 电压15(V): 3.278; 电压16(V): 3.269; 温度1(℃): 25; 温度2(℃): 25; 温度3(℃): 25; 温度4(℃): 0 | 61 | 33
307 | 2025-04-16 14:46:16 |  | 放电 | 188分钟 | 0分钟 | 2 | 96% | 191.148 | 199.96 | 200 | 0分钟 | 0分钟 |  |  | 52.387 | -61.002 A | 3.274 | 3.285 | 3.199 | 86mV | ON | ON | 电压1(V): 3.283; 电压2(V): 3.28; 电压3(V): 3.28; 电压4(V): 3.274; 电压5(V): 3.271; 电压6(V): 3.199; 电压7(V): 3.275; 电压8(V): 3.285; 电压9(V): 3.285; 电压10(V): 3.282; 电压11(V): 3.284; 电压12(V): 3.279; 电压13(V): 3.28; 电压14(V): 3.283; 电压15(V): 3.278; 电压16(V): 3.269; 温度1(℃): 25; 温度2(℃): 25; 温度3(℃): 25; 温度4(℃): 0 | 59 | 35
308 | 2025-04-16 14:46:18 |  | 放电 | 187分钟 | 0分钟 | 2 | 96% | 191.114 | 199.96 | 200 | 0分钟 | 0分钟 |  |  | 52.387 | -61.006 A | 3.274 | 3.286 | 3.199 | 87mV | ON | ON | 电压1(V): 3.283; 电压2(V): 3.28; 电压3(V): 3.28; 电压4(V): 3.274; 电压5(V): 3.271; 电压6(V): 3.199; 电压7(V): 3.275; 电压8(V): 3.286; 电压9(V): 3.285; 电压10(V): 3.281; 电压11(V): 3.284; 电压12(V): 3.279; 电压13(V): 3.28; 电压14(V): 3.283; 电压15(V): 3.278; 电压16(V): 3.269; 温度1(℃): 25; 温度2(℃): 25; 温度3(℃): 25; 温度4(℃): 0 | 60 | 35
309 | 2025-04-16 14:46:20 |  | 放电 | 187分钟 | 0分钟 | 2 | 96% | 191.08 | 199.96 | 200 | 0分钟 | 0分钟 |  |  | 52.388 | -60.987 A | 3.274 | 3.285 | 3.199 | 86mV | ON | ON | 电压1(V): 3.283; 电压2(V): 3.28; 电压3(V): 3.28; 电压4(V): 3.274; 电压5(V): 3.271; 电压6(V): 3.199; 电压7(V): 3.276; 电压8(V): 3.285; 电压9(V): 3.285; 电压10(V): 3.282; 电压11(V): 3.284; 电压12(V): 3.279; 电压13(V): 3.28; 电压14(V): 3.283; 电压15(V): 3.278; 电压16(V): 3.269; 温度1(℃): 25; 温度2(℃): 25; 温度3(℃): 25; 温度4(℃): 0 | 61 | 35
310 | 2025-04-16 14:46:22 |  | 放电 | 187分钟 | 0分钟 | 2 | 96% | 191.047 | 199.96 | 200 | 0分钟 | 0分钟 |  |  | 52.385 | -60.993 A | 3.274 | 3.285 | 3.199 | 86mV | ON | ON | 电压1(V): 3.283; 电压2(V): 3.279; 电压3(V): 3.28; 电压4(V): 3.274; 电压5(V): 3.272; 电压6(V): 3.199; 电压7(V): 3.275; 电压8(V): 3.285; 电压9(V): 3.284; 电压10(V): 3.281; 电压11(V): 3.284; 电压12(V): 3.279; 电压13(V): 3.28; 电压14(V): 3.283; 电压15(V): 3.278; 电压16(V): 3.269; 温度1(℃): 25; 温度2(℃): 25; 温度3(℃): 25; 温度4(℃): 0 | 60 | 32
311 | 2025-04-16 14:46:24 |  | 放电 | 187分钟 | 0分钟 | 2 | 96% | 191.013 | 199.96 | 200 | 0分钟 | 0分钟 |  |  | 52.388 | -60.999 A | 3.274 | 3.285 | 3.199 | 86mV | ON | ON | 电压1(V): 3.283; 电压2(V): 3.28; 电压3(V): 3.28; 电压4(V): 3.274; 电压5(V): 3.271; 电压6(V): 3.199; 电压7(V): 3.276; 电压8(V): 3.285; 电压9(V): 3.285; 电压10(V): 3.282; 电压11(V): 3.284; 电压12(V): 3.279; 电压13(V): 3.28; 电压14(V): 3.283; 电压15(V): 3.278; 电压16(V): 3.269; 温度1(℃): 25; 温度2(℃): 25; 温度3(℃): 25; 温度4(℃): 0 | 60 | 32
312 | 2025-04-16 14:46:26 |  | 放电 | 187分钟 | 0分钟 | 2 | 96% | 190.979 | 199.96 | 200 | 0分钟 | 0分钟 |  |  | 52.386 | -61.002 A | 3.274 | 3.285 | 3.199 | 86mV | ON | ON | 电压1(V): 3.283; 电压2(V): 3.279; 电压3(V): 3.28; 电压4(V): 3.274; 电压5(V): 3.271; 电压6(V): 3.199; 电压7(V): 3.276; 电压8(V): 3.285; 电压9(V): 3.285; 电压10(V): 3.281; 电压11(V): 3.284; 电压12(V): 3.279; 电压13(V): 3.28; 电压14(V): 3.283; 电压15(V): 3.278; 电压16(V): 3.269; 温度1(℃): 25; 温度2(℃): 25; 温度3(℃): 25; 温度4(℃): 0 | 61 | 35
313 | 2025-04-16 14:46:28 |  | 放电 | 187分钟 | 0分钟 | 2 | 96% | 190.945 | 199.96 | 200 | 0分钟 | 0分钟 |  |  | 52.386 | -60.993 A | 3.274 | 3.285 | 3.198 | 87mV | ON | ON | 电压1(V): 3.283; 电压2(V): 3.28; 电压3(V): 3.28; 电压4(V): 3.274; 电压5(V): 3.271; 电压6(V): 3.198; 电压7(V): 3.275; 电压8(V): 3.285; 电压9(V): 3.285; 电压10(V): 3.282; 电压11(V): 3.284; 电压12(V): 3.279; 电压13(V): 3.28; 电压14(V): 3.283; 电压15(V): 3.278; 电压16(V): 3.269; 温度1(℃): 25; 温度2(℃): 25; 温度3(℃): 25; 温度4(℃): 0 | 60 | 33
314 | 2025-04-16 14:46:30 |  | 放电 | 187分钟 | 0分钟 | 2 | 96% | 190.911 | 199.96 | 200 | 0分钟 | 0分钟 |  |  | 52.384 | -61.005 A | 3.274 | 3.285 | 3.199 | 86mV | ON | ON | 电压1(V): 3.283; 电压2(V): 3.279; 电压3(V): 3.279; 电压4(V): 3.274; 电压5(V): 3.271; 电压6(V): 3.199; 电压7(V): 3.275; 电压8(V): 3.285; 电压9(V): 3.285; 电压10(V): 3.281; 电压11(V): 3.284; 电压12(V): 3.279; 电压13(V): 3.28; 电压14(V): 3.283; 电压15(V): 3.278; 电压16(V): 3.269; 温度1(℃): 25; 温度2(℃): 25; 温度3(℃): 25; 温度4(℃): 0 | 61 | 34
315 | 2025-04-16 14:46:32 |  | 放电 | 187分钟 | 0分钟 | 2 | 96% | 190.877 | 199.96 | 200 | 0分钟 | 0分钟 |  |  | 52.385 | -61.005 A | 3.274 | 3.285 | 3.199 | 86mV | ON | ON | 电压1(V): 3.283; 电压2(V): 3.279; 电压3(V): 3.28; 电压4(V): 3.274; 电压5(V): 3.271; 电压6(V): 3.199; 电压7(V): 3.275; 电压8(V): 3.285; 电压9(V): 3.285; 电压10(V): 3.281; 电压11(V): 3.284; 电压12(V): 3.279; 电压13(V): 3.28; 电压14(V): 3.283; 电压15(V): 3.278; 电压16(V): 3.269; 温度1(℃): 25; 温度2(℃): 25; 温度3(℃): 25; 温度4(℃): 0 | 60 | 33
316 | 2025-04-16 14:46:34 |  | 放电 | 187分钟 | 0分钟 | 2 | 96% | 190.843 | 199.96 | 200 | 0分钟 | 0分钟 |  |  | 52.387 | -60.996 A | 3.274 | 3.285 | 3.199 | 86mV | ON | ON | 电压1(V): 3.283; 电压2(V): 3.279; 电压3(V): 3.28; 电压4(V): 3.274; 电压5(V): 3.271; 电压6(V): 3.199; 电压7(V): 3.276; 电压8(V): 3.285; 电压9(V): 3.285; 电压10(V): 3.282; 电压11(V): 3.284; 电压12(V): 3.279; 电压13(V): 3.28; 电压14(V): 3.283; 电压15(V): 3.278; 电压16(V): 3.269; 温度1(℃): 25; 温度2(℃): 25; 温度3(℃): 25; 温度4(℃): 0 | 60 | 35
317 | 2025-04-16 14:46:36 |  | 放电 | 187分钟 | 0分钟 | 2 | 96% | 190.809 | 199.96 | 200 | 0分钟 | 0分钟 |  |  | 52.386 | -61.009 A | 3.274 | 3.285 | 3.199 | 86mV | ON | ON | 电压1(V): 3.283; 电压2(V): 3.279; 电压3(V): 3.28; 电压4(V): 3.274; 电压5(V): 3.271; 电压6(V): 3.199; 电压7(V): 3.275; 电压8(V): 3.285; 电压9(V): 3.285; 电压10(V): 3.282; 电压11(V): 3.284; 电压12(V): 3.279; 电压13(V): 3.28; 电压14(V): 3.283; 电压15(V): 3.278; 电压16(V): 3.269; 温度1(℃): 25; 温度2(℃): 25; 温度3(℃): 25; 温度4(℃): 0 | 60 | 35
318 | 2025-04-16 14:46:38 |  | 放电 | 187分钟 | 0分钟 | 2 | 96% | 190.775 | 199.96 | 200 | 0分钟 | 0分钟 |  |  | 52.385 | -61.014 A | 3.274 | 3.285 | 3.199 | 86mV | ON | ON | 电压1(V): 3.283; 电压2(V): 3.279; 电压3(V): 3.28; 电压4(V): 3.274; 电压5(V): 3.271; 电压6(V): 3.199; 电压7(V): 3.275; 电压8(V): 3.285; 电压9(V): 3.285; 电压10(V): 3.281; 电压11(V): 3.284; 电压12(V): 3.279; 电压13(V): 3.28; 电压14(V): 3.283; 电压15(V): 3.278; 电压16(V): 3.269; 温度1(℃): 25; 温度2(℃): 25; 温度3(℃): 25; 温度4(℃): 0 | 61 | 35
319 | 2025-04-16 14:46:40 |  | 放电 | 187分钟 | 0分钟 | 2 | 96% | 190.742 | 199.96 | 200 | 0分钟 | 0分钟 |  |  | 52.388 | -61.023 A | 3.274 | 3.286 | 3.199 | 87mV | ON | ON | 电压1(V): 3.283; 电压2(V): 3.279; 电压3(V): 3.28; 电压4(V): 3.274; 电压5(V): 3.271; 电压6(V): 3.199; 电压7(V): 3.276; 电压8(V): 3.286; 电压9(V): 3.285; 电压10(V): 3.282; 电压11(V): 3.284; 电压12(V): 3.279; 电压13(V): 3.28; 电压14(V): 3.283; 电压15(V): 3.278; 电压16(V): 3.269; 温度1(℃): 25; 温度2(℃): 25; 温度3(℃): 25; 温度4(℃): 0 | 61 | 33
320 | 2025-04-16 14:46:43 |  | 放电 | 187分钟 | 0分钟 | 2 | 96% | 190.708 | 199.96 | 200 | 0分钟 | 0分钟 |  |  | 52.386 | -61.011 A | 3.274 | 3.285 | 3.199 | 86mV | ON | ON | 电压1(V): 3.283; 电压2(V): 3.28; 电压3(V): 3.28; 电压4(V): 3.274; 电压5(V): 3.271; 电压6(V): 3.199; 电压7(V): 3.275; 电压8(V): 3.285; 电压9(V): 3.284; 电压10(V): 3.282; 电压11(V): 3.284; 电压12(V): 3.279; 电压13(V): 3.28; 电压14(V): 3.283; 电压15(V): 3.278; 电压16(V): 3.269; 温度1(℃): 25; 温度2(℃): 25; 温度3(℃): 25; 温度4(℃): 0 | 60 | 36
321 | 2025-04-16 14:46:45 |  | 放电 | 187分钟 | 0分钟 | 2 | 96% | 190.674 | 199.96 | 200 | 0分钟 | 0分钟 |  |  | 52.386 | -61.029 A | 3.274 | 3.285 | 3.199 | 86mV | ON | ON | 电压1(V): 3.283; 电压2(V): 3.279; 电压3(V): 3.28; 电压4(V): 3.274; 电压5(V): 3.271; 电压6(V): 3.199; 电压7(V): 3.276; 电压8(V): 3.285; 电压9(V): 3.285; 电压10(V): 3.281; 电压11(V): 3.284; 电压12(V): 3.279; 电压13(V): 3.28; 电压14(V): 3.283; 电压15(V): 3.278; 电压16(V): 3.269; 温度1(℃): 25; 温度2(℃): 25; 温度3(℃): 25; 温度4(℃): 0 | 60 | 35
322 | 2025-04-16 14:46:47 |  | 放电 | 187分钟 | 0分钟 | 2 | 96% | 190.64 | 199.96 | 200 | 0分钟 | 0分钟 |  |  | 52.388 | -61.005 A | 3.274 | 3.285 | 3.199 | 86mV | ON | ON | 电压1(V): 3.283; 电压2(V): 3.28; 电压3(V): 3.28; 电压4(V): 3.274; 电压5(V): 3.271; 电压6(V): 3.199; 电压7(V): 3.276; 电压8(V): 3.285; 电压9(V): 3.285; 电压10(V): 3.282; 电压11(V): 3.284; 电压12(V): 3.279; 电压13(V): 3.28; 电压14(V): 3.283; 电压15(V): 3.278; 电压16(V): 3.269; 温度1(℃): 25; 温度2(℃): 25; 温度3(℃): 25; 温度4(℃): 0 | 60 | 32
323 | 2025-04-16 14:46:49 |  | 放电 | 187分钟 | 0分钟 | 2 | 96% | 190.606 | 199.96 | 200 | 0分钟 | 0分钟 |  |  | 52.387 | -61.026 A | 3.274 | 3.285 | 3.199 | 86mV | ON | ON | 电压1(V): 3.283; 电压2(V): 3.28; 电压3(V): 3.28; 电压4(V): 3.274; 电压5(V): 3.271; 电压6(V): 3.199; 电压7(V): 3.275; 电压8(V): 3.285; 电压9(V): 3.285; 电压10(V): 3.282; 电压11(V): 3.284; 电压12(V): 3.279; 电压13(V): 3.28; 电压14(V): 3.283; 电压15(V): 3.278; 电压16(V): 3.269; 温度1(℃): 25; 温度2(℃): 25; 温度3(℃): 25; 温度4(℃): 0 | 64 | 33
324 | 2025-04-16 14:46:51 |  | 放电 | 187分钟 | 0分钟 | 2 | 96% | 190.572 | 199.96 | 200 | 0分钟 | 0分钟 |  |  | 52.39 | -61.029 A | 3.274 | 3.285 | 3.2 | 85mV | ON | ON | 电压1(V): 3.284; 电压2(V): 3.28; 电压3(V): 3.28; 电压4(V): 3.274; 电压5(V): 3.271; 电压6(V): 3.2; 电压7(V): 3.275; 电压8(V): 3.285; 电压9(V): 3.285; 电压10(V): 3.282; 电压11(V): 3.284; 电压12(V): 3.279; 电压13(V): 3.28; 电压14(V): 3.284; 电压15(V): 3.278; 电压16(V): 3.269; 温度1(℃): 25; 温度2(℃): 25; 温度3(℃): 25; 温度4(℃): 0 | 61 | 33
325 | 2025-04-16 14:46:53 |  | 放电 | 187分钟 | 0分钟 | 2 | 96% | 190.538 | 199.96 | 200 | 0分钟 | 0分钟 |  |  | 52.385 | -61.035 A | 3.274 | 3.285 | 3.199 | 86mV | ON | ON | 电压1(V): 3.283; 电压2(V): 3.279; 电压3(V): 3.28; 电压4(V): 3.274; 电压5(V): 3.271; 电压6(V): 3.199; 电压7(V): 3.275; 电压8(V): 3.285; 电压9(V): 3.285; 电压10(V): 3.281; 电压11(V): 3.284; 电压12(V): 3.279; 电压13(V): 3.28; 电压14(V): 3.283; 电压15(V): 3.278; 电压16(V): 3.269; 温度1(℃): 25; 温度2(℃): 25; 温度3(℃): 25; 温度4(℃): 0 | 61 | 34
326 | 2025-04-16 14:46:55 |  | 放电 | 187分钟 | 0分钟 | 2 | 96% | 190.504 | 199.96 | 200 | 0分钟 | 0分钟 |  |  | 52.387 | -61.027 A | 3.274 | 3.285 | 3.199 | 86mV | ON | ON | 电压1(V): 3.283; 电压2(V): 3.28; 电压3(V): 3.28; 电压4(V): 3.274; 电压5(V): 3.271; 电压6(V): 3.199; 电压7(V): 3.276; 电压8(V): 3.285; 电压9(V): 3.285; 电压10(V): 3.281; 电压11(V): 3.284; 电压12(V): 3.279; 电压13(V): 3.28; 电压14(V): 3.283; 电压15(V): 3.278; 电压16(V): 3.269; 温度1(℃): 25; 温度2(℃): 25; 温度3(℃): 25; 温度4(℃): 0 | 62 | 33
327 | 2025-04-16 14:46:57 |  | 放电 | 187分钟 | 0分钟 | 2 | 96% | 190.47 | 199.96 | 200 | 0分钟 | 0分钟 |  |  | 52.385 | -61.045 A | 3.274 | 3.285 | 3.199 | 86mV | ON | ON | 电压1(V): 3.283; 电压2(V): 3.279; 电压3(V): 3.279; 电压4(V): 3.274; 电压5(V): 3.271; 电压6(V): 3.199; 电压7(V): 3.276; 电压8(V): 3.285; 电压9(V): 3.285; 电压10(V): 3.281; 电压11(V): 3.284; 电压12(V): 3.279; 电压13(V): 3.28; 电压14(V): 3.283; 电压15(V): 3.278; 电压16(V): 3.269; 温度1(℃): 25; 温度2(℃): 25; 温度3(℃): 25; 温度4(℃): 0 | 60 | 34
328 | 2025-04-16 14:46:59 |  | 放电 | 187分钟 | 0分钟 | 2 | 96% | 190.436 | 199.96 | 200 | 0分钟 | 0分钟 |  |  | 52.385 | -61.041 A | 3.274 | 3.285 | 3.199 | 86mV | ON | ON | 电压1(V): 3.283; 电压2(V): 3.279; 电压3(V): 3.28; 电压4(V): 3.274; 电压5(V): 3.271; 电压6(V): 3.199; 电压7(V): 3.275; 电压8(V): 3.285; 电压9(V): 3.285; 电压10(V): 3.281; 电压11(V): 3.284; 电压12(V): 3.279; 电压13(V): 3.28; 电压14(V): 3.283; 电压15(V): 3.278; 电压16(V): 3.269; 温度1(℃): 25; 温度2(℃): 25; 温度3(℃): 25; 温度4(℃): 0 | 62 | 36
329 | 2025-04-16 14:47:01 |  | 放电 | 187分钟 | 0分钟 | 2 | 96% | 190.402 | 199.96 | 200 | 0分钟 | 0分钟 |  |  | 52.386 | -61.039 A | 3.274 | 3.285 | 3.199 | 86mV | ON | ON | 电压1(V): 3.283; 电压2(V): 3.279; 电压3(V): 3.28; 电压4(V): 3.274; 电压5(V): 3.271; 电压6(V): 3.199; 电压7(V): 3.275; 电压8(V): 3.285; 电压9(V): 3.285; 电压10(V): 3.282; 电压11(V): 3.284; 电压12(V): 3.279; 电压13(V): 3.28; 电压14(V): 3.283; 电压15(V): 3.278; 电压16(V): 3.269; 温度1(℃): 25; 温度2(℃): 25; 温度3(℃): 25; 温度4(℃): 0 | 61 | 36
330 | 2025-04-16 14:47:03 |  | 放电 | 187分钟 | 0分钟 | 2 | 96% | 190.369 | 199.96 | 200 | 0分钟 | 0分钟 |  |  | 52.386 | -61.035 A | 3.274 | 3.285 | 3.199 | 86mV | ON | ON | 电压1(V): 3.283; 电压2(V): 3.279; 电压3(V): 3.279; 电压4(V): 3.274; 电压5(V): 3.271; 电压6(V): 3.199; 电压7(V): 3.276; 电压8(V): 3.285; 电压9(V): 3.285; 电压10(V): 3.282; 电压11(V): 3.284; 电压12(V): 3.279; 电压13(V): 3.28; 电压14(V): 3.283; 电压15(V): 3.278; 电压16(V): 3.269; 温度1(℃): 25; 温度2(℃): 25; 温度3(℃): 25; 温度4(℃): 0 | 61 | 31
331 | 2025-04-16 14:47:05 |  | 放电 | 187分钟 | 0分钟 | 2 | 96% | 190.335 | 199.96 | 200 | 0分钟 | 0分钟 |  |  | 52.385 | -61.047 A | 3.274 | 3.285 | 3.199 | 86mV | ON | ON | 电压1(V): 3.283; 电压2(V): 3.279; 电压3(V): 3.28; 电压4(V): 3.274; 电压5(V): 3.271; 电压6(V): 3.199; 电压7(V): 3.275; 电压8(V): 3.285; 电压9(V): 3.285; 电压10(V): 3.281; 电压11(V): 3.284; 电压12(V): 3.279; 电压13(V): 3.28; 电压14(V): 3.283; 电压15(V): 3.278; 电压16(V): 3.269; 温度1(℃): 25; 温度2(℃): 25; 温度3(℃): 25; 温度4(℃): 0 | 61 | 35
332 | 2025-04-16 14:47:07 |  | 放电 | 187分钟 | 0分钟 | 2 | 96% | 190.301 | 199.96 | 200 | 0分钟 | 0分钟 |  |  | 52.386 | -61.047 A | 3.274 | 3.285 | 3.199 | 86mV | ON | ON | 电压1(V): 3.283; 电压2(V): 3.28; 电压3(V): 3.279; 电压4(V): 3.274; 电压5(V): 3.271; 电压6(V): 3.199; 电压7(V): 3.275; 电压8(V): 3.285; 电压9(V): 3.285; 电压10(V): 3.282; 电压11(V): 3.284; 电压12(V): 3.279; 电压13(V): 3.28; 电压14(V): 3.283; 电压15(V): 3.278; 电压16(V): 3.269; 温度1(℃): 25; 温度2(℃): 25; 温度3(℃): 25; 温度4(℃): 0 | 61 | 33
333 | 2025-04-16 14:47:09 |  | 放电 | 186分钟 | 0分钟 | 2 | 96% | 190.267 | 199.96 | 200 | 0分钟 | 0分钟 |  |  | 52.388 | -61.051 A | 3.274 | 3.285 | 3.199 | 86mV | ON | ON | 电压1(V): 3.283; 电压2(V): 3.28; 电压3(V): 3.28; 电压4(V): 3.274; 电压5(V): 3.271; 电压6(V): 3.199; 电压7(V): 3.276; 电压8(V): 3.285; 电压9(V): 3.285; 电压10(V): 3.282; 电压11(V): 3.284; 电压12(V): 3.279; 电压13(V): 3.28; 电压14(V): 3.283; 电压15(V): 3.278; 电压16(V): 3.269; 温度1(℃): 25; 温度2(℃): 25; 温度3(℃): 25; 温度4(℃): 0 | 61 | 33
334 | 2025-04-16 14:47:11 |  | 放电 | 187分钟 | 0分钟 | 2 | 96% | 190.25 | 199.96 | 200 | 0分钟 | 0分钟 |  |  | 52.385 | -61.057 A | 3.274 | 3.285 | 3.199 | 86mV | ON | ON | 电压1(V): 3.283; 电压2(V): 3.279; 电压3(V): 3.279; 电压4(V): 3.274; 电压5(V): 3.271; 电压6(V): 3.199; 电压7(V): 3.275; 电压8(V): 3.285; 电压9(V): 3.285; 电压10(V): 3.282; 电压11(V): 3.284; 电压12(V): 3.279; 电压13(V): 3.28; 电压14(V): 3.283; 电压15(V): 3.278; 电压16(V): 3.269; 温度1(℃): 25; 温度2(℃): 25; 温度3(℃): 25; 温度4(℃): 0 | 62 | 34
335 | 2025-04-16 14:47:13 |  | 放电 | 186分钟 | 0分钟 | 2 | 96% | 190.216 | 199.96 | 200 | 0分钟 | 0分钟 |  |  | 52.385 | -61.035 A | 3.274 | 3.285 | 3.199 | 86mV | ON | ON | 电压1(V): 3.283; 电压2(V): 3.279; 电压3(V): 3.28; 电压4(V): 3.274; 电压5(V): 3.271; 电压6(V): 3.199; 电压7(V): 3.275; 电压8(V): 3.285; 电压9(V): 3.285; 电压10(V): 3.281; 电压11(V): 3.284; 电压12(V): 3.279; 电压13(V): 3.28; 电压14(V): 3.283; 电压15(V): 3.278; 电压16(V): 3.269; 温度1(℃): 25; 温度2(℃): 25; 温度3(℃): 25; 温度4(℃): 0 | 61 | 33
336 | 2025-04-16 14:47:15 |  | 放电 | 186分钟 | 0分钟 | 2 | 96% | 190.182 | 199.96 | 200 | 0分钟 | 0分钟 |  |  | 52.387 | -61.041 A | 3.274 | 3.285 | 3.199 | 86mV | ON | ON | 电压1(V): 3.283; 电压2(V): 3.28; 电压3(V): 3.28; 电压4(V): 3.274; 电压5(V): 3.271; 电压6(V): 3.199; 电压7(V): 3.275; 电压8(V): 3.285; 电压9(V): 3.285; 电压10(V): 3.282; 电压11(V): 3.284; 电压12(V): 3.279; 电压13(V): 3.28; 电压14(V): 3.283; 电压15(V): 3.278; 电压16(V): 3.269; 温度1(℃): 25; 温度2(℃): 25; 温度3(℃): 25; 温度4(℃): 0 | 61 | 35
337 | 2025-04-16 14:47:17 |  | 放电 | 186分钟 | 0分钟 | 2 | 96% | 190.148 | 199.96 | 200 | 0分钟 | 0分钟 |  |  | 52.387 | -61.050 A | 3.274 | 3.285 | 3.199 | 86mV | ON | ON | 电压1(V): 3.283; 电压2(V): 3.28; 电压3(V): 3.28; 电压4(V): 3.274; 电压5(V): 3.271; 电压6(V): 3.199; 电压7(V): 3.275; 电压8(V): 3.285; 电压9(V): 3.285; 电压10(V): 3.282; 电压11(V): 3.284; 电压12(V): 3.279; 电压13(V): 3.28; 电压14(V): 3.283; 电压15(V): 3.278; 电压16(V): 3.269; 温度1(℃): 25; 温度2(℃): 25; 温度3(℃): 25; 温度4(℃): 0 | 62 | 36
338 | 2025-04-16 14:47:19 |  | 放电 | 186分钟 | 0分钟 | 2 | 96% | 190.114 | 199.96 | 200 | 0分钟 | 0分钟 |  |  | 52.387 | -61.039 A | 3.274 | 3.285 | 3.2 | 85mV | ON | ON | 电压1(V): 3.283; 电压2(V): 3.279; 电压3(V): 3.28; 电压4(V): 3.274; 电压5(V): 3.271; 电压6(V): 3.2; 电压7(V): 3.276; 电压8(V): 3.285; 电压9(V): 3.285; 电压10(V): 3.282; 电压11(V): 3.284; 电压12(V): 3.279; 电压13(V): 3.279; 电压14(V): 3.283; 电压15(V): 3.278; 电压16(V): 3.269; 温度1(℃): 25; 温度2(℃): 25; 温度3(℃): 25; 温度4(℃): 0 | 61 | 34
339 | 2025-04-16 14:47:21 |  | 放电 | 186分钟 | 0分钟 | 2 | 96% | 190.08 | 199.96 | 200 | 0分钟 | 0分钟 |  |  | 52.385 | -61.038 A | 3.274 | 3.285 | 3.2 | 85mV | ON | ON | 电压1(V): 3.283; 电压2(V): 3.279; 电压3(V): 3.28; 电压4(V): 3.274; 电压5(V): 3.271; 电压6(V): 3.2; 电压7(V): 3.275; 电压8(V): 3.285; 电压9(V): 3.284; 电压10(V): 3.281; 电压11(V): 3.284; 电压12(V): 3.279; 电压13(V): 3.28; 电压14(V): 3.283; 电压15(V): 3.278; 电压16(V): 3.269; 温度1(℃): 25; 温度2(℃): 25; 温度3(℃): 25; 温度4(℃): 0 | 61 | 35
340 | 2025-04-16 14:47:23 |  | 放电 | 186分钟 | 0分钟 | 2 | 96% | 190.046 | 199.96 | 200 | 0分钟 | 0分钟 |  |  | 52.387 | -61.042 A | 3.274 | 3.285 | 3.2 | 85mV | ON | ON | 电压1(V): 3.283; 电压2(V): 3.279; 电压3(V): 3.28; 电压4(V): 3.274; 电压5(V): 3.271; 电压6(V): 3.2; 电压7(V): 3.276; 电压8(V): 3.285; 电压9(V): 3.285; 电压10(V): 3.281; 电压11(V): 3.284; 电压12(V): 3.279; 电压13(V): 3.28; 电压14(V): 3.283; 电压15(V): 3.278; 电压16(V): 3.269; 温度1(℃): 25; 温度2(℃): 25; 温度3(℃): 25; 温度4(℃): 0 | 62 | 33
341 | 2025-04-16 14:47:25 |  | 放电 | 186分钟 | 0分钟 | 2 | 96% | 190.012 | 199.96 | 200 | 0分钟 | 0分钟 |  |  | 52.384 | -61.053 A | 3.274 | 3.285 | 3.2 | 85mV | ON | ON | 电压1(V): 3.283; 电压2(V): 3.279; 电压3(V): 3.279; 电压4(V): 3.274; 电压5(V): 3.271; 电压6(V): 3.2; 电压7(V): 3.275; 电压8(V): 3.285; 电压9(V): 3.284; 电压10(V): 3.281; 电压11(V): 3.284; 电压12(V): 3.279; 电压13(V): 3.28; 电压14(V): 3.283; 电压15(V): 3.278; 电压16(V): 3.269; 温度1(℃): 25; 温度2(℃): 25; 温度3(℃): 25; 温度4(℃): 0 | 62 | 34
342 | 2025-04-16 14:47:27 |  | 放电 | 186分钟 | 0分钟 | 2 | 96% | 189.979 | 199.96 | 200 | 0分钟 | 0分钟 |  |  | 52.389 | -61.058 A | 3.274 | 3.285 | 3.2 | 85mV | ON | ON | 电压1(V): 3.284; 电压2(V): 3.28; 电压3(V): 3.279; 电压4(V): 3.274; 电压5(V): 3.272; 电压6(V): 3.2; 电压7(V): 3.275; 电压8(V): 3.285; 电压9(V): 3.285; 电压10(V): 3.282; 电压11(V): 3.284; 电压12(V): 3.279; 电压13(V): 3.28; 电压14(V): 3.283; 电压15(V): 3.278; 电压16(V): 3.269; 温度1(℃): 25; 温度2(℃): 25; 温度3(℃): 25; 温度4(℃): 0 | 62 | 34
343 | 2025-04-16 14:47:29 |  | 放电 | 186分钟 | 0分钟 | 2 | 95% | 189.945 | 199.96 | 200 | 0分钟 | 0分钟 |  |  | 52.389 | -61.063 A | 3.274 | 3.285 | 3.2 | 85mV | ON | ON | 电压1(V): 3.284; 电压2(V): 3.28; 电压3(V): 3.28; 电压4(V): 3.274; 电压5(V): 3.271; 电压6(V): 3.2; 电压7(V): 3.275; 电压8(V): 3.285; 电压9(V): 3.285; 电压10(V): 3.282; 电压11(V): 3.284; 电压12(V): 3.279; 电压13(V): 3.28; 电压14(V): 3.283; 电压15(V): 3.278; 电压16(V): 3.269; 温度1(℃): 25; 温度2(℃): 25; 温度3(℃): 25; 温度4(℃): 0 | 62 | 35
344 | 2025-04-16 14:47:31 |  | 放电 | 186分钟 | 0分钟 | 2 | 95% | 189.911 | 199.96 | 200 | 0分钟 | 0分钟 |  |  | 52.388 | -61.064 A | 3.274 | 3.285 | 3.2 | 85mV | ON | ON | 电压1(V): 3.284; 电压2(V): 3.279; 电压3(V): 3.28; 电压4(V): 3.274; 电压5(V): 3.271; 电压6(V): 3.2; 电压7(V): 3.275; 电压8(V): 3.285; 电压9(V): 3.285; 电压10(V): 3.281; 电压11(V): 3.284; 电压12(V): 3.28; 电压13(V): 3.28; 电压14(V): 3.283; 电压15(V): 3.278; 电压16(V): 3.269; 温度1(℃): 25; 温度2(℃): 25; 温度3(℃): 25; 温度4(℃): 0 | 62 | 34
345 | 2025-04-16 14:47:33 |  | 放电 | 186分钟 | 0分钟 | 2 | 95% | 189.877 | 199.96 | 200 | 0分钟 | 0分钟 |  |  | 52.389 | -61.053 A | 3.274 | 3.286 | 3.2 | 85mV | ON | ON | 电压1(V): 3.284; 电压2(V): 3.279; 电压3(V): 3.28; 电压4(V): 3.274; 电压5(V): 3.271; 电压6(V): 3.2; 电压7(V): 3.275; 电压8(V): 3.286; 电压9(V): 3.285; 电压10(V): 3.281; 电压11(V): 3.284; 电压12(V): 3.28; 电压13(V): 3.28; 电压14(V): 3.283; 电压15(V): 3.278; 电压16(V): 3.269; 温度1(℃): 25; 温度2(℃): 25; 温度3(℃): 25; 温度4(℃): 0 | 61 | 32
346 | 2025-04-16 14:47:35 |  | 放电 | 186分钟 | 0分钟 | 2 | 95% | 189.843 | 199.96 | 200 | 0分钟 | 0分钟 |  |  | 52.389 | -61.072 A | 3.274 | 3.286 | 3.2 | 85mV | ON | ON | 电压1(V): 3.283; 电压2(V): 3.279; 电压3(V): 3.279; 电压4(V): 3.274; 电压5(V): 3.271; 电压6(V): 3.2; 电压7(V): 3.276; 电压8(V): 3.286; 电压9(V): 3.284; 电压10(V): 3.281; 电压11(V): 3.284; 电压12(V): 3.28; 电压13(V): 3.28; 电压14(V): 3.283; 电压15(V): 3.279; 电压16(V): 3.27; 温度1(℃): 25; 温度2(℃): 25; 温度3(℃): 25; 温度4(℃): 0 | 62 | 36
347 | 2025-04-16 14:47:37 |  | 放电 | 185分钟 | 0分钟 | 2 | 95% | 189.809 | 199.96 | 200 | 0分钟 | 0分钟 |  |  | 52.387 | -61.446 A | 3.274 | 3.285 | 3.2 | 85mV | ON | ON | 电压1(V): 3.284; 电压2(V): 3.28; 电压3(V): 3.279; 电压4(V): 3.274; 电压5(V): 3.271; 电压6(V): 3.2; 电压7(V): 3.275; 电压8(V): 3.285; 电压9(V): 3.284; 电压10(V): 3.281; 电压11(V): 3.284; 电压12(V): 3.279; 电压13(V): 3.28; 电压14(V): 3.283; 电压15(V): 3.279; 电压16(V): 3.269; 温度1(℃): 25; 温度2(℃): 25; 温度3(℃): 25; 温度4(℃): 0 | 62 | 35
348 | 2025-04-16 14:47:39 |  | 放电 | 186分钟 | 0分钟 | 2 | 95% | 189.775 | 199.96 | 200 | 0分钟 | 0分钟 |  |  | 52.387 | -61.039 A | 3.274 | 3.285 | 3.201 | 84mV | ON | ON | 电压1(V): 3.283; 电压2(V): 3.279; 电压3(V): 3.28; 电压4(V): 3.274; 电压5(V): 3.271; 电压6(V): 3.201; 电压7(V): 3.275; 电压8(V): 3.285; 电压9(V): 3.285; 电压10(V): 3.281; 电压11(V): 3.284; 电压12(V): 3.279; 电压13(V): 3.28; 电压14(V): 3.283; 电压15(V): 3.278; 电压16(V): 3.269; 温度1(℃): 25; 温度2(℃): 25; 温度3(℃): 25; 温度4(℃): 0 | 61 | 34
349 | 2025-04-16 14:47:41 |  | 放电 | 186分钟 | 0分钟 | 2 | 95% | 189.741 | 199.96 | 200 | 0分钟 | 0分钟 |  |  | 52.386 | -61.070 A | 3.274 | 3.285 | 3.2 | 85mV | ON | ON | 电压1(V): 3.283; 电压2(V): 3.279; 电压3(V): 3.28; 电压4(V): 3.274; 电压5(V): 3.271; 电压6(V): 3.2; 电压7(V): 3.275; 电压8(V): 3.285; 电压9(V): 3.285; 电压10(V): 3.281; 电压11(V): 3.284; 电压12(V): 3.279; 电压13(V): 3.28; 电压14(V): 3.283; 电压15(V): 3.278; 电压16(V): 3.269; 温度1(℃): 25; 温度2(℃): 25; 温度3(℃): 25; 温度4(℃): 0 | 62 | 35
350 | 2025-04-16 14:47:43 |  | 放电 | 186分钟 | 0分钟 | 2 | 95% | 189.707 | 199.96 | 200 | 0分钟 | 0分钟 |  |  | 52.386 | -61.063 A | 3.274 | 3.285 | 3.2 | 85mV | ON | ON | 电压1(V): 3.283; 电压2(V): 3.279; 电压3(V): 3.279; 电压4(V): 3.274; 电压5(V): 3.271; 电压6(V): 3.2; 电压7(V): 3.276; 电压8(V): 3.285; 电压9(V): 3.285; 电压10(V): 3.281; 电压11(V): 3.284; 电压12(V): 3.279; 电压13(V): 3.28; 电压14(V): 3.283; 电压15(V): 3.278; 电压16(V): 3.269; 温度1(℃): 25; 温度2(℃): 25; 温度3(℃): 25; 温度4(℃): 0 | 63 | 35
351 | 2025-04-16 14:47:45 |  | 放电 | 186分钟 | 0分钟 | 2 | 95% | 189.673 | 199.96 | 200 | 0分钟 | 0分钟 |  |  | 52.386 | -61.069 A | 3.274 | 3.285 | 3.2 | 85mV | ON | ON | 电压1(V): 3.283; 电压2(V): 3.279; 电压3(V): 3.28; 电压4(V): 3.274; 电压5(V): 3.271; 电压6(V): 3.2; 电压7(V): 3.275; 电压8(V): 3.285; 电压9(V): 3.284; 电压10(V): 3.281; 电压11(V): 3.284; 电压12(V): 3.28; 电压13(V): 3.28; 电压14(V): 3.283; 电压15(V): 3.278; 电压16(V): 3.269; 温度1(℃): 25; 温度2(℃): 25; 温度3(℃): 25; 温度4(℃): 0 | 62 | 35
352 | 2025-04-16 14:47:47 |  | 放电 | 186分钟 | 0分钟 | 2 | 95% | 189.639 | 199.96 | 200 | 0分钟 | 0分钟 |  |  | 52.385 | -61.061 A | 3.274 | 3.285 | 3.2 | 85mV | ON | ON | 电压1(V): 3.283; 电压2(V): 3.279; 电压3(V): 3.279; 电压4(V): 3.274; 电压5(V): 3.271; 电压6(V): 3.2; 电压7(V): 3.275; 电压8(V): 3.285; 电压9(V): 3.285; 电压10(V): 3.281; 电压11(V): 3.284; 电压12(V): 3.279; 电压13(V): 3.28; 电压14(V): 3.283; 电压15(V): 3.278; 电压16(V): 3.269; 温度1(℃): 25; 温度2(℃): 25; 温度3(℃): 25; 温度4(℃): 0 | 62 | 33
353 | 2025-04-16 14:47:49 |  | 放电 | 186分钟 | 0分钟 | 2 | 95% | 189.605 | 199.96 | 200 | 0分钟 | 0分钟 |  |  | 52.385 | -61.075 A | 3.274 | 3.285 | 3.2 | 85mV | ON | ON | 电压1(V): 3.283; 电压2(V): 3.279; 电压3(V): 3.279; 电压4(V): 3.274; 电压5(V): 3.271; 电压6(V): 3.2; 电压7(V): 3.275; 电压8(V): 3.285; 电压9(V): 3.285; 电压10(V): 3.282; 电压11(V): 3.284; 电压12(V): 3.279; 电压13(V): 3.279; 电压14(V): 3.283; 电压15(V): 3.278; 电压16(V): 3.269; 温度1(℃): 25; 温度2(℃): 25; 温度3(℃): 25; 温度4(℃): 0 | 63 | 30
354 | 2025-04-16 14:47:51 |  | 放电 | 186分钟 | 0分钟 | 2 | 95% | 189.571 | 199.96 | 200 | 0分钟 | 0分钟 |  |  | 52.386 | -61.079 A | 3.274 | 3.285 | 3.2 | 85mV | ON | ON | 电压1(V): 3.283; 电压2(V): 3.279; 电压3(V): 3.28; 电压4(V): 3.274; 电压5(V): 3.271; 电压6(V): 3.2; 电压7(V): 3.275; 电压8(V): 3.285; 电压9(V): 3.285; 电压10(V): 3.281; 电压11(V): 3.284; 电压12(V): 3.279; 电压13(V): 3.28; 电压14(V): 3.283; 电压15(V): 3.278; 电压16(V): 3.269; 温度1(℃): 25; 温度2(℃): 25; 温度3(℃): 25; 温度4(℃): 0 | 62 | 35
355 | 2025-04-16 14:47:53 |  | 放电 | 186分钟 | 0分钟 | 2 | 95% | 189.537 | 199.96 | 200 | 0分钟 | 0分钟 |  |  | 52.386 | -61.076 A | 3.274 | 3.285 | 3.2 | 85mV | ON | ON | 电压1(V): 3.283; 电压2(V): 3.279; 电压3(V): 3.28; 电压4(V): 3.274; 电压5(V): 3.271; 电压6(V): 3.2; 电压7(V): 3.275; 电压8(V): 3.285; 电压9(V): 3.285; 电压10(V): 3.281; 电压11(V): 3.284; 电压12(V): 3.279; 电压13(V): 3.28; 电压14(V): 3.283; 电压15(V): 3.278; 电压16(V): 3.269; 温度1(℃): 25; 温度2(℃): 25; 温度3(℃): 25; 温度4(℃): 0 | 62 | 33
356 | 2025-04-16 14:47:55 |  | 放电 | 186分钟 | 0分钟 | 2 | 95% | 189.504 | 199.96 | 200 | 0分钟 | 0分钟 |  |  | 52.386 | -61.063 A | 3.274 | 3.285 | 3.2 | 85mV | ON | ON | 电压1(V): 3.283; 电压2(V): 3.279; 电压3(V): 3.28; 电压4(V): 3.274; 电压5(V): 3.271; 电压6(V): 3.2; 电压7(V): 3.275; 电压8(V): 3.285; 电压9(V): 3.285; 电压10(V): 3.281; 电压11(V): 3.284; 电压12(V): 3.279; 电压13(V): 3.28; 电压14(V): 3.283; 电压15(V): 3.278; 电压16(V): 3.269; 温度1(℃): 25; 温度2(℃): 25; 温度3(℃): 25; 温度4(℃): 0 | 61 | 34
357 | 2025-04-16 14:47:57 |  | 放电 | 186分钟 | 0分钟 | 2 | 95% | 189.47 | 199.96 | 200 | 0分钟 | 0分钟 |  |  | 52.387 | -61.076 A | 3.274 | 3.285 | 3.2 | 85mV | ON | ON | 电压1(V): 3.283; 电压2(V): 3.279; 电压3(V): 3.28; 电压4(V): 3.274; 电压5(V): 3.271; 电压6(V): 3.2; 电压7(V): 3.275; 电压8(V): 3.285; 电压9(V): 3.285; 电压10(V): 3.282; 电压11(V): 3.284; 电压12(V): 3.279; 电压13(V): 3.28; 电压14(V): 3.283; 电压15(V): 3.278; 电压16(V): 3.269; 温度1(℃): 25; 温度2(℃): 25; 温度3(℃): 25; 温度4(℃): 0 | 62 | 34
358 | 2025-04-16 14:47:59 |  | 放电 | 186分钟 | 0分钟 | 2 | 95% | 189.436 | 199.96 | 200 | 0分钟 | 0分钟 |  |  | 52.39 | -61.075 A | 3.274 | 3.285 | 3.2 | 85mV | ON | ON | 电压1(V): 3.284; 电压2(V): 3.28; 电压3(V): 3.28; 电压4(V): 3.274; 电压5(V): 3.271; 电压6(V): 3.2; 电压7(V): 3.276; 电压8(V): 3.285; 电压9(V): 3.285; 电压10(V): 3.282; 电压11(V): 3.284; 电压12(V): 3.279; 电压13(V): 3.28; 电压14(V): 3.283; 电压15(V): 3.278; 电压16(V): 3.269; 温度1(℃): 25; 温度2(℃): 25; 温度3(℃): 25; 温度4(℃): 0 | 62 | 36
359 | 2025-04-16 14:48:01 |  | 放电 | 186分钟 | 0分钟 | 2 | 95% | 189.402 | 199.96 | 200 | 0分钟 | 0分钟 |  |  | 52.388 | -61.067 A | 3.274 | 3.285 | 3.2 | 85mV | ON | ON | 电压1(V): 3.283; 电压2(V): 3.279; 电压3(V): 3.28; 电压4(V): 3.274; 电压5(V): 3.271; 电压6(V): 3.2; 电压7(V): 3.276; 电压8(V): 3.285; 电压9(V): 3.285; 电压10(V): 3.282; 电压11(V): 3.284; 电压12(V): 3.279; 电压13(V): 3.28; 电压14(V): 3.283; 电压15(V): 3.278; 电压16(V): 3.269; 温度1(℃): 25; 温度2(℃): 25; 温度3(℃): 25; 温度4(℃): 0 | 62 | 33
360 | 2025-04-16 14:48:03 |  | 放电 | 186分钟 | 0分钟 | 2 | 95% | 189.368 | 199.96 | 200 | 0分钟 | 0分钟 |  |  | 52.386 | -61.067 A | 3.274 | 3.285 | 3.2 | 85mV | ON | ON | 电压1(V): 3.283; 电压2(V): 3.279; 电压3(V): 3.279; 电压4(V): 3.274; 电压5(V): 3.271; 电压6(V): 3.2; 电压7(V): 3.275; 电压8(V): 3.285; 电压9(V): 3.285; 电压10(V): 3.282; 电压11(V): 3.284; 电压12(V): 3.279; 电压13(V): 3.28; 电压14(V): 3.283; 电压15(V): 3.278; 电压16(V): 3.269; 温度1(℃): 25; 温度2(℃): 25; 温度3(℃): 25; 温度4(℃): 0 | 62 | 34
361 | 2025-04-16 14:48:05 |  | 放电 | 186分钟 | 0分钟 | 2 | 95% | 189.334 | 199.96 | 200 | 0分钟 | 0分钟 |  |  | 52.386 | -61.069 A | 3.274 | 3.285 | 3.2 | 85mV | ON | ON | 电压1(V): 3.283; 电压2(V): 3.279; 电压3(V): 3.279; 电压4(V): 3.274; 电压5(V): 3.271; 电压6(V): 3.2; 电压7(V): 3.275; 电压8(V): 3.285; 电压9(V): 3.285; 电压10(V): 3.282; 电压11(V): 3.284; 电压12(V): 3.279; 电压13(V): 3.28; 电压14(V): 3.283; 电压15(V): 3.278; 电压16(V): 3.269; 温度1(℃): 25; 温度2(℃): 25; 温度3(℃): 25; 温度4(℃): 0 | 62 | 33
362 | 2025-04-16 14:48:07 |  | 放电 | 185分钟 | 0分钟 | 2 | 95% | 189.3 | 199.96 | 200 | 0分钟 | 0分钟 |  |  | 52.386 | -61.094 A | 3.274 | 3.285 | 3.2 | 85mV | ON | ON | 电压1(V): 3.283; 电压2(V): 3.279; 电压3(V): 3.279; 电压4(V): 3.274; 电压5(V): 3.271; 电压6(V): 3.2; 电压7(V): 3.275; 电压8(V): 3.285; 电压9(V): 3.285; 电压10(V): 3.281; 电压11(V): 3.284; 电压12(V): 3.28; 电压13(V): 3.28; 电压14(V): 3.283; 电压15(V): 3.278; 电压16(V): 3.269; 温度1(℃): 25; 温度2(℃): 25; 温度3(℃): 25; 温度4(℃): 0 | 62 | 34
363 | 2025-04-16 14:48:09 |  | 放电 | 185分钟 | 0分钟 | 2 | 95% | 189.266 | 199.96 | 200 | 0分钟 | 0分钟 |  |  | 52.386 | -61.087 A | 3.274 | 3.285 | 3.2 | 85mV | ON | ON | 电压1(V): 3.284; 电压2(V): 3.279; 电压3(V): 3.279; 电压4(V): 3.274; 电压5(V): 3.272; 电压6(V): 3.2; 电压7(V): 3.275; 电压8(V): 3.285; 电压9(V): 3.284; 电压10(V): 3.281; 电压11(V): 3.284; 电压12(V): 3.279; 电压13(V): 3.28; 电压14(V): 3.283; 电压15(V): 3.278; 电压16(V): 3.269; 温度1(℃): 25; 温度2(℃): 25; 温度3(℃): 25; 温度4(℃): 0 | 64 | 35
364 | 2025-04-16 14:48:11 |  | 放电 | 185分钟 | 0分钟 | 2 | 95% | 189.232 | 199.96 | 200 | 0分钟 | 0分钟 |  |  | 52.387 | -61.069 A | 3.274 | 3.285 | 3.2 | 85mV | ON | ON | 电压1(V): 3.284; 电压2(V): 3.279; 电压3(V): 3.279; 电压4(V): 3.274; 电压5(V): 3.271; 电压6(V): 3.2; 电压7(V): 3.275; 电压8(V): 3.285; 电压9(V): 3.285; 电压10(V): 3.281; 电压11(V): 3.284; 电压12(V): 3.279; 电压13(V): 3.28; 电压14(V): 3.284; 电压15(V): 3.278; 电压16(V): 3.269; 温度1(℃): 25; 温度2(℃): 25; 温度3(℃): 25; 温度4(℃): 0 | 62 | 33
365 | 2025-04-16 14:48:13 |  | 放电 | 185分钟 | 0分钟 | 2 | 95% | 189.198 | 199.96 | 200 | 0分钟 | 0分钟 |  |  | 52.389 | -61.087 A | 3.274 | 3.285 | 3.2 | 85mV | ON | ON | 电压1(V): 3.283; 电压2(V): 3.279; 电压3(V): 3.28; 电压4(V): 3.274; 电压5(V): 3.271; 电压6(V): 3.2; 电压7(V): 3.276; 电压8(V): 3.285; 电压9(V): 3.285; 电压10(V): 3.282; 电压11(V): 3.284; 电压12(V): 3.28; 电压13(V): 3.28; 电压14(V): 3.283; 电压15(V): 3.278; 电压16(V): 3.269; 温度1(℃): 25; 温度2(℃): 25; 温度3(℃): 25; 温度4(℃): 0 | 63 | 36
366 | 2025-04-16 14:48:15 |  | 放电 | 185分钟 | 0分钟 | 2 | 95% | 189.164 | 199.96 | 200 | 0分钟 | 0分钟 |  |  | 52.389 | -61.067 A | 3.274 | 3.285 | 3.2 | 85mV | ON | ON | 电压1(V): 3.283; 电压2(V): 3.279; 电压3(V): 3.28; 电压4(V): 3.274; 电压5(V): 3.271; 电压6(V): 3.2; 电压7(V): 3.276; 电压8(V): 3.285; 电压9(V): 3.285; 电压10(V): 3.281; 电压11(V): 3.284; 电压12(V): 3.28; 电压13(V): 3.28; 电压14(V): 3.283; 电压15(V): 3.279; 电压16(V): 3.269; 温度1(℃): 25; 温度2(℃): 25; 温度3(℃): 25; 温度4(℃): 0 | 62 | 36
367 | 2025-04-16 14:48:17 |  | 放电 | 185分钟 | 0分钟 | 2 | 95% | 189.13 | 199.96 | 200 | 0分钟 | 0分钟 |  |  | 52.386 | -61.079 A | 3.274 | 3.285 | 3.2 | 85mV | ON | ON | 电压1(V): 3.283; 电压2(V): 3.279; 电压3(V): 3.28; 电压4(V): 3.274; 电压5(V): 3.271; 电压6(V): 3.2; 电压7(V): 3.275; 电压8(V): 3.285; 电压9(V): 3.285; 电压10(V): 3.281; 电压11(V): 3.284; 电压12(V): 3.279; 电压13(V): 3.28; 电压14(V): 3.283; 电压15(V): 3.278; 电压16(V): 3.269; 温度1(℃): 25; 温度2(℃): 25; 温度3(℃): 25; 温度4(℃): 0 | 62 | 35
368 | 2025-04-16 14:48:19 |  | 放电 | 185分钟 | 0分钟 | 2 | 95% | 189.096 | 199.96 | 200 | 0分钟 | 0分钟 |  |  | 52.385 | -61.085 A | 3.274 | 3.285 | 3.2 | 85mV | ON | ON | 电压1(V): 3.283; 电压2(V): 3.279; 电压3(V): 3.279; 电压4(V): 3.274; 电压5(V): 3.271; 电压6(V): 3.2; 电压7(V): 3.275; 电压8(V): 3.285; 电压9(V): 3.285; 电压10(V): 3.281; 电压11(V): 3.284; 电压12(V): 3.279; 电压13(V): 3.28; 电压14(V): 3.283; 电压15(V): 3.278; 电压16(V): 3.269; 温度1(℃): 25; 温度2(℃): 25; 温度3(℃): 25; 温度4(℃): 0 | 62 | 36
369 | 2025-04-16 14:48:21 |  | 放电 | 185分钟 | 0分钟 | 2 | 95% | 189.063 | 199.96 | 200 | 0分钟 | 0分钟 |  |  | 52.388 | -61.078 A | 3.274 | 3.285 | 3.2 | 85mV | ON | ON | 电压1(V): 3.283; 电压2(V): 3.279; 电压3(V): 3.28; 电压4(V): 3.274; 电压5(V): 3.271; 电压6(V): 3.2; 电压7(V): 3.276; 电压8(V): 3.285; 电压9(V): 3.285; 电压10(V): 3.282; 电压11(V): 3.284; 电压12(V): 3.279; 电压13(V): 3.28; 电压14(V): 3.283; 电压15(V): 3.278; 电压16(V): 3.269; 温度1(℃): 25; 温度2(℃): 25; 温度3(℃): 25; 温度4(℃): 0 | 63 | 35
370 | 2025-04-16 14:48:23 |  | 放电 | 185分钟 | 0分钟 | 2 | 95% | 189.029 | 199.96 | 200 | 0分钟 | 0分钟 |  |  | 52.386 | -61.091 A | 3.274 | 3.285 | 3.2 | 85mV | ON | ON | 电压1(V): 3.283; 电压2(V): 3.279; 电压3(V): 3.28; 电压4(V): 3.274; 电压5(V): 3.271; 电压6(V): 3.2; 电压7(V): 3.275; 电压8(V): 3.285; 电压9(V): 3.285; 电压10(V): 3.281; 电压11(V): 3.284; 电压12(V): 3.279; 电压13(V): 3.28; 电压14(V): 3.283; 电压15(V): 3.278; 电压16(V): 3.269; 温度1(℃): 25; 温度2(℃): 25; 温度3(℃): 25; 温度4(℃): 0 | 62 | 36
371 | 2025-04-16 14:48:25 |  | 放电 | 185分钟 | 0分钟 | 2 | 95% | 188.995 | 199.96 | 200 | 0分钟 | 0分钟 |  |  | 52.385 | -61.100 A | 3.274 | 3.285 | 3.2 | 85mV | ON | ON | 电压1(V): 3.283; 电压2(V): 3.279; 电压3(V): 3.279; 电压4(V): 3.274; 电压5(V): 3.271; 电压6(V): 3.2; 电压7(V): 3.275; 电压8(V): 3.285; 电压9(V): 3.285; 电压10(V): 3.281; 电压11(V): 3.284; 电压12(V): 3.279; 电压13(V): 3.28; 电压14(V): 3.283; 电压15(V): 3.278; 电压16(V): 3.269; 温度1(℃): 25; 温度2(℃): 25; 温度3(℃): 25; 温度4(℃): 0 | 63 | 35
372 | 2025-04-16 14:48:27 |  | 放电 | 185分钟 | 0分钟 | 2 | 95% | 188.961 | 199.96 | 200 | 0分钟 | 0分钟 |  |  | 52.386 | -61.084 A | 3.274 | 3.285 | 3.2 | 85mV | ON | ON | 电压1(V): 3.283; 电压2(V): 3.28; 电压3(V): 3.28; 电压4(V): 3.274; 电压5(V): 3.271; 电压6(V): 3.2; 电压7(V): 3.275; 电压8(V): 3.285; 电压9(V): 3.284; 电压10(V): 3.281; 电压11(V): 3.284; 电压12(V): 3.279; 电压13(V): 3.28; 电压14(V): 3.283; 电压15(V): 3.278; 电压16(V): 3.269; 温度1(℃): 25; 温度2(℃): 25; 温度3(℃): 25; 温度4(℃): 0 | 63 | 35
373 | 2025-04-16 14:48:29 |  | 放电 | 185分钟 | 0分钟 | 2 | 95% | 188.944 | 199.96 | 200 | 0分钟 | 0分钟 |  |  | 52.385 | -61.094 A | 3.274 | 3.285 | 3.2 | 85mV | ON | ON | 电压1(V): 3.284; 电压2(V): 3.279; 电压3(V): 3.279; 电压4(V): 3.274; 电压5(V): 3.271; 电压6(V): 3.2; 电压7(V): 3.275; 电压8(V): 3.285; 电压9(V): 3.284; 电压10(V): 3.281; 电压11(V): 3.284; 电压12(V): 3.279; 电压13(V): 3.28; 电压14(V): 3.283; 电压15(V): 3.278; 电压16(V): 3.269; 温度1(℃): 25; 温度2(℃): 25; 温度3(℃): 25; 温度4(℃): 0 | 63 | 36
374 | 2025-04-16 14:48:31 |  | 放电 | 185分钟 | 0分钟 | 2 | 95% | 188.91 | 199.96 | 200 | 0分钟 | 0分钟 |  |  | 52.387 | -61.091 A | 3.274 | 3.285 | 3.2 | 85mV | ON | ON | 电压1(V): 3.283; 电压2(V): 3.279; 电压3(V): 3.28; 电压4(V): 3.274; 电压5(V): 3.271; 电压6(V): 3.2; 电压7(V): 3.275; 电压8(V): 3.285; 电压9(V): 3.285; 电压10(V): 3.282; 电压11(V): 3.284; 电压12(V): 3.279; 电压13(V): 3.28; 电压14(V): 3.283; 电压15(V): 3.278; 电压16(V): 3.269; 温度1(℃): 25; 温度2(℃): 25; 温度3(℃): 25; 温度4(℃): 0 | 63 | 33
375 | 2025-04-16 14:48:33 |  | 放电 | 185分钟 | 0分钟 | 2 | 95% | 188.876 | 199.96 | 200 | 0分钟 | 0分钟 |  |  | 52.385 | -61.103 A | 3.274 | 3.285 | 3.2 | 85mV | ON | ON | 电压1(V): 3.283; 电压2(V): 3.279; 电压3(V): 3.279; 电压4(V): 3.274; 电压5(V): 3.271; 电压6(V): 3.2; 电压7(V): 3.275; 电压8(V): 3.285; 电压9(V): 3.285; 电压10(V): 3.281; 电压11(V): 3.284; 电压12(V): 3.279; 电压13(V): 3.28; 电压14(V): 3.283; 电压15(V): 3.278; 电压16(V): 3.269; 温度1(℃): 25; 温度2(℃): 25; 温度3(℃): 25; 温度4(℃): 0 | 63 | 33
376 | 2025-04-16 14:48:35 |  | 放电 | 185分钟 | 0分钟 | 2 | 95% | 188.842 | 199.96 | 200 | 0分钟 | 0分钟 |  |  | 52.386 | -61.108 A | 3.274 | 3.285 | 3.2 | 85mV | ON | ON | 电压1(V): 3.283; 电压2(V): 3.279; 电压3(V): 3.279; 电压4(V): 3.274; 电压5(V): 3.271; 电压6(V): 3.2; 电压7(V): 3.275; 电压8(V): 3.285; 电压9(V): 3.285; 电压10(V): 3.282; 电压11(V): 3.284; 电压12(V): 3.279; 电压13(V): 3.28; 电压14(V): 3.283; 电压15(V): 3.278; 电压16(V): 3.269; 温度1(℃): 25; 温度2(℃): 25; 温度3(℃): 25; 温度4(℃): 0 | 63 | 31
377 | 2025-04-16 14:48:37 |  | 放电 | 185分钟 | 0分钟 | 2 | 95% | 188.808 | 199.96 | 200 | 0分钟 | 0分钟 |  |  | 52.387 | -61.106 A | 3.274 | 3.285 | 3.2 | 85mV | ON | ON | 电压1(V): 3.283; 电压2(V): 3.279; 电压3(V): 3.28; 电压4(V): 3.274; 电压5(V): 3.271; 电压6(V): 3.2; 电压7(V): 3.276; 电压8(V): 3.285; 电压9(V): 3.285; 电压10(V): 3.281; 电压11(V): 3.284; 电压12(V): 3.279; 电压13(V): 3.28; 电压14(V): 3.283; 电压15(V): 3.278; 电压16(V): 3.269; 温度1(℃): 25; 温度2(℃): 25; 温度3(℃): 25; 温度4(℃): 0 | 64 | 36
378 | 2025-04-16 14:48:39 |  | 放电 | 185分钟 | 0分钟 | 2 | 95% | 188.774 | 199.96 | 200 | 0分钟 | 0分钟 |  |  | 52.384 | -61.094 A | 3.274 | 3.285 | 3.2 | 85mV | ON | ON | 电压1(V): 3.283; 电压2(V): 3.279; 电压3(V): 3.279; 电压4(V): 3.273; 电压5(V): 3.271; 电压6(V): 3.2; 电压7(V): 3.275; 电压8(V): 3.285; 电压9(V): 3.285; 电压10(V): 3.281; 电压11(V): 3.284; 电压12(V): 3.279; 电压13(V): 3.28; 电压14(V): 3.283; 电压15(V): 3.278; 电压16(V): 3.269; 温度1(℃): 25; 温度2(℃): 25; 温度3(℃): 25; 温度4(℃): 0 | 63 | 35
379 | 2025-04-16 14:48:41 |  | 放电 | 185分钟 | 0分钟 | 2 | 95% | 188.74 | 199.96 | 200 | 0分钟 | 0分钟 |  |  | 52.386 | -61.096 A | 3.274 | 3.285 | 3.2 | 85mV | ON | ON | 电压1(V): 3.283; 电压2(V): 3.279; 电压3(V): 3.279; 电压4(V): 3.274; 电压5(V): 3.271; 电压6(V): 3.2; 电压7(V): 3.276; 电压8(V): 3.285; 电压9(V): 3.285; 电压10(V): 3.281; 电压11(V): 3.284; 电压12(V): 3.279; 电压13(V): 3.28; 电压14(V): 3.283; 电压15(V): 3.278; 电压16(V): 3.269; 温度1(℃): 25; 温度2(℃): 25; 温度3(℃): 25; 温度4(℃): 0 | 63 | 35
380 | 2025-04-16 14:48:43 |  | 放电 | 185分钟 | 0分钟 | 2 | 95% | 188.706 | 199.96 | 200 | 0分钟 | 0分钟 |  |  | 52.389 | -61.114 A | 3.274 | 3.285 | 3.201 | 84mV | ON | ON | 电压1(V): 3.284; 电压2(V): 3.28; 电压3(V): 3.279; 电压4(V): 3.274; 电压5(V): 3.271; 电压6(V): 3.201; 电压7(V): 3.275; 电压8(V): 3.285; 电压9(V): 3.285; 电压10(V): 3.282; 电压11(V): 3.284; 电压12(V): 3.279; 电压13(V): 3.28; 电压14(V): 3.283; 电压15(V): 3.278; 电压16(V): 3.269; 温度1(℃): 25; 温度2(℃): 25; 温度3(℃): 25; 温度4(℃): 0 | 62 | 33
381 | 2025-04-16 14:48:45 |  | 放电 | 185分钟 | 0分钟 | 2 | 95% | 188.672 | 199.96 | 200 | 0分钟 | 0分钟 |  |  | 52.389 | -61.114 A | 3.274 | 3.285 | 3.201 | 84mV | ON | ON | 电压1(V): 3.284; 电压2(V): 3.28; 电压3(V): 3.279; 电压4(V): 3.274; 电压5(V): 3.271; 电压6(V): 3.201; 电压7(V): 3.275; 电压8(V): 3.285; 电压9(V): 3.285; 电压10(V): 3.282; 电压11(V): 3.284; 电压12(V): 3.279; 电压13(V): 3.28; 电压14(V): 3.283; 电压15(V): 3.278; 电压16(V): 3.269; 温度1(℃): 25; 温度2(℃): 25; 温度3(℃): 25; 温度4(℃): 0 | 63 | 35
382 | 2025-04-16 14:48:47 |  | 放电 | 185分钟 | 0分钟 | 2 | 95% | 188.638 | 199.96 | 200 | 0分钟 | 0分钟 |  |  | 52.389 | -61.105 A | 3.274 | 3.286 | 3.2 | 85mV | ON | ON | 电压1(V): 3.283; 电压2(V): 3.279; 电压3(V): 3.28; 电压4(V): 3.274; 电压5(V): 3.271; 电压6(V): 3.2; 电压7(V): 3.275; 电压8(V): 3.286; 电压9(V): 3.285; 电压10(V): 3.282; 电压11(V): 3.284; 电压12(V): 3.28; 电压13(V): 3.28; 电压14(V): 3.283; 电压15(V): 3.278; 电压16(V): 3.269; 温度1(℃): 25; 温度2(℃): 25; 温度3(℃): 25; 温度4(℃): 0 | 63 | 34
383 | 2025-04-16 14:48:49 |  | 放电 | 185分钟 | 0分钟 | 2 | 95% | 188.604 | 199.96 | 200 | 0分钟 | 0分钟 |  |  | 52.389 | -61.106 A | 3.274 | 3.286 | 3.2 | 85mV | ON | ON | 电压1(V): 3.283; 电压2(V): 3.28; 电压3(V): 3.28; 电压4(V): 3.273; 电压5(V): 3.271; 电压6(V): 3.2; 电压7(V): 3.276; 电压8(V): 3.286; 电压9(V): 3.285; 电压10(V): 3.282; 电压11(V): 3.284; 电压12(V): 3.28; 电压13(V): 3.279; 电压14(V): 3.283; 电压15(V): 3.278; 电压16(V): 3.269; 温度1(℃): 25; 温度2(℃): 25; 温度3(℃): 25; 温度4(℃): 0 | 63 | 33
384 | 2025-04-16 14:48:51 |  | 放电 | 185分钟 | 0分钟 | 2 | 95% | 188.57 | 199.96 | 200 | 0分钟 | 0分钟 |  |  | 52.388 | -61.111 A | 3.274 | 3.285 | 3.201 | 84mV | ON | ON | 电压1(V): 3.283; 电压2(V): 3.28; 电压3(V): 3.279; 电压4(V): 3.274; 电压5(V): 3.271; 电压6(V): 3.201; 电压7(V): 3.275; 电压8(V): 3.285; 电压9(V): 3.285; 电压10(V): 3.281; 电压11(V): 3.284; 电压12(V): 3.279; 电压13(V): 3.28; 电压14(V): 3.283; 电压15(V): 3.278; 电压16(V): 3.27; 温度1(℃): 25; 温度2(℃): 25; 温度3(℃): 25; 温度4(℃): 0 | 63 | 34
385 | 2025-04-16 14:48:53 |  | 放电 | 185分钟 | 0分钟 | 2 | 95% | 188.536 | 199.96 | 200 | 0分钟 | 0分钟 |  |  | 52.385 | -61.108 A | 3.274 | 3.285 | 3.201 | 84mV | ON | ON | 电压1(V): 3.283; 电压2(V): 3.279; 电压3(V): 3.28; 电压4(V): 3.273; 电压5(V): 3.271; 电压6(V): 3.201; 电压7(V): 3.275; 电压8(V): 3.285; 电压9(V): 3.284; 电压10(V): 3.281; 电压11(V): 3.284; 电压12(V): 3.279; 电压13(V): 3.28; 电压14(V): 3.283; 电压15(V): 3.278; 电压16(V): 3.269; 温度1(℃): 25; 温度2(℃): 25; 温度3(℃): 25; 温度4(℃): 0 | 63 | 34
386 | 2025-04-16 14:48:55 |  | 放电 | 185分钟 | 0分钟 | 2 | 95% | 188.502 | 199.96 | 200 | 0分钟 | 0分钟 |  |  | 52.386 | -61.102 A | 3.274 | 3.285 | 3.2 | 85mV | ON | ON | 电压1(V): 3.284; 电压2(V): 3.279; 电压3(V): 3.279; 电压4(V): 3.274; 电压5(V): 3.271; 电压6(V): 3.2; 电压7(V): 3.275; 电压8(V): 3.285; 电压9(V): 3.285; 电压10(V): 3.281; 电压11(V): 3.284; 电压12(V): 3.279; 电压13(V): 3.28; 电压14(V): 3.283; 电压15(V): 3.278; 电压16(V): 3.269; 温度1(℃): 25; 温度2(℃): 25; 温度3(℃): 25; 温度4(℃): 0 | 63 | 34
387 | 2025-04-16 14:48:57 |  | 放电 | 185分钟 | 0分钟 | 2 | 95% | 188.468 | 199.96 | 200 | 0分钟 | 0分钟 |  |  | 52.384 | -61.112 A | 3.274 | 3.285 | 3.201 | 84mV | ON | ON | 电压1(V): 3.283; 电压2(V): 3.279; 电压3(V): 3.279; 电压4(V): 3.274; 电压5(V): 3.271; 电压6(V): 3.201; 电压7(V): 3.275; 电压8(V): 3.285; 电压9(V): 3.284; 电压10(V): 3.281; 电压11(V): 3.284; 电压12(V): 3.279; 电压13(V): 3.279; 电压14(V): 3.283; 电压15(V): 3.278; 电压16(V): 3.269; 温度1(℃): 25; 温度2(℃): 25; 温度3(℃): 25; 温度4(℃): 0 | 63 | 36
388 | 2025-04-16 14:48:59 |  | 放电 | 185分钟 | 0分钟 | 2 | 95% | 188.435 | 199.96 | 200 | 0分钟 | 0分钟 |  |  | 52.385 | -61.109 A | 3.274 | 3.285 | 3.201 | 84mV | ON | ON | 电压1(V): 3.283; 电压2(V): 3.279; 电压3(V): 3.279; 电压4(V): 3.274; 电压5(V): 3.271; 电压6(V): 3.201; 电压7(V): 3.275; 电压8(V): 3.285; 电压9(V): 3.284; 电压10(V): 3.282; 电压11(V): 3.284; 电压12(V): 3.279; 电压13(V): 3.28; 电压14(V): 3.283; 电压15(V): 3.278; 电压16(V): 3.268; 温度1(℃): 25; 温度2(℃): 25; 温度3(℃): 25; 温度4(℃): 0 | 63 | 36
389 | 2025-04-16 14:49:01 |  | 放电 | 185分钟 | 0分钟 | 2 | 95% | 188.401 | 199.96 | 200 | 0分钟 | 0分钟 |  |  | 52.383 | -61.102 A | 3.273 | 3.285 | 3.201 | 84mV | ON | ON | 电压1(V): 3.283; 电压2(V): 3.279; 电压3(V): 3.279; 电压4(V): 3.273; 电压5(V): 3.271; 电压6(V): 3.201; 电压7(V): 3.275; 电压8(V): 3.285; 电压9(V): 3.284; 电压10(V): 3.281; 电压11(V): 3.284; 电压12(V): 3.279; 电压13(V): 3.279; 电压14(V): 3.283; 电压15(V): 3.278; 电压16(V): 3.269; 温度1(℃): 25; 温度2(℃): 25; 温度3(℃): 25; 温度4(℃): 0 | 63 | 33
390 | 2025-04-16 14:49:03 |  | 放电 | 184分钟 | 0分钟 | 2 | 95% | 188.367 | 199.96 | 200 | 0分钟 | 0分钟 |  |  | 52.385 | -61.114 A | 3.274 | 3.285 | 3.201 | 84mV | ON | ON | 电压1(V): 3.283; 电压2(V): 3.279; 电压3(V): 3.279; 电压4(V): 3.274; 电压5(V): 3.271; 电压6(V): 3.201; 电压7(V): 3.275; 电压8(V): 3.285; 电压9(V): 3.285; 电压10(V): 3.281; 电压11(V): 3.284; 电压12(V): 3.279; 电压13(V): 3.28; 电压14(V): 3.283; 电压15(V): 3.278; 电压16(V): 3.268; 温度1(℃): 25; 温度2(℃): 25; 温度3(℃): 25; 温度4(℃): 0 | 64 | 36
391 | 2025-04-16 14:49:05 |  | 放电 | 184分钟 | 0分钟 | 2 | 95% | 188.333 | 199.96 | 200 | 0分钟 | 0分钟 |  |  | 52.387 | -61.115 A | 3.274 | 3.285 | 3.201 | 84mV | ON | ON | 电压1(V): 3.283; 电压2(V): 3.279; 电压3(V): 3.28; 电压4(V): 3.274; 电压5(V): 3.271; 电压6(V): 3.201; 电压7(V): 3.275; 电压8(V): 3.285; 电压9(V): 3.285; 电压10(V): 3.281; 电压11(V): 3.284; 电压12(V): 3.279; 电压13(V): 3.28; 电压14(V): 3.283; 电压15(V): 3.278; 电压16(V): 3.269; 温度1(℃): 25; 温度2(℃): 25; 温度3(℃): 25; 温度4(℃): 0 | 62 | 35
392 | 2025-04-16 14:49:07 |  | 放电 | 184分钟 | 0分钟 | 2 | 95% | 188.299 | 199.96 | 200 | 0分钟 | 0分钟 |  |  | 52.387 | -61.117 A | 3.274 | 3.285 | 3.202 | 83mV | ON | ON | 电压1(V): 3.283; 电压2(V): 3.279; 电压3(V): 3.279; 电压4(V): 3.273; 电压5(V): 3.271; 电压6(V): 3.202; 电压7(V): 3.275; 电压8(V): 3.285; 电压9(V): 3.285; 电压10(V): 3.282; 电压11(V): 3.284; 电压12(V): 3.279; 电压13(V): 3.28; 电压14(V): 3.283; 电压15(V): 3.278; 电压16(V): 3.269; 温度1(℃): 25; 温度2(℃): 25; 温度3(℃): 25; 温度4(℃): 0 | 63 | 34
393 | 2025-04-16 14:49:09 |  | 放电 | 184分钟 | 0分钟 | 2 | 95% | 188.265 | 199.96 | 200 | 0分钟 | 0分钟 |  |  | 52.386 | -61.120 A | 3.274 | 3.285 | 3.202 | 83mV | ON | ON | 电压1(V): 3.283; 电压2(V): 3.279; 电压3(V): 3.28; 电压4(V): 3.274; 电压5(V): 3.271; 电压6(V): 3.202; 电压7(V): 3.275; 电压8(V): 3.285; 电压9(V): 3.285; 电压10(V): 3.281; 电压11(V): 3.284; 电压12(V): 3.279; 电压13(V): 3.279; 电压14(V): 3.283; 电压15(V): 3.278; 电压16(V): 3.268; 温度1(℃): 25; 温度2(℃): 25; 温度3(℃): 25; 温度4(℃): 0 | 63 | 37
394 | 2025-04-16 14:49:11 |  | 放电 | 184分钟 | 0分钟 | 2 | 95% | 188.231 | 199.96 | 200 | 0分钟 | 0分钟 |  |  | 52.386 | -61.096 A | 3.274 | 3.285 | 3.201 | 84mV | ON | ON | 电压1(V): 3.283; 电压2(V): 3.279; 电压3(V): 3.28; 电压4(V): 3.274; 电压5(V): 3.271; 电压6(V): 3.201; 电压7(V): 3.275; 电压8(V): 3.285; 电压9(V): 3.285; 电压10(V): 3.281; 电压11(V): 3.284; 电压12(V): 3.279; 电压13(V): 3.279; 电压14(V): 3.283; 电压15(V): 3.278; 电压16(V): 3.269; 温度1(℃): 25; 温度2(℃): 25; 温度3(℃): 25; 温度4(℃): 0 | 64 | 34
395 | 2025-04-16 14:49:13 |  | 放电 | 184分钟 | 0分钟 | 2 | 95% | 188.197 | 199.96 | 200 | 0分钟 | 0分钟 |  |  | 52.387 | -61.108 A | 3.274 | 3.285 | 3.202 | 83mV | ON | ON | 电压1(V): 3.283; 电压2(V): 3.279; 电压3(V): 3.28; 电压4(V): 3.274; 电压5(V): 3.271; 电压6(V): 3.202; 电压7(V): 3.275; 电压8(V): 3.285; 电压9(V): 3.285; 电压10(V): 3.281; 电压11(V): 3.284; 电压12(V): 3.279; 电压13(V): 3.28; 电压14(V): 3.283; 电压15(V): 3.278; 电压16(V): 3.268; 温度1(℃): 25; 温度2(℃): 25; 温度3(℃): 25; 温度4(℃): 0 | 62 | 34
396 | 2025-04-16 14:49:15 |  | 放电 | 184分钟 | 0分钟 | 2 | 95% | 188.163 | 199.96 | 200 | 0分钟 | 0分钟 |  |  | 52.388 | -61.114 A | 3.274 | 3.285 | 3.202 | 83mV | ON | ON | 电压1(V): 3.283; 电压2(V): 3.279; 电压3(V): 3.28; 电压4(V): 3.274; 电压5(V): 3.271; 电压6(V): 3.202; 电压7(V): 3.275; 电压8(V): 3.285; 电压9(V): 3.284; 电压10(V): 3.282; 电压11(V): 3.284; 电压12(V): 3.279; 电压13(V): 3.28; 电压14(V): 3.283; 电压15(V): 3.278; 电压16(V): 3.269; 温度1(℃): 25; 温度2(℃): 25; 温度3(℃): 25; 温度4(℃): 0 | 63 | 30
397 | 2025-04-16 14:49:17 |  | 放电 | 184分钟 | 0分钟 | 2 | 95% | 188.129 | 199.96 | 200 | 0分钟 | 0分钟 |  |  | 52.386 | -61.140 A | 3.274 | 3.285 | 3.202 | 83mV | ON | ON | 电压1(V): 3.283; 电压2(V): 3.279; 电压3(V): 3.279; 电压4(V): 3.274; 电压5(V): 3.271; 电压6(V): 3.202; 电压7(V): 3.275; 电压8(V): 3.285; 电压9(V): 3.284; 电压10(V): 3.281; 电压11(V): 3.284; 电压12(V): 3.279; 电压13(V): 3.28; 电压14(V): 3.283; 电压15(V): 3.278; 电压16(V): 3.269; 温度1(℃): 25; 温度2(℃): 25; 温度3(℃): 25; 温度4(℃): 0 | 64 | 34
398 | 2025-04-16 14:49:19 |  | 放电 | 184分钟 | 0分钟 | 2 | 95% | 188.095 | 199.96 | 200 | 0分钟 | 0分钟 |  |  | 52.388 | -61.124 A | 3.274 | 3.285 | 3.202 | 83mV | ON | ON | 电压1(V): 3.283; 电压2(V): 3.279; 电压3(V): 3.28; 电压4(V): 3.274; 电压5(V): 3.271; 电压6(V): 3.202; 电压7(V): 3.275; 电压8(V): 3.285; 电压9(V): 3.285; 电压10(V): 3.281; 电压11(V): 3.284; 电压12(V): 3.279; 电压13(V): 3.28; 电压14(V): 3.283; 电压15(V): 3.278; 电压16(V): 3.269; 温度1(℃): 25; 温度2(℃): 25; 温度3(℃): 25; 温度4(℃): 0 | 64 | 33
399 | 2025-04-16 14:49:21 |  | 放电 | 184分钟 | 0分钟 | 2 | 95% | 188.061 | 199.96 | 200 | 0分钟 | 0分钟 |  |  | 52.386 | -61.126 A | 3.274 | 3.285 | 3.202 | 83mV | ON | ON | 电压1(V): 3.283; 电压2(V): 3.279; 电压3(V): 3.28; 电压4(V): 3.273; 电压5(V): 3.271; 电压6(V): 3.202; 电压7(V): 3.275; 电压8(V): 3.285; 电压9(V): 3.284; 电压10(V): 3.281; 电压11(V): 3.284; 电压12(V): 3.279; 电压13(V): 3.28; 电压14(V): 3.283; 电压15(V): 3.278; 电压16(V): 3.269; 温度1(℃): 25; 温度2(℃): 25; 温度3(℃): 25; 温度4(℃): 0 | 64 | 36
400 | 2025-04-16 14:49:23 |  | 放电 | 184分钟 | 0分钟 | 2 | 95% | 188.027 | 199.96 | 200 | 0分钟 | 0分钟 |  |  | 52.387 | -61.126 A | 3.274 | 3.285 | 3.202 | 83mV | ON | ON | 电压1(V): 3.283; 电压2(V): 3.279; 电压3(V): 3.279; 电压4(V): 3.274; 电压5(V): 3.271; 电压6(V): 3.202; 电压7(V): 3.275; 电压8(V): 3.285; 电压9(V): 3.285; 电压10(V): 3.281; 电压11(V): 3.284; 电压12(V): 3.279; 电压13(V): 3.28; 电压14(V): 3.283; 电压15(V): 3.278; 电压16(V): 3.269; 温度1(℃): 25; 温度2(℃): 25; 温度3(℃): 25; 温度4(℃): 0 | 64 | 35
401 | 2025-04-16 14:49:25 |  | 放电 | 184分钟 | 0分钟 | 2 | 95% | 187.993 | 199.96 | 200 | 0分钟 | 0分钟 |  |  | 52.39 | -61.129 A | 3.274 | 3.285 | 3.202 | 83mV | ON | ON | 电压1(V): 3.284; 电压2(V): 3.28; 电压3(V): 3.279; 电压4(V): 3.274; 电压5(V): 3.271; 电压6(V): 3.202; 电压7(V): 3.275; 电压8(V): 3.285; 电压9(V): 3.285; 电压10(V): 3.282; 电压11(V): 3.284; 电压12(V): 3.279; 电压13(V): 3.28; 电压14(V): 3.283; 电压15(V): 3.278; 电压16(V): 3.269; 温度1(℃): 25; 温度2(℃): 25; 温度3(℃): 25; 温度4(℃): 0 | 63 | 36
402 | 2025-04-16 14:49:27 |  | 放电 | 184分钟 | 0分钟 | 2 | 94% | 187.959 | 199.96 | 200 | 0分钟 | 0分钟 |  |  | 52.39 | -61.135 A | 3.274 | 3.285 | 3.202 | 83mV | ON | ON | 电压1(V): 3.283; 电压2(V): 3.279; 电压3(V): 3.28; 电压4(V): 3.274; 电压5(V): 3.271; 电压6(V): 3.202; 电压7(V): 3.275; 电压8(V): 3.285; 电压9(V): 3.285; 电压10(V): 3.282; 电压11(V): 3.284; 电压12(V): 3.28; 电压13(V): 3.28; 电压14(V): 3.283; 电压15(V): 3.278; 电压16(V): 3.269; 温度1(℃): 25; 温度2(℃): 25; 温度3(℃): 25; 温度4(℃): 0 | 64 | 36
403 | 2025-04-16 14:49:29 |  | 放电 | 184分钟 | 0分钟 | 2 | 94% | 187.925 | 199.96 | 200 | 0分钟 | 0分钟 |  |  | 52.39 | -61.136 A | 3.274 | 3.285 | 3.202 | 83mV | ON | ON | 电压1(V): 3.284; 电压2(V): 3.279; 电压3(V): 3.279; 电压4(V): 3.274; 电压5(V): 3.271; 电压6(V): 3.202; 电压7(V): 3.275; 电压8(V): 3.285; 电压9(V): 3.285; 电压10(V): 3.281; 电压11(V): 3.284; 电压12(V): 3.28; 电压13(V): 3.28; 电压14(V): 3.283; 电压15(V): 3.278; 电压16(V): 3.27; 温度1(℃): 25; 温度2(℃): 25; 温度3(℃): 25; 温度4(℃): 0 | 64 | 36
404 | 2025-04-16 14:49:31 |  | 放电 | 184分钟 | 0分钟 | 2 | 94% | 187.891 | 199.96 | 200 | 0分钟 | 0分钟 |  |  | 52.392 | -61.124 A | 3.274 | 3.286 | 3.202 | 84mV | ON | ON | 电压1(V): 3.284; 电压2(V): 3.28; 电压3(V): 3.279; 电压4(V): 3.274; 电压5(V): 3.271; 电压6(V): 3.202; 电压7(V): 3.276; 电压8(V): 3.286; 电压9(V): 3.285; 电压10(V): 3.281; 电压11(V): 3.284; 电压12(V): 3.279; 电压13(V): 3.28; 电压14(V): 3.283; 电压15(V): 3.279; 电压16(V): 3.269; 温度1(℃): 25; 温度2(℃): 25; 温度3(℃): 25; 温度4(℃): 0 | 64 | 35
405 | 2025-04-16 14:49:33 |  | 放电 | 184分钟 | 0分钟 | 2 | 94% | 187.857 | 199.96 | 200 | 0分钟 | 0分钟 |  |  | 52.39 | -61.136 A | 3.274 | 3.285 | 3.202 | 83mV | ON | ON | 电压1(V): 3.283; 电压2(V): 3.279; 电压3(V): 3.279; 电压4(V): 3.274; 电压5(V): 3.272; 电压6(V): 3.202; 电压7(V): 3.276; 电压8(V): 3.285; 电压9(V): 3.285; 电压10(V): 3.282; 电压11(V): 3.284; 电压12(V): 3.279; 电压13(V): 3.28; 电压14(V): 3.283; 电压15(V): 3.278; 电压16(V): 3.269; 温度1(℃): 25; 温度2(℃): 25; 温度3(℃): 25; 温度4(℃): 0 | 64 | 33
406 | 2025-04-16 14:49:35 |  | 放电 | 184分钟 | 0分钟 | 2 | 94% | 187.823 | 199.96 | 200 | 0分钟 | 0分钟 |  |  | 52.387 | -61.126 A | 3.274 | 3.285 | 3.202 | 83mV | ON | ON | 电压1(V): 3.283; 电压2(V): 3.279; 电压3(V): 3.279; 电压4(V): 3.274; 电压5(V): 3.271; 电压6(V): 3.202; 电压7(V): 3.275; 电压8(V): 3.285; 电压9(V): 3.285; 电压10(V): 3.281; 电压11(V): 3.284; 电压12(V): 3.279; 电压13(V): 3.28; 电压14(V): 3.283; 电压15(V): 3.278; 电压16(V): 3.269; 温度1(℃): 25; 温度2(℃): 25; 温度3(℃): 25; 温度4(℃): 0 | 64 | 35
407 | 2025-04-16 14:49:37 |  | 放电 | 184分钟 | 0分钟 | 2 | 94% | 187.789 | 199.96 | 200 | 0分钟 | 0分钟 |  |  | 52.388 | -61.137 A | 3.274 | 3.285 | 3.202 | 83mV | ON | ON | 电压1(V): 3.284; 电压2(V): 3.279; 电压3(V): 3.28; 电压4(V): 3.273; 电压5(V): 3.271; 电压6(V): 3.202; 电压7(V): 3.275; 电压8(V): 3.285; 电压9(V): 3.285; 电压10(V): 3.281; 电压11(V): 3.284; 电压12(V): 3.279; 电压13(V): 3.28; 电压14(V): 3.283; 电压15(V): 3.278; 电压16(V): 3.269; 温度1(℃): 25; 温度2(℃): 25; 温度3(℃): 25; 温度4(℃): 0 | 63 | 36
408 | 2025-04-16 14:49:39 |  | 放电 | 184分钟 | 0分钟 | 2 | 94% | 187.755 | 199.96 | 200 | 0分钟 | 0分钟 |  |  | 52.388 | -61.152 A | 3.274 | 3.285 | 3.203 | 82mV | ON | ON | 电压1(V): 3.283; 电压2(V): 3.279; 电压3(V): 3.28; 电压4(V): 3.274; 电压5(V): 3.271; 电压6(V): 3.203; 电压7(V): 3.275; 电压8(V): 3.285; 电压9(V): 3.284; 电压10(V): 3.282; 电压11(V): 3.284; 电压12(V): 3.279; 电压13(V): 3.28; 电压14(V): 3.283; 电压15(V): 3.278; 电压16(V): 3.268; 温度1(℃): 25; 温度2(℃): 25; 温度3(℃): 25; 温度4(℃): 0 | 64 | 33
409 | 2025-04-16 14:49:41 |  | 放电 | 184分钟 | 0分钟 | 2 | 94% | 187.721 | 199.96 | 200 | 0分钟 | 0分钟 |  |  | 52.387 | -61.139 A | 3.274 | 3.285 | 3.202 | 83mV | ON | ON | 电压1(V): 3.283; 电压2(V): 3.279; 电压3(V): 3.28; 电压4(V): 3.273; 电压5(V): 3.271; 电压6(V): 3.202; 电压7(V): 3.275; 电压8(V): 3.285; 电压9(V): 3.285; 电压10(V): 3.281; 电压11(V): 3.284; 电压12(V): 3.279; 电压13(V): 3.28; 电压14(V): 3.283; 电压15(V): 3.278; 电压16(V): 3.269; 温度1(℃): 25; 温度2(℃): 25; 温度3(℃): 25; 温度4(℃): 0 | 64 | 36
410 | 2025-04-16 14:49:44 |  | 放电 | 184分钟 | 0分钟 | 2 | 94% | 187.687 | 199.96 | 200 | 0分钟 | 0分钟 |  |  | 52.386 | -61.142 A | 3.274 | 3.285 | 3.202 | 83mV | ON | ON | 电压1(V): 3.283; 电压2(V): 3.279; 电压3(V): 3.279; 电压4(V): 3.273; 电压5(V): 3.271; 电压6(V): 3.202; 电压7(V): 3.275; 电压8(V): 3.285; 电压9(V): 3.285; 电压10(V): 3.281; 电压11(V): 3.284; 电压12(V): 3.279; 电压13(V): 3.28; 电压14(V): 3.283; 电压15(V): 3.278; 电压16(V): 3.269; 温度1(℃): 25; 温度2(℃): 25; 温度3(℃): 25; 温度4(℃): 0 | 63 | 34
411 | 2025-04-16 14:49:46 |  | 放电 | 184分钟 | 0分钟 | 2 | 94% | 187.653 | 199.96 | 200 | 0分钟 | 0分钟 |  |  | 52.385 | -61.129 A | 3.274 | 3.285 | 3.202 | 83mV | ON | ON | 电压1(V): 3.283; 电压2(V): 3.279; 电压3(V): 3.28; 电压4(V): 3.273; 电压5(V): 3.271; 电压6(V): 3.202; 电压7(V): 3.275; 电压8(V): 3.285; 电压9(V): 3.284; 电压10(V): 3.281; 电压11(V): 3.284; 电压12(V): 3.279; 电压13(V): 3.279; 电压14(V): 3.283; 电压15(V): 3.278; 电压16(V): 3.269; 温度1(℃): 25; 温度2(℃): 25; 温度3(℃): 25; 温度4(℃): 0 | 64 | 36
412 | 2025-04-16 14:49:48 |  | 放电 | 184分钟 | 0分钟 | 2 | 94% | 187.62 | 199.96 | 200 | 0分钟 | 0分钟 |  |  | 52.387 | -61.132 A | 3.274 | 3.285 | 3.202 | 83mV | ON | ON | 电压1(V): 3.283; 电压2(V): 3.279; 电压3(V): 3.279; 电压4(V): 3.274; 电压5(V): 3.271; 电压6(V): 3.202; 电压7(V): 3.275; 电压8(V): 3.285; 电压9(V): 3.285; 电压10(V): 3.281; 电压11(V): 3.284; 电压12(V): 3.279; 电压13(V): 3.28; 电压14(V): 3.283; 电压15(V): 3.278; 电压16(V): 3.269; 温度1(℃): 25; 温度2(℃): 25; 温度3(℃): 25; 温度4(℃): 0 | 64 | 33
413 | 2025-04-16 14:49:50 |  | 放电 | 184分钟 | 0分钟 | 2 | 94% | 187.586 | 199.96 | 200 | 0分钟 | 0分钟 |  |  | 52.386 | -61.145 A | 3.274 | 3.285 | 3.202 | 83mV | ON | ON | 电压1(V): 3.283; 电压2(V): 3.279; 电压3(V): 3.279; 电压4(V): 3.274; 电压5(V): 3.271; 电压6(V): 3.202; 电压7(V): 3.275; 电压8(V): 3.285; 电压9(V): 3.284; 电压10(V): 3.281; 电压11(V): 3.284; 电压12(V): 3.279; 电压13(V): 3.28; 电压14(V): 3.283; 电压15(V): 3.278; 电压16(V): 3.269; 温度1(℃): 25; 温度2(℃): 25; 温度3(℃): 25; 温度4(℃): 0 | 64 | 37
414 | 2025-04-16 14:49:52 |  | 放电 | 184分钟 | 0分钟 | 2 | 94% | 187.569 | 199.96 | 200 | 0分钟 | 0分钟 |  |  | 52.387 | -61.139 A | 3.274 | 3.285 | 3.203 | 82mV | ON | ON | 电压1(V): 3.283; 电压2(V): 3.279; 电压3(V): 3.279; 电压4(V): 3.274; 电压5(V): 3.271; 电压6(V): 3.203; 电压7(V): 3.275; 电压8(V): 3.285; 电压9(V): 3.285; 电压10(V): 3.281; 电压11(V): 3.284; 电压12(V): 3.279; 电压13(V): 3.279; 电压14(V): 3.283; 电压15(V): 3.278; 电压16(V): 3.269; 温度1(℃): 25; 温度2(℃): 25; 温度3(℃): 25; 温度4(℃): 0 | 64 | 36
415 | 2025-04-16 14:49:54 |  | 放电 | 183分钟 | 0分钟 | 2 | 94% | 187.535 | 199.96 | 200 | 0分钟 | 0分钟 |  |  | 52.386 | -61.145 A | 3.274 | 3.285 | 3.203 | 82mV | ON | ON | 电压1(V): 3.283; 电压2(V): 3.279; 电压3(V): 3.279; 电压4(V): 3.273; 电压5(V): 3.271; 电压6(V): 3.203; 电压7(V): 3.275; 电压8(V): 3.285; 电压9(V): 3.284; 电压10(V): 3.281; 电压11(V): 3.284; 电压12(V): 3.279; 电压13(V): 3.28; 电压14(V): 3.283; 电压15(V): 3.278; 电压16(V): 3.269; 温度1(℃): 25; 温度2(℃): 25; 温度3(℃): 25; 温度4(℃): 0 | 65 | 37
416 | 2025-04-16 14:49:56 |  | 放电 | 183分钟 | 0分钟 | 2 | 94% | 187.501 | 199.96 | 200 | 0分钟 | 0分钟 |  |  | 52.389 | -61.146 A | 3.274 | 3.285 | 3.203 | 82mV | ON | ON | 电压1(V): 3.283; 电压2(V): 3.279; 电压3(V): 3.28; 电压4(V): 3.274; 电压5(V): 3.271; 电压6(V): 3.203; 电压7(V): 3.275; 电压8(V): 3.285; 电压9(V): 3.284; 电压10(V): 3.282; 电压11(V): 3.284; 电压12(V): 3.279; 电压13(V): 3.28; 电压14(V): 3.283; 电压15(V): 3.278; 电压16(V): 3.269; 温度1(℃): 25; 温度2(℃): 25; 温度3(℃): 25; 温度4(℃): 0 | 63 | 36
417 | 2025-04-16 14:49:58 |  | 放电 | 183分钟 | 0分钟 | 2 | 94% | 187.467 | 199.96 | 200 | 0分钟 | 0分钟 |  |  | 52.391 | -61.152 A | 3.274 | 3.285 | 3.203 | 82mV | ON | ON | 电压1(V): 3.283; 电压2(V): 3.279; 电压3(V): 3.28; 电压4(V): 3.274; 电压5(V): 3.271; 电压6(V): 3.203; 电压7(V): 3.276; 电压8(V): 3.285; 电压9(V): 3.285; 电压10(V): 3.282; 电压11(V): 3.284; 电压12(V): 3.279; 电压13(V): 3.28; 电压14(V): 3.283; 电压15(V): 3.278; 电压16(V): 3.269; 温度1(℃): 25; 温度2(℃): 25; 温度3(℃): 25; 温度4(℃): 0 | 64 | 34
418 | 2025-04-16 14:50:00 |  | 放电 | 183分钟 | 0分钟 | 2 | 94% | 187.433 | 199.96 | 200 | 0分钟 | 0分钟 |  |  | 52.389 | -61.146 A | 3.274 | 3.285 | 3.203 | 82mV | ON | ON | 电压1(V): 3.283; 电压2(V): 3.279; 电压3(V): 3.28; 电压4(V): 3.274; 电压5(V): 3.272; 电压6(V): 3.203; 电压7(V): 3.275; 电压8(V): 3.285; 电压9(V): 3.284; 电压10(V): 3.281; 电压11(V): 3.284; 电压12(V): 3.279; 电压13(V): 3.28; 电压14(V): 3.283; 电压15(V): 3.278; 电压16(V): 3.269; 温度1(℃): 25; 温度2(℃): 25; 温度3(℃): 25; 温度4(℃): 0 | 64 | 36
419 | 2025-04-16 14:50:02 |  | 放电 | 183分钟 | 0分钟 | 2 | 94% | 187.399 | 199.96 | 200 | 0分钟 | 0分钟 |  |  | 52.386 | -61.161 A | 3.274 | 3.285 | 3.203 | 82mV | ON | ON | 电压1(V): 3.283; 电压2(V): 3.279; 电压3(V): 3.279; 电压4(V): 3.274; 电压5(V): 3.271; 电压6(V): 3.203; 电压7(V): 3.275; 电压8(V): 3.285; 电压9(V): 3.284; 电压10(V): 3.281; 电压11(V): 3.284; 电压12(V): 3.279; 电压13(V): 3.279; 电压14(V): 3.283; 电压15(V): 3.278; 电压16(V): 3.269; 温度1(℃): 25; 温度2(℃): 25; 温度3(℃): 25; 温度4(℃): 0 | 65 | 36
420 | 2025-04-16 14:50:04 |  | 放电 | 183分钟 | 0分钟 | 2 | 94% | 187.365 | 199.96 | 200 | 0分钟 | 0分钟 |  |  | 52.386 | -61.151 A | 3.274 | 3.285 | 3.203 | 82mV | ON | ON | 电压1(V): 3.283; 电压2(V): 3.279; 电压3(V): 3.279; 电压4(V): 3.274; 电压5(V): 3.271; 电压6(V): 3.203; 电压7(V): 3.275; 电压8(V): 3.285; 电压9(V): 3.284; 电压10(V): 3.282; 电压11(V): 3.284; 电压12(V): 3.279; 电压13(V): 3.279; 电压14(V): 3.283; 电压15(V): 3.278; 电压16(V): 3.268; 温度1(℃): 25; 温度2(℃): 25; 温度3(℃): 25; 温度4(℃): 0 | 64 | 35
421 | 2025-04-16 14:50:06 |  | 放电 | 183分钟 | 0分钟 | 2 | 94% | 187.331 | 199.96 | 200 | 0分钟 | 0分钟 |  |  | 52.389 | -61.140 A | 3.274 | 3.285 | 3.203 | 82mV | ON | ON | 电压1(V): 3.283; 电压2(V): 3.279; 电压3(V): 3.28; 电压4(V): 3.274; 电压5(V): 3.271; 电压6(V): 3.203; 电压7(V): 3.276; 电压8(V): 3.285; 电压9(V): 3.284; 电压10(V): 3.281; 电压11(V): 3.284; 电压12(V): 3.279; 电压13(V): 3.28; 电压14(V): 3.283; 电压15(V): 3.278; 电压16(V): 3.269; 温度1(℃): 25; 温度2(℃): 25; 温度3(℃): 25; 温度4(℃): 0 | 64 | 35
422 | 2025-04-16 14:50:08 |  | 放电 | 183分钟 | 0分钟 | 2 | 94% | 187.297 | 199.96 | 200 | 0分钟 | 0分钟 |  |  | 52.39 | -61.148 A | 3.274 | 3.285 | 3.204 | 81mV | ON | ON | 电压1(V): 3.283; 电压2(V): 3.28; 电压3(V): 3.28; 电压4(V): 3.273; 电压5(V): 3.271; 电压6(V): 3.204; 电压7(V): 3.276; 电压8(V): 3.285; 电压9(V): 3.284; 电压10(V): 3.281; 电压11(V): 3.284; 电压12(V): 3.279; 电压13(V): 3.28; 电压14(V): 3.283; 电压15(V): 3.278; 电压16(V): 3.269; 温度1(℃): 25; 温度2(℃): 25; 温度3(℃): 25; 温度4(℃): 0 | 64 | 36
423 | 2025-04-16 14:50:10 |  | 放电 | 183分钟 | 0分钟 | 2 | 94% | 187.263 | 199.96 | 200 | 0分钟 | 0分钟 |  |  | 52.392 | -61.135 A | 3.274 | 3.285 | 3.204 | 81mV | ON | ON | 电压1(V): 3.283; 电压2(V): 3.28; 电压3(V): 3.279; 电压4(V): 3.274; 电压5(V): 3.271; 电压6(V): 3.204; 电压7(V): 3.276; 电压8(V): 3.285; 电压9(V): 3.285; 电压10(V): 3.282; 电压11(V): 3.284; 电压12(V): 3.279; 电压13(V): 3.28; 电压14(V): 3.283; 电压15(V): 3.278; 电压16(V): 3.269; 温度1(℃): 25; 温度2(℃): 25; 温度3(℃): 25; 温度4(℃): 0 | 65 | 34
424 | 2025-04-16 14:50:12 |  | 放电 | 183分钟 | 0分钟 | 2 | 94% | 187.229 | 199.96 | 200 | 0分钟 | 0分钟 |  |  | 52.389 | -61.155 A | 3.274 | 3.285 | 3.204 | 81mV | ON | ON | 电压1(V): 3.283; 电压2(V): 3.279; 电压3(V): 3.279; 电压4(V): 3.274; 电压5(V): 3.271; 电压6(V): 3.204; 电压7(V): 3.275; 电压8(V): 3.285; 电压9(V): 3.285; 电压10(V): 3.281; 电压11(V): 3.284; 电压12(V): 3.279; 电压13(V): 3.28; 电压14(V): 3.283; 电压15(V): 3.278; 电压16(V): 3.269; 温度1(℃): 25; 温度2(℃): 25; 温度3(℃): 25; 温度4(℃): 0 | 65 | 33
425 | 2025-04-16 14:50:14 |  | 放电 | 183分钟 | 0分钟 | 2 | 94% | 187.195 | 199.96 | 200 | 0分钟 | 0分钟 |  |  | 52.39 | -61.161 A | 3.274 | 3.285 | 3.203 | 82mV | ON | ON | 电压1(V): 3.283; 电压2(V): 3.279; 电压3(V): 3.279; 电压4(V): 3.274; 电压5(V): 3.271; 电压6(V): 3.203; 电压7(V): 3.275; 电压8(V): 3.285; 电压9(V): 3.285; 电压10(V): 3.282; 电压11(V): 3.284; 电压12(V): 3.279; 电压13(V): 3.28; 电压14(V): 3.283; 电压15(V): 3.278; 电压16(V): 3.27; 温度1(℃): 25; 温度2(℃): 25; 温度3(℃): 25; 温度4(℃): 0 | 64 | 35
426 | 2025-04-16 14:50:16 |  | 放电 | 183分钟 | 0分钟 | 2 | 94% | 187.161 | 199.96 | 200 | 0分钟 | 0分钟 |  |  | 52.389 | -61.143 A | 3.274 | 3.285 | 3.203 | 82mV | ON | ON | 电压1(V): 3.283; 电压2(V): 3.28; 电压3(V): 3.279; 电压4(V): 3.273; 电压5(V): 3.271; 电压6(V): 3.203; 电压7(V): 3.276; 电压8(V): 3.285; 电压9(V): 3.285; 电压10(V): 3.281; 电压11(V): 3.284; 电压12(V): 3.279; 电压13(V): 3.28; 电压14(V): 3.283; 电压15(V): 3.278; 电压16(V): 3.269; 温度1(℃): 25; 温度2(℃): 25; 温度3(℃): 25; 温度4(℃): 0 | 65 | 37
427 | 2025-04-16 14:50:18 |  | 放电 | 183分钟 | 0分钟 | 2 | 94% | 187.127 | 199.96 | 200 | 0分钟 | 0分钟 |  |  | 52.391 | -61.139 A | 3.274 | 3.285 | 3.204 | 81mV | ON | ON | 电压1(V): 3.283; 电压2(V): 3.28; 电压3(V): 3.279; 电压4(V): 3.274; 电压5(V): 3.271; 电压6(V): 3.204; 电压7(V): 3.275; 电压8(V): 3.285; 电压9(V): 3.285; 电压10(V): 3.281; 电压11(V): 3.284; 电压12(V): 3.28; 电压13(V): 3.28; 电压14(V): 3.283; 电压15(V): 3.278; 电压16(V): 3.269; 温度1(℃): 25; 温度2(℃): 25; 温度3(℃): 25; 温度4(℃): 0 | 64 | 36
428 | 2025-04-16 14:50:20 |  | 放电 | 183分钟 | 0分钟 | 2 | 94% | 187.093 | 199.96 | 200 | 0分钟 | 0分钟 |  |  | 52.387 | -61.160 A | 3.274 | 3.285 | 3.203 | 82mV | ON | ON | 电压1(V): 3.283; 电压2(V): 3.279; 电压3(V): 3.279; 电压4(V): 3.274; 电压5(V): 3.271; 电压6(V): 3.203; 电压7(V): 3.275; 电压8(V): 3.285; 电压9(V): 3.285; 电压10(V): 3.281; 电压11(V): 3.284; 电压12(V): 3.279; 电压13(V): 3.279; 电压14(V): 3.283; 电压15(V): 3.278; 电压16(V): 3.269; 温度1(℃): 25; 温度2(℃): 25; 温度3(℃): 25; 温度4(℃): 0 | 64 | 37
429 | 2025-04-16 14:50:22 |  | 放电 | 183分钟 | 0分钟 | 2 | 94% | 187.059 | 199.96 | 200 | 0分钟 | 0分钟 |  |  | 52.389 | -61.140 A | 3.274 | 3.285 | 3.203 | 82mV | ON | ON | 电压1(V): 3.283; 电压2(V): 3.28; 电压3(V): 3.279; 电压4(V): 3.273; 电压5(V): 3.271; 电压6(V): 3.203; 电压7(V): 3.275; 电压8(V): 3.285; 电压9(V): 3.285; 电压10(V): 3.282; 电压11(V): 3.284; 电压12(V): 3.279; 电压13(V): 3.28; 电压14(V): 3.283; 电压15(V): 3.278; 电压16(V): 3.269; 温度1(℃): 25; 温度2(℃): 25; 温度3(℃): 25; 温度4(℃): 0 | 65 | 35
430 | 2025-04-16 14:50:24 |  | 放电 | 183分钟 | 0分钟 | 2 | 94% | 187.025 | 199.96 | 200 | 0分钟 | 0分钟 |  |  | 52.388 | -61.148 A | 3.274 | 3.285 | 3.203 | 82mV | ON | ON | 电压1(V): 3.283; 电压2(V): 3.279; 电压3(V): 3.279; 电压4(V): 3.274; 电压5(V): 3.271; 电压6(V): 3.203; 电压7(V): 3.275; 电压8(V): 3.285; 电压9(V): 3.285; 电压10(V): 3.281; 电压11(V): 3.284; 电压12(V): 3.279; 电压13(V): 3.28; 电压14(V): 3.283; 电压15(V): 3.278; 电压16(V): 3.269; 温度1(℃): 25; 温度2(℃): 25; 温度3(℃): 25; 温度4(℃): 0 | 65 | 34
431 | 2025-04-16 14:50:26 |  | 放电 | 183分钟 | 0分钟 | 2 | 94% | 186.991 | 199.96 | 200 | 0分钟 | 0分钟 |  |  | 52.387 | -61.152 A | 3.274 | 3.285 | 3.203 | 82mV | ON | ON | 电压1(V): 3.283; 电压2(V): 3.279; 电压3(V): 3.279; 电压4(V): 3.274; 电压5(V): 3.271; 电压6(V): 3.203; 电压7(V): 3.275; 电压8(V): 3.285; 电压9(V): 3.285; 电压10(V): 3.281; 电压11(V): 3.284; 电压12(V): 3.279; 电压13(V): 3.279; 电压14(V): 3.283; 电压15(V): 3.278; 电压16(V): 3.269; 温度1(℃): 25; 温度2(℃): 25; 温度3(℃): 25; 温度4(℃): 0 | 65 | 35
432 | 2025-04-16 14:50:28 |  | 放电 | 183分钟 | 0分钟 | 2 | 94% | 186.957 | 199.96 | 200 | 0分钟 | 0分钟 |  |  | 52.388 | -61.163 A | 3.274 | 3.285 | 3.203 | 82mV | ON | ON | 电压1(V): 3.283; 电压2(V): 3.279; 电压3(V): 3.279; 电压4(V): 3.274; 电压5(V): 3.271; 电压6(V): 3.203; 电压7(V): 3.276; 电压8(V): 3.285; 电压9(V): 3.284; 电压10(V): 3.281; 电压11(V): 3.284; 电压12(V): 3.279; 电压13(V): 3.28; 电压14(V): 3.283; 电压15(V): 3.278; 电压16(V): 3.269; 温度1(℃): 25; 温度2(℃): 25; 温度3(℃): 25; 温度4(℃): 0 | 64 | 36
433 | 2025-04-16 14:50:30 |  | 放电 | 183分钟 | 0分钟 | 2 | 94% | 186.923 | 199.96 | 200 | 0分钟 | 0分钟 |  |  | 52.427 | -61.154 A | 3.276 | 3.319 | 3.204 | 115mV | ON | ON | 电压1(V): 3.283; 电压2(V): 3.279; 电压3(V): 3.279; 电压4(V): 3.273; 电压5(V): 3.271; 电压6(V): 3.204; 电压7(V): 3.275; 电压8(V): 3.285; 电压9(V): 3.284; 电压10(V): 3.281; 电压11(V): 3.284; 电压12(V): 3.319; 电压13(V): 3.28; 电压14(V): 3.283; 电压15(V): 3.278; 电压16(V): 3.269; 温度1(℃): 25; 温度2(℃): 25; 温度3(℃): 25; 温度4(℃): 0 | 65 | 36
434 | 2025-04-16 14:50:32 |  | 放电 | 183分钟 | 0分钟 | 2 | 94% | 186.889 | 199.96 | 200 | 0分钟 | 0分钟 |  |  | 52.387 | -61.166 A | 3.274 | 3.285 | 3.203 | 82mV | ON | ON | 电压1(V): 3.283; 电压2(V): 3.279; 电压3(V): 3.279; 电压4(V): 3.273; 电压5(V): 3.271; 电压6(V): 3.203; 电压7(V): 3.275; 电压8(V): 3.285; 电压9(V): 3.285; 电压10(V): 3.281; 电压11(V): 3.284; 电压12(V): 3.279; 电压13(V): 3.28; 电压14(V): 3.283; 电压15(V): 3.278; 电压16(V): 3.269; 温度1(℃): 25; 温度2(℃): 25; 温度3(℃): 25; 温度4(℃): 0 | 64 | 36
435 | 2025-04-16 14:50:34 |  | 放电 | 183分钟 | 0分钟 | 2 | 94% | 186.855 | 199.96 | 200 | 0分钟 | 0分钟 |  |  | 52.388 | -61.139 A | 3.274 | 3.285 | 3.204 | 81mV | ON | ON | 电压1(V): 3.284; 电压2(V): 3.279; 电压3(V): 3.279; 电压4(V): 3.273; 电压5(V): 3.271; 电压6(V): 3.204; 电压7(V): 3.275; 电压8(V): 3.285; 电压9(V): 3.284; 电压10(V): 3.281; 电压11(V): 3.284; 电压12(V): 3.279; 电压13(V): 3.28; 电压14(V): 3.283; 电压15(V): 3.278; 电压16(V): 3.269; 温度1(℃): 25; 温度2(℃): 25; 温度3(℃): 25; 温度4(℃): 0 | 65 | 37
436 | 2025-04-16 14:50:36 |  | 放电 | 183分钟 | 0分钟 | 2 | 94% | 186.821 | 199.96 | 200 | 0分钟 | 0分钟 |  |  | 52.389 | -61.146 A | 3.274 | 3.285 | 3.204 | 81mV | ON | ON | 电压1(V): 3.283; 电压2(V): 3.279; 电压3(V): 3.279; 电压4(V): 3.274; 电压5(V): 3.271; 电压6(V): 3.204; 电压7(V): 3.275; 电压8(V): 3.285; 电压9(V): 3.284; 电压10(V): 3.282; 电压11(V): 3.284; 电压12(V): 3.279; 电压13(V): 3.28; 电压14(V): 3.283; 电压15(V): 3.278; 电压16(V): 3.269; 温度1(℃): 25; 温度2(℃): 25; 温度3(℃): 25; 温度4(℃): 0 | 65 | 36
437 | 2025-04-16 14:50:38 |  | 放电 | 183分钟 | 0分钟 | 2 | 94% | 186.787 | 199.96 | 200 | 0分钟 | 0分钟 |  |  | 52.387 | -61.161 A | 3.274 | 3.285 | 3.203 | 82mV | ON | ON | 电压1(V): 3.283; 电压2(V): 3.279; 电压3(V): 3.279; 电压4(V): 3.273; 电压5(V): 3.271; 电压6(V): 3.203; 电压7(V): 3.275; 电压8(V): 3.285; 电压9(V): 3.285; 电压10(V): 3.281; 电压11(V): 3.284; 电压12(V): 3.279; 电压13(V): 3.28; 电压14(V): 3.283; 电压15(V): 3.278; 电压16(V): 3.269; 温度1(℃): 25; 温度2(℃): 25; 温度3(℃): 25; 温度4(℃): 0 | 65 | 35
438 | 2025-04-16 14:50:40 |  | 放电 | 183分钟 | 0分钟 | 2 | 94% | 186.753 | 199.96 | 200 | 0分钟 | 0分钟 |  |  | 52.386 | -61.148 A | 3.274 | 3.285 | 3.204 | 81mV | ON | ON | 电压1(V): 3.283; 电压2(V): 3.279; 电压3(V): 3.279; 电压4(V): 3.274; 电压5(V): 3.271; 电压6(V): 3.204; 电压7(V): 3.275; 电压8(V): 3.285; 电压9(V): 3.284; 电压10(V): 3.281; 电压11(V): 3.284; 电压12(V): 3.279; 电压13(V): 3.279; 电压14(V): 3.283; 电压15(V): 3.278; 电压16(V): 3.268; 温度1(℃): 25; 温度2(℃): 25; 温度3(℃): 25; 温度4(℃): 0 | 65 | 35
439 | 2025-04-16 14:50:42 |  | 放电 | 183分钟 | 0分钟 | 2 | 94% | 186.719 | 199.96 | 200 | 0分钟 | 0分钟 |  |  | 52.387 | -61.135 A | 3.274 | 3.285 | 3.204 | 81mV | ON | ON | 电压1(V): 3.283; 电压2(V): 3.279; 电压3(V): 3.279; 电压4(V): 3.273; 电压5(V): 3.271; 电压6(V): 3.204; 电压7(V): 3.275; 电压8(V): 3.285; 电压9(V): 3.284; 电压10(V): 3.281; 电压11(V): 3.284; 电压12(V): 3.279; 电压13(V): 3.28; 电压14(V): 3.283; 电压15(V): 3.278; 电压16(V): 3.269; 温度1(℃): 25; 温度2(℃): 25; 温度3(℃): 25; 温度4(℃): 0 | 65 | 37
440 | 2025-04-16 14:50:44 |  | 放电 | 183分钟 | 0分钟 | 2 | 94% | 186.685 | 199.96 | 200 | 0分钟 | 0分钟 |  |  | 52.386 | -61.163 A | 3.274 | 3.285 | 3.204 | 81mV | ON | ON | 电压1(V): 3.283; 电压2(V): 3.279; 电压3(V): 3.28; 电压4(V): 3.273; 电压5(V): 3.271; 电压6(V): 3.204; 电压7(V): 3.275; 电压8(V): 3.285; 电压9(V): 3.284; 电压10(V): 3.281; 电压11(V): 3.283; 电压12(V): 3.279; 电压13(V): 3.28; 电压14(V): 3.283; 电压15(V): 3.278; 电压16(V): 3.268; 温度1(℃): 25; 温度2(℃): 25; 温度3(℃): 25; 温度4(℃): 0 | 66 | 35
441 | 2025-04-16 14:50:46 |  | 放电 | 183分钟 | 0分钟 | 2 | 94% | 186.651 | 199.96 | 200 | 0分钟 | 0分钟 |  |  | 52.387 | -61.152 A | 3.274 | 3.285 | 3.204 | 81mV | ON | ON | 电压1(V): 3.283; 电压2(V): 3.279; 电压3(V): 3.279; 电压4(V): 3.273; 电压5(V): 3.271; 电压6(V): 3.204; 电压7(V): 3.275; 电压8(V): 3.285; 电压9(V): 3.284; 电压10(V): 3.281; 电压11(V): 3.284; 电压12(V): 3.279; 电压13(V): 3.28; 电压14(V): 3.283; 电压15(V): 3.278; 电压16(V): 3.269; 温度1(℃): 25; 温度2(℃): 25; 温度3(℃): 25; 温度4(℃): 0 | 65 | 34
442 | 2025-04-16 14:50:48 |  | 放电 | 183分钟 | 0分钟 | 2 | 94% | 186.617 | 199.96 | 200 | 0分钟 | 0分钟 |  |  | 52.389 | -61.158 A | 3.274 | 3.285 | 3.204 | 81mV | ON | ON | 电压1(V): 3.283; 电压2(V): 3.279; 电压3(V): 3.279; 电压4(V): 3.273; 电压5(V): 3.271; 电压6(V): 3.204; 电压7(V): 3.275; 电压8(V): 3.285; 电压9(V): 3.285; 电压10(V): 3.282; 电压11(V): 3.284; 电压12(V): 3.279; 电压13(V): 3.28; 电压14(V): 3.283; 电压15(V): 3.278; 电压16(V): 3.269; 温度1(℃): 25; 温度2(℃): 25; 温度3(℃): 25; 温度4(℃): 0 | 65 | 34
443 | 2025-04-16 14:50:50 |  | 放电 | 183分钟 | 0分钟 | 2 | 94% | 186.583 | 199.96 | 200 | 0分钟 | 0分钟 |  |  | 52.386 | -61.155 A | 3.274 | 3.285 | 3.204 | 81mV | ON | ON | 电压1(V): 3.283; 电压2(V): 3.279; 电压3(V): 3.279; 电压4(V): 3.273; 电压5(V): 3.271; 电压6(V): 3.204; 电压7(V): 3.275; 电压8(V): 3.285; 电压9(V): 3.285; 电压10(V): 3.281; 电压11(V): 3.283; 电压12(V): 3.279; 电压13(V): 3.28; 电压14(V): 3.283; 电压15(V): 3.278; 电压16(V): 3.268; 温度1(℃): 25; 温度2(℃): 25; 温度3(℃): 25; 温度4(℃): 0 | 64 | 36
444 | 2025-04-16 14:50:52 |  | 放电 | 183分钟 | 0分钟 | 2 | 94% | 186.549 | 199.96 | 200 | 0分钟 | 0分钟 |  |  | 52.388 | -61.157 A | 3.274 | 3.285 | 3.204 | 81mV | ON | ON | 电压1(V): 3.283; 电压2(V): 3.279; 电压3(V): 3.28; 电压4(V): 3.274; 电压5(V): 3.271; 电压6(V): 3.204; 电压7(V): 3.275; 电压8(V): 3.285; 电压9(V): 3.284; 电压10(V): 3.281; 电压11(V): 3.284; 电压12(V): 3.279; 电压13(V): 3.279; 电压14(V): 3.283; 电压15(V): 3.278; 电压16(V): 3.269; 温度1(℃): 25; 温度2(℃): 25; 温度3(℃): 25; 温度4(℃): 0 | 65 | 37
445 | 2025-04-16 14:50:54 |  | 放电 | 182分钟 | 0分钟 | 2 | 94% | 186.515 | 199.96 | 200 | 0分钟 | 0分钟 |  |  | 52.391 | -61.155 A | 3.274 | 3.285 | 3.204 | 81mV | ON | ON | 电压1(V): 3.283; 电压2(V): 3.279; 电压3(V): 3.28; 电压4(V): 3.274; 电压5(V): 3.271; 电压6(V): 3.204; 电压7(V): 3.276; 电压8(V): 3.285; 电压9(V): 3.285; 电压10(V): 3.281; 电压11(V): 3.284; 电压12(V): 3.279; 电压13(V): 3.28; 电压14(V): 3.283; 电压15(V): 3.278; 电压16(V): 3.269; 温度1(℃): 25; 温度2(℃): 25; 温度3(℃): 25; 温度4(℃): 0 | 65 | 34
446 | 2025-04-16 14:50:56 |  | 放电 | 182分钟 | 0分钟 | 2 | 94% | 186.481 | 199.96 | 200 | 0分钟 | 0分钟 |  |  | 52.392 | -61.152 A | 3.274 | 3.285 | 3.205 | 80mV | ON | ON | 电压1(V): 3.283; 电压2(V): 3.279; 电压3(V): 3.28; 电压4(V): 3.274; 电压5(V): 3.271; 电压6(V): 3.205; 电压7(V): 3.275; 电压8(V): 3.285; 电压9(V): 3.285; 电压10(V): 3.282; 电压11(V): 3.284; 电压12(V): 3.279; 电压13(V): 3.28; 电压14(V): 3.283; 电压15(V): 3.278; 电压16(V): 3.269; 温度1(℃): 25; 温度2(℃): 25; 温度3(℃): 25; 温度4(℃): 0 | 65 | 34
447 | 2025-04-16 14:50:58 |  | 放电 | 182分钟 | 0分钟 | 2 | 94% | 186.447 | 199.96 | 200 | 0分钟 | 0分钟 |  |  | 52.391 | -61.155 A | 3.274 | 3.285 | 3.205 | 80mV | ON | ON | 电压1(V): 3.283; 电压2(V): 3.279; 电压3(V): 3.28; 电压4(V): 3.274; 电压5(V): 3.271; 电压6(V): 3.205; 电压7(V): 3.275; 电压8(V): 3.285; 电压9(V): 3.284; 电压10(V): 3.282; 电压11(V): 3.284; 电压12(V): 3.279; 电压13(V): 3.28; 电压14(V): 3.284; 电压15(V): 3.278; 电压16(V): 3.268; 温度1(℃): 25; 温度2(℃): 25; 温度3(℃): 25; 温度4(℃): 0 | 66 | 37
448 | 2025-04-16 14:51:00 |  | 放电 | 182分钟 | 0分钟 | 2 | 94% | 186.413 | 199.96 | 200 | 0分钟 | 0分钟 |  |  | 52.391 | -61.161 A | 3.274 | 3.285 | 3.204 | 81mV | ON | ON | 电压1(V): 3.283; 电压2(V): 3.279; 电压3(V): 3.28; 电压4(V): 3.274; 电压5(V): 3.271; 电压6(V): 3.204; 电压7(V): 3.275; 电压8(V): 3.285; 电压9(V): 3.285; 电压10(V): 3.282; 电压11(V): 3.284; 电压12(V): 3.279; 电压13(V): 3.28; 电压14(V): 3.283; 电压15(V): 3.278; 电压16(V): 3.269; 温度1(℃): 25; 温度2(℃): 25; 温度3(℃): 25; 温度4(℃): 0 | 65 | 38
449 | 2025-04-16 14:51:02 |  | 放电 | 182分钟 | 0分钟 | 2 | 94% | 186.38 | 199.96 | 200 | 0分钟 | 0分钟 |  |  | 52.39 | -61.160 A | 3.274 | 3.285 | 3.205 | 80mV | ON | ON | 电压1(V): 3.283; 电压2(V): 3.279; 电压3(V): 3.28; 电压4(V): 3.273; 电压5(V): 3.271; 电压6(V): 3.205; 电压7(V): 3.276; 电压8(V): 3.285; 电压9(V): 3.284; 电压10(V): 3.281; 电压11(V): 3.284; 电压12(V): 3.279; 电压13(V): 3.28; 电压14(V): 3.283; 电压15(V): 3.278; 电压16(V): 3.269; 温度1(℃): 25; 温度2(℃): 25; 温度3(℃): 25; 温度4(℃): 0 | 65 | 37
450 | 2025-04-16 14:51:04 |  | 放电 | 182分钟 | 0分钟 | 2 | 94% | 186.346 | 199.96 | 200 | 0分钟 | 0分钟 |  |  | 52.386 | -61.157 A | 3.274 | 3.285 | 3.204 | 81mV | ON | ON | 电压1(V): 3.283; 电压2(V): 3.279; 电压3(V): 3.28; 电压4(V): 3.273; 电压5(V): 3.271; 电压6(V): 3.204; 电压7(V): 3.275; 电压8(V): 3.285; 电压9(V): 3.284; 电压10(V): 3.281; 电压11(V): 3.284; 电压12(V): 3.279; 电压13(V): 3.279; 电压14(V): 3.283; 电压15(V): 3.278; 电压16(V): 3.268; 温度1(℃): 25; 温度2(℃): 25; 温度3(℃): 25; 温度4(℃): 0 | 65 | 36
451 | 2025-04-16 14:51:06 |  | 放电 | 182分钟 | 0分钟 | 2 | 94% | 186.312 | 199.96 | 200 | 0分钟 | 0分钟 |  |  | 52.388 | -61.163 A | 3.274 | 3.285 | 3.205 | 80mV | ON | ON | 电压1(V): 3.283; 电压2(V): 3.279; 电压3(V): 3.28; 电压4(V): 3.273; 电压5(V): 3.271; 电压6(V): 3.205; 电压7(V): 3.275; 电压8(V): 3.285; 电压9(V): 3.284; 电压10(V): 3.281; 电压11(V): 3.284; 电压12(V): 3.279; 电压13(V): 3.28; 电压14(V): 3.283; 电压15(V): 3.278; 电压16(V): 3.268; 温度1(℃): 25; 温度2(℃): 25; 温度3(℃): 25; 温度4(℃): 0 | 65 | 35
452 | 2025-04-16 14:51:08 |  | 放电 | 182分钟 | 0分钟 | 2 | 94% | 186.278 | 199.96 | 200 | 0分钟 | 0分钟 |  |  | 52.39 | -61.170 A | 3.274 | 3.285 | 3.205 | 80mV | ON | ON | 电压1(V): 3.283; 电压2(V): 3.279; 电压3(V): 3.279; 电压4(V): 3.274; 电压5(V): 3.271; 电压6(V): 3.205; 电压7(V): 3.275; 电压8(V): 3.285; 电压9(V): 3.285; 电压10(V): 3.282; 电压11(V): 3.284; 电压12(V): 3.279; 电压13(V): 3.28; 电压14(V): 3.283; 电压15(V): 3.278; 电压16(V): 3.268; 温度1(℃): 25; 温度2(℃): 25; 温度3(℃): 25; 温度4(℃): 0 | 65 | 36
453 | 2025-04-16 14:51:10 |  | 放电 | 182分钟 | 0分钟 | 2 | 94% | 186.244 | 199.96 | 200 | 0分钟 | 0分钟 |  |  | 52.389 | -61.155 A | 3.274 | 3.285 | 3.205 | 80mV | ON | ON | 电压1(V): 3.283; 电压2(V): 3.279; 电压3(V): 3.279; 电压4(V): 3.274; 电压5(V): 3.271; 电压6(V): 3.205; 电压7(V): 3.275; 电压8(V): 3.285; 电压9(V): 3.284; 电压10(V): 3.281; 电压11(V): 3.284; 电压12(V): 3.279; 电压13(V): 3.28; 电压14(V): 3.283; 电压15(V): 3.278; 电压16(V): 3.269; 温度1(℃): 25; 温度2(℃): 25; 温度3(℃): 25; 温度4(℃): 0 | 65 | 34
454 | 2025-04-16 14:51:12 |  | 放电 | 182分钟 | 0分钟 | 2 | 94% | 186.21 | 199.96 | 200 | 0分钟 | 0分钟 |  |  | 52.388 | -61.169 A | 3.274 | 3.285 | 3.205 | 80mV | ON | ON | 电压1(V): 3.283; 电压2(V): 3.279; 电压3(V): 3.279; 电压4(V): 3.273; 电压5(V): 3.271; 电压6(V): 3.205; 电压7(V): 3.275; 电压8(V): 3.285; 电压9(V): 3.284; 电压10(V): 3.281; 电压11(V): 3.284; 电压12(V): 3.279; 电压13(V): 3.28; 电压14(V): 3.283; 电压15(V): 3.278; 电压16(V): 3.269; 温度1(℃): 25; 温度2(℃): 25; 温度3(℃): 25; 温度4(℃): 0 | 65 | 37
455 | 2025-04-16 14:51:14 |  | 放电 | 182分钟 | 0分钟 | 2 | 94% | 186.193 | 199.96 | 200 | 0分钟 | 0分钟 |  |  | 52.387 | -61.154 A | 3.274 | 3.285 | 3.205 | 80mV | ON | ON | 电压1(V): 3.283; 电压2(V): 3.279; 电压3(V): 3.279; 电压4(V): 3.273; 电压5(V): 3.271; 电压6(V): 3.205; 电压7(V): 3.275; 电压8(V): 3.285; 电压9(V): 3.284; 电压10(V): 3.281; 电压11(V): 3.284; 电压12(V): 3.279; 电压13(V): 3.28; 电压14(V): 3.283; 电压15(V): 3.278; 电压16(V): 3.268; 温度1(℃): 25; 温度2(℃): 25; 温度3(℃): 25; 温度4(℃): 0 | 65 | 34
456 | 2025-04-16 14:51:16 |  | 放电 | 182分钟 | 0分钟 | 2 | 94% | 186.159 | 199.96 | 200 | 0分钟 | 0分钟 |  |  | 52.388 | -61.158 A | 3.274 | 3.285 | 3.205 | 80mV | ON | ON | 电压1(V): 3.283; 电压2(V): 3.279; 电压3(V): 3.28; 电压4(V): 3.273; 电压5(V): 3.271; 电压6(V): 3.205; 电压7(V): 3.275; 电压8(V): 3.285; 电压9(V): 3.284; 电压10(V): 3.281; 电压11(V): 3.284; 电压12(V): 3.279; 电压13(V): 3.279; 电压14(V): 3.283; 电压15(V): 3.278; 电压16(V): 3.269; 温度1(℃): 25; 温度2(℃): 25; 温度3(℃): 25; 温度4(℃): 0 | 65 | 34
457 | 2025-04-16 14:51:18 |  | 放电 | 182分钟 | 0分钟 | 2 | 94% | 186.125 | 199.96 | 200 | 0分钟 | 0分钟 |  |  | 52.386 | -61.163 A | 3.274 | 3.285 | 3.205 | 80mV | ON | ON | 电压1(V): 3.283; 电压2(V): 3.279; 电压3(V): 3.279; 电压4(V): 3.273; 电压5(V): 3.27; 电压6(V): 3.205; 电压7(V): 3.275; 电压8(V): 3.285; 电压9(V): 3.284; 电压10(V): 3.281; 电压11(V): 3.284; 电压12(V): 3.279; 电压13(V): 3.28; 电压14(V): 3.282; 电压15(V): 3.278; 电压16(V): 3.269; 温度1(℃): 25; 温度2(℃): 25; 温度3(℃): 25; 温度4(℃): 0 | 65 | 34
458 | 2025-04-16 14:51:20 |  | 放电 | 182分钟 | 0分钟 | 2 | 94% | 186.091 | 199.96 | 200 | 0分钟 | 0分钟 |  |  | 52.388 | -61.157 A | 3.274 | 3.285 | 3.205 | 80mV | ON | ON | 电压1(V): 3.283; 电压2(V): 3.279; 电压3(V): 3.279; 电压4(V): 3.274; 电压5(V): 3.271; 电压6(V): 3.205; 电压7(V): 3.275; 电压8(V): 3.285; 电压9(V): 3.285; 电压10(V): 3.281; 电压11(V): 3.284; 电压12(V): 3.279; 电压13(V): 3.279; 电压14(V): 3.283; 电压15(V): 3.278; 电压16(V): 3.268; 温度1(℃): 25; 温度2(℃): 25; 温度3(℃): 25; 温度4(℃): 0 | 65 | 37
459 | 2025-04-16 14:51:22 |  | 放电 | 182分钟 | 0分钟 | 2 | 94% | 186.057 | 199.96 | 200 | 0分钟 | 0分钟 |  |  | 52.389 | -61.176 A | 3.274 | 3.285 | 3.205 | 80mV | ON | ON | 电压1(V): 3.283; 电压2(V): 3.279; 电压3(V): 3.279; 电压4(V): 3.274; 电压5(V): 3.271; 电压6(V): 3.205; 电压7(V): 3.275; 电压8(V): 3.285; 电压9(V): 3.284; 电压10(V): 3.281; 电压11(V): 3.284; 电压12(V): 3.279; 电压13(V): 3.28; 电压14(V): 3.283; 电压15(V): 3.278; 电压16(V): 3.269; 温度1(℃): 25; 温度2(℃): 25; 温度3(℃): 25; 温度4(℃): 0 | 66 | 35
460 | 2025-04-16 14:51:24 |  | 放电 | 182分钟 | 0分钟 | 2 | 94% | 186.023 | 199.96 | 200 | 0分钟 | 0分钟 |  |  | 52.388 | -61.157 A | 3.274 | 3.285 | 3.205 | 80mV | ON | ON | 电压1(V): 3.283; 电压2(V): 3.279; 电压3(V): 3.279; 电压4(V): 3.273; 电压5(V): 3.271; 电压6(V): 3.205; 电压7(V): 3.275; 电压8(V): 3.285; 电压9(V): 3.284; 电压10(V): 3.281; 电压11(V): 3.284; 电压12(V): 3.279; 电压13(V): 3.28; 电压14(V): 3.283; 电压15(V): 3.278; 电压16(V): 3.269; 温度1(℃): 25; 温度2(℃): 25; 温度3(℃): 25; 温度4(℃): 0 | 65 | 37
461 | 2025-04-16 14:51:26 |  | 放电 | 182分钟 | 0分钟 | 2 | 94% | 185.989 | 199.96 | 200 | 0分钟 | 0分钟 |  |  | 52.387 | -61.160 A | 3.274 | 3.285 | 3.205 | 80mV | ON | ON | 电压1(V): 3.283; 电压2(V): 3.279; 电压3(V): 3.279; 电压4(V): 3.273; 电压5(V): 3.271; 电压6(V): 3.205; 电压7(V): 3.275; 电压8(V): 3.285; 电压9(V): 3.284; 电压10(V): 3.281; 电压11(V): 3.284; 电压12(V): 3.279; 电压13(V): 3.28; 电压14(V): 3.283; 电压15(V): 3.278; 电压16(V): 3.268; 温度1(℃): 25; 温度2(℃): 25; 温度3(℃): 25; 温度4(℃): 0 | 65 | 37
462 | 2025-04-16 14:51:28 |  | 放电 | 182分钟 | 0分钟 | 2 | 93% | 185.955 | 199.96 | 200 | 0分钟 | 0分钟 |  |  | 52.389 | -61.161 A | 3.274 | 3.285 | 3.205 | 80mV | ON | ON | 电压1(V): 3.283; 电压2(V): 3.279; 电压3(V): 3.279; 电压4(V): 3.274; 电压5(V): 3.271; 电压6(V): 3.205; 电压7(V): 3.275; 电压8(V): 3.285; 电压9(V): 3.284; 电压10(V): 3.281; 电压11(V): 3.284; 电压12(V): 3.279; 电压13(V): 3.28; 电压14(V): 3.283; 电压15(V): 3.278; 电压16(V): 3.269; 温度1(℃): 25; 温度2(℃): 25; 温度3(℃): 25; 温度4(℃): 0 | 65 | 35
463 | 2025-04-16 14:51:30 |  | 放电 | 182分钟 | 0分钟 | 2 | 93% | 185.921 | 199.96 | 200 | 0分钟 | 0分钟 |  |  | 52.39 | -61.161 A | 3.274 | 3.285 | 3.205 | 80mV | ON | ON | 电压1(V): 3.283; 电压2(V): 3.279; 电压3(V): 3.28; 电压4(V): 3.273; 电压5(V): 3.271; 电压6(V): 3.205; 电压7(V): 3.275; 电压8(V): 3.285; 电压9(V): 3.285; 电压10(V): 3.281; 电压11(V): 3.284; 电压12(V): 3.279; 电压13(V): 3.28; 电压14(V): 3.283; 电压15(V): 3.278; 电压16(V): 3.269; 温度1(℃): 25; 温度2(℃): 25; 温度3(℃): 25; 温度4(℃): 0 | 65 | 35
464 | 2025-04-16 14:51:32 |  | 放电 | 182分钟 | 0分钟 | 2 | 93% | 185.887 | 199.96 | 200 | 0分钟 | 0分钟 |  |  | 52.387 | -61.169 A | 3.274 | 3.285 | 3.205 | 80mV | ON | ON | 电压1(V): 3.283; 电压2(V): 3.28; 电压3(V): 3.279; 电压4(V): 3.273; 电压5(V): 3.271; 电压6(V): 3.205; 电压7(V): 3.275; 电压8(V): 3.285; 电压9(V): 3.284; 电压10(V): 3.281; 电压11(V): 3.284; 电压12(V): 3.279; 电压13(V): 3.279; 电压14(V): 3.283; 电压15(V): 3.278; 电压16(V): 3.268; 温度1(℃): 25; 温度2(℃): 25; 温度3(℃): 25; 温度4(℃): 0 | 64 | 34
465 | 2025-04-16 14:51:34 |  | 放电 | 182分钟 | 0分钟 | 2 | 93% | 185.853 | 199.96 | 200 | 0分钟 | 0分钟 |  |  | 52.388 | -61.164 A | 3.274 | 3.285 | 3.205 | 80mV | ON | ON | 电压1(V): 3.283; 电压2(V): 3.279; 电压3(V): 3.279; 电压4(V): 3.273; 电压5(V): 3.271; 电压6(V): 3.205; 电压7(V): 3.275; 电压8(V): 3.285; 电压9(V): 3.284; 电压10(V): 3.281; 电压11(V): 3.284; 电压12(V): 3.279; 电压13(V): 3.28; 电压14(V): 3.283; 电压15(V): 3.278; 电压16(V): 3.269; 温度1(℃): 25; 温度2(℃): 25; 温度3(℃): 25; 温度4(℃): 0 | 65 | 34
466 | 2025-04-16 14:51:36 |  | 放电 | 182分钟 | 0分钟 | 2 | 93% | 185.819 | 199.96 | 200 | 0分钟 | 0分钟 |  |  | 52.39 | -61.161 A | 3.274 | 3.285 | 3.205 | 80mV | ON | ON | 电压1(V): 3.283; 电压2(V): 3.279; 电压3(V): 3.279; 电压4(V): 3.274; 电压5(V): 3.271; 电压6(V): 3.205; 电压7(V): 3.275; 电压8(V): 3.285; 电压9(V): 3.285; 电压10(V): 3.281; 电压11(V): 3.284; 电压12(V): 3.279; 电压13(V): 3.28; 电压14(V): 3.283; 电压15(V): 3.278; 电压16(V): 3.269; 温度1(℃): 25; 温度2(℃): 25; 温度3(℃): 25; 温度4(℃): 0 | 65 | 34
467 | 2025-04-16 14:51:38 |  | 放电 | 182分钟 | 0分钟 | 2 | 93% | 185.785 | 199.96 | 200 | 0分钟 | 0分钟 |  |  | 52.426 | -61.172 A | 3.276 | 3.319 | 3.205 | 114mV | ON | ON | 电压1(V): 3.283; 电压2(V): 3.279; 电压3(V): 3.279; 电压4(V): 3.273; 电压5(V): 3.271; 电压6(V): 3.205; 电压7(V): 3.275; 电压8(V): 3.285; 电压9(V): 3.284; 电压10(V): 3.281; 电压11(V): 3.284; 电压12(V): 3.279; 电压13(V): 3.319; 电压14(V): 3.283; 电压15(V): 3.278; 电压16(V): 3.268; 温度1(℃): 25; 温度2(℃): 25; 温度3(℃): 25; 温度4(℃): 0 | 65 | 37
468 | 2025-04-16 14:51:40 |  | 放电 | 182分钟 | 0分钟 | 2 | 93% | 185.751 | 199.96 | 200 | 0分钟 | 0分钟 |  |  | 52.389 | -61.173 A | 3.274 | 3.285 | 3.205 | 80mV | ON | ON | 电压1(V): 3.283; 电压2(V): 3.279; 电压3(V): 3.279; 电压4(V): 3.273; 电压5(V): 3.271; 电压6(V): 3.205; 电压7(V): 3.275; 电压8(V): 3.285; 电压9(V): 3.285; 电压10(V): 3.281; 电压11(V): 3.284; 电压12(V): 3.279; 电压13(V): 3.28; 电压14(V): 3.283; 电压15(V): 3.278; 电压16(V): 3.269; 温度1(℃): 25; 温度2(℃): 25; 温度3(℃): 25; 温度4(℃): 0 | 65 | 37
469 | 2025-04-16 14:51:42 |  | 放电 | 182分钟 | 0分钟 | 2 | 93% | 185.717 | 199.96 | 200 | 0分钟 | 0分钟 |  |  | 52.388 | -61.163 A | 3.274 | 3.285 | 3.205 | 80mV | ON | ON | 电压1(V): 3.283; 电压2(V): 3.279; 电压3(V): 3.279; 电压4(V): 3.274; 电压5(V): 3.271; 电压6(V): 3.205; 电压7(V): 3.275; 电压8(V): 3.285; 电压9(V): 3.284; 电压10(V): 3.281; 电压11(V): 3.284; 电压12(V): 3.279; 电压13(V): 3.279; 电压14(V): 3.283; 电压15(V): 3.278; 电压16(V): 3.269; 温度1(℃): 25; 温度2(℃): 25; 温度3(℃): 25; 温度4(℃): 0 | 65 | 35
470 | 2025-04-16 14:51:44 |  | 放电 | 182分钟 | 0分钟 | 2 | 93% | 185.683 | 199.96 | 200 | 0分钟 | 0分钟 |  |  | 52.387 | -61.167 A | 3.274 | 3.285 | 3.205 | 80mV | ON | ON | 电压1(V): 3.283; 电压2(V): 3.279; 电压3(V): 3.279; 电压4(V): 3.274; 电压5(V): 3.271; 电压6(V): 3.205; 电压7(V): 3.275; 电压8(V): 3.285; 电压9(V): 3.284; 电压10(V): 3.281; 电压11(V): 3.284; 电压12(V): 3.279; 电压13(V): 3.279; 电压14(V): 3.283; 电压15(V): 3.278; 电压16(V): 3.268; 温度1(℃): 25; 温度2(℃): 25; 温度3(℃): 25; 温度4(℃): 0 | 66 | 37
471 | 2025-04-16 14:51:46 |  | 放电 | 182分钟 | 0分钟 | 2 | 93% | 185.649 | 199.96 | 200 | 0分钟 | 0分钟 |  |  | 52.385 | -61.175 A | 3.274 | 3.285 | 3.205 | 80mV | ON | ON | 电压1(V): 3.282; 电压2(V): 3.279; 电压3(V): 3.279; 电压4(V): 3.273; 电压5(V): 3.271; 电压6(V): 3.205; 电压7(V): 3.275; 电压8(V): 3.285; 电压9(V): 3.284; 电压10(V): 3.281; 电压11(V): 3.283; 电压12(V): 3.279; 电压13(V): 3.28; 电压14(V): 3.283; 电压15(V): 3.278; 电压16(V): 3.268; 温度1(℃): 25; 温度2(℃): 25; 温度3(℃): 25; 温度4(℃): 0 | 65 | 35
472 | 2025-04-16 14:51:48 |  | 放电 | 182分钟 | 0分钟 | 2 | 93% | 185.615 | 199.96 | 200 | 0分钟 | 0分钟 |  |  | 52.388 | -61.179 A | 3.274 | 3.285 | 3.205 | 80mV | ON | ON | 电压1(V): 3.283; 电压2(V): 3.279; 电压3(V): 3.279; 电压4(V): 3.273; 电压5(V): 3.271; 电压6(V): 3.205; 电压7(V): 3.275; 电压8(V): 3.285; 电压9(V): 3.284; 电压10(V): 3.281; 电压11(V): 3.284; 电压12(V): 3.279; 电压13(V): 3.28; 电压14(V): 3.283; 电压15(V): 3.278; 电压16(V): 3.269; 温度1(℃): 25; 温度2(℃): 25; 温度3(℃): 25; 温度4(℃): 0 | 65 | 36
473 | 2025-04-16 14:51:50 |  | 放电 | 181分钟 | 0分钟 | 2 | 93% | 185.581 | 199.96 | 200 | 0分钟 | 0分钟 |  |  | 52.389 | -61.188 A | 3.274 | 3.285 | 3.205 | 80mV | ON | ON | 电压1(V): 3.283; 电压2(V): 3.279; 电压3(V): 3.28; 电压4(V): 3.273; 电压5(V): 3.271; 电压6(V): 3.205; 电压7(V): 3.275; 电压8(V): 3.285; 电压9(V): 3.284; 电压10(V): 3.281; 电压11(V): 3.284; 电压12(V): 3.279; 电压13(V): 3.28; 电压14(V): 3.283; 电压15(V): 3.278; 电压16(V): 3.269; 温度1(℃): 25; 温度2(℃): 25; 温度3(℃): 25; 温度4(℃): 0 | 65 | 34
474 | 2025-04-16 14:51:52 |  | 放电 | 181分钟 | 0分钟 | 2 | 93% | 185.547 | 199.96 | 200 | 0分钟 | 0分钟 |  |  | 52.388 | -61.182 A | 3.274 | 3.285 | 3.205 | 80mV | ON | ON | 电压1(V): 3.283; 电压2(V): 3.279; 电压3(V): 3.28; 电压4(V): 3.273; 电压5(V): 3.271; 电压6(V): 3.205; 电压7(V): 3.276; 电压8(V): 3.285; 电压9(V): 3.284; 电压10(V): 3.281; 电压11(V): 3.284; 电压12(V): 3.279; 电压13(V): 3.279; 电压14(V): 3.283; 电压15(V): 3.278; 电压16(V): 3.268; 温度1(℃): 25; 温度2(℃): 25; 温度3(℃): 25; 温度4(℃): 0 | 65 | 36
475 | 2025-04-16 14:51:54 |  | 放电 | 181分钟 | 0分钟 | 2 | 93% | 185.513 | 199.96 | 200 | 0分钟 | 0分钟 |  |  | 52.387 | -61.184 A | 3.274 | 3.285 | 3.205 | 80mV | ON | ON | 电压1(V): 3.283; 电压2(V): 3.279; 电压3(V): 3.279; 电压4(V): 3.273; 电压5(V): 3.271; 电压6(V): 3.205; 电压7(V): 3.275; 电压8(V): 3.285; 电压9(V): 3.284; 电压10(V): 3.281; 电压11(V): 3.284; 电压12(V): 3.279; 电压13(V): 3.279; 电压14(V): 3.283; 电压15(V): 3.278; 电压16(V): 3.269; 温度1(℃): 25; 温度2(℃): 25; 温度3(℃): 25; 温度4(℃): 0 | 65 | 37
476 | 2025-04-16 14:51:56 |  | 放电 | 181分钟 | 0分钟 | 2 | 93% | 185.479 | 199.96 | 200 | 0分钟 | 0分钟 |  |  | 52.387 | -61.175 A | 3.274 | 3.285 | 3.205 | 80mV | ON | ON | 电压1(V): 3.283; 电压2(V): 3.279; 电压3(V): 3.279; 电压4(V): 3.273; 电压5(V): 3.271; 电压6(V): 3.205; 电压7(V): 3.275; 电压8(V): 3.285; 电压9(V): 3.284; 电压10(V): 3.281; 电压11(V): 3.284; 电压12(V): 3.279; 电压13(V): 3.28; 电压14(V): 3.283; 电压15(V): 3.278; 电压16(V): 3.268; 温度1(℃): 25; 温度2(℃): 25; 温度3(℃): 25; 温度4(℃): 0 | 65 | 37
477 | 2025-04-16 14:51:58 |  | 放电 | 181分钟 | 0分钟 | 2 | 93% | 185.445 | 199.96 | 200 | 0分钟 | 0分钟 |  |  | 52.391 | -61.191 A | 3.274 | 3.285 | 3.205 | 80mV | ON | ON | 电压1(V): 3.283; 电压2(V): 3.279; 电压3(V): 3.28; 电压4(V): 3.274; 电压5(V): 3.271; 电压6(V): 3.205; 电压7(V): 3.276; 电压8(V): 3.285; 电压9(V): 3.284; 电压10(V): 3.281; 电压11(V): 3.284; 电压12(V): 3.279; 电压13(V): 3.28; 电压14(V): 3.283; 电压15(V): 3.278; 电压16(V): 3.269; 温度1(℃): 25; 温度2(℃): 25; 温度3(℃): 25; 温度4(℃): 0 | 65 | 34
478 | 2025-04-16 14:52:00 |  | 放电 | 181分钟 | 0分钟 | 2 | 93% | 185.411 | 199.96 | 200 | 0分钟 | 0分钟 |  |  | 52.39 | -61.197 A | 3.274 | 3.285 | 3.205 | 80mV | ON | ON | 电压1(V): 3.283; 电压2(V): 3.279; 电压3(V): 3.279; 电压4(V): 3.274; 电压5(V): 3.271; 电压6(V): 3.205; 电压7(V): 3.275; 电压8(V): 3.285; 电压9(V): 3.285; 电压10(V): 3.281; 电压11(V): 3.284; 电压12(V): 3.279; 电压13(V): 3.28; 电压14(V): 3.283; 电压15(V): 3.278; 电压16(V): 3.269; 温度1(℃): 25; 温度2(℃): 25; 温度3(℃): 25; 温度4(℃): 0 | 65 | 35
479 | 2025-04-16 14:52:02 |  | 放电 | 181分钟 | 0分钟 | 2 | 93% | 185.377 | 199.96 | 200 | 0分钟 | 0分钟 |  |  | 52.388 | -61.203 A | 3.274 | 3.285 | 3.205 | 80mV | ON | ON | 电压1(V): 3.283; 电压2(V): 3.279; 电压3(V): 3.279; 电压4(V): 3.273; 电压5(V): 3.271; 电压6(V): 3.205; 电压7(V): 3.276; 电压8(V): 3.285; 电压9(V): 3.284; 电压10(V): 3.281; 电压11(V): 3.284; 电压12(V): 3.279; 电压13(V): 3.279; 电压14(V): 3.283; 电压15(V): 3.278; 电压16(V): 3.269; 温度1(℃): 25; 温度2(℃): 25; 温度3(℃): 25; 温度4(℃): 0 | 65 | 34
480 | 2025-04-16 14:52:04 |  | 放电 | 181分钟 | 0分钟 | 2 | 93% | 185.343 | 199.96 | 200 | 0分钟 | 0分钟 |  |  | 52.389 | -61.191 A | 3.274 | 3.285 | 3.205 | 80mV | ON | ON | 电压1(V): 3.283; 电压2(V): 3.279; 电压3(V): 3.28; 电压4(V): 3.274; 电压5(V): 3.271; 电压6(V): 3.205; 电压7(V): 3.275; 电压8(V): 3.285; 电压9(V): 3.285; 电压10(V): 3.281; 电压11(V): 3.284; 电压12(V): 3.279; 电压13(V): 3.279; 电压14(V): 3.283; 电压15(V): 3.278; 电压16(V): 3.268; 温度1(℃): 25; 温度2(℃): 25; 温度3(℃): 25; 温度4(℃): 0 | 66 | 34
481 | 2025-04-16 14:52:06 |  | 放电 | 181分钟 | 0分钟 | 2 | 93% | 185.309 | 199.96 | 200 | 0分钟 | 0分钟 |  |  | 52.388 | -61.175 A | 3.274 | 3.285 | 3.205 | 80mV | ON | ON | 电压1(V): 3.283; 电压2(V): 3.279; 电压3(V): 3.279; 电压4(V): 3.273; 电压5(V): 3.271; 电压6(V): 3.205; 电压7(V): 3.275; 电压8(V): 3.285; 电压9(V): 3.284; 电压10(V): 3.281; 电压11(V): 3.284; 电压12(V): 3.279; 电压13(V): 3.28; 电压14(V): 3.283; 电压15(V): 3.278; 电压16(V): 3.269; 温度1(℃): 25; 温度2(℃): 25; 温度3(℃): 25; 温度4(℃): 0 | 65 | 36
482 | 2025-04-16 14:52:08 |  | 放电 | 181分钟 | 0分钟 | 2 | 93% | 185.275 | 199.96 | 200 | 0分钟 | 0分钟 |  |  | 52.388 | -61.187 A | 3.274 | 3.285 | 3.205 | 80mV | ON | ON | 电压1(V): 3.283; 电压2(V): 3.279; 电压3(V): 3.28; 电压4(V): 3.273; 电压5(V): 3.271; 电压6(V): 3.205; 电压7(V): 3.275; 电压8(V): 3.285; 电压9(V): 3.284; 电压10(V): 3.282; 电压11(V): 3.284; 电压12(V): 3.279; 电压13(V): 3.279; 电压14(V): 3.283; 电压15(V): 3.277; 电压16(V): 3.269; 温度1(℃): 25; 温度2(℃): 25; 温度3(℃): 25; 温度4(℃): 0 | 65 | 38
483 | 2025-04-16 14:52:10 |  | 放电 | 181分钟 | 0分钟 | 2 | 93% | 185.241 | 199.96 | 200 | 0分钟 | 0分钟 |  |  | 52.393 | -61.193 A | 3.274 | 3.285 | 3.205 | 80mV | ON | ON | 电压1(V): 3.283; 电压2(V): 3.28; 电压3(V): 3.28; 电压4(V): 3.273; 电压5(V): 3.271; 电压6(V): 3.205; 电压7(V): 3.276; 电压8(V): 3.285; 电压9(V): 3.284; 电压10(V): 3.282; 电压11(V): 3.284; 电压12(V): 3.279; 电压13(V): 3.28; 电压14(V): 3.284; 电压15(V): 3.278; 电压16(V): 3.269; 温度1(℃): 25; 温度2(℃): 25; 温度3(℃): 25; 温度4(℃): 0 | 65 | 34
484 | 2025-04-16 14:52:12 |  | 放电 | 181分钟 | 0分钟 | 2 | 93% | 185.207 | 199.96 | 200 | 0分钟 | 0分钟 |  |  | 52.389 | -61.194 A | 3.274 | 3.285 | 3.205 | 80mV | ON | ON | 电压1(V): 3.283; 电压2(V): 3.279; 电压3(V): 3.279; 电压4(V): 3.273; 电压5(V): 3.271; 电压6(V): 3.205; 电压7(V): 3.275; 电压8(V): 3.285; 电压9(V): 3.285; 电压10(V): 3.282; 电压11(V): 3.283; 电压12(V): 3.279; 电压13(V): 3.28; 电压14(V): 3.283; 电压15(V): 3.278; 电压16(V): 3.269; 温度1(℃): 25; 温度2(℃): 25; 温度3(℃): 25; 温度4(℃): 0 | 66 | 37
485 | 2025-04-16 14:52:14 |  | 放电 | 181分钟 | 0分钟 | 2 | 93% | 185.173 | 199.96 | 200 | 0分钟 | 0分钟 |  |  | 52.391 | -61.182 A | 3.274 | 3.285 | 3.205 | 80mV | ON | ON | 电压1(V): 3.284; 电压2(V): 3.279; 电压3(V): 3.28; 电压4(V): 3.273; 电压5(V): 3.271; 电压6(V): 3.205; 电压7(V): 3.275; 电压8(V): 3.285; 电压9(V): 3.285; 电压10(V): 3.281; 电压11(V): 3.284; 电压12(V): 3.279; 电压13(V): 3.28; 电压14(V): 3.283; 电压15(V): 3.278; 电压16(V): 3.269; 温度1(℃): 25; 温度2(℃): 25; 温度3(℃): 25; 温度4(℃): 0 | 65 | 36
486 | 2025-04-16 14:52:16 |  | 放电 | 181分钟 | 0分钟 | 2 | 93% | 185.139 | 199.96 | 200 | 0分钟 | 0分钟 |  |  | 52.388 | -61.193 A | 3.274 | 3.285 | 3.205 | 80mV | ON | ON | 电压1(V): 3.283; 电压2(V): 3.279; 电压3(V): 3.279; 电压4(V): 3.273; 电压5(V): 3.271; 电压6(V): 3.205; 电压7(V): 3.275; 电压8(V): 3.285; 电压9(V): 3.284; 电压10(V): 3.281; 电压11(V): 3.284; 电压12(V): 3.279; 电压13(V): 3.28; 电压14(V): 3.283; 电压15(V): 3.278; 电压16(V): 3.269; 温度1(℃): 25; 温度2(℃): 25; 温度3(℃): 25; 温度4(℃): 0 | 65 | 35
487 | 2025-04-16 14:52:18 |  | 放电 | 181分钟 | 0分钟 | 2 | 93% | 185.105 | 199.96 | 200 | 0分钟 | 0分钟 |  |  | 52.388 | -61.182 A | 3.274 | 3.285 | 3.206 | 79mV | ON | ON | 电压1(V): 3.283; 电压2(V): 3.279; 电压3(V): 3.279; 电压4(V): 3.273; 电压5(V): 3.271; 电压6(V): 3.206; 电压7(V): 3.275; 电压8(V): 3.285; 电压9(V): 3.284; 电压10(V): 3.281; 电压11(V): 3.284; 电压12(V): 3.279; 电压13(V): 3.279; 电压14(V): 3.283; 电压15(V): 3.278; 电压16(V): 3.269; 温度1(℃): 25; 温度2(℃): 25; 温度3(℃): 25; 温度4(℃): 0 | 66 | 37
488 | 2025-04-16 14:52:20 |  | 放电 | 181分钟 | 0分钟 | 2 | 93% | 185.071 | 199.96 | 200 | 0分钟 | 0分钟 |  |  | 52.387 | -61.181 A | 3.274 | 3.285 | 3.205 | 80mV | ON | ON | 电压1(V): 3.283; 电压2(V): 3.279; 电压3(V): 3.279; 电压4(V): 3.273; 电压5(V): 3.271; 电压6(V): 3.205; 电压7(V): 3.275; 电压8(V): 3.285; 电压9(V): 3.285; 电压10(V): 3.281; 电压11(V): 3.284; 电压12(V): 3.279; 电压13(V): 3.279; 电压14(V): 3.283; 电压15(V): 3.278; 电压16(V): 3.268; 温度1(℃): 25; 温度2(℃): 25; 温度3(℃): 25; 温度4(℃): 0 | 66 | 35
489 | 2025-04-16 14:52:22 |  | 放电 | 181分钟 | 0分钟 | 2 | 93% | 185.037 | 199.96 | 200 | 0分钟 | 0分钟 |  |  | 52.387 | -61.200 A | 3.274 | 3.285 | 3.205 | 80mV | ON | ON | 电压1(V): 3.283; 电压2(V): 3.279; 电压3(V): 3.279; 电压4(V): 3.274; 电压5(V): 3.271; 电压6(V): 3.205; 电压7(V): 3.275; 电压8(V): 3.285; 电压9(V): 3.284; 电压10(V): 3.281; 电压11(V): 3.283; 电压12(V): 3.279; 电压13(V): 3.28; 电压14(V): 3.283; 电压15(V): 3.278; 电压16(V): 3.268; 温度1(℃): 25; 温度2(℃): 25; 温度3(℃): 25; 温度4(℃): 0 | 66 | 37
490 | 2025-04-16 14:52:24 |  | 放电 | 181分钟 | 0分钟 | 2 | 93% | 185.003 | 199.96 | 200 | 0分钟 | 0分钟 |  |  | 52.385 | -61.188 A | 3.274 | 3.285 | 3.205 | 80mV | ON | ON | 电压1(V): 3.283; 电压2(V): 3.278; 电压3(V): 3.279; 电压4(V): 3.273; 电压5(V): 3.271; 电压6(V): 3.205; 电压7(V): 3.275; 电压8(V): 3.285; 电压9(V): 3.284; 电压10(V): 3.281; 电压11(V): 3.284; 电压12(V): 3.279; 电压13(V): 3.279; 电压14(V): 3.283; 电压15(V): 3.278; 电压16(V): 3.268; 温度1(℃): 25; 温度2(℃): 25; 温度3(℃): 25; 温度4(℃): 0 | 65 | 38
491 | 2025-04-16 14:52:26 |  | 放电 | 181分钟 | 0分钟 | 2 | 93% | 184.969 | 199.96 | 200 | 0分钟 | 0分钟 |  |  | 52.384 | -61.173 A | 3.274 | 3.285 | 3.205 | 80mV | ON | ON | 电压1(V): 3.283; 电压2(V): 3.279; 电压3(V): 3.279; 电压4(V): 3.273; 电压5(V): 3.271; 电压6(V): 3.205; 电压7(V): 3.275; 电压8(V): 3.285; 电压9(V): 3.284; 电压10(V): 3.281; 电压11(V): 3.283; 电压12(V): 3.278; 电压13(V): 3.279; 电压14(V): 3.283; 电压15(V): 3.278; 电压16(V): 3.268; 温度1(℃): 25; 温度2(℃): 25; 温度3(℃): 25; 温度4(℃): 0 | 66 | 37
492 | 2025-04-16 14:52:28 |  | 放电 | 181分钟 | 0分钟 | 2 | 93% | 184.935 | 199.96 | 200 | 0分钟 | 0分钟 |  |  | 52.386 | -61.187 A | 3.274 | 3.285 | 3.205 | 80mV | ON | ON | 电压1(V): 3.283; 电压2(V): 3.279; 电压3(V): 3.279; 电压4(V): 3.273; 电压5(V): 3.271; 电压6(V): 3.205; 电压7(V): 3.275; 电压8(V): 3.285; 电压9(V): 3.284; 电压10(V): 3.281; 电压11(V): 3.284; 电压12(V): 3.278; 电压13(V): 3.279; 电压14(V): 3.283; 电压15(V): 3.278; 电压16(V): 3.269; 温度1(℃): 25; 温度2(℃): 25; 温度3(℃): 25; 温度4(℃): 0 | 66 | 38
493 | 2025-04-16 14:52:30 |  | 放电 | 181分钟 | 0分钟 | 2 | 93% | 184.901 | 199.96 | 200 | 0分钟 | 0分钟 |  |  | 52.386 | -61.188 A | 3.274 | 3.285 | 3.205 | 80mV | ON | ON | 电压1(V): 3.283; 电压2(V): 3.279; 电压3(V): 3.279; 电压4(V): 3.273; 电压5(V): 3.271; 电压6(V): 3.205; 电压7(V): 3.275; 电压8(V): 3.285; 电压9(V): 3.284; 电压10(V): 3.281; 电压11(V): 3.284; 电压12(V): 3.279; 电压13(V): 3.279; 电压14(V): 3.283; 电压15(V): 3.278; 电压16(V): 3.268; 温度1(℃): 25; 温度2(℃): 25; 温度3(℃): 25; 温度4(℃): 0 | 66 | 38
494 | 2025-04-16 14:52:32 |  | 放电 | 181分钟 | 0分钟 | 2 | 93% | 184.867 | 199.96 | 200 | 0分钟 | 0分钟 |  |  | 52.387 | -61.208 A | 3.274 | 3.285 | 3.205 | 80mV | ON | ON | 电压1(V): 3.283; 电压2(V): 3.279; 电压3(V): 3.279; 电压4(V): 3.273; 电压5(V): 3.271; 电压6(V): 3.205; 电压7(V): 3.275; 电压8(V): 3.285; 电压9(V): 3.284; 电压10(V): 3.281; 电压11(V): 3.284; 电压12(V): 3.279; 电压13(V): 3.28; 电压14(V): 3.283; 电压15(V): 3.278; 电压16(V): 3.268; 温度1(℃): 25; 温度2(℃): 25; 温度3(℃): 25; 温度4(℃): 0 | 67 | 35
495 | 2025-04-16 14:52:34 |  | 放电 | 181分钟 | 0分钟 | 2 | 93% | 184.85 | 199.96 | 200 | 0分钟 | 0分钟 |  |  | 52.387 | -61.187 A | 3.274 | 3.285 | 3.205 | 80mV | ON | ON | 电压1(V): 3.283; 电压2(V): 3.279; 电压3(V): 3.279; 电压4(V): 3.274; 电压5(V): 3.271; 电压6(V): 3.205; 电压7(V): 3.275; 电压8(V): 3.285; 电压9(V): 3.284; 电压10(V): 3.281; 电压11(V): 3.284; 电压12(V): 3.279; 电压13(V): 3.279; 电压14(V): 3.283; 电压15(V): 3.278; 电压16(V): 3.268; 温度1(℃): 25; 温度2(℃): 25; 温度3(℃): 25; 温度4(℃): 0 | 66 | 36
496 | 2025-04-16 14:52:36 |  | 放电 | 181分钟 | 0分钟 | 2 | 93% | 184.816 | 199.96 | 200 | 0分钟 | 0分钟 |  |  | 52.387 | -61.206 A | 3.274 | 3.285 | 3.205 | 80mV | ON | ON | 电压1(V): 3.283; 电压2(V): 3.279; 电压3(V): 3.279; 电压4(V): 3.274; 电压5(V): 3.271; 电压6(V): 3.205; 电压7(V): 3.275; 电压8(V): 3.285; 电压9(V): 3.284; 电压10(V): 3.281; 电压11(V): 3.284; 电压12(V): 3.279; 电压13(V): 3.279; 电压14(V): 3.283; 电压15(V): 3.278; 电压16(V): 3.268; 温度1(℃): 25; 温度2(℃): 25; 温度3(℃): 25; 温度4(℃): 0 | 67 | 35
497 | 2025-04-16 14:52:39 |  | 放电 | 181分钟 | 0分钟 | 2 | 93% | 184.782 | 199.96 | 200 | 0分钟 | 0分钟 |  |  | 52.386 | -61.208 A | 3.274 | 3.285 | 3.205 | 80mV | ON | ON | 电压1(V): 3.283; 电压2(V): 3.279; 电压3(V): 3.279; 电压4(V): 3.273; 电压5(V): 3.271; 电压6(V): 3.205; 电压7(V): 3.275; 电压8(V): 3.285; 电压9(V): 3.284; 电压10(V): 3.281; 电压11(V): 3.284; 电压12(V): 3.279; 电压13(V): 3.279; 电压14(V): 3.283; 电压15(V): 3.278; 电压16(V): 3.268; 温度1(℃): 25; 温度2(℃): 25; 温度3(℃): 25; 温度4(℃): 0 | 66 | 38
498 | 2025-04-16 14:52:41 |  | 放电 | 181分钟 | 0分钟 | 2 | 93% | 184.748 | 199.96 | 200 | 0分钟 | 0分钟 |  |  | 52.387 | -61.196 A | 3.274 | 3.285 | 3.205 | 80mV | ON | ON | 电压1(V): 3.283; 电压2(V): 3.279; 电压3(V): 3.279; 电压4(V): 3.273; 电压5(V): 3.271; 电压6(V): 3.205; 电压7(V): 3.275; 电压8(V): 3.285; 电压9(V): 3.284; 电压10(V): 3.281; 电压11(V): 3.284; 电压12(V): 3.279; 电压13(V): 3.28; 电压14(V): 3.283; 电压15(V): 3.278; 电压16(V): 3.268; 温度1(℃): 25; 温度2(℃): 25; 温度3(℃): 25; 温度4(℃): 0 | 66 | 35
499 | 2025-04-16 14:52:43 |  | 放电 | 181分钟 | 0分钟 | 2 | 93% | 184.714 | 199.96 | 200 | 0分钟 | 0分钟 |  |  | 52.386 | -61.199 A | 3.274 | 3.285 | 3.205 | 80mV | ON | ON | 电压1(V): 3.283; 电压2(V): 3.279; 电压3(V): 3.279; 电压4(V): 3.273; 电压5(V): 3.271; 电压6(V): 3.205; 电压7(V): 3.275; 电压8(V): 3.285; 电压9(V): 3.284; 电压10(V): 3.281; 电压11(V): 3.283; 电压12(V): 3.279; 电压13(V): 3.28; 电压14(V): 3.283; 电压15(V): 3.278; 电压16(V): 3.268; 温度1(℃): 25; 温度2(℃): 25; 温度3(℃): 25; 温度4(℃): 0 | 66 | 35
500 | 2025-04-16 14:52:45 |  | 放电 | 181分钟 | 0分钟 | 2 | 93% | 184.68 | 199.96 | 200 | 0分钟 | 0分钟 |  |  | 52.387 | -61.182 A | 3.274 | 3.285 | 3.205 | 80mV | ON | ON | 电压1(V): 3.283; 电压2(V): 3.279; 电压3(V): 3.279; 电压4(V): 3.273; 电压5(V): 3.271; 电压6(V): 3.205; 电压7(V): 3.275; 电压8(V): 3.285; 电压9(V): 3.284; 电压10(V): 3.281; 电压11(V): 3.284; 电压12(V): 3.278; 电压13(V): 3.28; 电压14(V): 3.283; 电压15(V): 3.278; 电压16(V): 3.269; 温度1(℃): 25; 温度2(℃): 25; 温度3(℃): 25; 温度4(℃): 0 | 67 | 37
501 | 2025-04-16 14:52:47 |  | 放电 | 181分钟 | 0分钟 | 2 | 93% | 184.646 | 199.96 | 200 | 0分钟 | 0分钟 |  |  | 52.387 | -61.199 A | 3.274 | 3.285 | 3.205 | 80mV | ON | ON | 电压1(V): 3.283; 电压2(V): 3.279; 电压3(V): 3.279; 电压4(V): 3.273; 电压5(V): 3.27; 电压6(V): 3.205; 电压7(V): 3.275; 电压8(V): 3.285; 电压9(V): 3.284; 电压10(V): 3.281; 电压11(V): 3.284; 电压12(V): 3.279; 电压13(V): 3.28; 电压14(V): 3.283; 电压15(V): 3.278; 电压16(V): 3.269; 温度1(℃): 25; 温度2(℃): 25; 温度3(℃): 25; 温度4(℃): 0 | 66 | 36
502 | 2025-04-16 14:52:49 |  | 放电 | 181分钟 | 0分钟 | 2 | 93% | 184.612 | 199.96 | 200 | 0分钟 | 0分钟 |  |  | 52.387 | -61.190 A | 3.274 | 3.285 | 3.205 | 80mV | ON | ON | 电压1(V): 3.283; 电压2(V): 3.279; 电压3(V): 3.279; 电压4(V): 3.273; 电压5(V): 3.271; 电压6(V): 3.205; 电压7(V): 3.275; 电压8(V): 3.285; 电压9(V): 3.284; 电压10(V): 3.281; 电压11(V): 3.284; 电压12(V): 3.279; 电压13(V): 3.28; 电压14(V): 3.283; 电压15(V): 3.278; 电压16(V): 3.268; 温度1(℃): 25; 温度2(℃): 25; 温度3(℃): 25; 温度4(℃): 0 | 65 | 37
503 | 2025-04-16 14:52:51 |  | 放电 | 180分钟 | 0分钟 | 2 | 93% | 184.578 | 199.96 | 200 | 0分钟 | 0分钟 |  |  | 52.386 | -61.211 A | 3.274 | 3.285 | 3.205 | 80mV | ON | ON | 电压1(V): 3.283; 电压2(V): 3.279; 电压3(V): 3.279; 电压4(V): 3.273; 电压5(V): 3.271; 电压6(V): 3.205; 电压7(V): 3.275; 电压8(V): 3.285; 电压9(V): 3.284; 电压10(V): 3.281; 电压11(V): 3.283; 电压12(V): 3.279; 电压13(V): 3.28; 电压14(V): 3.283; 电压15(V): 3.278; 电压16(V): 3.268; 温度1(℃): 25; 温度2(℃): 25; 温度3(℃): 25; 温度4(℃): 0 | 66 | 36
504 | 2025-04-16 14:52:53 |  | 放电 | 180分钟 | 0分钟 | 2 | 93% | 184.544 | 199.96 | 200 | 0分钟 | 0分钟 |  |  | 52.387 | -61.193 A | 3.274 | 3.285 | 3.206 | 79mV | ON | ON | 电压1(V): 3.283; 电压2(V): 3.279; 电压3(V): 3.279; 电压4(V): 3.273; 电压5(V): 3.271; 电压6(V): 3.206; 电压7(V): 3.275; 电压8(V): 3.285; 电压9(V): 3.285; 电压10(V): 3.281; 电压11(V): 3.284; 电压12(V): 3.278; 电压13(V): 3.279; 电压14(V): 3.283; 电压15(V): 3.278; 电压16(V): 3.268; 温度1(℃): 25; 温度2(℃): 25; 温度3(℃): 25; 温度4(℃): 0 | 65 | 35
505 | 2025-04-16 14:52:55 |  | 放电 | 180分钟 | 0分钟 | 2 | 93% | 184.51 | 199.96 | 200 | 0分钟 | 0分钟 |  |  | 52.391 | -61.196 A | 3.274 | 3.285 | 3.206 | 79mV | ON | ON | 电压1(V): 3.283; 电压2(V): 3.279; 电压3(V): 3.28; 电压4(V): 3.273; 电压5(V): 3.271; 电压6(V): 3.206; 电压7(V): 3.275; 电压8(V): 3.285; 电压9(V): 3.285; 电压10(V): 3.282; 电压11(V): 3.284; 电压12(V): 3.279; 电压13(V): 3.28; 电压14(V): 3.283; 电压15(V): 3.278; 电压16(V): 3.268; 温度1(℃): 25; 温度2(℃): 25; 温度3(℃): 25; 温度4(℃): 0 | 66 | 40
506 | 2025-04-16 14:52:57 |  | 放电 | 180分钟 | 0分钟 | 2 | 93% | 184.476 | 199.96 | 200 | 0分钟 | 0分钟 |  |  | 52.39 | -61.209 A | 3.274 | 3.285 | 3.206 | 79mV | ON | ON | 电压1(V): 3.283; 电压2(V): 3.279; 电压3(V): 3.279; 电压4(V): 3.274; 电压5(V): 3.271; 电压6(V): 3.206; 电压7(V): 3.275; 电压8(V): 3.285; 电压9(V): 3.284; 电压10(V): 3.281; 电压11(V): 3.284; 电压12(V): 3.279; 电压13(V): 3.28; 电压14(V): 3.283; 电压15(V): 3.278; 电压16(V): 3.269; 温度1(℃): 25; 温度2(℃): 25; 温度3(℃): 25; 温度4(℃): 0 | 66 | 36
507 | 2025-04-16 14:52:59 |  | 放电 | 180分钟 | 0分钟 | 2 | 93% | 184.442 | 199.96 | 200 | 0分钟 | 0分钟 |  |  | 52.389 | -61.216 A | 3.274 | 3.285 | 3.205 | 80mV | ON | ON | 电压1(V): 3.283; 电压2(V): 3.279; 电压3(V): 3.279; 电压4(V): 3.273; 电压5(V): 3.271; 电压6(V): 3.205; 电压7(V): 3.276; 电压8(V): 3.285; 电压9(V): 3.284; 电压10(V): 3.281; 电压11(V): 3.284; 电压12(V): 3.279; 电压13(V): 3.28; 电压14(V): 3.283; 电压15(V): 3.278; 电压16(V): 3.269; 温度1(℃): 25; 温度2(℃): 25; 温度3(℃): 25; 温度4(℃): 0 | 66 | 37
508 | 2025-04-16 14:53:01 |  | 放电 | 180分钟 | 0分钟 | 2 | 93% | 184.408 | 199.96 | 200 | 0分钟 | 0分钟 |  |  | 52.388 | -61.212 A | 3.274 | 3.285 | 3.206 | 79mV | ON | ON | 电压1(V): 3.283; 电压2(V): 3.28; 电压3(V): 3.279; 电压4(V): 3.273; 电压5(V): 3.271; 电压6(V): 3.206; 电压7(V): 3.275; 电压8(V): 3.285; 电压9(V): 3.284; 电压10(V): 3.281; 电压11(V): 3.284; 电压12(V): 3.279; 电压13(V): 3.279; 电压14(V): 3.283; 电压15(V): 3.278; 电压16(V): 3.268; 温度1(℃): 25; 温度2(℃): 25; 温度3(℃): 25; 温度4(℃): 0 | 66 | 35
509 | 2025-04-16 14:53:03 |  | 放电 | 180分钟 | 0分钟 | 2 | 93% | 184.374 | 199.96 | 200 | 0分钟 | 0分钟 |  |  | 52.383 | -61.206 A | 3.273 | 3.285 | 3.205 | 80mV | ON | ON | 电压1(V): 3.283; 电压2(V): 3.279; 电压3(V): 3.279; 电压4(V): 3.273; 电压5(V): 3.271; 电压6(V): 3.205; 电压7(V): 3.275; 电压8(V): 3.285; 电压9(V): 3.284; 电压10(V): 3.281; 电压11(V): 3.283; 电压12(V): 3.278; 电压13(V): 3.279; 电压14(V): 3.283; 电压15(V): 3.277; 电压16(V): 3.268; 温度1(℃): 25; 温度2(℃): 25; 温度3(℃): 25; 温度4(℃): 0 | 66 | 35
510 | 2025-04-16 14:53:05 |  | 放电 | 180分钟 | 0分钟 | 2 | 93% | 184.34 | 199.96 | 200 | 0分钟 | 0分钟 |  |  | 52.385 | -61.200 A | 3.274 | 3.285 | 3.205 | 80mV | ON | ON | 电压1(V): 3.282; 电压2(V): 3.279; 电压3(V): 3.28; 电压4(V): 3.273; 电压5(V): 3.271; 电压6(V): 3.205; 电压7(V): 3.275; 电压8(V): 3.285; 电压9(V): 3.284; 电压10(V): 3.281; 电压11(V): 3.283; 电压12(V): 3.279; 电压13(V): 3.279; 电压14(V): 3.283; 电压15(V): 3.278; 电压16(V): 3.268; 温度1(℃): 25; 温度2(℃): 25; 温度3(℃): 25; 温度4(℃): 0 | 66 | 36
511 | 2025-04-16 14:53:07 |  | 放电 | 180分钟 | 0分钟 | 2 | 93% | 184.306 | 199.96 | 200 | 0分钟 | 0分钟 |  |  | 52.389 | -61.205 A | 3.274 | 3.285 | 3.205 | 80mV | ON | ON | 电压1(V): 3.283; 电压2(V): 3.279; 电压3(V): 3.279; 电压4(V): 3.273; 电压5(V): 3.271; 电压6(V): 3.205; 电压7(V): 3.276; 电压8(V): 3.285; 电压9(V): 3.284; 电压10(V): 3.281; 电压11(V): 3.284; 电压12(V): 3.279; 电压13(V): 3.28; 电压14(V): 3.283; 电压15(V): 3.278; 电压16(V): 3.269; 温度1(℃): 25; 温度2(℃): 25; 温度3(℃): 25; 温度4(℃): 0 | 66 | 37
512 | 2025-04-16 14:53:09 |  | 放电 | 180分钟 | 0分钟 | 2 | 93% | 184.272 | 199.96 | 200 | 0分钟 | 0分钟 |  |  | 52.385 | -61.197 A | 3.274 | 3.285 | 3.205 | 80mV | ON | ON | 电压1(V): 3.283; 电压2(V): 3.279; 电压3(V): 3.279; 电压4(V): 3.273; 电压5(V): 3.271; 电压6(V): 3.205; 电压7(V): 3.275; 电压8(V): 3.285; 电压9(V): 3.284; 电压10(V): 3.281; 电压11(V): 3.284; 电压12(V): 3.278; 电压13(V): 3.279; 电压14(V): 3.283; 电压15(V): 3.278; 电压16(V): 3.268; 温度1(℃): 25; 温度2(℃): 25; 温度3(℃): 25; 温度4(℃): 0 | 66 | 37
513 | 2025-04-16 14:53:11 |  | 放电 | 180分钟 | 0分钟 | 2 | 93% | 184.238 | 199.96 | 200 | 0分钟 | 0分钟 |  |  | 52.386 | -61.208 A | 3.274 | 3.285 | 3.205 | 80mV | ON | ON | 电压1(V): 3.283; 电压2(V): 3.279; 电压3(V): 3.279; 电压4(V): 3.273; 电压5(V): 3.271; 电压6(V): 3.205; 电压7(V): 3.275; 电压8(V): 3.285; 电压9(V): 3.284; 电压10(V): 3.281; 电压11(V): 3.284; 电压12(V): 3.279; 电压13(V): 3.279; 电压14(V): 3.283; 电压15(V): 3.278; 电压16(V): 3.268; 温度1(℃): 25; 温度2(℃): 25; 温度3(℃): 25; 温度4(℃): 0 | 66 | 37
514 | 2025-04-16 14:53:13 |  | 放电 | 180分钟 | 0分钟 | 2 | 93% | 184.204 | 199.96 | 200 | 0分钟 | 0分钟 |  |  | 52.387 | -61.200 A | 3.274 | 3.285 | 3.205 | 80mV | ON | ON | 电压1(V): 3.283; 电压2(V): 3.279; 电压3(V): 3.279; 电压4(V): 3.273; 电压5(V): 3.271; 电压6(V): 3.205; 电压7(V): 3.275; 电压8(V): 3.285; 电压9(V): 3.284; 电压10(V): 3.281; 电压11(V): 3.284; 电压12(V): 3.279; 电压13(V): 3.28; 电压14(V): 3.283; 电压15(V): 3.278; 电压16(V): 3.268; 温度1(℃): 25; 温度2(℃): 25; 温度3(℃): 25; 温度4(℃): 0 | 66 | 32
515 | 2025-04-16 14:53:15 |  | 放电 | 180分钟 | 0分钟 | 2 | 93% | 184.17 | 199.96 | 200 | 0分钟 | 0分钟 |  |  | 52.387 | -61.213 A | 3.274 | 3.285 | 3.205 | 80mV | ON | ON | 电压1(V): 3.283; 电压2(V): 3.279; 电压3(V): 3.279; 电压4(V): 3.273; 电压5(V): 3.271; 电压6(V): 3.205; 电压7(V): 3.275; 电压8(V): 3.285; 电压9(V): 3.284; 电压10(V): 3.281; 电压11(V): 3.284; 电压12(V): 3.279; 电压13(V): 3.28; 电压14(V): 3.283; 电压15(V): 3.278; 电压16(V): 3.268; 温度1(℃): 25; 温度2(℃): 25; 温度3(℃): 25; 温度4(℃): 0 | 66 | 38
516 | 2025-04-16 14:53:17 |  | 放电 | 180分钟 | 0分钟 | 2 | 93% | 184.136 | 199.96 | 200 | 0分钟 | 0分钟 |  |  | 52.388 | -61.216 A | 3.274 | 3.285 | 3.205 | 80mV | ON | ON | 电压1(V): 3.283; 电压2(V): 3.279; 电压3(V): 3.279; 电压4(V): 3.273; 电压5(V): 3.271; 电压6(V): 3.205; 电压7(V): 3.276; 电压8(V): 3.285; 电压9(V): 3.284; 电压10(V): 3.281; 电压11(V): 3.284; 电压12(V): 3.279; 电压13(V): 3.279; 电压14(V): 3.283; 电压15(V): 3.278; 电压16(V): 3.269; 温度1(℃): 25; 温度2(℃): 25; 温度3(℃): 25; 温度4(℃): 0 | 66 | 34
517 | 2025-04-16 14:53:19 |  | 放电 | 180分钟 | 0分钟 | 2 | 93% | 184.102 | 199.96 | 200 | 0分钟 | 0分钟 |  |  | 52.388 | -61.206 A | 3.274 | 3.285 | 3.205 | 80mV | ON | ON | 电压1(V): 3.283; 电压2(V): 3.279; 电压3(V): 3.279; 电压4(V): 3.273; 电压5(V): 3.271; 电压6(V): 3.205; 电压7(V): 3.275; 电压8(V): 3.285; 电压9(V): 3.284; 电压10(V): 3.282; 电压11(V): 3.284; 电压12(V): 3.279; 电压13(V): 3.28; 电压14(V): 3.283; 电压15(V): 3.278; 电压16(V): 3.268; 温度1(℃): 25; 温度2(℃): 25; 温度3(℃): 25; 温度4(℃): 0 | 66 | 38
518 | 2025-04-16 14:53:21 |  | 放电 | 180分钟 | 0分钟 | 2 | 93% | 184.068 | 199.96 | 200 | 0分钟 | 0分钟 |  |  | 52.386 | -61.202 A | 3.274 | 3.285 | 3.205 | 80mV | ON | ON | 电压1(V): 3.283; 电压2(V): 3.279; 电压3(V): 3.279; 电压4(V): 3.274; 电压5(V): 3.271; 电压6(V): 3.205; 电压7(V): 3.275; 电压8(V): 3.285; 电压9(V): 3.284; 电压10(V): 3.281; 电压11(V): 3.284; 电压12(V): 3.279; 电压13(V): 3.279; 电压14(V): 3.283; 电压15(V): 3.277; 电压16(V): 3.268; 温度1(℃): 25; 温度2(℃): 25; 温度3(℃): 25; 温度4(℃): 0 | 66 | 34
519 | 2025-04-16 14:53:23 |  | 放电 | 180分钟 | 0分钟 | 2 | 93% | 184.034 | 199.96 | 200 | 0分钟 | 0分钟 |  |  | 52.386 | -61.196 A | 3.274 | 3.285 | 3.205 | 80mV | ON | ON | 电压1(V): 3.283; 电压2(V): 3.279; 电压3(V): 3.279; 电压4(V): 3.273; 电压5(V): 3.271; 电压6(V): 3.205; 电压7(V): 3.275; 电压8(V): 3.285; 电压9(V): 3.284; 电压10(V): 3.281; 电压11(V): 3.284; 电压12(V): 3.278; 电压13(V): 3.279; 电压14(V): 3.283; 电压15(V): 3.278; 电压16(V): 3.269; 温度1(℃): 25; 温度2(℃): 25; 温度3(℃): 25; 温度4(℃): 0 | 66 | 35
520 | 2025-04-16 14:53:25 |  | 放电 | 180分钟 | 0分钟 | 2 | 93% | 184 | 199.96 | 200 | 0分钟 | 0分钟 |  |  | 52.386 | -61.208 A | 3.274 | 3.285 | 3.206 | 79mV | ON | ON | 电压1(V): 3.283; 电压2(V): 3.279; 电压3(V): 3.279; 电压4(V): 3.273; 电压5(V): 3.271; 电压6(V): 3.206; 电压7(V): 3.275; 电压8(V): 3.285; 电压9(V): 3.284; 电压10(V): 3.281; 电压11(V): 3.284; 电压12(V): 3.279; 电压13(V): 3.279; 电压14(V): 3.282; 电压15(V): 3.278; 电压16(V): 3.268; 温度1(℃): 25; 温度2(℃): 25; 温度3(℃): 25; 温度4(℃): 0 | 67 | 33
521 | 2025-04-16 14:53:27 |  | 放电 | 180分钟 | 0分钟 | 2 | 92% | 183.966 | 199.96 | 200 | 0分钟 | 0分钟 |  |  | 52.387 | -61.205 A | 3.274 | 3.285 | 3.206 | 79mV | ON | ON | 电压1(V): 3.283; 电压2(V): 3.279; 电压3(V): 3.279; 电压4(V): 3.273; 电压5(V): 3.271; 电压6(V): 3.206; 电压7(V): 3.275; 电压8(V): 3.285; 电压9(V): 3.284; 电压10(V): 3.281; 电压11(V): 3.284; 电压12(V): 3.279; 电压13(V): 3.279; 电压14(V): 3.283; 电压15(V): 3.278; 电压16(V): 3.268; 温度1(℃): 25; 温度2(℃): 25; 温度3(℃): 25; 温度4(℃): 0 | 66 | 35
522 | 2025-04-16 14:53:29 |  | 放电 | 180分钟 | 0分钟 | 2 | 92% | 183.932 | 199.96 | 200 | 0分钟 | 0分钟 |  |  | 52.387 | -61.208 A | 3.274 | 3.285 | 3.206 | 79mV | ON | ON | 电压1(V): 3.283; 电压2(V): 3.279; 电压3(V): 3.28; 电压4(V): 3.273; 电压5(V): 3.271; 电压6(V): 3.206; 电压7(V): 3.275; 电压8(V): 3.285; 电压9(V): 3.284; 电压10(V): 3.281; 电压11(V): 3.283; 电压12(V): 3.279; 电压13(V): 3.279; 电压14(V): 3.283; 电压15(V): 3.278; 电压16(V): 3.268; 温度1(℃): 25; 温度2(℃): 25; 温度3(℃): 25; 温度4(℃): 0 | 66 | 37
523 | 2025-04-16 14:53:31 |  | 放电 | 180分钟 | 0分钟 | 2 | 92% | 183.898 | 199.96 | 200 | 0分钟 | 0分钟 |  |  | 52.389 | -61.208 A | 3.274 | 3.285 | 3.206 | 79mV | ON | ON | 电压1(V): 3.283; 电压2(V): 3.279; 电压3(V): 3.279; 电压4(V): 3.273; 电压5(V): 3.271; 电压6(V): 3.206; 电压7(V): 3.275; 电压8(V): 3.285; 电压9(V): 3.284; 电压10(V): 3.282; 电压11(V): 3.284; 电压12(V): 3.279; 电压13(V): 3.28; 电压14(V): 3.283; 电压15(V): 3.278; 电压16(V): 3.268; 温度1(℃): 25; 温度2(℃): 25; 温度3(℃): 25; 温度4(℃): 0 | 66 | 36
524 | 2025-04-16 14:53:33 |  | 放电 | 180分钟 | 0分钟 | 2 | 92% | 183.864 | 199.96 | 200 | 0分钟 | 0分钟 |  |  | 52.392 | -61.202 A | 3.274 | 3.285 | 3.206 | 79mV | ON | ON | 电压1(V): 3.283; 电压2(V): 3.28; 电压3(V): 3.28; 电压4(V): 3.274; 电压5(V): 3.271; 电压6(V): 3.206; 电压7(V): 3.275; 电压8(V): 3.285; 电压9(V): 3.284; 电压10(V): 3.281; 电压11(V): 3.284; 电压12(V): 3.279; 电压13(V): 3.28; 电压14(V): 3.283; 电压15(V): 3.278; 电压16(V): 3.269; 温度1(℃): 25; 温度2(℃): 25; 温度3(℃): 25; 温度4(℃): 0 | 67 | 38
525 | 2025-04-16 14:53:35 |  | 放电 | 180分钟 | 0分钟 | 2 | 92% | 183.83 | 199.96 | 200 | 0分钟 | 0分钟 |  |  | 52.39 | -61.199 A | 3.274 | 3.285 | 3.207 | 78mV | ON | ON | 电压1(V): 3.283; 电压2(V): 3.279; 电压3(V): 3.279; 电压4(V): 3.273; 电压5(V): 3.271; 电压6(V): 3.207; 电压7(V): 3.275; 电压8(V): 3.285; 电压9(V): 3.284; 电压10(V): 3.281; 电压11(V): 3.284; 电压12(V): 3.279; 电压13(V): 3.28; 电压14(V): 3.283; 电压15(V): 3.278; 电压16(V): 3.269; 温度1(℃): 25; 温度2(℃): 25; 温度3(℃): 25; 温度4(℃): 0 | 66 | 43
526 | 2025-04-16 14:53:37 |  | 放电 | 180分钟 | 0分钟 | 2 | 92% | 183.796 | 199.96 | 200 | 0分钟 | 0分钟 |  |  | 52.391 | -61.200 A | 3.274 | 3.285 | 3.207 | 78mV | ON | ON | 电压1(V): 3.283; 电压2(V): 3.28; 电压3(V): 3.279; 电压4(V): 3.273; 电压5(V): 3.271; 电压6(V): 3.207; 电压7(V): 3.275; 电压8(V): 3.285; 电压9(V): 3.285; 电压10(V): 3.281; 电压11(V): 3.284; 电压12(V): 3.279; 电压13(V): 3.28; 电压14(V): 3.283; 电压15(V): 3.278; 电压16(V): 3.268; 温度1(℃): 25; 温度2(℃): 25; 温度3(℃): 25; 温度4(℃): 0 | 66 | 34
527 | 2025-04-16 14:53:39 |  | 放电 | 180分钟 | 0分钟 | 2 | 92% | 183.762 | 199.96 | 200 | 0分钟 | 0分钟 |  |  | 52.388 | -61.191 A | 3.274 | 3.285 | 3.206 | 79mV | ON | ON | 电压1(V): 3.283; 电压2(V): 3.279; 电压3(V): 3.279; 电压4(V): 3.273; 电压5(V): 3.271; 电压6(V): 3.206; 电压7(V): 3.275; 电压8(V): 3.285; 电压9(V): 3.285; 电压10(V): 3.281; 电压11(V): 3.283; 电压12(V): 3.279; 电压13(V): 3.28; 电压14(V): 3.283; 电压15(V): 3.278; 电压16(V): 3.268; 温度1(℃): 25; 温度2(℃): 25; 温度3(℃): 25; 温度4(℃): 0 | 66 | 36
528 | 2025-04-16 14:53:41 |  | 放电 | 180分钟 | 0分钟 | 2 | 92% | 183.728 | 199.96 | 200 | 0分钟 | 0分钟 |  |  | 52.387 | -61.206 A | 3.274 | 3.285 | 3.206 | 79mV | ON | ON | 电压1(V): 3.283; 电压2(V): 3.279; 电压3(V): 3.279; 电压4(V): 3.273; 电压5(V): 3.271; 电压6(V): 3.206; 电压7(V): 3.275; 电压8(V): 3.285; 电压9(V): 3.284; 电压10(V): 3.281; 电压11(V): 3.284; 电压12(V): 3.279; 电压13(V): 3.279; 电压14(V): 3.283; 电压15(V): 3.278; 电压16(V): 3.268; 温度1(℃): 25; 温度2(℃): 25; 温度3(℃): 25; 温度4(℃): 0 | 66 | 35
529 | 2025-04-16 14:53:43 |  | 放电 | 180分钟 | 0分钟 | 2 | 92% | 183.694 | 199.96 | 200 | 0分钟 | 0分钟 |  |  | 52.386 | -61.190 A | 3.274 | 3.285 | 3.207 | 78mV | ON | ON | 电压1(V): 3.282; 电压2(V): 3.279; 电压3(V): 3.279; 电压4(V): 3.273; 电压5(V): 3.27; 电压6(V): 3.207; 电压7(V): 3.275; 电压8(V): 3.285; 电压9(V): 3.284; 电压10(V): 3.281; 电压11(V): 3.284; 电压12(V): 3.279; 电压13(V): 3.279; 电压14(V): 3.283; 电压15(V): 3.278; 电压16(V): 3.268; 温度1(℃): 25; 温度2(℃): 25; 温度3(℃): 25; 温度4(℃): 0 | 66 | 35
530 | 2025-04-16 14:53:45 |  | 放电 | 180分钟 | 0分钟 | 2 | 92% | 183.66 | 199.96 | 200 | 0分钟 | 0分钟 |  |  | 52.385 | -61.203 A | 3.274 | 3.285 | 3.206 | 79mV | ON | ON | 电压1(V): 3.283; 电压2(V): 3.279; 电压3(V): 3.279; 电压4(V): 3.273; 电压5(V): 3.271; 电压6(V): 3.206; 电压7(V): 3.275; 电压8(V): 3.285; 电压9(V): 3.284; 电压10(V): 3.281; 电压11(V): 3.283; 电压12(V): 3.279; 电压13(V): 3.279; 电压14(V): 3.283; 电压15(V): 3.277; 电压16(V): 3.268; 温度1(℃): 25; 温度2(℃): 25; 温度3(℃): 25; 温度4(℃): 0 | 66 | 36
531 | 2025-04-16 14:53:47 |  | 放电 | 179分钟 | 0分钟 | 2 | 92% | 183.626 | 199.96 | 200 | 0分钟 | 0分钟 |  |  | 52.385 | -61.212 A | 3.274 | 3.285 | 3.206 | 79mV | ON | ON | 电压1(V): 3.283; 电压2(V): 3.279; 电压3(V): 3.279; 电压4(V): 3.273; 电压5(V): 3.27; 电压6(V): 3.206; 电压7(V): 3.275; 电压8(V): 3.285; 电压9(V): 3.284; 电压10(V): 3.281; 电压11(V): 3.284; 电压12(V): 3.278; 电压13(V): 3.279; 电压14(V): 3.283; 电压15(V): 3.278; 电压16(V): 3.268; 温度1(℃): 25; 温度2(℃): 25; 温度3(℃): 25; 温度4(℃): 0 | 66 | 34
532 | 2025-04-16 14:53:49 |  | 放电 | 179分钟 | 0分钟 | 2 | 92% | 183.592 | 199.96 | 200 | 0分钟 | 0分钟 |  |  | 52.346 | -61.219 A | 3.271 | 3.285 | 3.206 | 79mV | ON | ON | 电压1(V): 3.283; 电压2(V): 3.279; 电压3(V): 3.279; 电压4(V): 3.273; 电压5(V): 3.271; 电压6(V): 3.206; 电压7(V): 3.275; 电压8(V): 3.285; 电压9(V): 3.284; 电压10(V): 3.281; 电压11(V): 3.284; 电压12(V): 3.278; 电压13(V): 3.24; 电压14(V): 3.282; 电压15(V): 3.278; 电压16(V): 3.268; 温度1(℃): 25; 温度2(℃): 25; 温度3(℃): 25; 温度4(℃): 0 | 65 | 35
533 | 2025-04-16 14:53:51 |  | 放电 | 179分钟 | 0分钟 | 2 | 92% | 183.558 | 199.96 | 200 | 0分钟 | 0分钟 |  |  | 52.386 | -61.214 A | 3.274 | 3.285 | 3.207 | 78mV | ON | ON | 电压1(V): 3.283; 电压2(V): 3.279; 电压3(V): 3.279; 电压4(V): 3.273; 电压5(V): 3.27; 电压6(V): 3.207; 电压7(V): 3.275; 电压8(V): 3.285; 电压9(V): 3.284; 电压10(V): 3.281; 电压11(V): 3.283; 电压12(V): 3.279; 电压13(V): 3.279; 电压14(V): 3.283; 电压15(V): 3.278; 电压16(V): 3.268; 温度1(℃): 25; 温度2(℃): 25; 温度3(℃): 25; 温度4(℃): 0 | 66 | 37
534 | 2025-04-16 14:53:53 |  | 放电 | 179分钟 | 0分钟 | 2 | 92% | 183.524 | 199.96 | 200 | 0分钟 | 0分钟 |  |  | 52.386 | -61.205 A | 3.274 | 3.285 | 3.207 | 78mV | ON | ON | 电压1(V): 3.283; 电压2(V): 3.279; 电压3(V): 3.279; 电压4(V): 3.273; 电压5(V): 3.271; 电压6(V): 3.207; 电压7(V): 3.275; 电压8(V): 3.285; 电压9(V): 3.284; 电压10(V): 3.281; 电压11(V): 3.284; 电压12(V): 3.278; 电压13(V): 3.279; 电压14(V): 3.283; 电压15(V): 3.277; 电压16(V): 3.268; 温度1(℃): 25; 温度2(℃): 25; 温度3(℃): 25; 温度4(℃): 0 | 66 | 38
535 | 2025-04-16 14:53:55 |  | 放电 | 179分钟 | 0分钟 | 2 | 92% | 183.507 | 199.96 | 200 | 0分钟 | 0分钟 |  |  | 52.386 | -61.214 A | 3.274 | 3.285 | 3.207 | 78mV | ON | ON | 电压1(V): 3.283; 电压2(V): 3.279; 电压3(V): 3.279; 电压4(V): 3.273; 电压5(V): 3.271; 电压6(V): 3.207; 电压7(V): 3.275; 电压8(V): 3.285; 电压9(V): 3.284; 电压10(V): 3.281; 电压11(V): 3.283; 电压12(V): 3.279; 电压13(V): 3.279; 电压14(V): 3.282; 电压15(V): 3.278; 电压16(V): 3.268; 温度1(℃): 25; 温度2(℃): 25; 温度3(℃): 25; 温度4(℃): 0 | 66 | 36
536 | 2025-04-16 14:53:57 |  | 放电 | 179分钟 | 0分钟 | 2 | 92% | 183.473 | 199.96 | 200 | 0分钟 | 0分钟 |  |  | 52.388 | -61.224 A | 3.274 | 3.285 | 3.207 | 78mV | ON | ON | 电压1(V): 3.283; 电压2(V): 3.279; 电压3(V): 3.279; 电压4(V): 3.273; 电压5(V): 3.271; 电压6(V): 3.207; 电压7(V): 3.275; 电压8(V): 3.285; 电压9(V): 3.284; 电压10(V): 3.281; 电压11(V): 3.284; 电压12(V): 3.279; 电压13(V): 3.279; 电压14(V): 3.283; 电压15(V): 3.278; 电压16(V): 3.268; 温度1(℃): 25; 温度2(℃): 25; 温度3(℃): 25; 温度4(℃): 0 | 66 | 38
537 | 2025-04-16 14:53:59 |  | 放电 | 179分钟 | 0分钟 | 2 | 92% | 183.439 | 199.96 | 200 | 0分钟 | 0分钟 |  |  | 52.387 | -61.202 A | 3.274 | 3.285 | 3.207 | 78mV | ON | ON | 电压1(V): 3.283; 电压2(V): 3.279; 电压3(V): 3.279; 电压4(V): 3.273; 电压5(V): 3.271; 电压6(V): 3.207; 电压7(V): 3.275; 电压8(V): 3.285; 电压9(V): 3.284; 电压10(V): 3.281; 电压11(V): 3.284; 电压12(V): 3.279; 电压13(V): 3.279; 电压14(V): 3.283; 电压15(V): 3.277; 电压16(V): 3.268; 温度1(℃): 25; 温度2(℃): 25; 温度3(℃): 25; 温度4(℃): 0 | 66 | 35
538 | 2025-04-16 14:54:01 |  | 放电 | 179分钟 | 0分钟 | 2 | 92% | 183.405 | 199.96 | 200 | 0分钟 | 0分钟 |  |  | 52.389 | -61.203 A | 3.274 | 3.285 | 3.207 | 78mV | ON | ON | 电压1(V): 3.283; 电压2(V): 3.279; 电压3(V): 3.279; 电压4(V): 3.273; 电压5(V): 3.271; 电压6(V): 3.207; 电压7(V): 3.275; 电压8(V): 3.285; 电压9(V): 3.284; 电压10(V): 3.281; 电压11(V): 3.284; 电压12(V): 3.279; 电压13(V): 3.279; 电压14(V): 3.283; 电压15(V): 3.278; 电压16(V): 3.269; 温度1(℃): 25; 温度2(℃): 25; 温度3(℃): 25; 温度4(℃): 0 | 65 | 36
539 | 2025-04-16 14:54:03 |  | 放电 | 179分钟 | 0分钟 | 2 | 92% | 183.371 | 199.96 | 200 | 0分钟 | 0分钟 |  |  | 52.387 | -61.208 A | 3.274 | 3.285 | 3.207 | 78mV | ON | ON | 电压1(V): 3.283; 电压2(V): 3.279; 电压3(V): 3.279; 电压4(V): 3.273; 电压5(V): 3.271; 电压6(V): 3.207; 电压7(V): 3.275; 电压8(V): 3.285; 电压9(V): 3.284; 电压10(V): 3.281; 电压11(V): 3.284; 电压12(V): 3.278; 电压13(V): 3.279; 电压14(V): 3.283; 电压15(V): 3.278; 电压16(V): 3.268; 温度1(℃): 25; 温度2(℃): 25; 温度3(℃): 25; 温度4(℃): 0 | 66 | 34
540 | 2025-04-16 14:54:05 |  | 放电 | 179分钟 | 0分钟 | 2 | 92% | 183.337 | 199.96 | 200 | 0分钟 | 0分钟 |  |  | 52.39 | -61.214 A | 3.274 | 3.285 | 3.208 | 77mV | ON | ON | 电压1(V): 3.283; 电压2(V): 3.279; 电压3(V): 3.279; 电压4(V): 3.273; 电压5(V): 3.271; 电压6(V): 3.208; 电压7(V): 3.275; 电压8(V): 3.285; 电压9(V): 3.284; 电压10(V): 3.281; 电压11(V): 3.284; 电压12(V): 3.279; 电压13(V): 3.28; 电压14(V): 3.283; 电压15(V): 3.278; 电压16(V): 3.268; 温度1(℃): 25; 温度2(℃): 25; 温度3(℃): 25; 温度4(℃): 0 | 67 | 35
541 | 2025-04-16 14:54:07 |  | 放电 | 179分钟 | 0分钟 | 2 | 92% | 183.303 | 199.96 | 200 | 0分钟 | 0分钟 |  |  | 52.387 | -61.212 A | 3.274 | 3.285 | 3.207 | 78mV | ON | ON | 电压1(V): 3.283; 电压2(V): 3.279; 电压3(V): 3.279; 电压4(V): 3.273; 电压5(V): 3.27; 电压6(V): 3.207; 电压7(V): 3.275; 电压8(V): 3.285; 电压9(V): 3.284; 电压10(V): 3.281; 电压11(V): 3.284; 电压12(V): 3.278; 电压13(V): 3.28; 电压14(V): 3.283; 电压15(V): 3.278; 电压16(V): 3.268; 温度1(℃): 25; 温度2(℃): 25; 温度3(℃): 25; 温度4(℃): 0 | 66 | 38
542 | 2025-04-16 14:54:09 |  | 放电 | 179分钟 | 0分钟 | 2 | 92% | 183.269 | 199.96 | 200 | 0分钟 | 0分钟 |  |  | 52.389 | -61.214 A | 3.274 | 3.285 | 3.208 | 77mV | ON | ON | 电压1(V): 3.283; 电压2(V): 3.279; 电压3(V): 3.279; 电压4(V): 3.273; 电压5(V): 3.271; 电压6(V): 3.208; 电压7(V): 3.275; 电压8(V): 3.285; 电压9(V): 3.284; 电压10(V): 3.281; 电压11(V): 3.284; 电压12(V): 3.279; 电压13(V): 3.279; 电压14(V): 3.283; 电压15(V): 3.278; 电压16(V): 3.268; 温度1(℃): 25; 温度2(℃): 25; 温度3(℃): 25; 温度4(℃): 0 | 67 | 38
543 | 2025-04-16 14:54:11 |  | 放电 | 179分钟 | 0分钟 | 2 | 92% | 183.235 | 199.96 | 200 | 0分钟 | 0分钟 |  |  | 52.39 | -61.203 A | 3.274 | 3.285 | 3.207 | 78mV | ON | ON | 电压1(V): 3.283; 电压2(V): 3.279; 电压3(V): 3.279; 电压4(V): 3.274; 电压5(V): 3.271; 电压6(V): 3.207; 电压7(V): 3.275; 电压8(V): 3.285; 电压9(V): 3.285; 电压10(V): 3.281; 电压11(V): 3.284; 电压12(V): 3.279; 电压13(V): 3.279; 电压14(V): 3.283; 电压15(V): 3.278; 电压16(V): 3.268; 温度1(℃): 25; 温度2(℃): 25; 温度3(℃): 25; 温度4(℃): 0 | 66 | 36
544 | 2025-04-16 14:54:13 |  | 放电 | 179分钟 | 0分钟 | 2 | 92% | 183.201 | 199.96 | 200 | 0分钟 | 0分钟 |  |  | 52.393 | -61.209 A | 3.274 | 3.285 | 3.208 | 77mV | ON | ON | 电压1(V): 3.283; 电压2(V): 3.279; 电压3(V): 3.28; 电压4(V): 3.274; 电压5(V): 3.271; 电压6(V): 3.208; 电压7(V): 3.276; 电压8(V): 3.285; 电压9(V): 3.284; 电压10(V): 3.281; 电压11(V): 3.284; 电压12(V): 3.279; 电压13(V): 3.279; 电压14(V): 3.283; 电压15(V): 3.278; 电压16(V): 3.269; 温度1(℃): 25; 温度2(℃): 25; 温度3(℃): 25; 温度4(℃): 0 | 67 | 38
545 | 2025-04-16 14:54:15 |  | 放电 | 179分钟 | 0分钟 | 2 | 92% | 183.167 | 199.96 | 200 | 0分钟 | 0分钟 |  |  | 52.393 | -61.206 A | 3.274 | 3.285 | 3.208 | 77mV | ON | ON | 电压1(V): 3.283; 电压2(V): 3.279; 电压3(V): 3.28; 电压4(V): 3.274; 电压5(V): 3.271; 电压6(V): 3.208; 电压7(V): 3.276; 电压8(V): 3.285; 电压9(V): 3.284; 电压10(V): 3.281; 电压11(V): 3.284; 电压12(V): 3.279; 电压13(V): 3.279; 电压14(V): 3.283; 电压15(V): 3.278; 电压16(V): 3.269; 温度1(℃): 25; 温度2(℃): 25; 温度3(℃): 25; 温度4(℃): 0 | 67 | 44
546 | 2025-04-16 14:54:17 |  | 放电 | 179分钟 | 0分钟 | 2 | 92% | 183.133 | 199.96 | 200 | 0分钟 | 0分钟 |  |  | 52.388 | -61.205 A | 3.274 | 3.285 | 3.208 | 77mV | ON | ON | 电压1(V): 3.282; 电压2(V): 3.279; 电压3(V): 3.279; 电压4(V): 3.273; 电压5(V): 3.271; 电压6(V): 3.208; 电压7(V): 3.275; 电压8(V): 3.285; 电压9(V): 3.284; 电压10(V): 3.281; 电压11(V): 3.284; 电压12(V): 3.279; 电压13(V): 3.279; 电压14(V): 3.283; 电压15(V): 3.278; 电压16(V): 3.268; 温度1(℃): 25; 温度2(℃): 25; 温度3(℃): 25; 温度4(℃): 0 | 67 | 35
547 | 2025-04-16 14:54:19 |  | 放电 | 179分钟 | 0分钟 | 2 | 92% | 183.099 | 199.96 | 200 | 0分钟 | 0分钟 |  |  | 52.389 | -61.211 A | 3.274 | 3.285 | 3.208 | 77mV | ON | ON | 电压1(V): 3.283; 电压2(V): 3.279; 电压3(V): 3.279; 电压4(V): 3.273; 电压5(V): 3.271; 电压6(V): 3.208; 电压7(V): 3.275; 电压8(V): 3.285; 电压9(V): 3.284; 电压10(V): 3.281; 电压11(V): 3.284; 电压12(V): 3.279; 电压13(V): 3.279; 电压14(V): 3.282; 电压15(V): 3.278; 电压16(V): 3.269; 温度1(℃): 25; 温度2(℃): 25; 温度3(℃): 25; 温度4(℃): 0 | 66 | 38
548 | 2025-04-16 14:54:21 |  | 放电 | 179分钟 | 0分钟 | 2 | 92% | 183.065 | 199.96 | 200 | 0分钟 | 0分钟 |  |  | 52.389 | -61.209 A | 3.274 | 3.285 | 3.208 | 77mV | ON | ON | 电压1(V): 3.283; 电压2(V): 3.279; 电压3(V): 3.279; 电压4(V): 3.273; 电压5(V): 3.271; 电压6(V): 3.208; 电压7(V): 3.275; 电压8(V): 3.285; 电压9(V): 3.284; 电压10(V): 3.281; 电压11(V): 3.284; 电压12(V): 3.279; 电压13(V): 3.279; 电压14(V): 3.283; 电压15(V): 3.278; 电压16(V): 3.268; 温度1(℃): 25; 温度2(℃): 25; 温度3(℃): 25; 温度4(℃): 0 | 67 | 38
549 | 2025-04-16 14:54:23 |  | 放电 | 179分钟 | 0分钟 | 2 | 92% | 183.031 | 199.96 | 200 | 0分钟 | 0分钟 |  |  | 52.388 | -61.212 A | 3.274 | 3.285 | 3.208 | 77mV | ON | ON | 电压1(V): 3.283; 电压2(V): 3.279; 电压3(V): 3.279; 电压4(V): 3.273; 电压5(V): 3.271; 电压6(V): 3.208; 电压7(V): 3.275; 电压8(V): 3.285; 电压9(V): 3.284; 电压10(V): 3.281; 电压11(V): 3.284; 电压12(V): 3.278; 电压13(V): 3.279; 电压14(V): 3.283; 电压15(V): 3.278; 电压16(V): 3.268; 温度1(℃): 25; 温度2(℃): 25; 温度3(℃): 25; 温度4(℃): 0 | 66 | 37
550 | 2025-04-16 14:54:25 |  | 放电 | 179分钟 | 0分钟 | 2 | 92% | 182.997 | 199.96 | 200 | 0分钟 | 0分钟 |  |  | 52.387 | -61.212 A | 3.274 | 3.285 | 3.208 | 77mV | ON | ON | 电压1(V): 3.283; 电压2(V): 3.278; 电压3(V): 3.279; 电压4(V): 3.273; 电压5(V): 3.271; 电压6(V): 3.208; 电压7(V): 3.275; 电压8(V): 3.285; 电压9(V): 3.284; 电压10(V): 3.281; 电压11(V): 3.283; 电压12(V): 3.279; 电压13(V): 3.279; 电压14(V): 3.283; 电压15(V): 3.278; 电压16(V): 3.268; 温度1(℃): 25; 温度2(℃): 25; 温度3(℃): 25; 温度4(℃): 0 | 66 | 38
551 | 2025-04-16 14:54:27 |  | 放电 | 179分钟 | 0分钟 | 2 | 92% | 182.963 | 199.96 | 200 | 0分钟 | 0分钟 |  |  | 52.387 | -61.212 A | 3.274 | 3.285 | 3.208 | 77mV | ON | ON | 电压1(V): 3.283; 电压2(V): 3.279; 电压3(V): 3.279; 电压4(V): 3.273; 电压5(V): 3.271; 电压6(V): 3.208; 电压7(V): 3.275; 电压8(V): 3.285; 电压9(V): 3.284; 电压10(V): 3.281; 电压11(V): 3.283; 电压12(V): 3.278; 电压13(V): 3.279; 电压14(V): 3.283; 电压15(V): 3.278; 电压16(V): 3.268; 温度1(℃): 25; 温度2(℃): 25; 温度3(℃): 25; 温度4(℃): 0 | 67 | 38
552 | 2025-04-16 14:54:29 |  | 放电 | 179分钟 | 0分钟 | 2 | 92% | 182.929 | 199.96 | 200 | 0分钟 | 0分钟 |  |  | 52.387 | -61.206 A | 3.274 | 3.285 | 3.208 | 77mV | ON | ON | 电压1(V): 3.283; 电压2(V): 3.279; 电压3(V): 3.279; 电压4(V): 3.273; 电压5(V): 3.271; 电压6(V): 3.208; 电压7(V): 3.275; 电压8(V): 3.285; 电压9(V): 3.284; 电压10(V): 3.281; 电压11(V): 3.283; 电压12(V): 3.279; 电压13(V): 3.279; 电压14(V): 3.283; 电压15(V): 3.277; 电压16(V): 3.268; 温度1(℃): 25; 温度2(℃): 25; 温度3(℃): 25; 温度4(℃): 0 | 66 | 36
553 | 2025-04-16 14:54:31 |  | 放电 | 179分钟 | 0分钟 | 2 | 92% | 182.895 | 199.96 | 200 | 0分钟 | 0分钟 |  |  | 52.387 | -61.199 A | 3.274 | 3.285 | 3.208 | 77mV | ON | ON | 电压1(V): 3.283; 电压2(V): 3.279; 电压3(V): 3.279; 电压4(V): 3.273; 电压5(V): 3.271; 电压6(V): 3.208; 电压7(V): 3.275; 电压8(V): 3.285; 电压9(V): 3.284; 电压10(V): 3.281; 电压11(V): 3.283; 电压12(V): 3.279; 电压13(V): 3.279; 电压14(V): 3.283; 电压15(V): 3.277; 电压16(V): 3.268; 温度1(℃): 25; 温度2(℃): 25; 温度3(℃): 25; 温度4(℃): 0 | 67 | 37
554 | 2025-04-16 14:54:33 |  | 放电 | 179分钟 | 0分钟 | 2 | 92% | 182.861 | 199.96 | 200 | 0分钟 | 0分钟 |  |  | 52.386 | -61.199 A | 3.274 | 3.284 | 3.208 | 75mV | ON | ON | 电压1(V): 3.283; 电压2(V): 3.279; 电压3(V): 3.279; 电压4(V): 3.273; 电压5(V): 3.271; 电压6(V): 3.208; 电压7(V): 3.275; 电压8(V): 3.284; 电压9(V): 3.284; 电压10(V): 3.281; 电压11(V): 3.284; 电压12(V): 3.279; 电压13(V): 3.279; 电压14(V): 3.282; 电压15(V): 3.277; 电压16(V): 3.268; 温度1(℃): 25; 温度2(℃): 25; 温度3(℃): 25; 温度4(℃): 0 | 67 | 38
555 | 2025-04-16 14:54:35 |  | 放电 | 179分钟 | 0分钟 | 2 | 92% | 182.827 | 199.96 | 200 | 0分钟 | 0分钟 |  |  | 52.387 | -61.208 A | 3.274 | 3.285 | 3.208 | 77mV | ON | ON | 电压1(V): 3.283; 电压2(V): 3.279; 电压3(V): 3.279; 电压4(V): 3.273; 电压5(V): 3.271; 电压6(V): 3.208; 电压7(V): 3.275; 电压8(V): 3.285; 电压9(V): 3.284; 电压10(V): 3.281; 电压11(V): 3.284; 电压12(V): 3.278; 电压13(V): 3.279; 电压14(V): 3.283; 电压15(V): 3.277; 电压16(V): 3.268; 温度1(℃): 25; 温度2(℃): 25; 温度3(℃): 25; 温度4(℃): 0 | 67 | 38
556 | 2025-04-16 14:54:37 |  | 放电 | 179分钟 | 0分钟 | 2 | 92% | 182.793 | 199.96 | 200 | 0分钟 | 0分钟 |  |  | 52.388 | -61.212 A | 3.274 | 3.285 | 3.208 | 77mV | ON | ON | 电压1(V): 3.283; 电压2(V): 3.279; 电压3(V): 3.279; 电压4(V): 3.273; 电压5(V): 3.271; 电压6(V): 3.208; 电压7(V): 3.275; 电压8(V): 3.285; 电压9(V): 3.284; 电压10(V): 3.281; 电压11(V): 3.284; 电压12(V): 3.279; 电压13(V): 3.279; 电压14(V): 3.283; 电压15(V): 3.277; 电压16(V): 3.268; 温度1(℃): 25; 温度2(℃): 25; 温度3(℃): 25; 温度4(℃): 0 | 67 | 38
557 | 2025-04-16 14:54:39 |  | 放电 | 179分钟 | 0分钟 | 2 | 92% | 182.759 | 199.96 | 200 | 0分钟 | 0分钟 |  |  | 52.388 | -61.208 A | 3.274 | 3.285 | 3.208 | 77mV | ON | ON | 电压1(V): 3.283; 电压2(V): 3.279; 电压3(V): 3.279; 电压4(V): 3.273; 电压5(V): 3.27; 电压6(V): 3.208; 电压7(V): 3.275; 电压8(V): 3.285; 电压9(V): 3.284; 电压10(V): 3.281; 电压11(V): 3.284; 电压12(V): 3.278; 电压13(V): 3.279; 电压14(V): 3.283; 电压15(V): 3.278; 电压16(V): 3.269; 温度1(℃): 25; 温度2(℃): 25; 温度3(℃): 25; 温度4(℃): 0 | 68 | 37
558 | 2025-04-16 14:54:41 |  | 放电 | 179分钟 | 0分钟 | 2 | 92% | 182.725 | 199.96 | 200 | 0分钟 | 0分钟 |  |  | 52.384 | -61.212 A | 3.274 | 3.284 | 3.209 | 74mV | ON | ON | 电压1(V): 3.282; 电压2(V): 3.279; 电压3(V): 3.279; 电压4(V): 3.273; 电压5(V): 3.27; 电压6(V): 3.209; 电压7(V): 3.275; 电压8(V): 3.284; 电压9(V): 3.284; 电压10(V): 3.281; 电压11(V): 3.283; 电压12(V): 3.278; 电压13(V): 3.279; 电压14(V): 3.283; 电压15(V): 3.277; 电压16(V): 3.268; 温度1(℃): 25; 温度2(℃): 25; 温度3(℃): 25; 温度4(℃): 0 | 67 | 39
559 | 2025-04-16 14:54:43 |  | 放电 | 179分钟 | 0分钟 | 2 | 92% | 182.691 | 199.96 | 200 | 0分钟 | 0分钟 |  |  | 52.387 | -61.206 A | 3.274 | 3.285 | 3.209 | 75mV | ON | ON | 电压1(V): 3.283; 电压2(V): 3.279; 电压3(V): 3.279; 电压4(V): 3.273; 电压5(V): 3.271; 电压6(V): 3.209; 电压7(V): 3.275; 电压8(V): 3.285; 电压9(V): 3.284; 电压10(V): 3.281; 电压11(V): 3.283; 电压12(V): 3.278; 电压13(V): 3.279; 电压14(V): 3.283; 电压15(V): 3.277; 电压16(V): 3.268; 温度1(℃): 25; 温度2(℃): 25; 温度3(℃): 25; 温度4(℃): 0 | 66 | 38
560 | 2025-04-16 14:54:45 |  | 放电 | 179分钟 | 0分钟 | 2 | 92% | 182.657 | 199.96 | 200 | 0分钟 | 0分钟 |  |  | 52.387 | -61.206 A | 3.274 | 3.285 | 3.209 | 75mV | ON | ON | 电压1(V): 3.283; 电压2(V): 3.279; 电压3(V): 3.279; 电压4(V): 3.273; 电压5(V): 3.271; 电压6(V): 3.209; 电压7(V): 3.275; 电压8(V): 3.285; 电压9(V): 3.284; 电压10(V): 3.281; 电压11(V): 3.283; 电压12(V): 3.278; 电压13(V): 3.279; 电压14(V): 3.283; 电压15(V): 3.277; 电压16(V): 3.268; 温度1(℃): 25; 温度2(℃): 25; 温度3(℃): 25; 温度4(℃): 0 | 67 | 38
561 | 2025-04-16 14:54:47 |  | 放电 | 178分钟 | 0分钟 | 2 | 92% | 182.623 | 199.96 | 200 | 0分钟 | 0分钟 |  |  | 52.388 | -61.215 A | 3.274 | 3.284 | 3.209 | 74mV | ON | ON | 电压1(V): 3.283; 电压2(V): 3.279; 电压3(V): 3.279; 电压4(V): 3.273; 电压5(V): 3.271; 电压6(V): 3.209; 电压7(V): 3.275; 电压8(V): 3.284; 电压9(V): 3.284; 电压10(V): 3.281; 电压11(V): 3.283; 电压12(V): 3.279; 电压13(V): 3.28; 电压14(V): 3.282; 电压15(V): 3.277; 电压16(V): 3.269; 温度1(℃): 25; 温度2(℃): 25; 温度3(℃): 25; 温度4(℃): 0 | 67 | 35
562 | 2025-04-16 14:54:49 |  | 放电 | 178分钟 | 0分钟 | 2 | 92% | 182.589 | 199.96 | 200 | 0分钟 | 0分钟 |  |  | 52.39 | -61.228 A | 3.274 | 3.285 | 3.209 | 75mV | ON | ON | 电压1(V): 3.283; 电压2(V): 3.279; 电压3(V): 3.279; 电压4(V): 3.273; 电压5(V): 3.27; 电压6(V): 3.209; 电压7(V): 3.275; 电压8(V): 3.285; 电压9(V): 3.284; 电压10(V): 3.281; 电压11(V): 3.284; 电压12(V): 3.279; 电压13(V): 3.279; 电压14(V): 3.283; 电压15(V): 3.278; 电压16(V): 3.269; 温度1(℃): 25; 温度2(℃): 25; 温度3(℃): 25; 温度4(℃): 0 | 67 | 35
563 | 2025-04-16 14:54:51 |  | 放电 | 178分钟 | 0分钟 | 2 | 92% | 182.555 | 199.96 | 200 | 0分钟 | 0分钟 |  |  | 52.389 | -61.233 A | 3.274 | 3.285 | 3.209 | 75mV | ON | ON | 电压1(V): 3.283; 电压2(V): 3.279; 电压3(V): 3.279; 电压4(V): 3.273; 电压5(V): 3.27; 电压6(V): 3.209; 电压7(V): 3.275; 电压8(V): 3.285; 电压9(V): 3.284; 电压10(V): 3.282; 电压11(V): 3.284; 电压12(V): 3.278; 电压13(V): 3.279; 电压14(V): 3.283; 电压15(V): 3.278; 电压16(V): 3.268; 温度1(℃): 25; 温度2(℃): 25; 温度3(℃): 25; 温度4(℃): 0 | 68 | 35
564 | 2025-04-16 14:54:53 |  | 放电 | 178分钟 | 0分钟 | 2 | 92% | 182.521 | 199.96 | 200 | 0分钟 | 0分钟 |  |  | 52.389 | -61.216 A | 3.274 | 3.285 | 3.209 | 75mV | ON | ON | 电压1(V): 3.283; 电压2(V): 3.279; 电压3(V): 3.279; 电压4(V): 3.273; 电压5(V): 3.27; 电压6(V): 3.209; 电压7(V): 3.275; 电压8(V): 3.285; 电压9(V): 3.284; 电压10(V): 3.282; 电压11(V): 3.283; 电压12(V): 3.278; 电压13(V): 3.279; 电压14(V): 3.283; 电压15(V): 3.278; 电压16(V): 3.269; 温度1(℃): 25; 温度2(℃): 25; 温度3(℃): 25; 温度4(℃): 0 | 67 | 35
565 | 2025-04-16 14:54:55 |  | 放电 | 178分钟 | 0分钟 | 2 | 92% | 182.487 | 199.96 | 200 | 0分钟 | 0分钟 |  |  | 52.385 | -61.211 A | 3.274 | 3.285 | 3.209 | 75mV | ON | ON | 电压1(V): 3.283; 电压2(V): 3.278; 电压3(V): 3.279; 电压4(V): 3.273; 电压5(V): 3.271; 电压6(V): 3.209; 电压7(V): 3.275; 电压8(V): 3.285; 电压9(V): 3.284; 电压10(V): 3.281; 电压11(V): 3.283; 电压12(V): 3.278; 电压13(V): 3.279; 电压14(V): 3.282; 电压15(V): 3.277; 电压16(V): 3.268; 温度1(℃): 25; 温度2(℃): 25; 温度3(℃): 25; 温度4(℃): 0 | 67 | 36
566 | 2025-04-16 14:54:57 |  | 放电 | 178分钟 | 0分钟 | 2 | 92% | 182.453 | 199.96 | 200 | 0分钟 | 0分钟 |  |  | 52.386 | -61.230 A | 3.274 | 3.285 | 3.209 | 75mV | ON | ON | 电压1(V): 3.283; 电压2(V): 3.278; 电压3(V): 3.28; 电压4(V): 3.273; 电压5(V): 3.271; 电压6(V): 3.209; 电压7(V): 3.275; 电压8(V): 3.285; 电压9(V): 3.283; 电压10(V): 3.281; 电压11(V): 3.283; 电压12(V): 3.278; 电压13(V): 3.279; 电压14(V): 3.283; 电压15(V): 3.277; 电压16(V): 3.268; 温度1(℃): 25; 温度2(℃): 25; 温度3(℃): 25; 温度4(℃): 0 | 67 | 36
567 | 2025-04-16 14:54:59 |  | 放电 | 178分钟 | 0分钟 | 2 | 92% | 182.419 | 199.96 | 200 | 0分钟 | 0分钟 |  |  | 52.385 | -61.211 A | 3.274 | 3.285 | 3.209 | 75mV | ON | ON | 电压1(V): 3.282; 电压2(V): 3.279; 电压3(V): 3.279; 电压4(V): 3.273; 电压5(V): 3.27; 电压6(V): 3.209; 电压7(V): 3.275; 电压8(V): 3.285; 电压9(V): 3.284; 电压10(V): 3.281; 电压11(V): 3.283; 电压12(V): 3.279; 电压13(V): 3.279; 电压14(V): 3.282; 电压15(V): 3.277; 电压16(V): 3.268; 温度1(℃): 25; 温度2(℃): 25; 温度3(℃): 25; 温度4(℃): 0 | 67 | 36
568 | 2025-04-16 14:55:01 |  | 放电 | 178分钟 | 0分钟 | 2 | 92% | 182.385 | 199.96 | 200 | 0分钟 | 0分钟 |  |  | 52.385 | -61.227 A | 3.274 | 3.285 | 3.209 | 75mV | ON | ON | 电压1(V): 3.283; 电压2(V): 3.279; 电压3(V): 3.279; 电压4(V): 3.273; 电压5(V): 3.27; 电压6(V): 3.209; 电压7(V): 3.275; 电压8(V): 3.285; 电压9(V): 3.284; 电压10(V): 3.281; 电压11(V): 3.283; 电压12(V): 3.278; 电压13(V): 3.279; 电压14(V): 3.282; 电压15(V): 3.277; 电压16(V): 3.268; 温度1(℃): 25; 温度2(℃): 25; 温度3(℃): 25; 温度4(℃): 0 | 67 | 38
569 | 2025-04-16 14:55:03 |  | 放电 | 178分钟 | 0分钟 | 2 | 92% | 182.351 | 199.96 | 200 | 0分钟 | 0分钟 |  |  | 52.387 | -61.212 A | 3.274 | 3.285 | 3.21 | 75mV | ON | ON | 电压1(V): 3.283; 电压2(V): 3.279; 电压3(V): 3.279; 电压4(V): 3.273; 电压5(V): 3.271; 电压6(V): 3.21; 电压7(V): 3.275; 电压8(V): 3.285; 电压9(V): 3.283; 电压10(V): 3.281; 电压11(V): 3.283; 电压12(V): 3.278; 电压13(V): 3.279; 电压14(V): 3.283; 电压15(V): 3.277; 电压16(V): 3.268; 温度1(℃): 25; 温度2(℃): 25; 温度3(℃): 25; 温度4(℃): 0 | 67 | 38
570 | 2025-04-16 14:55:05 |  | 放电 | 178分钟 | 0分钟 | 2 | 92% | 182.317 | 199.96 | 200 | 0分钟 | 0分钟 |  |  | 52.384 | -61.202 A | 3.274 | 3.285 | 3.209 | 75mV | ON | ON | 电压1(V): 3.282; 电压2(V): 3.278; 电压3(V): 3.279; 电压4(V): 3.273; 电压5(V): 3.271; 电压6(V): 3.209; 电压7(V): 3.275; 电压8(V): 3.285; 电压9(V): 3.284; 电压10(V): 3.281; 电压11(V): 3.283; 电压12(V): 3.278; 电压13(V): 3.279; 电压14(V): 3.282; 电压15(V): 3.277; 电压16(V): 3.268; 温度1(℃): 25; 温度2(℃): 25; 温度3(℃): 25; 温度4(℃): 0 | 67 | 36
571 | 2025-04-16 14:55:07 |  | 放电 | 178分钟 | 0分钟 | 2 | 92% | 182.283 | 199.96 | 200 | 0分钟 | 0分钟 |  |  | 52.385 | -61.212 A | 3.274 | 3.285 | 3.209 | 75mV | ON | ON | 电压1(V): 3.282; 电压2(V): 3.279; 电压3(V): 3.279; 电压4(V): 3.273; 电压5(V): 3.27; 电压6(V): 3.209; 电压7(V): 3.275; 电压8(V): 3.285; 电压9(V): 3.284; 电压10(V): 3.281; 电压11(V): 3.283; 电压12(V): 3.278; 电压13(V): 3.279; 电压14(V): 3.282; 电压15(V): 3.278; 电压16(V): 3.268; 温度1(℃): 25; 温度2(℃): 25; 温度3(℃): 25; 温度4(℃): 0 | 67 | 35
572 | 2025-04-16 14:55:09 |  | 放电 | 178分钟 | 0分钟 | 2 | 92% | 182.266 | 199.96 | 200 | 0分钟 | 0分钟 |  |  | 52.385 | -61.211 A | 3.274 | 3.285 | 3.209 | 75mV | ON | ON | 电压1(V): 3.282; 电压2(V): 3.278; 电压3(V): 3.279; 电压4(V): 3.273; 电压5(V): 3.271; 电压6(V): 3.209; 电压7(V): 3.275; 电压8(V): 3.285; 电压9(V): 3.284; 电压10(V): 3.281; 电压11(V): 3.283; 电压12(V): 3.278; 电压13(V): 3.279; 电压14(V): 3.282; 电压15(V): 3.278; 电压16(V): 3.268; 温度1(℃): 25; 温度2(℃): 25; 温度3(℃): 25; 温度4(℃): 0 | 67 | 38
573 | 2025-04-16 14:55:11 |  | 放电 | 178分钟 | 0分钟 | 2 | 92% | 182.232 | 199.96 | 200 | 0分钟 | 0分钟 |  |  | 52.385 | -61.212 A | 3.274 | 3.285 | 3.21 | 75mV | ON | ON | 电压1(V): 3.283; 电压2(V): 3.278; 电压3(V): 3.279; 电压4(V): 3.273; 电压5(V): 3.27; 电压6(V): 3.21; 电压7(V): 3.275; 电压8(V): 3.285; 电压9(V): 3.284; 电压10(V): 3.281; 电压11(V): 3.283; 电压12(V): 3.278; 电压13(V): 3.279; 电压14(V): 3.282; 电压15(V): 3.277; 电压16(V): 3.268; 温度1(℃): 25; 温度2(℃): 25; 温度3(℃): 25; 温度4(℃): 0 | 68 | 36
574 | 2025-04-16 14:55:13 |  | 放电 | 178分钟 | 0分钟 | 2 | 92% | 182.198 | 199.96 | 200 | 0分钟 | 0分钟 |  |  | 52.386 | -61.211 A | 3.274 | 3.285 | 3.21 | 75mV | ON | ON | 电压1(V): 3.282; 电压2(V): 3.279; 电压3(V): 3.279; 电压4(V): 3.273; 电压5(V): 3.27; 电压6(V): 3.21; 电压7(V): 3.275; 电压8(V): 3.285; 电压9(V): 3.284; 电压10(V): 3.281; 电压11(V): 3.283; 电压12(V): 3.278; 电压13(V): 3.279; 电压14(V): 3.283; 电压15(V): 3.277; 电压16(V): 3.268; 温度1(℃): 25; 温度2(℃): 25; 温度3(℃): 25; 温度4(℃): 0 | 67 | 35
575 | 2025-04-16 14:55:15 |  | 放电 | 178分钟 | 0分钟 | 2 | 92% | 182.164 | 199.96 | 200 | 0分钟 | 0分钟 |  |  | 52.387 | -61.205 A | 3.274 | 3.285 | 3.209 | 75mV | ON | ON | 电压1(V): 3.283; 电压2(V): 3.279; 电压3(V): 3.279; 电压4(V): 3.273; 电压5(V): 3.27; 电压6(V): 3.209; 电压7(V): 3.275; 电压8(V): 3.285; 电压9(V): 3.284; 电压10(V): 3.281; 电压11(V): 3.284; 电压12(V): 3.278; 电压13(V): 3.279; 电压14(V): 3.282; 电压15(V): 3.278; 电压16(V): 3.268; 温度1(℃): 25; 温度2(℃): 25; 温度3(℃): 25; 温度4(℃): 0 | 67 | 37
576 | 2025-04-16 14:55:17 |  | 放电 | 178分钟 | 0分钟 | 2 | 92% | 182.13 | 199.96 | 200 | 0分钟 | 0分钟 |  |  | 52.386 | -61.221 A | 3.274 | 3.284 | 3.21 | 73mV | ON | ON | 电压1(V): 3.283; 电压2(V): 3.279; 电压3(V): 3.279; 电压4(V): 3.273; 电压5(V): 3.27; 电压6(V): 3.21; 电压7(V): 3.275; 电压8(V): 3.284; 电压9(V): 3.284; 电压10(V): 3.281; 电压11(V): 3.283; 电压12(V): 3.278; 电压13(V): 3.279; 电压14(V): 3.283; 电压15(V): 3.277; 电压16(V): 3.268; 温度1(℃): 25; 温度2(℃): 25; 温度3(℃): 25; 温度4(℃): 0 | 67 | 36
577 | 2025-04-16 14:55:19 |  | 放电 | 178分钟 | 0分钟 | 2 | 92% | 182.096 | 199.96 | 200 | 0分钟 | 0分钟 |  |  | 52.388 | -61.214 A | 3.274 | 3.285 | 3.21 | 75mV | ON | ON | 电压1(V): 3.283; 电压2(V): 3.279; 电压3(V): 3.28; 电压4(V): 3.273; 电压5(V): 3.27; 电压6(V): 3.21; 电压7(V): 3.275; 电压8(V): 3.285; 电压9(V): 3.284; 电压10(V): 3.281; 电压11(V): 3.283; 电压12(V): 3.278; 电压13(V): 3.279; 电压14(V): 3.282; 电压15(V): 3.278; 电压16(V): 3.268; 温度1(℃): 25; 温度2(℃): 25; 温度3(℃): 25; 温度4(℃): 0 | 66 | 35
578 | 2025-04-16 14:55:21 |  | 放电 | 178分钟 | 0分钟 | 2 | 92% | 182.062 | 199.96 | 200 | 0分钟 | 0分钟 |  |  | 52.386 | -61.209 A | 3.274 | 3.285 | 3.21 | 75mV | ON | ON | 电压1(V): 3.283; 电压2(V): 3.279; 电压3(V): 3.279; 电压4(V): 3.273; 电压5(V): 3.27; 电压6(V): 3.21; 电压7(V): 3.275; 电压8(V): 3.285; 电压9(V): 3.284; 电压10(V): 3.281; 电压11(V): 3.283; 电压12(V): 3.278; 电压13(V): 3.279; 电压14(V): 3.282; 电压15(V): 3.277; 电压16(V): 3.268; 温度1(℃): 25; 温度2(℃): 25; 温度3(℃): 25; 温度4(℃): 0 | 66 | 37
579 | 2025-04-16 14:55:23 |  | 放电 | 178分钟 | 0分钟 | 2 | 92% | 182.028 | 199.96 | 200 | 0分钟 | 0分钟 |  |  | 52.387 | -61.209 A | 3.274 | 3.285 | 3.21 | 75mV | ON | ON | 电压1(V): 3.283; 电压2(V): 3.279; 电压3(V): 3.279; 电压4(V): 3.273; 电压5(V): 3.271; 电压6(V): 3.21; 电压7(V): 3.274; 电压8(V): 3.285; 电压9(V): 3.284; 电压10(V): 3.281; 电压11(V): 3.283; 电压12(V): 3.278; 电压13(V): 3.279; 电压14(V): 3.282; 电压15(V): 3.278; 电压16(V): 3.268; 温度1(℃): 25; 温度2(℃): 25; 温度3(℃): 25; 温度4(℃): 0 | 67 | 35
580 | 2025-04-16 14:55:25 |  | 放电 | 178分钟 | 0分钟 | 2 | 92% | 181.994 | 199.96 | 200 | 0分钟 | 0分钟 |  |  | 52.386 | -61.216 A | 3.274 | 3.285 | 3.21 | 75mV | ON | ON | 电压1(V): 3.283; 电压2(V): 3.278; 电压3(V): 3.279; 电压4(V): 3.273; 电压5(V): 3.271; 电压6(V): 3.21; 电压7(V): 3.275; 电压8(V): 3.285; 电压9(V): 3.284; 电压10(V): 3.281; 电压11(V): 3.283; 电压12(V): 3.278; 电压13(V): 3.279; 电压14(V): 3.282; 电压15(V): 3.277; 电压16(V): 3.268; 温度1(℃): 25; 温度2(℃): 25; 温度3(℃): 25; 温度4(℃): 0 | 67 | 38
581 | 2025-04-16 14:55:27 |  | 放电 | 178分钟 | 0分钟 | 2 | 91% | 181.96 | 199.96 | 200 | 0分钟 | 0分钟 |  |  | 52.388 | -61.206 A | 3.274 | 3.285 | 3.21 | 75mV | ON | ON | 电压1(V): 3.283; 电压2(V): 3.279; 电压3(V): 3.28; 电压4(V): 3.273; 电压5(V): 3.27; 电压6(V): 3.21; 电压7(V): 3.275; 电压8(V): 3.285; 电压9(V): 3.284; 电压10(V): 3.281; 电压11(V): 3.283; 电压12(V): 3.278; 电压13(V): 3.279; 电压14(V): 3.283; 电压15(V): 3.277; 电压16(V): 3.268; 温度1(℃): 25; 温度2(℃): 25; 温度3(℃): 25; 温度4(℃): 0 | 68 | 38
582 | 2025-04-16 14:55:29 |  | 放电 | 178分钟 | 0分钟 | 2 | 91% | 181.926 | 199.96 | 200 | 0分钟 | 0分钟 |  |  | 52.387 | -61.208 A | 3.274 | 3.285 | 3.21 | 75mV | ON | ON | 电压1(V): 3.282; 电压2(V): 3.279; 电压3(V): 3.279; 电压4(V): 3.273; 电压5(V): 3.27; 电压6(V): 3.21; 电压7(V): 3.275; 电压8(V): 3.285; 电压9(V): 3.284; 电压10(V): 3.281; 电压11(V): 3.284; 电压12(V): 3.278; 电压13(V): 3.279; 电压14(V): 3.282; 电压15(V): 3.278; 电压16(V): 3.268; 温度1(℃): 25; 温度2(℃): 25; 温度3(℃): 25; 温度4(℃): 0 | 67 | 38
583 | 2025-04-16 14:55:31 |  | 放电 | 178分钟 | 0分钟 | 2 | 91% | 181.892 | 199.96 | 200 | 0分钟 | 0分钟 |  |  | 52.388 | -61.221 A | 3.274 | 3.284 | 3.21 | 73mV | ON | ON | 电压1(V): 3.283; 电压2(V): 3.279; 电压3(V): 3.279; 电压4(V): 3.273; 电压5(V): 3.27; 电压6(V): 3.21; 电压7(V): 3.275; 电压8(V): 3.284; 电压9(V): 3.284; 电压10(V): 3.281; 电压11(V): 3.284; 电压12(V): 3.278; 电压13(V): 3.279; 电压14(V): 3.283; 电压15(V): 3.278; 电压16(V): 3.268; 温度1(℃): 25; 温度2(℃): 25; 温度3(℃): 25; 温度4(℃): 0 | 67 | 38
584 | 2025-04-16 14:55:33 |  | 放电 | 178分钟 | 0分钟 | 2 | 91% | 181.858 | 199.96 | 200 | 0分钟 | 0分钟 |  |  | 52.388 | -61.225 A | 3.274 | 3.285 | 3.21 | 75mV | ON | ON | 电压1(V): 3.283; 电压2(V): 3.279; 电压3(V): 3.279; 电压4(V): 3.272; 电压5(V): 3.271; 电压6(V): 3.21; 电压7(V): 3.275; 电压8(V): 3.285; 电压9(V): 3.284; 电压10(V): 3.281; 电压11(V): 3.283; 电压12(V): 3.278; 电压13(V): 3.28; 电压14(V): 3.283; 电压15(V): 3.277; 电压16(V): 3.268; 温度1(℃): 25; 温度2(℃): 25; 温度3(℃): 25; 温度4(℃): 0 | 67 | 36
585 | 2025-04-16 14:55:35 |  | 放电 | 178分钟 | 0分钟 | 2 | 91% | 181.824 | 199.96 | 200 | 0分钟 | 0分钟 |  |  | 52.388 | -61.212 A | 3.274 | 3.285 | 3.21 | 75mV | ON | ON | 电压1(V): 3.282; 电压2(V): 3.279; 电压3(V): 3.279; 电压4(V): 3.273; 电压5(V): 3.271; 电压6(V): 3.21; 电压7(V): 3.275; 电压8(V): 3.285; 电压9(V): 3.284; 电压10(V): 3.281; 电压11(V): 3.283; 电压12(V): 3.279; 电压13(V): 3.279; 电压14(V): 3.282; 电压15(V): 3.277; 电压16(V): 3.269; 温度1(℃): 25; 温度2(℃): 25; 温度3(℃): 25; 温度4(℃): 0 | 67 | 35
586 | 2025-04-16 14:55:37 |  | 放电 | 178分钟 | 0分钟 | 2 | 91% | 181.79 | 199.96 | 200 | 0分钟 | 0分钟 |  |  | 52.387 | -61.216 A | 3.274 | 3.284 | 3.21 | 73mV | ON | ON | 电压1(V): 3.283; 电压2(V): 3.279; 电压3(V): 3.279; 电压4(V): 3.273; 电压5(V): 3.271; 电压6(V): 3.21; 电压7(V): 3.275; 电压8(V): 3.284; 电压9(V): 3.284; 电压10(V): 3.281; 电压11(V): 3.283; 电压12(V): 3.278; 电压13(V): 3.279; 电压14(V): 3.283; 电压15(V): 3.277; 电压16(V): 3.268; 温度1(℃): 25; 温度2(℃): 25; 温度3(℃): 25; 温度4(℃): 0 | 66 | 38
587 | 2025-04-16 14:55:40 |  | 放电 | 178分钟 | 0分钟 | 2 | 91% | 181.756 | 199.96 | 200 | 0分钟 | 0分钟 |  |  | 52.386 | -61.219 A | 3.274 | 3.285 | 3.21 | 75mV | ON | ON | 电压1(V): 3.283; 电压2(V): 3.278; 电压3(V): 3.279; 电压4(V): 3.273; 电压5(V): 3.27; 电压6(V): 3.21; 电压7(V): 3.275; 电压8(V): 3.285; 电压9(V): 3.284; 电压10(V): 3.281; 电压11(V): 3.283; 电压12(V): 3.279; 电压13(V): 3.279; 电压14(V): 3.282; 电压15(V): 3.277; 电压16(V): 3.268; 温度1(℃): 25; 温度2(℃): 25; 温度3(℃): 25; 温度4(℃): 0 | 67 | 36
588 | 2025-04-16 14:55:42 |  | 放电 | 178分钟 | 0分钟 | 2 | 91% | 181.722 | 199.96 | 200 | 0分钟 | 0分钟 |  |  | 52.384 | -61.225 A | 3.274 | 3.284 | 3.21 | 73mV | ON | ON | 电压1(V): 3.283; 电压2(V): 3.278; 电压3(V): 3.279; 电压4(V): 3.273; 电压5(V): 3.27; 电压6(V): 3.21; 电压7(V): 3.275; 电压8(V): 3.284; 电压9(V): 3.284; 电压10(V): 3.281; 电压11(V): 3.283; 电压12(V): 3.278; 电压13(V): 3.279; 电压14(V): 3.282; 电压15(V): 3.277; 电压16(V): 3.268; 温度1(℃): 25; 温度2(℃): 25; 温度3(℃): 25; 温度4(℃): 0 | 66 | 35
589 | 2025-04-16 14:55:44 |  | 放电 | 178分钟 | 0分钟 | 2 | 91% | 181.688 | 199.96 | 200 | 0分钟 | 0分钟 |  |  | 52.388 | -61.224 A | 3.274 | 3.285 | 3.21 | 75mV | ON | ON | 电压1(V): 3.283; 电压2(V): 3.279; 电压3(V): 3.279; 电压4(V): 3.273; 电压5(V): 3.271; 电压6(V): 3.21; 电压7(V): 3.275; 电压8(V): 3.285; 电压9(V): 3.284; 电压10(V): 3.281; 电压11(V): 3.283; 电压12(V): 3.278; 电压13(V): 3.279; 电压14(V): 3.283; 电压15(V): 3.277; 电压16(V): 3.268; 温度1(℃): 24; 温度2(℃): 25; 温度3(℃): 25; 温度4(℃): 0 | 67 | 38
590 | 2025-04-16 14:55:46 |  | 放电 | 178分钟 | 0分钟 | 2 | 91% | 181.654 | 199.96 | 200 | 0分钟 | 0分钟 |  |  | 52.385 | -61.218 A | 3.274 | 3.285 | 3.21 | 75mV | ON | ON | 电压1(V): 3.282; 电压2(V): 3.279; 电压3(V): 3.279; 电压4(V): 3.273; 电压5(V): 3.27; 电压6(V): 3.21; 电压7(V): 3.275; 电压8(V): 3.285; 电压9(V): 3.284; 电压10(V): 3.281; 电压11(V): 3.283; 电压12(V): 3.278; 电压13(V): 3.279; 电压14(V): 3.282; 电压15(V): 3.277; 电压16(V): 3.268; 温度1(℃): 24; 温度2(℃): 25; 温度3(℃): 24; 温度4(℃): 0 | 66 | 36
591 | 2025-04-16 14:55:48 |  | 放电 | 177分钟 | 0分钟 | 2 | 91% | 181.62 | 199.96 | 200 | 0分钟 | 0分钟 |  |  | 52.386 | -61.228 A | 3.274 | 3.284 | 3.21 | 73mV | ON | ON | 电压1(V): 3.283; 电压2(V): 3.278; 电压3(V): 3.279; 电压4(V): 3.273; 电压5(V): 3.271; 电压6(V): 3.21; 电压7(V): 3.275; 电压8(V): 3.284; 电压9(V): 3.284; 电压10(V): 3.281; 电压11(V): 3.283; 电压12(V): 3.278; 电压13(V): 3.279; 电压14(V): 3.283; 电压15(V): 3.277; 电压16(V): 3.268; 温度1(℃): 24; 温度2(℃): 25; 温度3(℃): 24; 温度4(℃): 0 | 67 | 36
592 | 2025-04-16 14:55:50 |  | 放电 | 177分钟 | 0分钟 | 2 | 91% | 181.586 | 199.96 | 200 | 0分钟 | 0分钟 |  |  | 52.383 | -61.209 A | 3.273 | 3.284 | 3.21 | 73mV | ON | ON | 电压1(V): 3.282; 电压2(V): 3.278; 电压3(V): 3.279; 电压4(V): 3.273; 电压5(V): 3.27; 电压6(V): 3.21; 电压7(V): 3.275; 电压8(V): 3.284; 电压9(V): 3.284; 电压10(V): 3.281; 电压11(V): 3.283; 电压12(V): 3.278; 电压13(V): 3.279; 电压14(V): 3.282; 电压15(V): 3.277; 电压16(V): 3.268; 温度1(℃): 24; 温度2(℃): 25; 温度3(℃): 24; 温度4(℃): 0 | 67 | 35
593 | 2025-04-16 14:55:52 |  | 放电 | 177分钟 | 0分钟 | 2 | 91% | 181.552 | 199.96 | 200 | 0分钟 | 0分钟 |  |  | 52.385 | -61.231 A | 3.274 | 3.285 | 3.21 | 75mV | ON | ON | 电压1(V): 3.282; 电压2(V): 3.278; 电压3(V): 3.279; 电压4(V): 3.273; 电压5(V): 3.27; 电压6(V): 3.21; 电压7(V): 3.275; 电压8(V): 3.285; 电压9(V): 3.284; 电压10(V): 3.281; 电压11(V): 3.283; 电压12(V): 3.279; 电压13(V): 3.279; 电压14(V): 3.282; 电压15(V): 3.277; 电压16(V): 3.268; 温度1(℃): 24; 温度2(℃): 25; 温度3(℃): 24; 温度4(℃): 0 | 67 | 38
594 | 2025-04-16 14:55:54 |  | 放电 | 177分钟 | 0分钟 | 2 | 91% | 181.518 | 199.96 | 200 | 0分钟 | 0分钟 |  |  | 52.387 | -61.230 A | 3.274 | 3.285 | 3.21 | 75mV | ON | ON | 电压1(V): 3.283; 电压2(V): 3.279; 电压3(V): 3.279; 电压4(V): 3.273; 电压5(V): 3.271; 电压6(V): 3.21; 电压7(V): 3.275; 电压8(V): 3.285; 电压9(V): 3.284; 电压10(V): 3.281; 电压11(V): 3.283; 电压12(V): 3.278; 电压13(V): 3.279; 电压14(V): 3.282; 电压15(V): 3.277; 电压16(V): 3.268; 温度1(℃): 24; 温度2(℃): 25; 温度3(℃): 24; 温度4(℃): 0 | 67 | 38
595 | 2025-04-16 14:55:56 |  | 放电 | 177分钟 | 0分钟 | 2 | 91% | 181.484 | 199.96 | 200 | 0分钟 | 0分钟 |  |  | 52.384 | -61.221 A | 3.274 | 3.285 | 3.21 | 75mV | ON | ON | 电压1(V): 3.282; 电压2(V): 3.278; 电压3(V): 3.279; 电压4(V): 3.273; 电压5(V): 3.27; 电压6(V): 3.21; 电压7(V): 3.275; 电压8(V): 3.285; 电压9(V): 3.284; 电压10(V): 3.281; 电压11(V): 3.283; 电压12(V): 3.278; 电压13(V): 3.279; 电压14(V): 3.282; 电压15(V): 3.277; 电压16(V): 3.268; 温度1(℃): 24; 温度2(℃): 25; 温度3(℃): 24; 温度4(℃): 0 | 67 | 38
596 | 2025-04-16 14:55:58 |  | 放电 | 177分钟 | 0分钟 | 2 | 91% | 181.45 | 199.96 | 200 | 0分钟 | 0分钟 |  |  | 52.387 | -61.222 A | 3.274 | 3.285 | 3.21 | 75mV | ON | ON | 电压1(V): 3.283; 电压2(V): 3.279; 电压3(V): 3.279; 电压4(V): 3.273; 电压5(V): 3.27; 电压6(V): 3.21; 电压7(V): 3.275; 电压8(V): 3.285; 电压9(V): 3.284; 电压10(V): 3.281; 电压11(V): 3.283; 电压12(V): 3.279; 电压13(V): 3.279; 电压14(V): 3.282; 电压15(V): 3.277; 电压16(V): 3.268; 温度1(℃): 24; 温度2(℃): 25; 温度3(℃): 24; 温度4(℃): 0 | 67 | 38
597 | 2025-04-16 14:56:00 |  | 放电 | 177分钟 | 0分钟 | 2 | 91% | 181.415 | 199.96 | 200 | 0分钟 | 0分钟 |  |  | 52.385 | -61.230 A | 3.274 | 3.285 | 3.21 | 75mV | ON | ON | 电压1(V): 3.282; 电压2(V): 3.278; 电压3(V): 3.279; 电压4(V): 3.273; 电压5(V): 3.271; 电压6(V): 3.21; 电压7(V): 3.275; 电压8(V): 3.285; 电压9(V): 3.284; 电压10(V): 3.281; 电压11(V): 3.283; 电压12(V): 3.278; 电压13(V): 3.279; 电压14(V): 3.282; 电压15(V): 3.277; 电压16(V): 3.268; 温度1(℃): 24; 温度2(℃): 25; 温度3(℃): 24; 温度4(℃): 0 | 67 | 33
598 | 2025-04-16 14:56:02 |  | 放电 | 177分钟 | 0分钟 | 2 | 91% | 181.381 | 199.96 | 200 | 0分钟 | 0分钟 |  |  | 52.383 | -61.228 A | 3.273 | 3.285 | 3.21 | 75mV | ON | ON | 电压1(V): 3.282; 电压2(V): 3.278; 电压3(V): 3.279; 电压4(V): 3.273; 电压5(V): 3.27; 电压6(V): 3.21; 电压7(V): 3.274; 电压8(V): 3.285; 电压9(V): 3.284; 电压10(V): 3.281; 电压11(V): 3.283; 电压12(V): 3.278; 电压13(V): 3.279; 电压14(V): 3.282; 电压15(V): 3.277; 电压16(V): 3.268; 温度1(℃): 24; 温度2(℃): 25; 温度3(℃): 24; 温度4(℃): 0 | 67 | 35
599 | 2025-04-16 14:56:04 |  | 放电 | 177分钟 | 0分钟 | 2 | 91% | 181.347 | 199.96 | 200 | 0分钟 | 0分钟 |  |  | 52.383 | -61.221 A | 3.273 | 3.284 | 3.21 | 73mV | ON | ON | 电压1(V): 3.282; 电压2(V): 3.278; 电压3(V): 3.279; 电压4(V): 3.273; 电压5(V): 3.27; 电压6(V): 3.21; 电压7(V): 3.275; 电压8(V): 3.284; 电压9(V): 3.284; 电压10(V): 3.281; 电压11(V): 3.283; 电压12(V): 3.278; 电压13(V): 3.279; 电压14(V): 3.282; 电压15(V): 3.277; 电压16(V): 3.268; 温度1(℃): 24; 温度2(℃): 25; 温度3(℃): 24; 温度4(℃): 0 | 66 | 36
600 | 2025-04-16 14:56:06 |  | 放电 | 177分钟 | 0分钟 | 2 | 91% | 181.313 | 199.96 | 200 | 0分钟 | 0分钟 |  |  | 52.388 | -61.218 A | 3.274 | 3.285 | 3.211 | 74mV | ON | ON | 电压1(V): 3.283; 电压2(V): 3.278; 电压3(V): 3.279; 电压4(V): 3.273; 电压5(V): 3.271; 电压6(V): 3.211; 电压7(V): 3.275; 电压8(V): 3.285; 电压9(V): 3.284; 电压10(V): 3.281; 电压11(V): 3.283; 电压12(V): 3.278; 电压13(V): 3.279; 电压14(V): 3.283; 电压15(V): 3.277; 电压16(V): 3.268; 温度1(℃): 24; 温度2(℃): 25; 温度3(℃): 24; 温度4(℃): 0 | 67 | 38
601 | 2025-04-16 14:56:08 |  | 放电 | 177分钟 | 0分钟 | 2 | 91% | 181.279 | 199.96 | 200 | 0分钟 | 0分钟 |  |  | 52.389 | -61.228 A | 3.274 | 3.285 | 3.21 | 75mV | ON | ON | 电压1(V): 3.283; 电压2(V): 3.279; 电压3(V): 3.279; 电压4(V): 3.273; 电压5(V): 3.271; 电压6(V): 3.21; 电压7(V): 3.275; 电压8(V): 3.285; 电压9(V): 3.284; 电压10(V): 3.281; 电压11(V): 3.283; 电压12(V): 3.278; 电压13(V): 3.28; 电压14(V): 3.283; 电压15(V): 3.277; 电压16(V): 3.268; 温度1(℃): 24; 温度2(℃): 25; 温度3(℃): 24; 温度4(℃): 0 | 68 | 35
602 | 2025-04-16 14:56:10 |  | 放电 | 177分钟 | 0分钟 | 2 | 91% | 181.245 | 199.96 | 200 | 0分钟 | 0分钟 |  |  | 52.384 | -61.215 A | 3.274 | 3.285 | 3.21 | 75mV | ON | ON | 电压1(V): 3.282; 电压2(V): 3.278; 电压3(V): 3.279; 电压4(V): 3.273; 电压5(V): 3.27; 电压6(V): 3.21; 电压7(V): 3.275; 电压8(V): 3.285; 电压9(V): 3.284; 电压10(V): 3.281; 电压11(V): 3.283; 电压12(V): 3.278; 电压13(V): 3.279; 电压14(V): 3.282; 电压15(V): 3.277; 电压16(V): 3.268; 温度1(℃): 24; 温度2(℃): 25; 温度3(℃): 24; 温度4(℃): 0 | 67 | 38
603 | 2025-04-16 14:56:12 |  | 放电 | 177分钟 | 0分钟 | 2 | 91% | 181.211 | 199.96 | 200 | 0分钟 | 0分钟 |  |  | 52.386 | -61.218 A | 3.274 | 3.284 | 3.21 | 73mV | ON | ON | 电压1(V): 3.283; 电压2(V): 3.279; 电压3(V): 3.279; 电压4(V): 3.273; 电压5(V): 3.27; 电压6(V): 3.21; 电压7(V): 3.275; 电压8(V): 3.284; 电压9(V): 3.284; 电压10(V): 3.281; 电压11(V): 3.283; 电压12(V): 3.278; 电压13(V): 3.279; 电压14(V): 3.283; 电压15(V): 3.277; 电压16(V): 3.268; 温度1(℃): 24; 温度2(℃): 25; 温度3(℃): 24; 温度4(℃): 0 | 66 | 35
604 | 2025-04-16 14:56:14 |  | 放电 | 177分钟 | 0分钟 | 2 | 91% | 181.177 | 199.96 | 200 | 0分钟 | 0分钟 |  |  | 52.385 | -61.212 A | 3.274 | 3.284 | 3.209 | 74mV | ON | ON | 电压1(V): 3.282; 电压2(V): 3.279; 电压3(V): 3.279; 电压4(V): 3.273; 电压5(V): 3.271; 电压6(V): 3.209; 电压7(V): 3.275; 电压8(V): 3.284; 电压9(V): 3.284; 电压10(V): 3.281; 电压11(V): 3.283; 电压12(V): 3.278; 电压13(V): 3.279; 电压14(V): 3.283; 电压15(V): 3.277; 电压16(V): 3.268; 温度1(℃): 24; 温度2(℃): 25; 温度3(℃): 24; 温度4(℃): 0 | 66 | 37
605 | 2025-04-16 14:56:16 |  | 放电 | 177分钟 | 0分钟 | 2 | 91% | 181.143 | 199.96 | 200 | 0分钟 | 0分钟 |  |  | 52.384 | -61.225 A | 3.274 | 3.284 | 3.209 | 74mV | ON | ON | 电压1(V): 3.283; 电压2(V): 3.279; 电压3(V): 3.279; 电压4(V): 3.273; 电压5(V): 3.271; 电压6(V): 3.209; 电压7(V): 3.275; 电压8(V): 3.284; 电压9(V): 3.283; 电压10(V): 3.281; 电压11(V): 3.283; 电压12(V): 3.278; 电压13(V): 3.279; 电压14(V): 3.282; 电压15(V): 3.277; 电压16(V): 3.268; 温度1(℃): 24; 温度2(℃): 25; 温度3(℃): 24; 温度4(℃): 0 | 66 | 38
606 | 2025-04-16 14:56:18 |  | 放电 | 177分钟 | 0分钟 | 2 | 91% | 181.109 | 199.96 | 200 | 0分钟 | 0分钟 |  |  | 52.386 | -61.224 A | 3.274 | 3.284 | 3.21 | 73mV | ON | ON | 电压1(V): 3.282; 电压2(V): 3.279; 电压3(V): 3.279; 电压4(V): 3.273; 电压5(V): 3.271; 电压6(V): 3.21; 电压7(V): 3.275; 电压8(V): 3.284; 电压9(V): 3.284; 电压10(V): 3.281; 电压11(V): 3.283; 电压12(V): 3.278; 电压13(V): 3.279; 电压14(V): 3.282; 电压15(V): 3.278; 电压16(V): 3.268; 温度1(℃): 24; 温度2(℃): 25; 温度3(℃): 24; 温度4(℃): 0 | 66 | 36
607 | 2025-04-16 14:56:20 |  | 放电 | 177分钟 | 0分钟 | 2 | 91% | 181.075 | 199.96 | 200 | 0分钟 | 0分钟 |  |  | 52.386 | -61.236 A | 3.274 | 3.285 | 3.21 | 75mV | ON | ON | 电压1(V): 3.283; 电压2(V): 3.278; 电压3(V): 3.279; 电压4(V): 3.273; 电压5(V): 3.27; 电压6(V): 3.21; 电压7(V): 3.275; 电压8(V): 3.285; 电压9(V): 3.284; 电压10(V): 3.281; 电压11(V): 3.283; 电压12(V): 3.278; 电压13(V): 3.279; 电压14(V): 3.283; 电压15(V): 3.277; 电压16(V): 3.268; 温度1(℃): 24; 温度2(℃): 25; 温度3(℃): 24; 温度4(℃): 0 | 65 | 35
608 | 2025-04-16 14:56:22 |  | 放电 | 177分钟 | 0分钟 | 2 | 91% | 181.041 | 199.96 | 200 | 0分钟 | 0分钟 |  |  | 52.387 | -61.227 A | 3.274 | 3.285 | 3.21 | 75mV | ON | ON | 电压1(V): 3.282; 电压2(V): 3.279; 电压3(V): 3.279; 电压4(V): 3.273; 电压5(V): 3.27; 电压6(V): 3.21; 电压7(V): 3.275; 电压8(V): 3.285; 电压9(V): 3.284; 电压10(V): 3.281; 电压11(V): 3.284; 电压12(V): 3.278; 电压13(V): 3.279; 电压14(V): 3.282; 电压15(V): 3.278; 电压16(V): 3.268; 温度1(℃): 24; 温度2(℃): 25; 温度3(℃): 24; 温度4(℃): 0 | 67 | 36
609 | 2025-04-16 14:56:24 |  | 放电 | 177分钟 | 0分钟 | 2 | 91% | 181.024 | 199.96 | 200 | 0分钟 | 0分钟 |  |  | 52.384 | -61.230 A | 3.274 | 3.285 | 3.21 | 75mV | ON | ON | 电压1(V): 3.282; 电压2(V): 3.278; 电压3(V): 3.279; 电压4(V): 3.273; 电压5(V): 3.27; 电压6(V): 3.21; 电压7(V): 3.275; 电压8(V): 3.285; 电压9(V): 3.284; 电压10(V): 3.281; 电压11(V): 3.283; 电压12(V): 3.278; 电压13(V): 3.279; 电压14(V): 3.282; 电压15(V): 3.277; 电压16(V): 3.268; 温度1(℃): 24; 温度2(℃): 25; 温度3(℃): 24; 温度4(℃): 0 | 65 | 38
610 | 2025-04-16 14:56:26 |  | 放电 | 177分钟 | 0分钟 | 2 | 91% | 180.99 | 199.96 | 200 | 0分钟 | 0分钟 |  |  | 52.388 | -61.225 A | 3.274 | 3.285 | 3.21 | 75mV | ON | ON | 电压1(V): 3.283; 电压2(V): 3.279; 电压3(V): 3.279; 电压4(V): 3.273; 电压5(V): 3.271; 电压6(V): 3.21; 电压7(V): 3.275; 电压8(V): 3.285; 电压9(V): 3.284; 电压10(V): 3.281; 电压11(V): 3.284; 电压12(V): 3.278; 电压13(V): 3.279; 电压14(V): 3.282; 电压15(V): 3.277; 电压16(V): 3.268; 温度1(℃): 24; 温度2(℃): 25; 温度3(℃): 24; 温度4(℃): 0 | 66 | 38
611 | 2025-04-16 14:56:28 |  | 放电 | 177分钟 | 0分钟 | 2 | 91% | 180.956 | 199.96 | 200 | 0分钟 | 0分钟 |  |  | 52.382 | -61.233 A | 3.273 | 3.284 | 3.21 | 73mV | ON | ON | 电压1(V): 3.282; 电压2(V): 3.278; 电压3(V): 3.279; 电压4(V): 3.273; 电压5(V): 3.27; 电压6(V): 3.21; 电压7(V): 3.274; 电压8(V): 3.284; 电压9(V): 3.284; 电压10(V): 3.281; 电压11(V): 3.283; 电压12(V): 3.278; 电压13(V): 3.279; 电压14(V): 3.282; 电压15(V): 3.277; 电压16(V): 3.268; 温度1(℃): 24; 温度2(℃): 25; 温度3(℃): 24; 温度4(℃): 0 | 65 | 38
612 | 2025-04-16 14:56:30 |  | 放电 | 177分钟 | 0分钟 | 2 | 91% | 180.922 | 199.96 | 200 | 0分钟 | 0分钟 |  |  | 52.385 | -61.230 A | 3.274 | 3.284 | 3.21 | 73mV | ON | ON | 电压1(V): 3.283; 电压2(V): 3.279; 电压3(V): 3.279; 电压4(V): 3.273; 电压5(V): 3.27; 电压6(V): 3.21; 电压7(V): 3.275; 电压8(V): 3.284; 电压9(V): 3.284; 电压10(V): 3.281; 电压11(V): 3.283; 电压12(V): 3.278; 电压13(V): 3.279; 电压14(V): 3.282; 电压15(V): 3.277; 电压16(V): 3.268; 温度1(℃): 24; 温度2(℃): 25; 温度3(℃): 24; 温度4(℃): 0 | 65 | 38
613 | 2025-04-16 14:56:32 |  | 放电 | 177分钟 | 0分钟 | 2 | 91% | 180.888 | 199.96 | 200 | 0分钟 | 0分钟 |  |  | 52.383 | -61.224 A | 3.273 | 3.284 | 3.21 | 73mV | ON | ON | 电压1(V): 3.282; 电压2(V): 3.278; 电压3(V): 3.279; 电压4(V): 3.273; 电压5(V): 3.27; 电压6(V): 3.21; 电压7(V): 3.275; 电压8(V): 3.284; 电压9(V): 3.284; 电压10(V): 3.281; 电压11(V): 3.283; 电压12(V): 3.278; 电压13(V): 3.279; 电压14(V): 3.282; 电压15(V): 3.277; 电压16(V): 3.268; 温度1(℃): 24; 温度2(℃): 25; 温度3(℃): 24; 温度4(℃): 0 | 65 | 35
614 | 2025-04-16 14:56:34 |  | 放电 | 177分钟 | 0分钟 | 2 | 91% | 180.854 | 199.96 | 200 | 0分钟 | 0分钟 |  |  | 52.386 | -61.224 A | 3.274 | 3.285 | 3.211 | 74mV | ON | ON | 电压1(V): 3.282; 电压2(V): 3.278; 电压3(V): 3.279; 电压4(V): 3.273; 电压5(V): 3.271; 电压6(V): 3.211; 电压7(V): 3.275; 电压8(V): 3.285; 电压9(V): 3.283; 电压10(V): 3.281; 电压11(V): 3.283; 电压12(V): 3.278; 电压13(V): 3.279; 电压14(V): 3.283; 电压15(V): 3.277; 电压16(V): 3.268; 温度1(℃): 24; 温度2(℃): 25; 温度3(℃): 24; 温度4(℃): 0 | 65 | 37
615 | 2025-04-16 14:56:36 |  | 放电 | 177分钟 | 0分钟 | 2 | 91% | 180.82 | 199.96 | 200 | 0分钟 | 0分钟 |  |  | 52.385 | -61.230 A | 3.274 | 3.284 | 3.211 | 72mV | ON | ON | 电压1(V): 3.282; 电压2(V): 3.279; 电压3(V): 3.279; 电压4(V): 3.273; 电压5(V): 3.27; 电压6(V): 3.211; 电压7(V): 3.275; 电压8(V): 3.284; 电压9(V): 3.284; 电压10(V): 3.281; 电压11(V): 3.283; 电压12(V): 3.278; 电压13(V): 3.279; 电压14(V): 3.282; 电压15(V): 3.277; 电压16(V): 3.268; 温度1(℃): 24; 温度2(℃): 25; 温度3(℃): 24; 温度4(℃): 0 | 65 | 38
616 | 2025-04-16 14:56:38 |  | 放电 | 177分钟 | 0分钟 | 2 | 91% | 180.786 | 199.96 | 200 | 0分钟 | 0分钟 |  |  | 52.387 | -61.206 A | 3.274 | 3.285 | 3.211 | 74mV | ON | ON | 电压1(V): 3.283; 电压2(V): 3.279; 电压3(V): 3.279; 电压4(V): 3.273; 电压5(V): 3.27; 电压6(V): 3.211; 电压7(V): 3.275; 电压8(V): 3.285; 电压9(V): 3.284; 电压10(V): 3.281; 电压11(V): 3.283; 电压12(V): 3.278; 电压13(V): 3.279; 电压14(V): 3.282; 电压15(V): 3.277; 电压16(V): 3.268; 温度1(℃): 24; 温度2(℃): 25; 温度3(℃): 24; 温度4(℃): 0 | 65 | 38
617 | 2025-04-16 14:56:40 |  | 放电 | 177分钟 | 0分钟 | 2 | 91% | 180.752 | 199.96 | 200 | 0分钟 | 0分钟 |  |  | 52.39 | -61.230 A | 3.274 | 3.285 | 3.212 | 73mV | ON | ON | 电压1(V): 3.283; 电压2(V): 3.278; 电压3(V): 3.279; 电压4(V): 3.273; 电压5(V): 3.271; 电压6(V): 3.212; 电压7(V): 3.275; 电压8(V): 3.285; 电压9(V): 3.284; 电压10(V): 3.281; 电压11(V): 3.283; 电压12(V): 3.278; 电压13(V): 3.279; 电压14(V): 3.283; 电压15(V): 3.278; 电压16(V): 3.268; 温度1(℃): 24; 温度2(℃): 25; 温度3(℃): 24; 温度4(℃): 0 | 65 | 38
618 | 2025-04-16 14:56:42 |  | 放电 | 177分钟 | 0分钟 | 2 | 91% | 180.718 | 199.96 | 200 | 0分钟 | 0分钟 |  |  | 52.386 | -61.227 A | 3.274 | 3.284 | 3.211 | 72mV | ON | ON | 电压1(V): 3.282; 电压2(V): 3.278; 电压3(V): 3.279; 电压4(V): 3.273; 电压5(V): 3.271; 电压6(V): 3.211; 电压7(V): 3.275; 电压8(V): 3.284; 电压9(V): 3.283; 电压10(V): 3.281; 电压11(V): 3.283; 电压12(V): 3.278; 电压13(V): 3.28; 电压14(V): 3.283; 电压15(V): 3.277; 电压16(V): 3.268; 温度1(℃): 24; 温度2(℃): 25; 温度3(℃): 24; 温度4(℃): 0 | 65 | 38
619 | 2025-04-16 14:56:44 |  | 放电 | 177分钟 | 0分钟 | 2 | 91% | 180.684 | 199.96 | 200 | 0分钟 | 0分钟 |  |  | 52.391 | -61.218 A | 3.274 | 3.285 | 3.211 | 74mV | ON | ON | 电压1(V): 3.283; 电压2(V): 3.279; 电压3(V): 3.279; 电压4(V): 3.273; 电压5(V): 3.27; 电压6(V): 3.211; 电压7(V): 3.275; 电压8(V): 3.285; 电压9(V): 3.284; 电压10(V): 3.281; 电压11(V): 3.283; 电压12(V): 3.279; 电压13(V): 3.28; 电压14(V): 3.283; 电压15(V): 3.277; 电压16(V): 3.269; 温度1(℃): 24; 温度2(℃): 25; 温度3(℃): 24; 温度4(℃): 0 | 64 | 35
620 | 2025-04-16 14:56:46 |  | 放电 | 176分钟 | 0分钟 | 2 | 91% | 180.65 | 199.96 | 200 | 0分钟 | 0分钟 |  |  | 52.388 | -61.239 A | 3.274 | 3.285 | 3.212 | 73mV | ON | ON | 电压1(V): 3.283; 电压2(V): 3.279; 电压3(V): 3.279; 电压4(V): 3.273; 电压5(V): 3.271; 电压6(V): 3.212; 电压7(V): 3.275; 电压8(V): 3.285; 电压9(V): 3.283; 电压10(V): 3.281; 电压11(V): 3.283; 电压12(V): 3.278; 电压13(V): 3.279; 电压14(V): 3.282; 电压15(V): 3.277; 电压16(V): 3.268; 温度1(℃): 24; 温度2(℃): 25; 温度3(℃): 24; 温度4(℃): 0 | 65 | 38
621 | 2025-04-16 14:56:48 |  | 放电 | 177分钟 | 0分钟 | 2 | 91% | 180.616 | 199.96 | 200 | 0分钟 | 0分钟 |  |  | 52.384 | -61.221 A | 3.274 | 3.284 | 3.211 | 72mV | ON | ON | 电压1(V): 3.282; 电压2(V): 3.278; 电压3(V): 3.279; 电压4(V): 3.273; 电压5(V): 3.27; 电压6(V): 3.211; 电压7(V): 3.275; 电压8(V): 3.284; 电压9(V): 3.284; 电压10(V): 3.281; 电压11(V): 3.283; 电压12(V): 3.278; 电压13(V): 3.279; 电压14(V): 3.282; 电压15(V): 3.277; 电压16(V): 3.268; 温度1(℃): 24; 温度2(℃): 25; 温度3(℃): 24; 温度4(℃): 0 | 65 | 39
622 | 2025-04-16 14:56:50 |  | 放电 | 176分钟 | 0分钟 | 2 | 91% | 180.582 | 199.96 | 200 | 0分钟 | 0分钟 |  |  | 52.384 | -61.221 A | 3.274 | 3.284 | 3.211 | 72mV | ON | ON | 电压1(V): 3.282; 电压2(V): 3.278; 电压3(V): 3.279; 电压4(V): 3.273; 电压5(V): 3.27; 电压6(V): 3.211; 电压7(V): 3.275; 电压8(V): 3.284; 电压9(V): 3.284; 电压10(V): 3.281; 电压11(V): 3.283; 电压12(V): 3.278; 电压13(V): 3.279; 电压14(V): 3.282; 电压15(V): 3.277; 电压16(V): 3.268; 温度1(℃): 25; 温度2(℃): 25; 温度3(℃): 24; 温度4(℃): 0 | 65 | 35
623 | 2025-04-16 14:56:52 |  | 放电 | 176分钟 | 0分钟 | 2 | 91% | 180.548 | 199.96 | 200 | 0分钟 | 0分钟 |  |  | 52.388 | -61.221 A | 3.274 | 3.285 | 3.211 | 74mV | ON | ON | 电压1(V): 3.282; 电压2(V): 3.278; 电压3(V): 3.279; 电压4(V): 3.273; 电压5(V): 3.271; 电压6(V): 3.211; 电压7(V): 3.275; 电压8(V): 3.285; 电压9(V): 3.284; 电压10(V): 3.281; 电压11(V): 3.284; 电压12(V): 3.278; 电压13(V): 3.279; 电压14(V): 3.283; 电压15(V): 3.277; 电压16(V): 3.268; 温度1(℃): 25; 温度2(℃): 25; 温度3(℃): 24; 温度4(℃): 0 | 65 | 39
624 | 2025-04-16 14:56:54 |  | 放电 | 176分钟 | 0分钟 | 2 | 91% | 180.514 | 199.96 | 200 | 0分钟 | 0分钟 |  |  | 52.382 | -61.216 A | 3.273 | 3.284 | 3.211 | 72mV | ON | ON | 电压1(V): 3.282; 电压2(V): 3.278; 电压3(V): 3.279; 电压4(V): 3.273; 电压5(V): 3.27; 电压6(V): 3.211; 电压7(V): 3.274; 电压8(V): 3.284; 电压9(V): 3.283; 电压10(V): 3.281; 电压11(V): 3.283; 电压12(V): 3.278; 电压13(V): 3.279; 电压14(V): 3.282; 电压15(V): 3.277; 电压16(V): 3.268; 温度1(℃): 25; 温度2(℃): 25; 温度3(℃): 24; 温度4(℃): 0 | 65 | 37
625 | 2025-04-16 14:56:56 |  | 放电 | 176分钟 | 0分钟 | 2 | 91% | 180.48 | 199.96 | 200 | 0分钟 | 0分钟 |  |  | 52.386 | -61.227 A | 3.274 | 3.284 | 3.212 | 72mV | ON | ON | 电压1(V): 3.283; 电压2(V): 3.278; 电压3(V): 3.279; 电压4(V): 3.273; 电压5(V): 3.27; 电压6(V): 3.212; 电压7(V): 3.275; 电压8(V): 3.284; 电压9(V): 3.284; 电压10(V): 3.281; 电压11(V): 3.283; 电压12(V): 3.278; 电压13(V): 3.279; 电压14(V): 3.282; 电压15(V): 3.277; 电压16(V): 3.268; 温度1(℃): 25; 温度2(℃): 25; 温度3(℃): 24; 温度4(℃): 0 | 66 | 36
626 | 2025-04-16 14:56:58 |  | 放电 | 176分钟 | 0分钟 | 2 | 91% | 180.446 | 199.96 | 200 | 0分钟 | 0分钟 |  |  | 52.387 | -61.239 A | 3.274 | 3.284 | 3.212 | 72mV | ON | ON | 电压1(V): 3.282; 电压2(V): 3.278; 电压3(V): 3.279; 电压4(V): 3.273; 电压5(V): 3.271; 电压6(V): 3.212; 电压7(V): 3.275; 电压8(V): 3.284; 电压9(V): 3.284; 电压10(V): 3.282; 电压11(V): 3.283; 电压12(V): 3.278; 电压13(V): 3.279; 电压14(V): 3.282; 电压15(V): 3.277; 电压16(V): 3.268; 温度1(℃): 25; 温度2(℃): 25; 温度3(℃): 24; 温度4(℃): 0 | 65 | 38
627 | 2025-04-16 14:57:00 |  | 放电 | 176分钟 | 0分钟 | 2 | 91% | 180.412 | 199.96 | 200 | 0分钟 | 0分钟 |  |  | 52.388 | -61.227 A | 3.274 | 3.285 | 3.212 | 73mV | ON | ON | 电压1(V): 3.283; 电压2(V): 3.278; 电压3(V): 3.279; 电压4(V): 3.273; 电压5(V): 3.27; 电压6(V): 3.212; 电压7(V): 3.275; 电压8(V): 3.285; 电压9(V): 3.284; 电压10(V): 3.281; 电压11(V): 3.283; 电压12(V): 3.278; 电压13(V): 3.279; 电压14(V): 3.283; 电压15(V): 3.277; 电压16(V): 3.268; 温度1(℃): 25; 温度2(℃): 25; 温度3(℃): 24; 温度4(℃): 0 | 65 | 35
628 | 2025-04-16 14:57:02 |  | 放电 | 176分钟 | 0分钟 | 2 | 91% | 180.378 | 199.96 | 200 | 0分钟 | 0分钟 |  |  | 52.388 | -61.230 A | 3.274 | 3.285 | 3.212 | 73mV | ON | ON | 电压1(V): 3.282; 电压2(V): 3.279; 电压3(V): 3.279; 电压4(V): 3.273; 电压5(V): 3.27; 电压6(V): 3.212; 电压7(V): 3.275; 电压8(V): 3.285; 电压9(V): 3.283; 电压10(V): 3.281; 电压11(V): 3.283; 电压12(V): 3.279; 电压13(V): 3.279; 电压14(V): 3.282; 电压15(V): 3.278; 电压16(V): 3.268; 温度1(℃): 25; 温度2(℃): 25; 温度3(℃): 24; 温度4(℃): 0 | 65 | 36
629 | 2025-04-16 14:57:04 |  | 放电 | 176分钟 | 0分钟 | 2 | 91% | 180.344 | 199.96 | 200 | 0分钟 | 0分钟 |  |  | 52.387 | -61.219 A | 3.274 | 3.284 | 3.212 | 72mV | ON | ON | 电压1(V): 3.282; 电压2(V): 3.278; 电压3(V): 3.279; 电压4(V): 3.273; 电压5(V): 3.271; 电压6(V): 3.212; 电压7(V): 3.275; 电压8(V): 3.284; 电压9(V): 3.284; 电压10(V): 3.281; 电压11(V): 3.283; 电压12(V): 3.278; 电压13(V): 3.279; 电压14(V): 3.283; 电压15(V): 3.277; 电压16(V): 3.268; 温度1(℃): 25; 温度2(℃): 25; 温度3(℃): 24; 温度4(℃): 0 | 65 | 38
630 | 2025-04-16 14:57:06 |  | 放电 | 176分钟 | 0分钟 | 2 | 91% | 180.31 | 199.96 | 200 | 0分钟 | 0分钟 |  |  | 52.386 | -61.214 A | 3.274 | 3.284 | 3.212 | 72mV | ON | ON | 电压1(V): 3.283; 电压2(V): 3.278; 电压3(V): 3.279; 电压4(V): 3.273; 电压5(V): 3.27; 电压6(V): 3.212; 电压7(V): 3.275; 电压8(V): 3.284; 电压9(V): 3.284; 电压10(V): 3.281; 电压11(V): 3.283; 电压12(V): 3.278; 电压13(V): 3.279; 电压14(V): 3.282; 电压15(V): 3.277; 电压16(V): 3.268; 温度1(℃): 25; 温度2(℃): 25; 温度3(℃): 24; 温度4(℃): 0 | 64 | 36
631 | 2025-04-16 14:57:08 |  | 放电 | 176分钟 | 0分钟 | 2 | 91% | 180.276 | 199.96 | 200 | 0分钟 | 0分钟 |  |  | 52.385 | -61.225 A | 3.274 | 3.284 | 3.211 | 72mV | ON | ON | 电压1(V): 3.282; 电压2(V): 3.278; 电压3(V): 3.279; 电压4(V): 3.273; 电压5(V): 3.271; 电压6(V): 3.211; 电压7(V): 3.275; 电压8(V): 3.284; 电压9(V): 3.284; 电压10(V): 3.281; 电压11(V): 3.283; 电压12(V): 3.278; 电压13(V): 3.279; 电压14(V): 3.282; 电压15(V): 3.277; 电压16(V): 3.268; 温度1(℃): 25; 温度2(℃): 25; 温度3(℃): 24; 温度4(℃): 0 | 65 | 38
632 | 2025-04-16 14:57:10 |  | 放电 | 176分钟 | 0分钟 | 2 | 91% | 180.242 | 199.96 | 200 | 0分钟 | 0分钟 |  |  | 52.384 | -61.236 A | 3.274 | 3.284 | 3.212 | 72mV | ON | ON | 电压1(V): 3.282; 电压2(V): 3.278; 电压3(V): 3.279; 电压4(V): 3.273; 电压5(V): 3.27; 电压6(V): 3.212; 电压7(V): 3.275; 电压8(V): 3.284; 电压9(V): 3.283; 电压10(V): 3.281; 电压11(V): 3.283; 电压12(V): 3.278; 电压13(V): 3.279; 电压14(V): 3.282; 电压15(V): 3.277; 电压16(V): 3.268; 温度1(℃): 24; 温度2(℃): 25; 温度3(℃): 24; 温度4(℃): 0 | 65 | 34
633 | 2025-04-16 14:57:12 |  | 放电 | 176分钟 | 0分钟 | 2 | 91% | 180.208 | 199.96 | 200 | 0分钟 | 0分钟 |  |  | 52.386 | -61.224 A | 3.274 | 3.285 | 3.211 | 74mV | ON | ON | 电压1(V): 3.283; 电压2(V): 3.279; 电压3(V): 3.279; 电压4(V): 3.273; 电压5(V): 3.27; 电压6(V): 3.211; 电压7(V): 3.275; 电压8(V): 3.285; 电压9(V): 3.283; 电压10(V): 3.281; 电压11(V): 3.283; 电压12(V): 3.278; 电压13(V): 3.279; 电压14(V): 3.282; 电压15(V): 3.277; 电压16(V): 3.268; 温度1(℃): 24; 温度2(℃): 25; 温度3(℃): 24; 温度4(℃): 0 | 65 | 38
634 | 2025-04-16 14:57:14 |  | 放电 | 176分钟 | 0分钟 | 2 | 91% | 180.174 | 199.96 | 200 | 0分钟 | 0分钟 |  |  | 52.385 | -61.236 A | 3.274 | 3.284 | 3.212 | 72mV | ON | ON | 电压1(V): 3.282; 电压2(V): 3.278; 电压3(V): 3.279; 电压4(V): 3.273; 电压5(V): 3.27; 电压6(V): 3.212; 电压7(V): 3.275; 电压8(V): 3.284; 电压9(V): 3.284; 电压10(V): 3.281; 电压11(V): 3.283; 电压12(V): 3.278; 电压13(V): 3.279; 电压14(V): 3.282; 电压15(V): 3.277; 电压16(V): 3.268; 温度1(℃): 24; 温度2(℃): 25; 温度3(℃): 24; 温度4(℃): 0 | 65 | 38
635 | 2025-04-16 14:57:16 |  | 放电 | 176分钟 | 0分钟 | 2 | 91% | 180.14 | 199.96 | 200 | 0分钟 | 0分钟 |  |  | 52.384 | -61.214 A | 3.274 | 3.284 | 3.212 | 72mV | ON | ON | 电压1(V): 3.282; 电压2(V): 3.278; 电压3(V): 3.279; 电压4(V): 3.273; 电压5(V): 3.27; 电压6(V): 3.212; 电压7(V): 3.275; 电压8(V): 3.284; 电压9(V): 3.283; 电压10(V): 3.281; 电压11(V): 3.283; 电压12(V): 3.278; 电压13(V): 3.279; 电压14(V): 3.282; 电压15(V): 3.277; 电压16(V): 3.268; 温度1(℃): 24; 温度2(℃): 25; 温度3(℃): 24; 温度4(℃): 0 | 65 | 38
636 | 2025-04-16 14:57:18 |  | 放电 | 176分钟 | 0分钟 | 2 | 91% | 180.106 | 199.96 | 200 | 0分钟 | 0分钟 |  |  | 52.385 | -61.239 A | 3.274 | 3.284 | 3.212 | 72mV | ON | ON | 电压1(V): 3.282; 电压2(V): 3.279; 电压3(V): 3.279; 电压4(V): 3.273; 电压5(V): 3.27; 电压6(V): 3.212; 电压7(V): 3.275; 电压8(V): 3.284; 电压9(V): 3.283; 电压10(V): 3.281; 电压11(V): 3.283; 电压12(V): 3.278; 电压13(V): 3.279; 电压14(V): 3.282; 电压15(V): 3.277; 电压16(V): 3.268; 温度1(℃): 24; 温度2(℃): 25; 温度3(℃): 24; 温度4(℃): 0 | 66 | 36
637 | 2025-04-16 14:57:20 |  | 放电 | 176分钟 | 0分钟 | 2 | 91% | 180.072 | 199.96 | 200 | 0分钟 | 0分钟 |  |  | 52.385 | -61.231 A | 3.274 | 3.284 | 3.212 | 72mV | ON | ON | 电压1(V): 3.283; 电压2(V): 3.279; 电压3(V): 3.279; 电压4(V): 3.272; 电压5(V): 3.271; 电压6(V): 3.212; 电压7(V): 3.274; 电压8(V): 3.284; 电压9(V): 3.284; 电压10(V): 3.281; 电压11(V): 3.283; 电压12(V): 3.278; 电压13(V): 3.279; 电压14(V): 3.282; 电压15(V): 3.277; 电压16(V): 3.267; 温度1(℃): 24; 温度2(℃): 25; 温度3(℃): 24; 温度4(℃): 0 | 65 | 38
638 | 2025-04-16 14:57:22 |  | 放电 | 176分钟 | 0分钟 | 2 | 91% | 180.038 | 199.96 | 200 | 0分钟 | 0分钟 |  |  | 52.388 | -61.224 A | 3.274 | 3.285 | 3.212 | 73mV | ON | ON | 电压1(V): 3.283; 电压2(V): 3.278; 电压3(V): 3.278; 电压4(V): 3.273; 电压5(V): 3.271; 电压6(V): 3.212; 电压7(V): 3.275; 电压8(V): 3.285; 电压9(V): 3.284; 电压10(V): 3.281; 电压11(V): 3.283; 电压12(V): 3.278; 电压13(V): 3.279; 电压14(V): 3.283; 电压15(V): 3.277; 电压16(V): 3.268; 温度1(℃): 24; 温度2(℃): 25; 温度3(℃): 24; 温度4(℃): 0 | 65 | 39
639 | 2025-04-16 14:57:24 |  | 放电 | 176分钟 | 0分钟 | 2 | 91% | 180.004 | 199.96 | 200 | 0分钟 | 0分钟 |  |  | 52.389 | -61.225 A | 3.274 | 3.285 | 3.212 | 73mV | ON | ON | 电压1(V): 3.283; 电压2(V): 3.278; 电压3(V): 3.279; 电压4(V): 3.273; 电压5(V): 3.271; 电压6(V): 3.212; 电压7(V): 3.274; 电压8(V): 3.285; 电压9(V): 3.284; 电压10(V): 3.281; 电压11(V): 3.283; 电压12(V): 3.279; 电压13(V): 3.279; 电压14(V): 3.282; 电压15(V): 3.277; 电压16(V): 3.269; 温度1(℃): 24; 温度2(℃): 25; 温度3(℃): 24; 温度4(℃): 0 | 65 | 34
640 | 2025-04-16 14:57:26 |  | 放电 | 176分钟 | 0分钟 | 2 | 90% | 179.97 | 199.96 | 200 | 0分钟 | 0分钟 |  |  | 52.385 | -61.233 A | 3.274 | 3.284 | 3.212 | 72mV | ON | ON | 电压1(V): 3.282; 电压2(V): 3.278; 电压3(V): 3.279; 电压4(V): 3.273; 电压5(V): 3.27; 电压6(V): 3.212; 电压7(V): 3.275; 电压8(V): 3.284; 电压9(V): 3.284; 电压10(V): 3.281; 电压11(V): 3.283; 电压12(V): 3.278; 电压13(V): 3.279; 电压14(V): 3.282; 电压15(V): 3.277; 电压16(V): 3.268; 温度1(℃): 24; 温度2(℃): 24; 温度3(℃): 24; 温度4(℃): 0 | 65 | 35
641 | 2025-04-16 14:57:28 |  | 放电 | 176分钟 | 0分钟 | 2 | 90% | 179.936 | 199.96 | 200 | 0分钟 | 0分钟 |  |  | 52.384 | -61.219 A | 3.274 | 3.284 | 3.212 | 72mV | ON | ON | 电压1(V): 3.282; 电压2(V): 3.279; 电压3(V): 3.278; 电压4(V): 3.272; 电压5(V): 3.27; 电压6(V): 3.212; 电压7(V): 3.275; 电压8(V): 3.284; 电压9(V): 3.284; 电压10(V): 3.281; 电压11(V): 3.283; 电压12(V): 3.278; 电压13(V): 3.279; 电压14(V): 3.282; 电压15(V): 3.277; 电压16(V): 3.268; 温度1(℃): 24; 温度2(℃): 24; 温度3(℃): 24; 温度4(℃): 0 | 66 | 38
642 | 2025-04-16 14:57:30 |  | 放电 | 176分钟 | 0分钟 | 2 | 90% | 179.902 | 199.96 | 200 | 0分钟 | 0分钟 |  |  | 52.381 | -61.227 A | 3.273 | 3.284 | 3.212 | 72mV | ON | ON | 电压1(V): 3.282; 电压2(V): 3.278; 电压3(V): 3.279; 电压4(V): 3.272; 电压5(V): 3.27; 电压6(V): 3.212; 电压7(V): 3.274; 电压8(V): 3.284; 电压9(V): 3.283; 电压10(V): 3.28; 电压11(V): 3.283; 电压12(V): 3.278; 电压13(V): 3.279; 电压14(V): 3.282; 电压15(V): 3.277; 电压16(V): 3.268; 温度1(℃): 24; 温度2(℃): 24; 温度3(℃): 24; 温度4(℃): 0 | 65 | 39
643 | 2025-04-16 14:57:32 |  | 放电 | 176分钟 | 0分钟 | 2 | 90% | 179.868 | 199.96 | 200 | 0分钟 | 0分钟 |  |  | 52.384 | -61.236 A | 3.274 | 3.284 | 3.212 | 72mV | ON | ON | 电压1(V): 3.282; 电压2(V): 3.278; 电压3(V): 3.279; 电压4(V): 3.273; 电压5(V): 3.27; 电压6(V): 3.212; 电压7(V): 3.275; 电压8(V): 3.284; 电压9(V): 3.283; 电压10(V): 3.281; 电压11(V): 3.283; 电压12(V): 3.278; 电压13(V): 3.279; 电压14(V): 3.282; 电压15(V): 3.277; 电压16(V): 3.268; 温度1(℃): 24; 温度2(℃): 25; 温度3(℃): 24; 温度4(℃): 0 | 65 | 38
644 | 2025-04-16 14:57:34 |  | 放电 | 176分钟 | 0分钟 | 2 | 90% | 179.834 | 199.96 | 200 | 0分钟 | 0分钟 |  |  | 52.382 | -61.251 A | 3.273 | 3.284 | 3.212 | 72mV | ON | ON | 电压1(V): 3.282; 电压2(V): 3.278; 电压3(V): 3.278; 电压4(V): 3.272; 电压5(V): 3.27; 电压6(V): 3.212; 电压7(V): 3.275; 电压8(V): 3.284; 电压9(V): 3.283; 电压10(V): 3.281; 电压11(V): 3.283; 电压12(V): 3.278; 电压13(V): 3.279; 电压14(V): 3.282; 电压15(V): 3.277; 电压16(V): 3.268; 温度1(℃): 24; 温度2(℃): 25; 温度3(℃): 24; 温度4(℃): 0 | 65 | 35
645 | 2025-04-16 14:57:36 |  | 放电 | 176分钟 | 0分钟 | 2 | 90% | 179.8 | 199.96 | 200 | 0分钟 | 0分钟 |  |  | 52.382 | -61.228 A | 3.273 | 3.284 | 3.212 | 72mV | ON | ON | 电压1(V): 3.282; 电压2(V): 3.278; 电压3(V): 3.279; 电压4(V): 3.272; 电压5(V): 3.27; 电压6(V): 3.212; 电压7(V): 3.274; 电压8(V): 3.284; 电压9(V): 3.283; 电压10(V): 3.281; 电压11(V): 3.283; 电压12(V): 3.278; 电压13(V): 3.279; 电压14(V): 3.282; 电压15(V): 3.277; 电压16(V): 3.268; 温度1(℃): 24; 温度2(℃): 25; 温度3(℃): 24; 温度4(℃): 0 | 65 | 38
646 | 2025-04-16 14:57:38 |  | 放电 | 176分钟 | 0分钟 | 2 | 90% | 179.766 | 199.96 | 200 | 0分钟 | 0分钟 |  |  | 52.381 | -61.228 A | 3.273 | 3.284 | 3.212 | 72mV | ON | ON | 电压1(V): 3.282; 电压2(V): 3.278; 电压3(V): 3.278; 电压4(V): 3.272; 电压5(V): 3.27; 电压6(V): 3.212; 电压7(V): 3.274; 电压8(V): 3.284; 电压9(V): 3.283; 电压10(V): 3.281; 电压11(V): 3.283; 电压12(V): 3.278; 电压13(V): 3.279; 电压14(V): 3.282; 电压15(V): 3.277; 电压16(V): 3.268; 温度1(℃): 24; 温度2(℃): 25; 温度3(℃): 24; 温度4(℃): 0 | 65 | 38
647 | 2025-04-16 14:57:40 |  | 放电 | 176分钟 | 0分钟 | 2 | 90% | 179.749 | 199.96 | 200 | 0分钟 | 0分钟 |  |  | 52.384 | -61.246 A | 3.274 | 3.284 | 3.212 | 72mV | ON | ON | 电压1(V): 3.282; 电压2(V): 3.278; 电压3(V): 3.279; 电压4(V): 3.273; 电压5(V): 3.27; 电压6(V): 3.212; 电压7(V): 3.275; 电压8(V): 3.284; 电压9(V): 3.284; 电压10(V): 3.281; 电压11(V): 3.283; 电压12(V): 3.278; 电压13(V): 3.279; 电压14(V): 3.282; 电压15(V): 3.277; 电压16(V): 3.267; 温度1(℃): 24; 温度2(℃): 25; 温度3(℃): 25; 温度4(℃): 0 | 66 | 38
648 | 2025-04-16 14:57:42 |  | 放电 | 176分钟 | 0分钟 | 2 | 90% | 179.715 | 199.96 | 200 | 0分钟 | 0分钟 |  |  | 52.383 | -61.219 A | 3.273 | 3.284 | 3.212 | 72mV | ON | ON | 电压1(V): 3.282; 电压2(V): 3.278; 电压3(V): 3.279; 电压4(V): 3.272; 电压5(V): 3.27; 电压6(V): 3.212; 电压7(V): 3.275; 电压8(V): 3.284; 电压9(V): 3.283; 电压10(V): 3.281; 电压11(V): 3.283; 电压12(V): 3.278; 电压13(V): 3.279; 电压14(V): 3.282; 电压15(V): 3.277; 电压16(V): 3.268; 温度1(℃): 24; 温度2(℃): 25; 温度3(℃): 25; 温度4(℃): 0 | 65 | 37
649 | 2025-04-16 14:57:44 |  | 放电 | 176分钟 | 0分钟 | 2 | 90% | 179.681 | 199.96 | 200 | 0分钟 | 0分钟 |  |  | 52.381 | -61.230 A | 3.273 | 3.284 | 3.212 | 72mV | ON | ON | 电压1(V): 3.282; 电压2(V): 3.278; 电压3(V): 3.279; 电压4(V): 3.273; 电压5(V): 3.27; 电压6(V): 3.212; 电压7(V): 3.275; 电压8(V): 3.284; 电压9(V): 3.283; 电压10(V): 3.28; 电压11(V): 3.283; 电压12(V): 3.278; 电压13(V): 3.278; 电压14(V): 3.282; 电压15(V): 3.277; 电压16(V): 3.267; 温度1(℃): 24; 温度2(℃): 25; 温度3(℃): 25; 温度4(℃): 0 | 65 | 36
650 | 2025-04-16 14:57:46 |  | 放电 | 176分钟 | 0分钟 | 2 | 90% | 179.647 | 199.96 | 200 | 0分钟 | 0分钟 |  |  | 52.384 | -61.245 A | 3.274 | 3.284 | 3.212 | 72mV | ON | ON | 电压1(V): 3.282; 电压2(V): 3.278; 电压3(V): 3.279; 电压4(V): 3.273; 电压5(V): 3.27; 电压6(V): 3.212; 电压7(V): 3.275; 电压8(V): 3.284; 电压9(V): 3.283; 电压10(V): 3.281; 电压11(V): 3.283; 电压12(V): 3.278; 电压13(V): 3.279; 电压14(V): 3.282; 电压15(V): 3.277; 电压16(V): 3.268; 温度1(℃): 25; 温度2(℃): 25; 温度3(℃): 25; 温度4(℃): 0 | 65 | 36
651 | 2025-04-16 14:57:48 |  | 放电 | 176分钟 | 0分钟 | 2 | 90% | 179.613 | 199.96 | 200 | 0分钟 | 0分钟 |  |  | 52.382 | -61.222 A | 3.273 | 3.284 | 3.212 | 72mV | ON | ON | 电压1(V): 3.282; 电压2(V): 3.278; 电压3(V): 3.279; 电压4(V): 3.272; 电压5(V): 3.27; 电压6(V): 3.212; 电压7(V): 3.275; 电压8(V): 3.284; 电压9(V): 3.283; 电压10(V): 3.281; 电压11(V): 3.283; 电压12(V): 3.278; 电压13(V): 3.279; 电压14(V): 3.282; 电压15(V): 3.277; 电压16(V): 3.267; 温度1(℃): 25; 温度2(℃): 25; 温度3(℃): 25; 温度4(℃): 0 | 65 | 37
652 | 2025-04-16 14:57:50 |  | 放电 | 175分钟 | 0分钟 | 2 | 90% | 179.579 | 199.96 | 200 | 0分钟 | 0分钟 |  |  | 52.385 | -61.224 A | 3.274 | 3.284 | 3.212 | 72mV | ON | ON | 电压1(V): 3.283; 电压2(V): 3.278; 电压3(V): 3.279; 电压4(V): 3.273; 电压5(V): 3.271; 电压6(V): 3.212; 电压7(V): 3.274; 电压8(V): 3.284; 电压9(V): 3.283; 电压10(V): 3.281; 电压11(V): 3.283; 电压12(V): 3.278; 电压13(V): 3.279; 电压14(V): 3.282; 电压15(V): 3.277; 电压16(V): 3.268; 温度1(℃): 25; 温度2(℃): 25; 温度3(℃): 25; 温度4(℃): 0 | 65 | 36
653 | 2025-04-16 14:57:52 |  | 放电 | 175分钟 | 0分钟 | 2 | 90% | 179.545 | 199.96 | 200 | 0分钟 | 0分钟 |  |  | 52.385 | -61.239 A | 3.274 | 3.284 | 3.212 | 72mV | ON | ON | 电压1(V): 3.282; 电压2(V): 3.278; 电压3(V): 3.279; 电压4(V): 3.273; 电压5(V): 3.27; 电压6(V): 3.212; 电压7(V): 3.275; 电压8(V): 3.284; 电压9(V): 3.284; 电压10(V): 3.281; 电压11(V): 3.283; 电压12(V): 3.278; 电压13(V): 3.279; 电压14(V): 3.282; 电压15(V): 3.277; 电压16(V): 3.268; 温度1(℃): 25; 温度2(℃): 25; 温度3(℃): 25; 温度4(℃): 0 | 65 | 39
654 | 2025-04-16 14:57:54 |  | 放电 | 175分钟 | 0分钟 | 2 | 90% | 179.511 | 199.96 | 200 | 0分钟 | 0分钟 |  |  | 52.383 | -61.234 A | 3.273 | 3.284 | 3.212 | 72mV | ON | ON | 电压1(V): 3.282; 电压2(V): 3.278; 电压3(V): 3.279; 电压4(V): 3.273; 电压5(V): 3.27; 电压6(V): 3.212; 电压7(V): 3.275; 电压8(V): 3.284; 电压9(V): 3.283; 电压10(V): 3.281; 电压11(V): 3.283; 电压12(V): 3.278; 电压13(V): 3.279; 电压14(V): 3.282; 电压15(V): 3.277; 电压16(V): 3.267; 温度1(℃): 25; 温度2(℃): 25; 温度3(℃): 25; 温度4(℃): 0 | 65 | 40
655 | 2025-04-16 14:57:56 |  | 放电 | 175分钟 | 0分钟 | 2 | 90% | 179.477 | 199.96 | 200 | 0分钟 | 0分钟 |  |  | 52.388 | -61.242 A | 3.274 | 3.285 | 3.212 | 73mV | ON | ON | 电压1(V): 3.283; 电压2(V): 3.278; 电压3(V): 3.279; 电压4(V): 3.273; 电压5(V): 3.271; 电压6(V): 3.212; 电压7(V): 3.274; 电压8(V): 3.285; 电压9(V): 3.284; 电压10(V): 3.281; 电压11(V): 3.283; 电压12(V): 3.279; 电压13(V): 3.279; 电压14(V): 3.282; 电压15(V): 3.277; 电压16(V): 3.268; 温度1(℃): 25; 温度2(℃): 25; 温度3(℃): 25; 温度4(℃): 0 | 65 | 38
656 | 2025-04-16 14:57:58 |  | 放电 | 175分钟 | 0分钟 | 2 | 90% | 179.443 | 199.96 | 200 | 0分钟 | 0分钟 |  |  | 52.389 | -61.230 A | 3.274 | 3.285 | 3.212 | 73mV | ON | ON | 电压1(V): 3.283; 电压2(V): 3.278; 电压3(V): 3.279; 电压4(V): 3.273; 电压5(V): 3.27; 电压6(V): 3.212; 电压7(V): 3.275; 电压8(V): 3.285; 电压9(V): 3.283; 电压10(V): 3.281; 电压11(V): 3.284; 电压12(V): 3.279; 电压13(V): 3.279; 电压14(V): 3.282; 电压15(V): 3.278; 电压16(V): 3.268; 温度1(℃): 25; 温度2(℃): 25; 温度3(℃): 25; 温度4(℃): 0 | 65 | 38
657 | 2025-04-16 14:58:00 |  | 放电 | 175分钟 | 0分钟 | 2 | 90% | 179.409 | 199.96 | 200 | 0分钟 | 0分钟 |  |  | 52.384 | -61.218 A | 3.274 | 3.284 | 3.212 | 72mV | ON | ON | 电压1(V): 3.282; 电压2(V): 3.279; 电压3(V): 3.279; 电压4(V): 3.272; 电压5(V): 3.27; 电压6(V): 3.212; 电压7(V): 3.275; 电压8(V): 3.284; 电压9(V): 3.283; 电压10(V): 3.281; 电压11(V): 3.283; 电压12(V): 3.278; 电压13(V): 3.279; 电压14(V): 3.283; 电压15(V): 3.277; 电压16(V): 3.267; 温度1(℃): 25; 温度2(℃): 25; 温度3(℃): 25; 温度4(℃): 0 | 65 | 38
658 | 2025-04-16 14:58:02 |  | 放电 | 175分钟 | 0分钟 | 2 | 90% | 179.375 | 199.96 | 200 | 0分钟 | 0分钟 |  |  | 52.389 | -61.215 A | 3.274 | 3.284 | 3.213 | 70mV | ON | ON | 电压1(V): 3.282; 电压2(V): 3.279; 电压3(V): 3.279; 电压4(V): 3.272; 电压5(V): 3.27; 电压6(V): 3.213; 电压7(V): 3.275; 电压8(V): 3.284; 电压9(V): 3.284; 电压10(V): 3.281; 电压11(V): 3.284; 电压12(V): 3.278; 电压13(V): 3.279; 电压14(V): 3.283; 电压15(V): 3.278; 电压16(V): 3.268; 温度1(℃): 25; 温度2(℃): 25; 温度3(℃): 25; 温度4(℃): 0 | 65 | 38
659 | 2025-04-16 14:58:04 |  | 放电 | 175分钟 | 0分钟 | 2 | 90% | 179.341 | 199.96 | 200 | 0分钟 | 0分钟 |  |  | 52.387 | -61.227 A | 3.274 | 3.285 | 3.212 | 73mV | ON | ON | 电压1(V): 3.282; 电压2(V): 3.278; 电压3(V): 3.279; 电压4(V): 3.273; 电压5(V): 3.27; 电压6(V): 3.212; 电压7(V): 3.274; 电压8(V): 3.285; 电压9(V): 3.284; 电压10(V): 3.282; 电压11(V): 3.283; 电压12(V): 3.278; 电压13(V): 3.279; 电压14(V): 3.283; 电压15(V): 3.277; 电压16(V): 3.268; 温度1(℃): 25; 温度2(℃): 25; 温度3(℃): 25; 温度4(℃): 0 | 65 | 36
660 | 2025-04-16 14:58:06 |  | 放电 | 175分钟 | 0分钟 | 2 | 90% | 179.307 | 199.96 | 200 | 0分钟 | 0分钟 |  |  | 52.383 | -61.218 A | 3.273 | 3.285 | 3.212 | 73mV | ON | ON | 电压1(V): 3.282; 电压2(V): 3.278; 电压3(V): 3.278; 电压4(V): 3.273; 电压5(V): 3.27; 电压6(V): 3.212; 电压7(V): 3.275; 电压8(V): 3.285; 电压9(V): 3.283; 电压10(V): 3.28; 电压11(V): 3.283; 电压12(V): 3.278; 电压13(V): 3.279; 电压14(V): 3.282; 电压15(V): 3.277; 电压16(V): 3.268; 温度1(℃): 25; 温度2(℃): 25; 温度3(℃): 25; 温度4(℃): 0 | 65 | 38
661 | 2025-04-16 14:58:08 |  | 放电 | 175分钟 | 0分钟 | 2 | 90% | 179.273 | 199.96 | 200 | 0分钟 | 0分钟 |  |  | 52.382 | -61.228 A | 3.273 | 3.284 | 3.212 | 72mV | ON | ON | 电压1(V): 3.282; 电压2(V): 3.278; 电压3(V): 3.278; 电压4(V): 3.272; 电压5(V): 3.27; 电压6(V): 3.212; 电压7(V): 3.275; 电压8(V): 3.284; 电压9(V): 3.283; 电压10(V): 3.281; 电压11(V): 3.283; 电压12(V): 3.278; 电压13(V): 3.279; 电压14(V): 3.282; 电压15(V): 3.277; 电压16(V): 3.268; 温度1(℃): 25; 温度2(℃): 25; 温度3(℃): 25; 温度4(℃): 0 | 65 | 39
662 | 2025-04-16 14:58:10 |  | 放电 | 175分钟 | 0分钟 | 2 | 90% | 179.239 | 199.96 | 200 | 0分钟 | 0分钟 |  |  | 52.381 | -61.236 A | 3.273 | 3.284 | 3.211 | 72mV | ON | ON | 电压1(V): 3.282; 电压2(V): 3.278; 电压3(V): 3.279; 电压4(V): 3.273; 电压5(V): 3.27; 电压6(V): 3.211; 电压7(V): 3.274; 电压8(V): 3.284; 电压9(V): 3.283; 电压10(V): 3.28; 电压11(V): 3.283; 电压12(V): 3.278; 电压13(V): 3.279; 电压14(V): 3.282; 电压15(V): 3.277; 电压16(V): 3.268; 温度1(℃): 25; 温度2(℃): 25; 温度3(℃): 25; 温度4(℃): 0 | 65 | 38
663 | 2025-04-16 14:58:12 |  | 放电 | 175分钟 | 0分钟 | 2 | 90% | 179.204 | 199.96 | 200 | 0分钟 | 0分钟 |  |  | 52.389 | -61.240 A | 3.274 | 3.284 | 3.218 | 65mV | ON | ON | 电压1(V): 3.283; 电压2(V): 3.278; 电压3(V): 3.279; 电压4(V): 3.272; 电压5(V): 3.27; 电压6(V): 3.218; 电压7(V): 3.274; 电压8(V): 3.284; 电压9(V): 3.283; 电压10(V): 3.281; 电压11(V): 3.283; 电压12(V): 3.278; 电压13(V): 3.279; 电压14(V): 3.282; 电压15(V): 3.277; 电压16(V): 3.268; 温度1(℃): 25; 温度2(℃): 25; 温度3(℃): 25; 温度4(℃): 0 | 65 | 37
664 | 2025-04-16 14:58:14 |  | 放电 | 175分钟 | 0分钟 | 2 | 90% | 179.17 | 199.96 | 200 | 0分钟 | 0分钟 |  |  | 52.385 | -61.234 A | 3.274 | 3.284 | 3.218 | 65mV | ON | ON | 电压1(V): 3.282; 电压2(V): 3.278; 电压3(V): 3.278; 电压4(V): 3.273; 电压5(V): 3.27; 电压6(V): 3.218; 电压7(V): 3.274; 电压8(V): 3.284; 电压9(V): 3.283; 电压10(V): 3.28; 电压11(V): 3.283; 电压12(V): 3.278; 电压13(V): 3.278; 电压14(V): 3.282; 电压15(V): 3.277; 电压16(V): 3.267; 温度1(℃): 25; 温度2(℃): 25; 温度3(℃): 25; 温度4(℃): 0 | 65 | 37
665 | 2025-04-16 14:58:16 |  | 放电 | 175分钟 | 0分钟 | 2 | 90% | 179.136 | 199.96 | 200 | 0分钟 | 0分钟 |  |  | 52.385 | -61.233 A | 3.274 | 3.284 | 3.218 | 65mV | ON | ON | 电压1(V): 3.282; 电压2(V): 3.278; 电压3(V): 3.278; 电压4(V): 3.272; 电压5(V): 3.27; 电压6(V): 3.218; 电压7(V): 3.275; 电压8(V): 3.284; 电压9(V): 3.283; 电压10(V): 3.28; 电压11(V): 3.283; 电压12(V): 3.278; 电压13(V): 3.278; 电压14(V): 3.282; 电压15(V): 3.277; 电压16(V): 3.267; 温度1(℃): 25; 温度2(℃): 25; 温度3(℃): 25; 温度4(℃): 0 | 65 | 36
666 | 2025-04-16 14:58:18 |  | 放电 | 175分钟 | 0分钟 | 2 | 90% | 179.102 | 199.96 | 200 | 0分钟 | 0分钟 |  |  | 52.39 | -61.228 A | 3.274 | 3.284 | 3.219 | 64mV | ON | ON | 电压1(V): 3.282; 电压2(V): 3.278; 电压3(V): 3.279; 电压4(V): 3.272; 电压5(V): 3.27; 电压6(V): 3.219; 电压7(V): 3.275; 电压8(V): 3.284; 电压9(V): 3.283; 电压10(V): 3.281; 电压11(V): 3.283; 电压12(V): 3.278; 电压13(V): 3.279; 电压14(V): 3.282; 电压15(V): 3.277; 电压16(V): 3.268; 温度1(℃): 25; 温度2(℃): 25; 温度3(℃): 25; 温度4(℃): 0 | 64 | 35
667 | 2025-04-16 14:58:20 |  | 放电 | 175分钟 | 0分钟 | 2 | 90% | 179.068 | 199.96 | 200 | 0分钟 | 0分钟 |  |  | 52.387 | -61.237 A | 3.274 | 3.284 | 3.218 | 65mV | ON | ON | 电压1(V): 3.282; 电压2(V): 3.278; 电压3(V): 3.278; 电压4(V): 3.273; 电压5(V): 3.27; 电压6(V): 3.218; 电压7(V): 3.274; 电压8(V): 3.284; 电压9(V): 3.283; 电压10(V): 3.28; 电压11(V): 3.283; 电压12(V): 3.278; 电压13(V): 3.279; 电压14(V): 3.282; 电压15(V): 3.277; 电压16(V): 3.268; 温度1(℃): 25; 温度2(℃): 25; 温度3(℃): 25; 温度4(℃): 0 | 65 | 38
668 | 2025-04-16 14:58:22 |  | 放电 | 175分钟 | 0分钟 | 2 | 90% | 179.034 | 199.96 | 200 | 0分钟 | 0分钟 |  |  | 52.386 | -61.242 A | 3.274 | 3.284 | 3.218 | 65mV | ON | ON | 电压1(V): 3.282; 电压2(V): 3.278; 电压3(V): 3.278; 电压4(V): 3.272; 电压5(V): 3.27; 电压6(V): 3.218; 电压7(V): 3.274; 电压8(V): 3.284; 电压9(V): 3.284; 电压10(V): 3.281; 电压11(V): 3.283; 电压12(V): 3.278; 电压13(V): 3.278; 电压14(V): 3.282; 电压15(V): 3.277; 电压16(V): 3.267; 温度1(℃): 25; 温度2(℃): 25; 温度3(℃): 25; 温度4(℃): 0 | 65 | 38
669 | 2025-04-16 14:58:24 |  | 放电 | 175分钟 | 0分钟 | 2 | 90% | 179 | 199.96 | 200 | 0分钟 | 0分钟 |  |  | 52.388 | -61.242 A | 3.274 | 3.284 | 3.218 | 65mV | ON | ON | 电压1(V): 3.282; 电压2(V): 3.278; 电压3(V): 3.279; 电压4(V): 3.272; 电压5(V): 3.27; 电压6(V): 3.218; 电压7(V): 3.274; 电压8(V): 3.284; 电压9(V): 3.283; 电压10(V): 3.281; 电压11(V): 3.283; 电压12(V): 3.278; 电压13(V): 3.279; 电压14(V): 3.282; 电压15(V): 3.277; 电压16(V): 3.268; 温度1(℃): 25; 温度2(℃): 25; 温度3(℃): 25; 温度4(℃): 0 | 64 | 39
670 | 2025-04-16 14:58:26 |  | 放电 | 175分钟 | 0分钟 | 2 | 90% | 178.966 | 199.96 | 200 | 0分钟 | 0分钟 |  |  | 52.39 | -61.234 A | 3.274 | 3.285 | 3.218 | 67mV | ON | ON | 电压1(V): 3.282; 电压2(V): 3.278; 电压3(V): 3.279; 电压4(V): 3.272; 电压5(V): 3.27; 电压6(V): 3.218; 电压7(V): 3.275; 电压8(V): 3.285; 电压9(V): 3.283; 电压10(V): 3.281; 电压11(V): 3.283; 电压12(V): 3.278; 电压13(V): 3.279; 电压14(V): 3.282; 电压15(V): 3.277; 电压16(V): 3.268; 温度1(℃): 25; 温度2(℃): 25; 温度3(℃): 25; 温度4(℃): 0 | 65 | 39
671 | 2025-04-16 14:58:28 |  | 放电 | 175分钟 | 0分钟 | 2 | 90% | 178.932 | 199.96 | 200 | 0分钟 | 0分钟 |  |  | 52.389 | -61.228 A | 3.274 | 3.284 | 3.219 | 64mV | ON | ON | 电压1(V): 3.282; 电压2(V): 3.278; 电压3(V): 3.278; 电压4(V): 3.272; 电压5(V): 3.27; 电压6(V): 3.219; 电压7(V): 3.275; 电压8(V): 3.284; 电压9(V): 3.283; 电压10(V): 3.281; 电压11(V): 3.283; 电压12(V): 3.278; 电压13(V): 3.279; 电压14(V): 3.282; 电压15(V): 3.277; 电压16(V): 3.268; 温度1(℃): 25; 温度2(℃): 25; 温度3(℃): 25; 温度4(℃): 0 | 65 | 39
672 | 2025-04-16 14:58:30 |  | 放电 | 175分钟 | 0分钟 | 2 | 90% | 178.898 | 199.96 | 200 | 0分钟 | 0分钟 |  |  | 52.388 | -61.257 A | 3.274 | 3.284 | 3.219 | 64mV | ON | ON | 电压1(V): 3.282; 电压2(V): 3.278; 电压3(V): 3.278; 电压4(V): 3.272; 电压5(V): 3.27; 电压6(V): 3.219; 电压7(V): 3.275; 电压8(V): 3.284; 电压9(V): 3.283; 电压10(V): 3.28; 电压11(V): 3.283; 电压12(V): 3.278; 电压13(V): 3.279; 电压14(V): 3.282; 电压15(V): 3.277; 电压16(V): 3.268; 温度1(℃): 25; 温度2(℃): 25; 温度3(℃): 25; 温度4(℃): 0 | 65 | 38
673 | 2025-04-16 14:58:32 |  | 放电 | 175分钟 | 0分钟 | 2 | 90% | 178.864 | 199.96 | 200 | 0分钟 | 0分钟 |  |  | 52.389 | -61.227 A | 3.274 | 3.284 | 3.219 | 64mV | ON | ON | 电压1(V): 3.283; 电压2(V): 3.278; 电压3(V): 3.279; 电压4(V): 3.272; 电压5(V): 3.27; 电压6(V): 3.219; 电压7(V): 3.274; 电压8(V): 3.284; 电压9(V): 3.283; 电压10(V): 3.281; 电压11(V): 3.283; 电压12(V): 3.278; 电压13(V): 3.278; 电压14(V): 3.282; 电压15(V): 3.277; 电压16(V): 3.268; 温度1(℃): 25; 温度2(℃): 25; 温度3(℃): 25; 温度4(℃): 0 | 65 | 38
674 | 2025-04-16 14:58:34 |  | 放电 | 175分钟 | 0分钟 | 2 | 90% | 178.83 | 199.96 | 200 | 0分钟 | 0分钟 |  |  | 52.393 | -61.233 A | 3.274 | 3.285 | 3.219 | 65mV | ON | ON | 电压1(V): 3.282; 电压2(V): 3.278; 电压3(V): 3.278; 电压4(V): 3.273; 电压5(V): 3.27; 电压6(V): 3.219; 电压7(V): 3.275; 电压8(V): 3.285; 电压9(V): 3.284; 电压10(V): 3.281; 电压11(V): 3.283; 电压12(V): 3.279; 电压13(V): 3.279; 电压14(V): 3.282; 电压15(V): 3.277; 电压16(V): 3.268; 温度1(℃): 25; 温度2(℃): 25; 温度3(℃): 25; 温度4(℃): 0 | 65 | 39
675 | 2025-04-16 14:58:36 |  | 放电 | 175分钟 | 0分钟 | 2 | 90% | 178.796 | 199.96 | 200 | 0分钟 | 0分钟 |  |  | 52.391 | -61.231 A | 3.274 | 3.285 | 3.219 | 65mV | ON | ON | 电压1(V): 3.282; 电压2(V): 3.278; 电压3(V): 3.278; 电压4(V): 3.272; 电压5(V): 3.27; 电压6(V): 3.219; 电压7(V): 3.275; 电压8(V): 3.285; 电压9(V): 3.283; 电压10(V): 3.281; 电压11(V): 3.284; 电压12(V): 3.278; 电压13(V): 3.279; 电压14(V): 3.282; 电压15(V): 3.277; 电压16(V): 3.268; 温度1(℃): 25; 温度2(℃): 25; 温度3(℃): 25; 温度4(℃): 0 | 65 | 37
676 | 2025-04-16 14:58:38 |  | 放电 | 175分钟 | 0分钟 | 2 | 90% | 178.762 | 199.96 | 200 | 0分钟 | 0分钟 |  |  | 52.391 | -61.233 A | 3.274 | 3.284 | 3.219 | 64mV | ON | ON | 电压1(V): 3.283; 电压2(V): 3.278; 电压3(V): 3.278; 电压4(V): 3.273; 电压5(V): 3.27; 电压6(V): 3.219; 电压7(V): 3.274; 电压8(V): 3.284; 电压9(V): 3.283; 电压10(V): 3.281; 电压11(V): 3.283; 电压12(V): 3.278; 电压13(V): 3.279; 电压14(V): 3.283; 电压15(V): 3.277; 电压16(V): 3.268; 温度1(℃): 25; 温度2(℃): 25; 温度3(℃): 25; 温度4(℃): 0 | 65 | 36
677 | 2025-04-16 14:58:40 |  | 放电 | 175分钟 | 0分钟 | 2 | 90% | 178.728 | 199.96 | 200 | 0分钟 | 0分钟 |  |  | 52.394 | -61.237 A | 3.274 | 3.285 | 3.219 | 65mV | ON | ON | 电压1(V): 3.282; 电压2(V): 3.278; 电压3(V): 3.279; 电压4(V): 3.273; 电压5(V): 3.27; 电压6(V): 3.219; 电压7(V): 3.275; 电压8(V): 3.285; 电压9(V): 3.284; 电压10(V): 3.281; 电压11(V): 3.283; 电压12(V): 3.278; 电压13(V): 3.279; 电压14(V): 3.283; 电压15(V): 3.277; 电压16(V): 3.268; 温度1(℃): 25; 温度2(℃): 25; 温度3(℃): 25; 温度4(℃): 0 | 65 | 38
678 | 2025-04-16 14:58:42 |  | 放电 | 175分钟 | 0分钟 | 2 | 90% | 178.694 | 199.96 | 200 | 0分钟 | 0分钟 |  |  | 52.386 | -61.243 A | 3.274 | 3.284 | 3.219 | 64mV | ON | ON | 电压1(V): 3.282; 电压2(V): 3.278; 电压3(V): 3.278; 电压4(V): 3.272; 电压5(V): 3.27; 电压6(V): 3.219; 电压7(V): 3.274; 电压8(V): 3.284; 电压9(V): 3.283; 电压10(V): 3.28; 电压11(V): 3.283; 电压12(V): 3.278; 电压13(V): 3.279; 电压14(V): 3.282; 电压15(V): 3.277; 电压16(V): 3.267; 温度1(℃): 25; 温度2(℃): 25; 温度3(℃): 25; 温度4(℃): 0 | 64 | 36
679 | 2025-04-16 14:58:44 |  | 放电 | 175分钟 | 0分钟 | 2 | 90% | 178.66 | 199.96 | 200 | 0分钟 | 0分钟 |  |  | 52.388 | -61.245 A | 3.274 | 3.284 | 3.219 | 64mV | ON | ON | 电压1(V): 3.282; 电压2(V): 3.278; 电压3(V): 3.279; 电压4(V): 3.272; 电压5(V): 3.27; 电压6(V): 3.219; 电压7(V): 3.274; 电压8(V): 3.284; 电压9(V): 3.283; 电压10(V): 3.281; 电压11(V): 3.283; 电压12(V): 3.278; 电压13(V): 3.278; 电压14(V): 3.282; 电压15(V): 3.277; 电压16(V): 3.268; 温度1(℃): 25; 温度2(℃): 25; 温度3(℃): 25; 温度4(℃): 0 | 65 | 39
680 | 2025-04-16 14:58:47 |  | 放电 | 174分钟 | 0分钟 | 2 | 90% | 178.626 | 199.96 | 200 | 0分钟 | 0分钟 |  |  | 52.389 | -61.257 A | 3.274 | 3.285 | 3.219 | 65mV | ON | ON | 电压1(V): 3.283; 电压2(V): 3.278; 电压3(V): 3.278; 电压4(V): 3.272; 电压5(V): 3.27; 电压6(V): 3.219; 电压7(V): 3.275; 电压8(V): 3.285; 电压9(V): 3.283; 电压10(V): 3.28; 电压11(V): 3.283; 电压12(V): 3.278; 电压13(V): 3.279; 电压14(V): 3.282; 电压15(V): 3.277; 电压16(V): 3.267; 温度1(℃): 25; 温度2(℃): 25; 温度3(℃): 25; 温度4(℃): 0 | 65 | 39
681 | 2025-04-16 14:58:49 |  | 放电 | 175分钟 | 0分钟 | 2 | 90% | 178.592 | 199.96 | 200 | 0分钟 | 0分钟 |  |  | 52.387 | -61.222 A | 3.274 | 3.284 | 3.219 | 64mV | ON | ON | 电压1(V): 3.282; 电压2(V): 3.278; 电压3(V): 3.279; 电压4(V): 3.272; 电压5(V): 3.27; 电压6(V): 3.219; 电压7(V): 3.274; 电压8(V): 3.284; 电压9(V): 3.283; 电压10(V): 3.281; 电压11(V): 3.283; 电压12(V): 3.278; 电压13(V): 3.278; 电压14(V): 3.282; 电压15(V): 3.277; 电压16(V): 3.267; 温度1(℃): 25; 温度2(℃): 25; 温度3(℃): 25; 温度4(℃): 0 | 65 | 36
682 | 2025-04-16 14:58:51 |  | 放电 | 174分钟 | 0分钟 | 2 | 90% | 178.558 | 199.96 | 200 | 0分钟 | 0分钟 |  |  | 52.388 | -61.245 A | 3.274 | 3.284 | 3.219 | 64mV | ON | ON | 电压1(V): 3.282; 电压2(V): 3.278; 电压3(V): 3.279; 电压4(V): 3.272; 电压5(V): 3.27; 电压6(V): 3.219; 电压7(V): 3.274; 电压8(V): 3.284; 电压9(V): 3.283; 电压10(V): 3.28; 电压11(V): 3.283; 电压12(V): 3.278; 电压13(V): 3.279; 电压14(V): 3.282; 电压15(V): 3.277; 电压16(V): 3.268; 温度1(℃): 25; 温度2(℃): 25; 温度3(℃): 25; 温度4(℃): 0 | 65 | 36
683 | 2025-04-16 14:58:53 |  | 放电 | 174分钟 | 0分钟 | 2 | 90% | 178.524 | 199.96 | 200 | 0分钟 | 0分钟 |  |  | 52.388 | -61.236 A | 3.274 | 3.284 | 3.219 | 64mV | ON | ON | 电压1(V): 3.282; 电压2(V): 3.278; 电压3(V): 3.278; 电压4(V): 3.272; 电压5(V): 3.27; 电压6(V): 3.219; 电压7(V): 3.275; 电压8(V): 3.284; 电压9(V): 3.283; 电压10(V): 3.281; 电压11(V): 3.283; 电压12(V): 3.278; 电压13(V): 3.278; 电压14(V): 3.282; 电压15(V): 3.277; 电压16(V): 3.268; 温度1(℃): 24; 温度2(℃): 25; 温度3(℃): 25; 温度4(℃): 0 | 65 | 36
684 | 2025-04-16 14:58:55 |  | 放电 | 174分钟 | 0分钟 | 2 | 90% | 178.49 | 199.96 | 200 | 0分钟 | 0分钟 |  |  | 52.388 | -61.236 A | 3.274 | 3.284 | 3.219 | 64mV | ON | ON | 电压1(V): 3.282; 电压2(V): 3.278; 电压3(V): 3.279; 电压4(V): 3.272; 电压5(V): 3.27; 电压6(V): 3.219; 电压7(V): 3.274; 电压8(V): 3.284; 电压9(V): 3.283; 电压10(V): 3.28; 电压11(V): 3.283; 电压12(V): 3.278; 电压13(V): 3.279; 电压14(V): 3.282; 电压15(V): 3.277; 电压16(V): 3.268; 温度1(℃): 24; 温度2(℃): 25; 温度3(℃): 25; 温度4(℃): 0 | 65 | 36
685 | 2025-04-16 14:58:57 |  | 放电 | 174分钟 | 0分钟 | 2 | 90% | 178.473 | 199.96 | 200 | 0分钟 | 0分钟 |  |  | 52.388 | -61.245 A | 3.274 | 3.284 | 3.219 | 64mV | ON | ON | 电压1(V): 3.282; 电压2(V): 3.278; 电压3(V): 3.279; 电压4(V): 3.272; 电压5(V): 3.27; 电压6(V): 3.219; 电压7(V): 3.274; 电压8(V): 3.284; 电压9(V): 3.283; 电压10(V): 3.281; 电压11(V): 3.283; 电压12(V): 3.278; 电压13(V): 3.278; 电压14(V): 3.282; 电压15(V): 3.277; 电压16(V): 3.268; 温度1(℃): 24; 温度2(℃): 25; 温度3(℃): 25; 温度4(℃): 0 | 65 | 35
686 | 2025-04-16 14:58:59 |  | 放电 | 174分钟 | 0分钟 | 2 | 90% | 178.439 | 199.96 | 200 | 0分钟 | 0分钟 |  |  | 52.389 | -61.242 A | 3.274 | 3.284 | 3.219 | 64mV | ON | ON | 电压1(V): 3.282; 电压2(V): 3.278; 电压3(V): 3.279; 电压4(V): 3.272; 电压5(V): 3.27; 电压6(V): 3.219; 电压7(V): 3.275; 电压8(V): 3.284; 电压9(V): 3.283; 电压10(V): 3.28; 电压11(V): 3.283; 电压12(V): 3.278; 电压13(V): 3.279; 电压14(V): 3.282; 电压15(V): 3.277; 电压16(V): 3.268; 温度1(℃): 24; 温度2(℃): 25; 温度3(℃): 25; 温度4(℃): 0 | 65 | 39
687 | 2025-04-16 14:59:01 |  | 放电 | 174分钟 | 0分钟 | 2 | 90% | 178.405 | 199.96 | 200 | 0分钟 | 0分钟 |  |  | 52.391 | -61.243 A | 3.274 | 3.284 | 3.219 | 64mV | ON | ON | 电压1(V): 3.282; 电压2(V): 3.278; 电压3(V): 3.279; 电压4(V): 3.273; 电压5(V): 3.27; 电压6(V): 3.219; 电压7(V): 3.275; 电压8(V): 3.284; 电压9(V): 3.283; 电压10(V): 3.281; 电压11(V): 3.283; 电压12(V): 3.278; 电压13(V): 3.279; 电压14(V): 3.282; 电压15(V): 3.277; 电压16(V): 3.268; 温度1(℃): 24; 温度2(℃): 25; 温度3(℃): 25; 温度4(℃): 0 | 63 | 39
688 | 2025-04-16 14:59:03 |  | 放电 | 174分钟 | 0分钟 | 2 | 90% | 178.371 | 199.96 | 200 | 0分钟 | 0分钟 |  |  | 52.393 | -61.230 A | 3.274 | 3.284 | 3.219 | 64mV | ON | ON | 电压1(V): 3.283; 电压2(V): 3.279; 电压3(V): 3.279; 电压4(V): 3.273; 电压5(V): 3.27; 电压6(V): 3.219; 电压7(V): 3.275; 电压8(V): 3.284; 电压9(V): 3.283; 电压10(V): 3.281; 电压11(V): 3.283; 电压12(V): 3.278; 电压13(V): 3.279; 电压14(V): 3.282; 电压15(V): 3.277; 电压16(V): 3.268; 温度1(℃): 24; 温度2(℃): 25; 温度3(℃): 25; 温度4(℃): 0 | 65 | 39
689 | 2025-04-16 14:59:05 |  | 放电 | 174分钟 | 0分钟 | 2 | 90% | 178.337 | 199.96 | 200 | 0分钟 | 0分钟 |  |  | 52.389 | -61.246 A | 3.274 | 3.284 | 3.219 | 64mV | ON | ON | 电压1(V): 3.282; 电压2(V): 3.278; 电压3(V): 3.278; 电压4(V): 3.273; 电压5(V): 3.27; 电压6(V): 3.219; 电压7(V): 3.275; 电压8(V): 3.284; 电压9(V): 3.283; 电压10(V): 3.281; 电压11(V): 3.283; 电压12(V): 3.278; 电压13(V): 3.279; 电压14(V): 3.282; 电压15(V): 3.277; 电压16(V): 3.267; 温度1(℃): 24; 温度2(℃): 25; 温度3(℃): 25; 温度4(℃): 0 | 65 | 38
690 | 2025-04-16 14:59:07 |  | 放电 | 174分钟 | 0分钟 | 2 | 90% | 178.303 | 199.96 | 200 | 0分钟 | 0分钟 |  |  | 52.388 | -61.246 A | 3.274 | 3.284 | 3.219 | 64mV | ON | ON | 电压1(V): 3.282; 电压2(V): 3.278; 电压3(V): 3.278; 电压4(V): 3.272; 电压5(V): 3.27; 电压6(V): 3.219; 电压7(V): 3.274; 电压8(V): 3.284; 电压9(V): 3.283; 电压10(V): 3.281; 电压11(V): 3.283; 电压12(V): 3.278; 电压13(V): 3.279; 电压14(V): 3.282; 电压15(V): 3.277; 电压16(V): 3.268; 温度1(℃): 24; 温度2(℃): 25; 温度3(℃): 25; 温度4(℃): 0 | 65 | 36
691 | 2025-04-16 14:59:09 |  | 放电 | 174分钟 | 0分钟 | 2 | 90% | 178.269 | 199.96 | 200 | 0分钟 | 0分钟 |  |  | 52.39 | -61.251 A | 3.274 | 3.284 | 3.219 | 64mV | ON | ON | 电压1(V): 3.282; 电压2(V): 3.278; 电压3(V): 3.279; 电压4(V): 3.273; 电压5(V): 3.27; 电压6(V): 3.219; 电压7(V): 3.274; 电压8(V): 3.284; 电压9(V): 3.283; 电压10(V): 3.281; 电压11(V): 3.283; 电压12(V): 3.278; 电压13(V): 3.279; 电压14(V): 3.282; 电压15(V): 3.277; 电压16(V): 3.268; 温度1(℃): 24; 温度2(℃): 25; 温度3(℃): 25; 温度4(℃): 0 | 65 | 38
692 | 2025-04-16 14:59:11 |  | 放电 | 174分钟 | 0分钟 | 2 | 90% | 178.235 | 199.96 | 200 | 0分钟 | 0分钟 |  |  | 52.386 | -61.258 A | 3.274 | 3.285 | 3.219 | 65mV | ON | ON | 电压1(V): 3.282; 电压2(V): 3.278; 电压3(V): 3.278; 电压4(V): 3.272; 电压5(V): 3.27; 电压6(V): 3.219; 电压7(V): 3.274; 电压8(V): 3.285; 电压9(V): 3.283; 电压10(V): 3.28; 电压11(V): 3.283; 电压12(V): 3.278; 电压13(V): 3.278; 电压14(V): 3.282; 电压15(V): 3.277; 电压16(V): 3.267; 温度1(℃): 24; 温度2(℃): 25; 温度3(℃): 24; 温度4(℃): 0 | 65 | 39
693 | 2025-04-16 14:59:13 |  | 放电 | 174分钟 | 0分钟 | 2 | 90% | 178.201 | 199.96 | 200 | 0分钟 | 0分钟 |  |  | 52.391 | -61.264 A | 3.274 | 3.284 | 3.219 | 64mV | ON | ON | 电压1(V): 3.283; 电压2(V): 3.279; 电压3(V): 3.278; 电压4(V): 3.273; 电压5(V): 3.27; 电压6(V): 3.219; 电压7(V): 3.274; 电压8(V): 3.284; 电压9(V): 3.283; 电压10(V): 3.281; 电压11(V): 3.283; 电压12(V): 3.278; 电压13(V): 3.279; 电压14(V): 3.282; 电压15(V): 3.277; 电压16(V): 3.268; 温度1(℃): 24; 温度2(℃): 24; 温度3(℃): 24; 温度4(℃): 0 | 65 | 39
694 | 2025-04-16 14:59:15 |  | 放电 | 174分钟 | 0分钟 | 2 | 90% | 178.167 | 199.96 | 200 | 0分钟 | 0分钟 |  |  | 52.39 | -61.249 A | 3.274 | 3.284 | 3.219 | 64mV | ON | ON | 电压1(V): 3.283; 电压2(V): 3.278; 电压3(V): 3.278; 电压4(V): 3.273; 电压5(V): 3.271; 电压6(V): 3.219; 电压7(V): 3.274; 电压8(V): 3.284; 电压9(V): 3.283; 电压10(V): 3.28; 电压11(V): 3.283; 电压12(V): 3.278; 电压13(V): 3.279; 电压14(V): 3.282; 电压15(V): 3.277; 电压16(V): 3.268; 温度1(℃): 24; 温度2(℃): 24; 温度3(℃): 24; 温度4(℃): 0 | 65 | 38
695 | 2025-04-16 14:59:17 |  | 放电 | 174分钟 | 0分钟 | 2 | 90% | 178.133 | 199.96 | 200 | 0分钟 | 0分钟 |  |  | 52.39 | -61.248 A | 3.274 | 3.285 | 3.219 | 65mV | ON | ON | 电压1(V): 3.283; 电压2(V): 3.278; 电压3(V): 3.278; 电压4(V): 3.273; 电压5(V): 3.27; 电压6(V): 3.219; 电压7(V): 3.274; 电压8(V): 3.285; 电压9(V): 3.284; 电压10(V): 3.28; 电压11(V): 3.283; 电压12(V): 3.278; 电压13(V): 3.279; 电压14(V): 3.282; 电压15(V): 3.277; 电压16(V): 3.267; 温度1(℃): 24; 温度2(℃): 24; 温度3(℃): 24; 温度4(℃): 0 | 65 | 36
696 | 2025-04-16 14:59:19 |  | 放电 | 174分钟 | 0分钟 | 2 | 90% | 178.099 | 199.96 | 200 | 0分钟 | 0分钟 |  |  | 52.392 | -61.246 A | 3.274 | 3.285 | 3.219 | 65mV | ON | ON | 电压1(V): 3.282; 电压2(V): 3.278; 电压3(V): 3.279; 电压4(V): 3.273; 电压5(V): 3.27; 电压6(V): 3.219; 电压7(V): 3.275; 电压8(V): 3.285; 电压9(V): 3.283; 电压10(V): 3.281; 电压11(V): 3.284; 电压12(V): 3.278; 电压13(V): 3.278; 电压14(V): 3.282; 电压15(V): 3.277; 电压16(V): 3.268; 温度1(℃): 24; 温度2(℃): 24; 温度3(℃): 24; 温度4(℃): 0 | 66 | 39
697 | 2025-04-16 14:59:21 |  | 放电 | 174分钟 | 0分钟 | 2 | 90% | 178.065 | 199.96 | 200 | 0分钟 | 0分钟 |  |  | 52.39 | -61.243 A | 3.274 | 3.284 | 3.219 | 64mV | ON | ON | 电压1(V): 3.282; 电压2(V): 3.278; 电压3(V): 3.279; 电压4(V): 3.272; 电压5(V): 3.27; 电压6(V): 3.219; 电压7(V): 3.275; 电压8(V): 3.284; 电压9(V): 3.283; 电压10(V): 3.281; 电压11(V): 3.283; 电压12(V): 3.278; 电压13(V): 3.279; 电压14(V): 3.282; 电压15(V): 3.277; 电压16(V): 3.268; 温度1(℃): 24; 温度2(℃): 24; 温度3(℃): 24; 温度4(℃): 0 | 65 | 33
698 | 2025-04-16 14:59:23 |  | 放电 | 174分钟 | 0分钟 | 2 | 90% | 178.031 | 199.96 | 200 | 0分钟 | 0分钟 |  |  | 52.385 | -61.245 A | 3.274 | 3.284 | 3.219 | 64mV | ON | ON | 电压1(V): 3.282; 电压2(V): 3.278; 电压3(V): 3.278; 电压4(V): 3.272; 电压5(V): 3.27; 电压6(V): 3.219; 电压7(V): 3.274; 电压8(V): 3.284; 电压9(V): 3.283; 电压10(V): 3.28; 电压11(V): 3.283; 电压12(V): 3.278; 电压13(V): 3.278; 电压14(V): 3.282; 电压15(V): 3.277; 电压16(V): 3.267; 温度1(℃): 24; 温度2(℃): 25; 温度3(℃): 24; 温度4(℃): 0 | 65 | 36
699 | 2025-04-16 14:59:25 |  | 放电 | 174分钟 | 0分钟 | 2 | 90% | 177.997 | 199.96 | 200 | 0分钟 | 0分钟 |  |  | 52.387 | -61.257 A | 3.274 | 3.284 | 3.219 | 64mV | ON | ON | 电压1(V): 3.282; 电压2(V): 3.278; 电压3(V): 3.278; 电压4(V): 3.272; 电压5(V): 3.27; 电压6(V): 3.219; 电压7(V): 3.274; 电压8(V): 3.284; 电压9(V): 3.283; 电压10(V): 3.281; 电压11(V): 3.283; 电压12(V): 3.278; 电压13(V): 3.278; 电压14(V): 3.282; 电压15(V): 3.277; 电压16(V): 3.268; 温度1(℃): 24; 温度2(℃): 25; 温度3(℃): 25; 温度4(℃): 0 | 65 | 36
700 | 2025-04-16 14:59:27 |  | 放电 | 174分钟 | 0分钟 | 2 | 89% | 177.963 | 199.96 | 200 | 0分钟 | 0分钟 |  |  | 52.388 | -61.239 A | 3.274 | 3.284 | 3.219 | 64mV | ON | ON | 电压1(V): 3.282; 电压2(V): 3.278; 电压3(V): 3.279; 电压4(V): 3.272; 电压5(V): 3.27; 电压6(V): 3.219; 电压7(V): 3.275; 电压8(V): 3.284; 电压9(V): 3.283; 电压10(V): 3.28; 电压11(V): 3.283; 电压12(V): 3.278; 电压13(V): 3.278; 电压14(V): 3.282; 电压15(V): 3.277; 电压16(V): 3.268; 温度1(℃): 24; 温度2(℃): 25; 温度3(℃): 25; 温度4(℃): 0 | 65 | 36
701 | 2025-04-16 14:59:29 |  | 放电 | 174分钟 | 0分钟 | 2 | 89% | 177.929 | 199.96 | 200 | 0分钟 | 0分钟 |  |  | 52.387 | -61.233 A | 3.274 | 3.284 | 3.219 | 64mV | ON | ON | 电压1(V): 3.282; 电压2(V): 3.278; 电压3(V): 3.279; 电压4(V): 3.272; 电压5(V): 3.27; 电压6(V): 3.219; 电压7(V): 3.274; 电压8(V): 3.284; 电压9(V): 3.283; 电压10(V): 3.28; 电压11(V): 3.283; 电压12(V): 3.278; 电压13(V): 3.279; 电压14(V): 3.282; 电压15(V): 3.277; 电压16(V): 3.267; 温度1(℃): 24; 温度2(℃): 25; 温度3(℃): 25; 温度4(℃): 0 | 65 | 37
702 | 2025-04-16 14:59:31 |  | 放电 | 174分钟 | 0分钟 | 2 | 89% | 177.895 | 199.96 | 200 | 0分钟 | 0分钟 |  |  | 52.385 | -61.251 A | 3.274 | 3.284 | 3.219 | 64mV | ON | ON | 电压1(V): 3.282; 电压2(V): 3.278; 电压3(V): 3.278; 电压4(V): 3.272; 电压5(V): 3.27; 电压6(V): 3.219; 电压7(V): 3.274; 电压8(V): 3.284; 电压9(V): 3.283; 电压10(V): 3.28; 电压11(V): 3.283; 电压12(V): 3.278; 电压13(V): 3.278; 电压14(V): 3.282; 电压15(V): 3.277; 电压16(V): 3.267; 温度1(℃): 24; 温度2(℃): 25; 温度3(℃): 25; 温度4(℃): 0 | 65 | 37
703 | 2025-04-16 14:59:33 |  | 放电 | 174分钟 | 0分钟 | 2 | 89% | 177.861 | 199.96 | 200 | 0分钟 | 0分钟 |  |  | 52.387 | -61.234 A | 3.274 | 3.284 | 3.219 | 64mV | ON | ON | 电压1(V): 3.282; 电压2(V): 3.278; 电压3(V): 3.278; 电压4(V): 3.272; 电压5(V): 3.27; 电压6(V): 3.219; 电压7(V): 3.274; 电压8(V): 3.284; 电压9(V): 3.283; 电压10(V): 3.281; 电压11(V): 3.283; 电压12(V): 3.278; 电压13(V): 3.278; 电压14(V): 3.282; 电压15(V): 3.277; 电压16(V): 3.268; 温度1(℃): 24; 温度2(℃): 25; 温度3(℃): 25; 温度4(℃): 0 | 65 | 37
704 | 2025-04-16 14:59:35 |  | 放电 | 174分钟 | 0分钟 | 2 | 89% | 177.827 | 199.96 | 200 | 0分钟 | 0分钟 |  |  | 52.387 | -61.228 A | 3.274 | 3.284 | 3.219 | 64mV | ON | ON | 电压1(V): 3.283; 电压2(V): 3.278; 电压3(V): 3.278; 电压4(V): 3.272; 电压5(V): 3.27; 电压6(V): 3.219; 电压7(V): 3.274; 电压8(V): 3.284; 电压9(V): 3.283; 电压10(V): 3.28; 电压11(V): 3.283; 电压12(V): 3.278; 电压13(V): 3.278; 电压14(V): 3.282; 电压15(V): 3.277; 电压16(V): 3.268; 温度1(℃): 24; 温度2(℃): 25; 温度3(℃): 25; 温度4(℃): 0 | 65 | 36
705 | 2025-04-16 14:59:37 |  | 放电 | 174分钟 | 0分钟 | 2 | 89% | 177.793 | 199.96 | 200 | 0分钟 | 0分钟 |  |  | 52.386 | -61.248 A | 3.274 | 3.284 | 3.219 | 64mV | ON | ON | 电压1(V): 3.282; 电压2(V): 3.278; 电压3(V): 3.278; 电压4(V): 3.272; 电压5(V): 3.27; 电压6(V): 3.219; 电压7(V): 3.274; 电压8(V): 3.284; 电压9(V): 3.283; 电压10(V): 3.28; 电压11(V): 3.283; 电压12(V): 3.278; 电压13(V): 3.279; 电压14(V): 3.282; 电压15(V): 3.277; 电压16(V): 3.267; 温度1(℃): 25; 温度2(℃): 25; 温度3(℃): 25; 温度4(℃): 0 | 65 | 38
706 | 2025-04-16 14:59:39 |  | 放电 | 174分钟 | 0分钟 | 2 | 89% | 177.759 | 199.96 | 200 | 0分钟 | 0分钟 |  |  | 52.386 | -61.237 A | 3.274 | 3.284 | 3.219 | 64mV | ON | ON | 电压1(V): 3.282; 电压2(V): 3.278; 电压3(V): 3.278; 电压4(V): 3.272; 电压5(V): 3.27; 电压6(V): 3.219; 电压7(V): 3.275; 电压8(V): 3.284; 电压9(V): 3.283; 电压10(V): 3.28; 电压11(V): 3.283; 电压12(V): 3.278; 电压13(V): 3.279; 电压14(V): 3.282; 电压15(V): 3.276; 电压16(V): 3.267; 温度1(℃): 25; 温度2(℃): 25; 温度3(℃): 25; 温度4(℃): 0 | 65 | 48
707 | 2025-04-16 14:59:41 |  | 放电 | 174分钟 | 0分钟 | 2 | 89% | 177.724 | 199.96 | 200 | 0分钟 | 0分钟 |  |  | 52.386 | -61.242 A | 3.274 | 3.284 | 3.219 | 64mV | ON | ON | 电压1(V): 3.282; 电压2(V): 3.278; 电压3(V): 3.278; 电压4(V): 3.272; 电压5(V): 3.27; 电压6(V): 3.219; 电压7(V): 3.275; 电压8(V): 3.284; 电压9(V): 3.283; 电压10(V): 3.28; 电压11(V): 3.283; 电压12(V): 3.278; 电压13(V): 3.278; 电压14(V): 3.282; 电压15(V): 3.277; 电压16(V): 3.267; 温度1(℃): 25; 温度2(℃): 25; 温度3(℃): 25; 温度4(℃): 0 | 65 | 39
708 | 2025-04-16 14:59:43 |  | 放电 | 174分钟 | 0分钟 | 2 | 89% | 177.69 | 199.96 | 200 | 0分钟 | 0分钟 |  |  | 52.387 | -61.254 A | 3.274 | 3.284 | 3.219 | 64mV | ON | ON | 电压1(V): 3.282; 电压2(V): 3.278; 电压3(V): 3.278; 电压4(V): 3.272; 电压5(V): 3.27; 电压6(V): 3.219; 电压7(V): 3.274; 电压8(V): 3.284; 电压9(V): 3.283; 电压10(V): 3.281; 电压11(V): 3.283; 电压12(V): 3.278; 电压13(V): 3.279; 电压14(V): 3.282; 电压15(V): 3.277; 电压16(V): 3.267; 温度1(℃): 25; 温度2(℃): 25; 温度3(℃): 25; 温度4(℃): 0 | 65 | 39
709 | 2025-04-16 14:59:45 |  | 放电 | 173分钟 | 0分钟 | 2 | 89% | 177.656 | 199.96 | 200 | 0分钟 | 0分钟 |  |  | 52.385 | -61.261 A | 3.274 | 3.284 | 3.219 | 64mV | ON | ON | 电压1(V): 3.282; 电压2(V): 3.278; 电压3(V): 3.278; 电压4(V): 3.272; 电压5(V): 3.27; 电压6(V): 3.219; 电压7(V): 3.274; 电压8(V): 3.284; 电压9(V): 3.283; 电压10(V): 3.28; 电压11(V): 3.283; 电压12(V): 3.278; 电压13(V): 3.278; 电压14(V): 3.282; 电压15(V): 3.277; 电压16(V): 3.267; 温度1(℃): 25; 温度2(℃): 25; 温度3(℃): 25; 温度4(℃): 0 | 66 | 36
710 | 2025-04-16 14:59:47 |  | 放电 | 173分钟 | 0分钟 | 2 | 89% | 177.622 | 199.96 | 200 | 0分钟 | 0分钟 |  |  | 52.385 | -61.255 A | 3.274 | 3.284 | 3.219 | 64mV | ON | ON | 电压1(V): 3.282; 电压2(V): 3.278; 电压3(V): 3.278; 电压4(V): 3.272; 电压5(V): 3.27; 电压6(V): 3.219; 电压7(V): 3.274; 电压8(V): 3.284; 电压9(V): 3.283; 电压10(V): 3.28; 电压11(V): 3.283; 电压12(V): 3.278; 电压13(V): 3.278; 电压14(V): 3.282; 电压15(V): 3.277; 电压16(V): 3.267; 温度1(℃): 25; 温度2(℃): 25; 温度3(℃): 25; 温度4(℃): 0 | 65 | 38
711 | 2025-04-16 14:59:49 |  | 放电 | 173分钟 | 0分钟 | 2 | 89% | 177.588 | 199.96 | 200 | 0分钟 | 0分钟 |  |  | 52.386 | -61.239 A | 3.274 | 3.284 | 3.219 | 64mV | ON | ON | 电压1(V): 3.282; 电压2(V): 3.278; 电压3(V): 3.278; 电压4(V): 3.273; 电压5(V): 3.27; 电压6(V): 3.219; 电压7(V): 3.274; 电压8(V): 3.284; 电压9(V): 3.283; 电压10(V): 3.281; 电压11(V): 3.283; 电压12(V): 3.277; 电压13(V): 3.278; 电压14(V): 3.282; 电压15(V): 3.277; 电压16(V): 3.267; 温度1(℃): 25; 温度2(℃): 25; 温度3(℃): 25; 温度4(℃): 0 | 65 | 36
712 | 2025-04-16 14:59:51 |  | 放电 | 173分钟 | 0分钟 | 2 | 89% | 177.554 | 199.96 | 200 | 0分钟 | 0分钟 |  |  | 52.39 | -61.248 A | 3.274 | 3.284 | 3.219 | 64mV | ON | ON | 电压1(V): 3.282; 电压2(V): 3.278; 电压3(V): 3.279; 电压4(V): 3.273; 电压5(V): 3.27; 电压6(V): 3.219; 电压7(V): 3.275; 电压8(V): 3.284; 电压9(V): 3.283; 电压10(V): 3.281; 电压11(V): 3.283; 电压12(V): 3.278; 电压13(V): 3.279; 电压14(V): 3.282; 电压15(V): 3.277; 电压16(V): 3.267; 温度1(℃): 25; 温度2(℃): 25; 温度3(℃): 25; 温度4(℃): 0 | 65 | 39
713 | 2025-04-16 14:59:53 |  | 放电 | 173分钟 | 0分钟 | 2 | 89% | 177.52 | 199.96 | 200 | 0分钟 | 0分钟 |  |  | 52.388 | -61.251 A | 3.274 | 3.284 | 3.219 | 64mV | ON | ON | 电压1(V): 3.282; 电压2(V): 3.278; 电压3(V): 3.279; 电压4(V): 3.272; 电压5(V): 3.27; 电压6(V): 3.219; 电压7(V): 3.275; 电压8(V): 3.284; 电压9(V): 3.283; 电压10(V): 3.28; 电压11(V): 3.283; 电压12(V): 3.278; 电压13(V): 3.279; 电压14(V): 3.282; 电压15(V): 3.277; 电压16(V): 3.267; 温度1(℃): 25; 温度2(℃): 25; 温度3(℃): 25; 温度4(℃): 0 | 65 | 38
714 | 2025-04-16 14:59:55 |  | 放电 | 173分钟 | 0分钟 | 2 | 89% | 177.486 | 199.96 | 200 | 0分钟 | 0分钟 |  |  | 52.391 | -61.239 A | 3.274 | 3.284 | 3.22 | 63mV | ON | ON | 电压1(V): 3.282; 电压2(V): 3.279; 电压3(V): 3.279; 电压4(V): 3.272; 电压5(V): 3.27; 电压6(V): 3.22; 电压7(V): 3.275; 电压8(V): 3.284; 电压9(V): 3.283; 电压10(V): 3.281; 电压11(V): 3.283; 电压12(V): 3.278; 电压13(V): 3.279; 电压14(V): 3.282; 电压15(V): 3.277; 电压16(V): 3.267; 温度1(℃): 25; 温度2(℃): 25; 温度3(℃): 25; 温度4(℃): 0 | 64 | 39
715 | 2025-04-16 14:59:57 |  | 放电 | 173分钟 | 0分钟 | 2 | 89% | 177.452 | 199.96 | 200 | 0分钟 | 0分钟 |  |  | 52.386 | -61.245 A | 3.274 | 3.284 | 3.219 | 64mV | ON | ON | 电压1(V): 3.282; 电压2(V): 3.278; 电压3(V): 3.278; 电压4(V): 3.272; 电压5(V): 3.27; 电压6(V): 3.219; 电压7(V): 3.275; 电压8(V): 3.284; 电压9(V): 3.283; 电压10(V): 3.28; 电压11(V): 3.283; 电压12(V): 3.278; 电压13(V): 3.278; 电压14(V): 3.282; 电压15(V): 3.277; 电压16(V): 3.267; 温度1(℃): 25; 温度2(℃): 25; 温度3(℃): 25; 温度4(℃): 0 | 66 | 38
716 | 2025-04-16 14:59:59 |  | 放电 | 173分钟 | 0分钟 | 2 | 89% | 177.418 | 199.96 | 200 | 0分钟 | 0分钟 |  |  | 52.386 | -61.257 A | 3.274 | 3.284 | 3.219 | 64mV | ON | ON | 电压1(V): 3.282; 电压2(V): 3.278; 电压3(V): 3.278; 电压4(V): 3.272; 电压5(V): 3.27; 电压6(V): 3.219; 电压7(V): 3.275; 电压8(V): 3.284; 电压9(V): 3.283; 电压10(V): 3.28; 电压11(V): 3.283; 电压12(V): 3.278; 电压13(V): 3.278; 电压14(V): 3.282; 电压15(V): 3.277; 电压16(V): 3.267; 温度1(℃): 25; 温度2(℃): 25; 温度3(℃): 25; 温度4(℃): 0 | 65 | 36
717 | 2025-04-16 15:00:01 |  | 放电 | 173分钟 | 0分钟 | 2 | 89% | 177.384 | 199.96 | 200 | 0分钟 | 0分钟 |  |  | 52.386 | -61.254 A | 3.274 | 3.284 | 3.219 | 64mV | ON | ON | 电压1(V): 3.282; 电压2(V): 3.278; 电压3(V): 3.278; 电压4(V): 3.272; 电压5(V): 3.27; 电压6(V): 3.219; 电压7(V): 3.274; 电压8(V): 3.284; 电压9(V): 3.283; 电压10(V): 3.28; 电压11(V): 3.283; 电压12(V): 3.278; 电压13(V): 3.279; 电压14(V): 3.282; 电压15(V): 3.277; 电压16(V): 3.267; 温度1(℃): 25; 温度2(℃): 25; 温度3(℃): 25; 温度4(℃): 0 | 65 | 36
718 | 2025-04-16 15:00:03 |  | 放电 | 173分钟 | 0分钟 | 2 | 89% | 177.35 | 199.96 | 200 | 0分钟 | 0分钟 |  |  | 52.385 | -61.246 A | 3.274 | 3.284 | 3.219 | 64mV | ON | ON | 电压1(V): 3.282; 电压2(V): 3.278; 电压3(V): 3.278; 电压4(V): 3.272; 电压5(V): 3.27; 电压6(V): 3.219; 电压7(V): 3.274; 电压8(V): 3.284; 电压9(V): 3.283; 电压10(V): 3.28; 电压11(V): 3.283; 电压12(V): 3.278; 电压13(V): 3.278; 电压14(V): 3.282; 电压15(V): 3.277; 电压16(V): 3.267; 温度1(℃): 25; 温度2(℃): 25; 温度3(℃): 25; 温度4(℃): 0 | 66 | 35
719 | 2025-04-16 15:00:05 |  | 放电 | 173分钟 | 0分钟 | 2 | 89% | 177.316 | 199.96 | 200 | 0分钟 | 0分钟 |  |  | 52.388 | -61.270 A | 3.274 | 3.284 | 3.219 | 64mV | ON | ON | 电压1(V): 3.282; 电压2(V): 3.278; 电压3(V): 3.278; 电压4(V): 3.272; 电压5(V): 3.27; 电压6(V): 3.219; 电压7(V): 3.274; 电压8(V): 3.284; 电压9(V): 3.283; 电压10(V): 3.281; 电压11(V): 3.283; 电压12(V): 3.278; 电压13(V): 3.279; 电压14(V): 3.282; 电压15(V): 3.277; 电压16(V): 3.268; 温度1(℃): 25; 温度2(℃): 25; 温度3(℃): 25; 温度4(℃): 0 | 66 | 36
720 | 2025-04-16 15:00:07 |  | 放电 | 173分钟 | 0分钟 | 2 | 89% | 177.282 | 199.96 | 200 | 0分钟 | 0分钟 |  |  | 52.386 | -61.254 A | 3.274 | 3.284 | 3.219 | 64mV | ON | ON | 电压1(V): 3.282; 电压2(V): 3.278; 电压3(V): 3.278; 电压4(V): 3.272; 电压5(V): 3.27; 电压6(V): 3.219; 电压7(V): 3.274; 电压8(V): 3.284; 电压9(V): 3.283; 电压10(V): 3.28; 电压11(V): 3.283; 电压12(V): 3.278; 电压13(V): 3.279; 电压14(V): 3.282; 电压15(V): 3.277; 电压16(V): 3.267; 温度1(℃): 25; 温度2(℃): 25; 温度3(℃): 25; 温度4(℃): 0 | 65 | 39
721 | 2025-04-16 15:00:09 |  | 放电 | 173分钟 | 0分钟 | 2 | 89% | 177.248 | 199.96 | 200 | 0分钟 | 0分钟 |  |  | 52.386 | -61.245 A | 3.274 | 3.284 | 3.219 | 64mV | ON | ON | 电压1(V): 3.282; 电压2(V): 3.278; 电压3(V): 3.278; 电压4(V): 3.273; 电压5(V): 3.27; 电压6(V): 3.219; 电压7(V): 3.274; 电压8(V): 3.284; 电压9(V): 3.283; 电压10(V): 3.281; 电压11(V): 3.283; 电压12(V): 3.278; 电压13(V): 3.278; 电压14(V): 3.282; 电压15(V): 3.276; 电压16(V): 3.267; 温度1(℃): 25; 温度2(℃): 25; 温度3(℃): 25; 温度4(℃): 0 | 65 | 38
722 | 2025-04-16 15:00:11 |  | 放电 | 173分钟 | 0分钟 | 2 | 89% | 177.231 | 199.96 | 200 | 0分钟 | 0分钟 |  |  | 52.386 | -61.260 A | 3.274 | 3.284 | 3.219 | 64mV | ON | ON | 电压1(V): 3.282; 电压2(V): 3.278; 电压3(V): 3.278; 电压4(V): 3.272; 电压5(V): 3.27; 电压6(V): 3.219; 电压7(V): 3.274; 电压8(V): 3.284; 电压9(V): 3.283; 电压10(V): 3.28; 电压11(V): 3.283; 电压12(V): 3.278; 电压13(V): 3.279; 电压14(V): 3.282; 电压15(V): 3.277; 电压16(V): 3.267; 温度1(℃): 25; 温度2(℃): 25; 温度3(℃): 25; 温度4(℃): 0 | 65 | 38
723 | 2025-04-16 15:00:13 |  | 放电 | 173分钟 | 0分钟 | 2 | 89% | 177.197 | 199.96 | 200 | 0分钟 | 0分钟 |  |  | 52.387 | -61.258 A | 3.274 | 3.284 | 3.219 | 64mV | ON | ON | 电压1(V): 3.282; 电压2(V): 3.278; 电压3(V): 3.279; 电压4(V): 3.272; 电压5(V): 3.27; 电压6(V): 3.219; 电压7(V): 3.275; 电压8(V): 3.284; 电压9(V): 3.283; 电压10(V): 3.28; 电压11(V): 3.283; 电压12(V): 3.278; 电压13(V): 3.278; 电压14(V): 3.282; 电压15(V): 3.277; 电压16(V): 3.267; 温度1(℃): 25; 温度2(℃): 25; 温度3(℃): 25; 温度4(℃): 0 | 65 | 36
724 | 2025-04-16 15:00:15 |  | 放电 | 173分钟 | 0分钟 | 2 | 89% | 177.163 | 199.96 | 200 | 0分钟 | 0分钟 |  |  | 52.385 | -61.246 A | 3.274 | 3.284 | 3.219 | 64mV | ON | ON | 电压1(V): 3.282; 电压2(V): 3.278; 电压3(V): 3.278; 电压4(V): 3.272; 电压5(V): 3.27; 电压6(V): 3.219; 电压7(V): 3.274; 电压8(V): 3.284; 电压9(V): 3.283; 电压10(V): 3.28; 电压11(V): 3.283; 电压12(V): 3.278; 电压13(V): 3.278; 电压14(V): 3.282; 电压15(V): 3.277; 电压16(V): 3.267; 温度1(℃): 25; 温度2(℃): 25; 温度3(℃): 25; 温度4(℃): 0 | 65 | 39
725 | 2025-04-16 15:00:17 |  | 放电 | 173分钟 | 0分钟 | 2 | 89% | 177.129 | 199.96 | 200 | 0分钟 | 0分钟 |  |  | 52.386 | -61.251 A | 3.274 | 3.284 | 3.219 | 64mV | ON | ON | 电压1(V): 3.282; 电压2(V): 3.278; 电压3(V): 3.278; 电压4(V): 3.272; 电压5(V): 3.27; 电压6(V): 3.219; 电压7(V): 3.274; 电压8(V): 3.284; 电压9(V): 3.283; 电压10(V): 3.281; 电压11(V): 3.283; 电压12(V): 3.278; 电压13(V): 3.279; 电压14(V): 3.282; 电压15(V): 3.276; 电压16(V): 3.267; 温度1(℃): 25; 温度2(℃): 25; 温度3(℃): 25; 温度4(℃): 0 | 65 | 38
726 | 2025-04-16 15:00:19 |  | 放电 | 173分钟 | 0分钟 | 2 | 89% | 177.095 | 199.96 | 200 | 0分钟 | 0分钟 |  |  | 52.386 | -61.263 A | 3.274 | 3.284 | 3.219 | 64mV | ON | ON | 电压1(V): 3.282; 电压2(V): 3.278; 电压3(V): 3.278; 电压4(V): 3.272; 电压5(V): 3.27; 电压6(V): 3.219; 电压7(V): 3.274; 电压8(V): 3.284; 电压9(V): 3.283; 电压10(V): 3.28; 电压11(V): 3.283; 电压12(V): 3.278; 电压13(V): 3.278; 电压14(V): 3.282; 电压15(V): 3.277; 电压16(V): 3.268; 温度1(℃): 25; 温度2(℃): 25; 温度3(℃): 25; 温度4(℃): 0 | 65 | 34
727 | 2025-04-16 15:00:21 |  | 放电 | 173分钟 | 0分钟 | 2 | 89% | 177.061 | 199.96 | 200 | 0分钟 | 0分钟 |  |  | 52.385 | -61.251 A | 3.274 | 3.284 | 3.219 | 64mV | ON | ON | 电压1(V): 3.282; 电压2(V): 3.278; 电压3(V): 3.278; 电压4(V): 3.272; 电压5(V): 3.27; 电压6(V): 3.219; 电压7(V): 3.274; 电压8(V): 3.284; 电压9(V): 3.283; 电压10(V): 3.28; 电压11(V): 3.283; 电压12(V): 3.278; 电压13(V): 3.278; 电压14(V): 3.282; 电压15(V): 3.277; 电压16(V): 3.267; 温度1(℃): 25; 温度2(℃): 25; 温度3(℃): 25; 温度4(℃): 0 | 64 | 39
728 | 2025-04-16 15:00:23 |  | 放电 | 173分钟 | 0分钟 | 2 | 89% | 177.027 | 199.96 | 200 | 0分钟 | 0分钟 |  |  | 52.386 | -61.243 A | 3.274 | 3.284 | 3.219 | 64mV | ON | ON | 电压1(V): 3.282; 电压2(V): 3.278; 电压3(V): 3.278; 电压4(V): 3.272; 电压5(V): 3.27; 电压6(V): 3.219; 电压7(V): 3.274; 电压8(V): 3.284; 电压9(V): 3.283; 电压10(V): 3.281; 电压11(V): 3.283; 电压12(V): 3.278; 电压13(V): 3.278; 电压14(V): 3.282; 电压15(V): 3.277; 电压16(V): 3.267; 温度1(℃): 25; 温度2(℃): 25; 温度3(℃): 25; 温度4(℃): 0 | 65 | 34
729 | 2025-04-16 15:00:25 |  | 放电 | 173分钟 | 0分钟 | 2 | 89% | 176.993 | 199.96 | 200 | 0分钟 | 0分钟 |  |  | 52.387 | -61.257 A | 3.274 | 3.284 | 3.219 | 64mV | ON | ON | 电压1(V): 3.283; 电压2(V): 3.278; 电压3(V): 3.278; 电压4(V): 3.273; 电压5(V): 3.27; 电压6(V): 3.219; 电压7(V): 3.274; 电压8(V): 3.284; 电压9(V): 3.283; 电压10(V): 3.28; 电压11(V): 3.283; 电压12(V): 3.278; 电压13(V): 3.278; 电压14(V): 3.282; 电压15(V): 3.277; 电压16(V): 3.267; 温度1(℃): 24; 温度2(℃): 25; 温度3(℃): 24; 温度4(℃): 0 | 65 | 39
730 | 2025-04-16 15:00:27 |  | 放电 | 173分钟 | 0分钟 | 2 | 89% | 176.959 | 199.96 | 200 | 0分钟 | 0分钟 |  |  | 52.388 | -61.246 A | 3.274 | 3.284 | 3.219 | 64mV | ON | ON | 电压1(V): 3.282; 电压2(V): 3.278; 电压3(V): 3.279; 电压4(V): 3.272; 电压5(V): 3.27; 电压6(V): 3.219; 电压7(V): 3.275; 电压8(V): 3.284; 电压9(V): 3.283; 电压10(V): 3.28; 电压11(V): 3.283; 电压12(V): 3.278; 电压13(V): 3.279; 电压14(V): 3.282; 电压15(V): 3.277; 电压16(V): 3.267; 温度1(℃): 24; 温度2(℃): 25; 温度3(℃): 24; 温度4(℃): 0 | 65 | 34
731 | 2025-04-16 15:00:29 |  | 放电 | 173分钟 | 0分钟 | 2 | 89% | 176.925 | 199.96 | 200 | 0分钟 | 0分钟 |  |  | 52.386 | -61.254 A | 3.274 | 3.284 | 3.219 | 64mV | ON | ON | 电压1(V): 3.282; 电压2(V): 3.278; 电压3(V): 3.279; 电压4(V): 3.272; 电压5(V): 3.27; 电压6(V): 3.219; 电压7(V): 3.274; 电压8(V): 3.284; 电压9(V): 3.283; 电压10(V): 3.281; 电压11(V): 3.283; 电压12(V): 3.277; 电压13(V): 3.278; 电压14(V): 3.282; 电压15(V): 3.277; 电压16(V): 3.267; 温度1(℃): 24; 温度2(℃): 25; 温度3(℃): 24; 温度4(℃): 0 | 65 | 36
732 | 2025-04-16 15:00:31 |  | 放电 | 173分钟 | 0分钟 | 2 | 89% | 176.891 | 199.96 | 200 | 0分钟 | 0分钟 |  |  | 52.389 | -61.248 A | 3.274 | 3.284 | 3.219 | 64mV | ON | ON | 电压1(V): 3.282; 电压2(V): 3.278; 电压3(V): 3.279; 电压4(V): 3.272; 电压5(V): 3.27; 电压6(V): 3.219; 电压7(V): 3.275; 电压8(V): 3.284; 电压9(V): 3.283; 电压10(V): 3.281; 电压11(V): 3.283; 电压12(V): 3.278; 电压13(V): 3.278; 电压14(V): 3.283; 电压15(V): 3.277; 电压16(V): 3.267; 温度1(℃): 24; 温度2(℃): 25; 温度3(℃): 25; 温度4(℃): 0 | 64 | 39
733 | 2025-04-16 15:00:33 |  | 放电 | 173分钟 | 0分钟 | 2 | 89% | 176.857 | 199.96 | 200 | 0分钟 | 0分钟 |  |  | 52.388 | -61.260 A | 3.274 | 3.284 | 3.219 | 64mV | ON | ON | 电压1(V): 3.282; 电压2(V): 3.278; 电压3(V): 3.279; 电压4(V): 3.272; 电压5(V): 3.27; 电压6(V): 3.219; 电压7(V): 3.274; 电压8(V): 3.284; 电压9(V): 3.284; 电压10(V): 3.281; 电压11(V): 3.282; 电压12(V): 3.278; 电压13(V): 3.279; 电压14(V): 3.282; 电压15(V): 3.277; 电压16(V): 3.267; 温度1(℃): 25; 温度2(℃): 25; 温度3(℃): 25; 温度4(℃): 0 | 65 | 36
734 | 2025-04-16 15:00:35 |  | 放电 | 173分钟 | 0分钟 | 2 | 89% | 176.823 | 199.96 | 200 | 0分钟 | 0分钟 |  |  | 52.389 | -61.248 A | 3.274 | 3.284 | 3.219 | 64mV | ON | ON | 电压1(V): 3.282; 电压2(V): 3.278; 电压3(V): 3.279; 电压4(V): 3.272; 电压5(V): 3.27; 电压6(V): 3.219; 电压7(V): 3.275; 电压8(V): 3.284; 电压9(V): 3.283; 电压10(V): 3.28; 电压11(V): 3.283; 电压12(V): 3.278; 电压13(V): 3.279; 电压14(V): 3.282; 电压15(V): 3.277; 电压16(V): 3.268; 温度1(℃): 24; 温度2(℃): 25; 温度3(℃): 25; 温度4(℃): 0 | 65 | 39
735 | 2025-04-16 15:00:37 |  | 放电 | 173分钟 | 0分钟 | 2 | 89% | 176.789 | 199.96 | 200 | 0分钟 | 0分钟 |  |  | 52.385 | -61.255 A | 3.274 | 3.284 | 3.219 | 64mV | ON | ON | 电压1(V): 3.282; 电压2(V): 3.278; 电压3(V): 3.278; 电压4(V): 3.272; 电压5(V): 3.27; 电压6(V): 3.219; 电压7(V): 3.274; 电压8(V): 3.284; 电压9(V): 3.283; 电压10(V): 3.281; 电压11(V): 3.283; 电压12(V): 3.277; 电压13(V): 3.278; 电压14(V): 3.282; 电压15(V): 3.277; 电压16(V): 3.267; 温度1(℃): 24; 温度2(℃): 25; 温度3(℃): 25; 温度4(℃): 0 | 67 | 36
736 | 2025-04-16 15:00:39 |  | 放电 | 173分钟 | 0分钟 | 2 | 89% | 176.755 | 199.96 | 200 | 0分钟 | 0分钟 |  |  | 52.384 | -61.237 A | 3.274 | 3.284 | 3.219 | 64mV | ON | ON | 电压1(V): 3.282; 电压2(V): 3.278; 电压3(V): 3.278; 电压4(V): 3.272; 电压5(V): 3.27; 电压6(V): 3.219; 电压7(V): 3.274; 电压8(V): 3.284; 电压9(V): 3.283; 电压10(V): 3.28; 电压11(V): 3.283; 电压12(V): 3.278; 电压13(V): 3.278; 电压14(V): 3.281; 电压15(V): 3.277; 电压16(V): 3.267; 温度1(℃): 25; 温度2(℃): 25; 温度3(℃): 25; 温度4(℃): 0 | 66 | 36
737 | 2025-04-16 15:00:41 |  | 放电 | 173分钟 | 0分钟 | 2 | 89% | 176.721 | 199.96 | 200 | 0分钟 | 0分钟 |  |  | 52.385 | -61.245 A | 3.274 | 3.284 | 3.219 | 64mV | ON | ON | 电压1(V): 3.282; 电压2(V): 3.278; 电压3(V): 3.278; 电压4(V): 3.272; 电压5(V): 3.27; 电压6(V): 3.219; 电压7(V): 3.275; 电压8(V): 3.284; 电压9(V): 3.283; 电压10(V): 3.28; 电压11(V): 3.282; 电压12(V): 3.278; 电压13(V): 3.278; 电压14(V): 3.282; 电压15(V): 3.277; 电压16(V): 3.267; 温度1(℃): 24; 温度2(℃): 25; 温度3(℃): 25; 温度4(℃): 0 | 65 | 39
738 | 2025-04-16 15:00:43 |  | 放电 | 173分钟 | 0分钟 | 2 | 89% | 176.687 | 199.96 | 200 | 0分钟 | 0分钟 |  |  | 52.384 | -61.243 A | 3.274 | 3.284 | 3.219 | 64mV | ON | ON | 电压1(V): 3.282; 电压2(V): 3.278; 电压3(V): 3.278; 电压4(V): 3.272; 电压5(V): 3.27; 电压6(V): 3.219; 电压7(V): 3.274; 电压8(V): 3.284; 电压9(V): 3.283; 电压10(V): 3.28; 电压11(V): 3.282; 电压12(V): 3.278; 电压13(V): 3.278; 电压14(V): 3.282; 电压15(V): 3.277; 电压16(V): 3.267; 温度1(℃): 24; 温度2(℃): 25; 温度3(℃): 24; 温度4(℃): 0 | 65 | 39
739 | 2025-04-16 15:00:45 |  | 放电 | 173分钟 | 0分钟 | 2 | 89% | 176.653 | 199.96 | 200 | 0分钟 | 0分钟 |  |  | 52.386 | -61.245 A | 3.274 | 3.284 | 3.218 | 65mV | ON | ON | 电压1(V): 3.283; 电压2(V): 3.278; 电压3(V): 3.278; 电压4(V): 3.272; 电压5(V): 3.27; 电压6(V): 3.218; 电压7(V): 3.275; 电压8(V): 3.284; 电压9(V): 3.283; 电压10(V): 3.28; 电压11(V): 3.283; 电压12(V): 3.278; 电压13(V): 3.278; 电压14(V): 3.282; 电压15(V): 3.277; 电压16(V): 3.267; 温度1(℃): 24; 温度2(℃): 25; 温度3(℃): 24; 温度4(℃): 0 | 66 | 39
740 | 2025-04-16 15:00:47 |  | 放电 | 173分钟 | 0分钟 | 2 | 89% | 176.619 | 199.96 | 200 | 0分钟 | 0分钟 |  |  | 52.383 | -61.246 A | 3.273 | 3.283 | 3.219 | 63mV | ON | ON | 电压1(V): 3.282; 电压2(V): 3.278; 电压3(V): 3.278; 电压4(V): 3.272; 电压5(V): 3.27; 电压6(V): 3.219; 电压7(V): 3.274; 电压8(V): 3.283; 电压9(V): 3.283; 电压10(V): 3.28; 电压11(V): 3.283; 电压12(V): 3.278; 电压13(V): 3.278; 电压14(V): 3.282; 电压15(V): 3.276; 电压16(V): 3.267; 温度1(℃): 24; 温度2(℃): 25; 温度3(℃): 25; 温度4(℃): 0 | 66 | 36
741 | 2025-04-16 15:00:49 |  | 放电 | 173分钟 | 0分钟 | 2 | 89% | 176.585 | 199.96 | 200 | 0分钟 | 0分钟 |  |  | 52.386 | -61.239 A | 3.274 | 3.284 | 3.218 | 65mV | ON | ON | 电压1(V): 3.282; 电压2(V): 3.278; 电压3(V): 3.278; 电压4(V): 3.272; 电压5(V): 3.27; 电压6(V): 3.218; 电压7(V): 3.274; 电压8(V): 3.284; 电压9(V): 3.283; 电压10(V): 3.281; 电压11(V): 3.283; 电压12(V): 3.278; 电压13(V): 3.279; 电压14(V): 3.282; 电压15(V): 3.277; 电压16(V): 3.267; 温度1(℃): 24; 温度2(℃): 25; 温度3(℃): 25; 温度4(℃): 0 | 66 | 38
742 | 2025-04-16 15:00:51 |  | 放电 | 172分钟 | 0分钟 | 2 | 89% | 176.551 | 199.96 | 200 | 0分钟 | 0分钟 |  |  | 52.386 | -61.236 A | 3.274 | 3.284 | 3.219 | 64mV | ON | ON | 电压1(V): 3.282; 电压2(V): 3.278; 电压3(V): 3.278; 电压4(V): 3.272; 电压5(V): 3.27; 电压6(V): 3.219; 电压7(V): 3.274; 电压8(V): 3.284; 电压9(V): 3.283; 电压10(V): 3.28; 电压11(V): 3.283; 电压12(V): 3.278; 电压13(V): 3.279; 电压14(V): 3.282; 电压15(V): 3.277; 电压16(V): 3.267; 温度1(℃): 24; 温度2(℃): 25; 温度3(℃): 24; 温度4(℃): 0 | 66 | 35
743 | 2025-04-16 15:00:53 |  | 放电 | 172分钟 | 0分钟 | 2 | 89% | 176.517 | 199.96 | 200 | 0分钟 | 0分钟 |  |  | 52.383 | -61.245 A | 3.273 | 3.284 | 3.219 | 64mV | ON | ON | 电压1(V): 3.282; 电压2(V): 3.278; 电压3(V): 3.278; 电压4(V): 3.272; 电压5(V): 3.27; 电压6(V): 3.219; 电压7(V): 3.274; 电压8(V): 3.284; 电压9(V): 3.283; 电压10(V): 3.28; 电压11(V): 3.283; 电压12(V): 3.277; 电压13(V): 3.278; 电压14(V): 3.282; 电压15(V): 3.276; 电压16(V): 3.267; 温度1(℃): 24; 温度2(℃): 25; 温度3(℃): 24; 温度4(℃): 0 | 66 | 36
744 | 2025-04-16 15:00:55 |  | 放电 | 172分钟 | 0分钟 | 2 | 89% | 176.483 | 199.96 | 200 | 0分钟 | 0分钟 |  |  | 52.383 | -61.237 A | 3.273 | 3.284 | 3.219 | 64mV | ON | ON | 电压1(V): 3.282; 电压2(V): 3.278; 电压3(V): 3.278; 电压4(V): 3.272; 电压5(V): 3.27; 电压6(V): 3.219; 电压7(V): 3.274; 电压8(V): 3.284; 电压9(V): 3.282; 电压10(V): 3.28; 电压11(V): 3.282; 电压12(V): 3.278; 电压13(V): 3.278; 电压14(V): 3.282; 电压15(V): 3.277; 电压16(V): 3.267; 温度1(℃): 24; 温度2(℃): 25; 温度3(℃): 25; 温度4(℃): 0 | 64 | 39
745 | 2025-04-16 15:00:57 |  | 放电 | 172分钟 | 0分钟 | 2 | 89% | 176.448 | 199.96 | 200 | 0分钟 | 0分钟 |  |  | 52.385 | -61.248 A | 3.274 | 3.284 | 3.219 | 64mV | ON | ON | 电压1(V): 3.282; 电压2(V): 3.278; 电压3(V): 3.278; 电压4(V): 3.272; 电压5(V): 3.27; 电压6(V): 3.219; 电压7(V): 3.274; 电压8(V): 3.284; 电压9(V): 3.283; 电压10(V): 3.28; 电压11(V): 3.283; 电压12(V): 3.278; 电压13(V): 3.278; 电压14(V): 3.282; 电压15(V): 3.277; 电压16(V): 3.267; 温度1(℃): 24; 温度2(℃): 25; 温度3(℃): 24; 温度4(℃): 0 | 66 | 36
746 | 2025-04-16 15:00:59 |  | 放电 | 172分钟 | 0分钟 | 2 | 89% | 176.414 | 199.96 | 200 | 0分钟 | 0分钟 |  |  | 52.386 | -61.237 A | 3.274 | 3.284 | 3.219 | 64mV | ON | ON | 电压1(V): 3.282; 电压2(V): 3.278; 电压3(V): 3.278; 电压4(V): 3.272; 电压5(V): 3.27; 电压6(V): 3.219; 电压7(V): 3.274; 电压8(V): 3.284; 电压9(V): 3.283; 电压10(V): 3.281; 电压11(V): 3.283; 电压12(V): 3.278; 电压13(V): 3.278; 电压14(V): 3.282; 电压15(V): 3.277; 电压16(V): 3.267; 温度1(℃): 24; 温度2(℃): 25; 温度3(℃): 24; 温度4(℃): 0 | 66 | 38
747 | 2025-04-16 15:01:01 |  | 放电 | 172分钟 | 0分钟 | 2 | 89% | 176.38 | 199.96 | 200 | 0分钟 | 0分钟 |  |  | 52.384 | -61.257 A | 3.274 | 3.284 | 3.219 | 64mV | ON | ON | 电压1(V): 3.282; 电压2(V): 3.278; 电压3(V): 3.278; 电压4(V): 3.272; 电压5(V): 3.27; 电压6(V): 3.219; 电压7(V): 3.274; 电压8(V): 3.284; 电压9(V): 3.283; 电压10(V): 3.28; 电压11(V): 3.283; 电压12(V): 3.277; 电压13(V): 3.278; 电压14(V): 3.282; 电压15(V): 3.277; 电压16(V): 3.267; 温度1(℃): 24; 温度2(℃): 25; 温度3(℃): 24; 温度4(℃): 0 | 66 | 39
748 | 2025-04-16 15:01:03 |  | 放电 | 172分钟 | 0分钟 | 2 | 89% | 176.346 | 199.96 | 200 | 0分钟 | 0分钟 |  |  | 52.385 | -61.227 A | 3.274 | 3.284 | 3.219 | 64mV | ON | ON | 电压1(V): 3.282; 电压2(V): 3.278; 电压3(V): 3.278; 电压4(V): 3.272; 电压5(V): 3.27; 电压6(V): 3.219; 电压7(V): 3.274; 电压8(V): 3.284; 电压9(V): 3.283; 电压10(V): 3.28; 电压11(V): 3.283; 电压12(V): 3.278; 电压13(V): 3.278; 电压14(V): 3.282; 电压15(V): 3.277; 电压16(V): 3.267; 温度1(℃): 24; 温度2(℃): 25; 温度3(℃): 24; 温度4(℃): 0 | 65 | 38
749 | 2025-04-16 15:01:05 |  | 放电 | 172分钟 | 0分钟 | 2 | 89% | 176.312 | 199.96 | 200 | 0分钟 | 0分钟 |  |  | 52.384 | -61.242 A | 3.274 | 3.284 | 3.219 | 64mV | ON | ON | 电压1(V): 3.282; 电压2(V): 3.278; 电压3(V): 3.278; 电压4(V): 3.272; 电压5(V): 3.27; 电压6(V): 3.219; 电压7(V): 3.274; 电压8(V): 3.284; 电压9(V): 3.283; 电压10(V): 3.28; 电压11(V): 3.282; 电压12(V): 3.278; 电压13(V): 3.278; 电压14(V): 3.282; 电压15(V): 3.277; 电压16(V): 3.267; 温度1(℃): 24; 温度2(℃): 25; 温度3(℃): 24; 温度4(℃): 0 | 65 | 36
750 | 2025-04-16 15:01:07 |  | 放电 | 172分钟 | 0分钟 | 2 | 89% | 176.278 | 199.96 | 200 | 0分钟 | 0分钟 |  |  | 52.387 | -61.246 A | 3.274 | 3.284 | 3.219 | 64mV | ON | ON | 电压1(V): 3.282; 电压2(V): 3.278; 电压3(V): 3.278; 电压4(V): 3.272; 电压5(V): 3.27; 电压6(V): 3.219; 电压7(V): 3.275; 电压8(V): 3.284; 电压9(V): 3.283; 电压10(V): 3.281; 电压11(V): 3.283; 电压12(V): 3.278; 电压13(V): 3.278; 电压14(V): 3.282; 电压15(V): 3.277; 电压16(V): 3.267; 温度1(℃): 24; 温度2(℃): 25; 温度3(℃): 24; 温度4(℃): 0 | 65 | 36
751 | 2025-04-16 15:01:09 |  | 放电 | 172分钟 | 0分钟 | 2 | 89% | 176.244 | 199.96 | 200 | 0分钟 | 0分钟 |  |  | 52.388 | -61.248 A | 3.274 | 3.284 | 3.219 | 64mV | ON | ON | 电压1(V): 3.282; 电压2(V): 3.278; 电压3(V): 3.279; 电压4(V): 3.272; 电压5(V): 3.27; 电压6(V): 3.219; 电压7(V): 3.274; 电压8(V): 3.284; 电压9(V): 3.283; 电压10(V): 3.281; 电压11(V): 3.283; 电压12(V): 3.278; 电压13(V): 3.279; 电压14(V): 3.282; 电压15(V): 3.277; 电压16(V): 3.267; 温度1(℃): 24; 温度2(℃): 25; 温度3(℃): 24; 温度4(℃): 0 | 65 | 36
752 | 2025-04-16 15:01:11 |  | 放电 | 172分钟 | 0分钟 | 2 | 89% | 176.21 | 199.96 | 200 | 0分钟 | 0分钟 |  |  | 52.385 | -61.246 A | 3.274 | 3.284 | 3.219 | 64mV | ON | ON | 电压1(V): 3.282; 电压2(V): 3.278; 电压3(V): 3.278; 电压4(V): 3.272; 电压5(V): 3.27; 电压6(V): 3.219; 电压7(V): 3.275; 电压8(V): 3.284; 电压9(V): 3.283; 电压10(V): 3.28; 电压11(V): 3.282; 电压12(V): 3.278; 电压13(V): 3.278; 电压14(V): 3.282; 电压15(V): 3.277; 电压16(V): 3.267; 温度1(℃): 24; 温度2(℃): 25; 温度3(℃): 24; 温度4(℃): 0 | 65 | 37
753 | 2025-04-16 15:01:13 |  | 放电 | 172分钟 | 0分钟 | 2 | 89% | 176.176 | 199.96 | 200 | 0分钟 | 0分钟 |  |  | 52.385 | -61.243 A | 3.274 | 3.284 | 3.219 | 64mV | ON | ON | 电压1(V): 3.282; 电压2(V): 3.278; 电压3(V): 3.278; 电压4(V): 3.272; 电压5(V): 3.27; 电压6(V): 3.219; 电压7(V): 3.274; 电压8(V): 3.284; 电压9(V): 3.283; 电压10(V): 3.28; 电压11(V): 3.283; 电压12(V): 3.278; 电压13(V): 3.278; 电压14(V): 3.282; 电压15(V): 3.277; 电压16(V): 3.267; 温度1(℃): 24; 温度2(℃): 25; 温度3(℃): 24; 温度4(℃): 0 | 65 | 37
754 | 2025-04-16 15:01:15 |  | 放电 | 172分钟 | 0分钟 | 2 | 89% | 176.142 | 199.96 | 200 | 0分钟 | 0分钟 |  |  | 52.385 | -61.254 A | 3.274 | 3.284 | 3.219 | 64mV | ON | ON | 电压1(V): 3.282; 电压2(V): 3.278; 电压3(V): 3.278; 电压4(V): 3.272; 电压5(V): 3.27; 电压6(V): 3.219; 电压7(V): 3.274; 电压8(V): 3.284; 电压9(V): 3.283; 电压10(V): 3.28; 电压11(V): 3.283; 电压12(V): 3.278; 电压13(V): 3.278; 电压14(V): 3.282; 电压15(V): 3.277; 电压16(V): 3.267; 温度1(℃): 24; 温度2(℃): 25; 温度3(℃): 24; 温度4(℃): 0 | 65 | 36
755 | 2025-04-16 15:01:17 |  | 放电 | 172分钟 | 0分钟 | 2 | 89% | 176.108 | 199.96 | 200 | 0分钟 | 0分钟 |  |  | 52.386 | -61.249 A | 3.274 | 3.284 | 3.219 | 64mV | ON | ON | 电压1(V): 3.282; 电压2(V): 3.278; 电压3(V): 3.278; 电压4(V): 3.272; 电压5(V): 3.27; 电压6(V): 3.219; 电压7(V): 3.274; 电压8(V): 3.284; 电压9(V): 3.283; 电压10(V): 3.281; 电压11(V): 3.283; 电压12(V): 3.278; 电压13(V): 3.278; 电压14(V): 3.282; 电压15(V): 3.277; 电压16(V): 3.267; 温度1(℃): 24; 温度2(℃): 25; 温度3(℃): 24; 温度4(℃): 0 | 65 | 38
756 | 2025-04-16 15:01:19 |  | 放电 | 172分钟 | 0分钟 | 2 | 89% | 176.074 | 199.96 | 200 | 0分钟 | 0分钟 |  |  | 52.384 | -61.246 A | 3.274 | 3.284 | 3.219 | 64mV | ON | ON | 电压1(V): 3.282; 电压2(V): 3.278; 电压3(V): 3.278; 电压4(V): 3.272; 电压5(V): 3.27; 电压6(V): 3.219; 电压7(V): 3.274; 电压8(V): 3.284; 电压9(V): 3.283; 电压10(V): 3.28; 电压11(V): 3.282; 电压12(V): 3.278; 电压13(V): 3.278; 电压14(V): 3.282; 电压15(V): 3.277; 电压16(V): 3.267; 温度1(℃): 24; 温度2(℃): 25; 温度3(℃): 24; 温度4(℃): 0 | 65 | 39
757 | 2025-04-16 15:01:21 |  | 放电 | 172分钟 | 0分钟 | 2 | 89% | 176.04 | 199.96 | 200 | 0分钟 | 0分钟 |  |  | 52.384 | -61.248 A | 3.274 | 3.284 | 3.219 | 64mV | ON | ON | 电压1(V): 3.282; 电压2(V): 3.278; 电压3(V): 3.278; 电压4(V): 3.272; 电压5(V): 3.27; 电压6(V): 3.219; 电压7(V): 3.274; 电压8(V): 3.284; 电压9(V): 3.283; 电压10(V): 3.28; 电压11(V): 3.282; 电压12(V): 3.277; 电压13(V): 3.278; 电压14(V): 3.282; 电压15(V): 3.277; 电压16(V): 3.268; 温度1(℃): 24; 温度2(℃): 24; 温度3(℃): 24; 温度4(℃): 0 | 65 | 39
758 | 2025-04-16 15:01:23 |  | 放电 | 172分钟 | 0分钟 | 2 | 89% | 176.006 | 199.96 | 200 | 0分钟 | 0分钟 |  |  | 52.384 | -61.251 A | 3.274 | 3.283 | 3.219 | 63mV | ON | ON | 电压1(V): 3.282; 电压2(V): 3.278; 电压3(V): 3.278; 电压4(V): 3.272; 电压5(V): 3.27; 电压6(V): 3.219; 电压7(V): 3.274; 电压8(V): 3.283; 电压9(V): 3.283; 电压10(V): 3.28; 电压11(V): 3.283; 电压12(V): 3.278; 电压13(V): 3.278; 电压14(V): 3.282; 电压15(V): 3.277; 电压16(V): 3.267; 温度1(℃): 24; 温度2(℃): 24; 温度3(℃): 24; 温度4(℃): 0 | 65 | 39
759 | 2025-04-16 15:01:25 |  | 放电 | 172分钟 | 0分钟 | 2 | 88% | 175.972 | 199.96 | 200 | 0分钟 | 0分钟 |  |  | 52.384 | -61.255 A | 3.274 | 3.284 | 3.219 | 64mV | ON | ON | 电压1(V): 3.282; 电压2(V): 3.278; 电压3(V): 3.278; 电压4(V): 3.272; 电压5(V): 3.27; 电压6(V): 3.219; 电压7(V): 3.274; 电压8(V): 3.284; 电压9(V): 3.283; 电压10(V): 3.28; 电压11(V): 3.283; 电压12(V): 3.277; 电压13(V): 3.278; 电压14(V): 3.282; 电压15(V): 3.277; 电压16(V): 3.267; 温度1(℃): 24; 温度2(℃): 24; 温度3(℃): 24; 温度4(℃): 0 | 64 | 40
760 | 2025-04-16 15:01:27 |  | 放电 | 172分钟 | 0分钟 | 2 | 88% | 175.955 | 199.96 | 200 | 0分钟 | 0分钟 |  |  | 52.381 | -61.248 A | 3.273 | 3.283 | 3.219 | 63mV | ON | ON | 电压1(V): 3.282; 电压2(V): 3.278; 电压3(V): 3.278; 电压4(V): 3.272; 电压5(V): 3.27; 电压6(V): 3.219; 电压7(V): 3.274; 电压8(V): 3.283; 电压9(V): 3.283; 电压10(V): 3.28; 电压11(V): 3.282; 电压12(V): 3.277; 电压13(V): 3.278; 电压14(V): 3.282; 电压15(V): 3.276; 电压16(V): 3.267; 温度1(℃): 24; 温度2(℃): 24; 温度3(℃): 24; 温度4(℃): 0 | 65 | 40
761 | 2025-04-16 15:01:29 |  | 放电 | 172分钟 | 0分钟 | 2 | 88% | 175.921 | 199.96 | 200 | 0分钟 | 0分钟 |  |  | 52.384 | -61.239 A | 3.274 | 3.283 | 3.219 | 63mV | ON | ON | 电压1(V): 3.282; 电压2(V): 3.278; 电压3(V): 3.278; 电压4(V): 3.272; 电压5(V): 3.27; 电压6(V): 3.219; 电压7(V): 3.274; 电压8(V): 3.283; 电压9(V): 3.283; 电压10(V): 3.28; 电压11(V): 3.283; 电压12(V): 3.278; 电压13(V): 3.278; 电压14(V): 3.282; 电压15(V): 3.277; 电压16(V): 3.267; 温度1(℃): 24; 温度2(℃): 24; 温度3(℃): 24; 温度4(℃): 0 | 65 | 36
762 | 2025-04-16 15:01:31 |  | 放电 | 172分钟 | 0分钟 | 2 | 88% | 175.887 | 199.96 | 200 | 0分钟 | 0分钟 |  |  | 52.384 | -61.233 A | 3.274 | 3.284 | 3.219 | 64mV | ON | ON | 电压1(V): 3.282; 电压2(V): 3.278; 电压3(V): 3.278; 电压4(V): 3.272; 电压5(V): 3.27; 电压6(V): 3.219; 电压7(V): 3.274; 电压8(V): 3.284; 电压9(V): 3.283; 电压10(V): 3.28; 电压11(V): 3.283; 电压12(V): 3.277; 电压13(V): 3.278; 电压14(V): 3.282; 电压15(V): 3.277; 电压16(V): 3.267; 温度1(℃): 24; 温度2(℃): 25; 温度3(℃): 24; 温度4(℃): 0 | 65 | 37
763 | 2025-04-16 15:01:33 |  | 放电 | 172分钟 | 0分钟 | 2 | 88% | 175.853 | 199.96 | 200 | 0分钟 | 0分钟 |  |  | 52.385 | -61.240 A | 3.274 | 3.284 | 3.219 | 64mV | ON | ON | 电压1(V): 3.282; 电压2(V): 3.278; 电压3(V): 3.279; 电压4(V): 3.272; 电压5(V): 3.27; 电压6(V): 3.219; 电压7(V): 3.274; 电压8(V): 3.284; 电压9(V): 3.283; 电压10(V): 3.28; 电压11(V): 3.282; 电压12(V): 3.278; 电压13(V): 3.278; 电压14(V): 3.282; 电压15(V): 3.277; 电压16(V): 3.267; 温度1(℃): 24; 温度2(℃): 25; 温度3(℃): 24; 温度4(℃): 0 | 65 | 39
764 | 2025-04-16 15:01:35 |  | 放电 | 172分钟 | 0分钟 | 2 | 88% | 175.819 | 199.96 | 200 | 0分钟 | 0分钟 |  |  | 52.383 | -61.243 A | 3.273 | 3.284 | 3.219 | 64mV | ON | ON | 电压1(V): 3.282; 电压2(V): 3.278; 电压3(V): 3.278; 电压4(V): 3.272; 电压5(V): 3.27; 电压6(V): 3.219; 电压7(V): 3.274; 电压8(V): 3.284; 电压9(V): 3.283; 电压10(V): 3.28; 电压11(V): 3.282; 电压12(V): 3.278; 电压13(V): 3.278; 电压14(V): 3.282; 电压15(V): 3.276; 电压16(V): 3.267; 温度1(℃): 24; 温度2(℃): 25; 温度3(℃): 24; 温度4(℃): 0 | 66 | 39
765 | 2025-04-16 15:01:37 |  | 放电 | 172分钟 | 0分钟 | 2 | 88% | 175.785 | 199.96 | 200 | 0分钟 | 0分钟 |  |  | 52.38 | -61.230 A | 3.273 | 3.283 | 3.219 | 63mV | ON | ON | 电压1(V): 3.282; 电压2(V): 3.277; 电压3(V): 3.278; 电压4(V): 3.272; 电压5(V): 3.27; 电压6(V): 3.219; 电压7(V): 3.274; 电压8(V): 3.283; 电压9(V): 3.283; 电压10(V): 3.28; 电压11(V): 3.282; 电压12(V): 3.277; 电压13(V): 3.278; 电压14(V): 3.282; 电压15(V): 3.276; 电压16(V): 3.267; 温度1(℃): 24; 温度2(℃): 25; 温度3(℃): 24; 温度4(℃): 0 | 66 | 36
766 | 2025-04-16 15:01:39 |  | 放电 | 172分钟 | 0分钟 | 2 | 88% | 175.751 | 199.96 | 200 | 0分钟 | 0分钟 |  |  | 52.384 | -61.239 A | 3.274 | 3.284 | 3.218 | 65mV | ON | ON | 电压1(V): 3.282; 电压2(V): 3.278; 电压3(V): 3.278; 电压4(V): 3.272; 电压5(V): 3.27; 电压6(V): 3.218; 电压7(V): 3.274; 电压8(V): 3.284; 电压9(V): 3.283; 电压10(V): 3.28; 电压11(V): 3.283; 电压12(V): 3.278; 电压13(V): 3.278; 电压14(V): 3.282; 电压15(V): 3.277; 电压16(V): 3.267; 温度1(℃): 24; 温度2(℃): 25; 温度3(℃): 25; 温度4(℃): 0 | 65 | 34
767 | 2025-04-16 15:01:41 |  | 放电 | 172分钟 | 0分钟 | 2 | 88% | 175.717 | 199.96 | 200 | 0分钟 | 0分钟 |  |  | 52.383 | -61.249 A | 3.273 | 3.284 | 3.219 | 64mV | ON | ON | 电压1(V): 3.282; 电压2(V): 3.278; 电压3(V): 3.278; 电压4(V): 3.272; 电压5(V): 3.27; 电压6(V): 3.219; 电压7(V): 3.274; 电压8(V): 3.284; 电压9(V): 3.283; 电压10(V): 3.28; 电压11(V): 3.283; 电压12(V): 3.277; 电压13(V): 3.278; 电压14(V): 3.282; 电压15(V): 3.276; 电压16(V): 3.267; 温度1(℃): 24; 温度2(℃): 25; 温度3(℃): 25; 温度4(℃): 0 | 65 | 37
768 | 2025-04-16 15:01:43 |  | 放电 | 172分钟 | 0分钟 | 2 | 88% | 175.683 | 199.96 | 200 | 0分钟 | 0分钟 |  |  | 52.384 | -61.227 A | 3.274 | 3.283 | 3.219 | 63mV | ON | ON | 电压1(V): 3.282; 电压2(V): 3.278; 电压3(V): 3.278; 电压4(V): 3.272; 电压5(V): 3.27; 电压6(V): 3.219; 电压7(V): 3.274; 电压8(V): 3.283; 电压9(V): 3.283; 电压10(V): 3.281; 电压11(V): 3.283; 电压12(V): 3.277; 电压13(V): 3.278; 电压14(V): 3.282; 电压15(V): 3.277; 电压16(V): 3.267; 温度1(℃): 24; 温度2(℃): 25; 温度3(℃): 25; 温度4(℃): 0 | 65 | 36
769 | 2025-04-16 15:01:45 |  | 放电 | 172分钟 | 0分钟 | 2 | 88% | 175.649 | 199.96 | 200 | 0分钟 | 0分钟 |  |  | 52.386 | -61.239 A | 3.274 | 3.284 | 3.219 | 64mV | ON | ON | 电压1(V): 3.282; 电压2(V): 3.278; 电压3(V): 3.278; 电压4(V): 3.272; 电压5(V): 3.27; 电压6(V): 3.219; 电压7(V): 3.274; 电压8(V): 3.284; 电压9(V): 3.283; 电压10(V): 3.281; 电压11(V): 3.283; 电压12(V): 3.277; 电压13(V): 3.279; 电压14(V): 3.282; 电压15(V): 3.277; 电压16(V): 3.267; 温度1(℃): 24; 温度2(℃): 25; 温度3(℃): 24; 温度4(℃): 0 | 65 | 36
770 | 2025-04-16 15:01:47 |  | 放电 | 172分钟 | 0分钟 | 2 | 88% | 175.615 | 199.96 | 200 | 0分钟 | 0分钟 |  |  | 52.386 | -61.230 A | 3.274 | 3.284 | 3.219 | 64mV | ON | ON | 电压1(V): 3.282; 电压2(V): 3.278; 电压3(V): 3.278; 电压4(V): 3.272; 电压5(V): 3.27; 电压6(V): 3.219; 电压7(V): 3.275; 电压8(V): 3.284; 电压9(V): 3.282; 电压10(V): 3.28; 电压11(V): 3.283; 电压12(V): 3.278; 电压13(V): 3.279; 电压14(V): 3.282; 电压15(V): 3.277; 电压16(V): 3.267; 温度1(℃): 24; 温度2(℃): 25; 温度3(℃): 24; 温度4(℃): 0 | 65 | 39
771 | 2025-04-16 15:01:49 |  | 放电 | 172分钟 | 0分钟 | 2 | 88% | 175.581 | 199.96 | 200 | 0分钟 | 0分钟 |  |  | 52.387 | -61.215 A | 3.274 | 3.284 | 3.219 | 64mV | ON | ON | 电压1(V): 3.282; 电压2(V): 3.278; 电压3(V): 3.279; 电压4(V): 3.272; 电压5(V): 3.27; 电压6(V): 3.219; 电压7(V): 3.275; 电压8(V): 3.284; 电压9(V): 3.283; 电压10(V): 3.281; 电压11(V): 3.283; 电压12(V): 3.277; 电压13(V): 3.278; 电压14(V): 3.282; 电压15(V): 3.277; 电压16(V): 3.267; 温度1(℃): 24; 温度2(℃): 25; 温度3(℃): 24; 温度4(℃): 0 | 67 | 36
772 | 2025-04-16 15:01:51 |  | 放电 | 172分钟 | 0分钟 | 2 | 88% | 175.547 | 199.96 | 200 | 0分钟 | 0分钟 |  |  | 52.382 | -61.221 A | 3.273 | 3.283 | 3.219 | 63mV | ON | ON | 电压1(V): 3.282; 电压2(V): 3.278; 电压3(V): 3.278; 电压4(V): 3.272; 电压5(V): 3.27; 电压6(V): 3.219; 电压7(V): 3.274; 电压8(V): 3.283; 电压9(V): 3.283; 电压10(V): 3.28; 电压11(V): 3.282; 电压12(V): 3.278; 电压13(V): 3.278; 电压14(V): 3.282; 电压15(V): 3.276; 电压16(V): 3.267; 温度1(℃): 24; 温度2(℃): 25; 温度3(℃): 24; 温度4(℃): 0 | 65 | 36
773 | 2025-04-16 15:01:54 |  | 放电 | 172分钟 | 0分钟 | 2 | 88% | 175.513 | 199.96 | 200 | 0分钟 | 0分钟 |  |  | 52.384 | -61.222 A | 3.274 | 3.284 | 3.219 | 64mV | ON | ON | 电压1(V): 3.282; 电压2(V): 3.278; 电压3(V): 3.278; 电压4(V): 3.272; 电压5(V): 3.27; 电压6(V): 3.219; 电压7(V): 3.274; 电压8(V): 3.284; 电压9(V): 3.283; 电压10(V): 3.28; 电压11(V): 3.282; 电压12(V): 3.278; 电压13(V): 3.278; 电压14(V): 3.282; 电压15(V): 3.277; 电压16(V): 3.267; 温度1(℃): 24; 温度2(℃): 25; 温度3(℃): 24; 温度4(℃): 0 | 65 | 52
774 | 2025-04-16 15:01:56 |  | 放电 | 171分钟 | 0分钟 | 2 | 88% | 175.479 | 199.96 | 200 | 0分钟 | 0分钟 |  |  | 52.381 | -61.222 A | 3.273 | 3.283 | 3.219 | 63mV | ON | ON | 电压1(V): 3.282; 电压2(V): 3.278; 电压3(V): 3.278; 电压4(V): 3.272; 电压5(V): 3.27; 电压6(V): 3.219; 电压7(V): 3.274; 电压8(V): 3.283; 电压9(V): 3.282; 电压10(V): 3.28; 电压11(V): 3.283; 电压12(V): 3.277; 电压13(V): 3.278; 电压14(V): 3.282; 电压15(V): 3.276; 电压16(V): 3.267; 温度1(℃): 24; 温度2(℃): 25; 温度3(℃): 24; 温度4(℃): 0 | 65 | 39
775 | 2025-04-16 15:01:58 |  | 放电 | 171分钟 | 0分钟 | 2 | 88% | 175.445 | 199.96 | 200 | 0分钟 | 0分钟 |  |  | 52.384 | -61.224 A | 3.274 | 3.284 | 3.219 | 64mV | ON | ON | 电压1(V): 3.282; 电压2(V): 3.278; 电压3(V): 3.278; 电压4(V): 3.272; 电压5(V): 3.27; 电压6(V): 3.219; 电压7(V): 3.274; 电压8(V): 3.284; 电压9(V): 3.283; 电压10(V): 3.28; 电压11(V): 3.282; 电压12(V): 3.278; 电压13(V): 3.278; 电压14(V): 3.282; 电压15(V): 3.277; 电压16(V): 3.267; 温度1(℃): 24; 温度2(℃): 25; 温度3(℃): 24; 温度4(℃): 0 | 65 | 37
776 | 2025-04-16 15:02:00 |  | 放电 | 171分钟 | 0分钟 | 2 | 88% | 175.411 | 199.96 | 200 | 0分钟 | 0分钟 |  |  | 52.383 | -61.230 A | 3.273 | 3.284 | 3.219 | 64mV | ON | ON | 电压1(V): 3.282; 电压2(V): 3.278; 电压3(V): 3.278; 电压4(V): 3.272; 电压5(V): 3.27; 电压6(V): 3.219; 电压7(V): 3.274; 电压8(V): 3.284; 电压9(V): 3.283; 电压10(V): 3.28; 电压11(V): 3.282; 电压12(V): 3.278; 电压13(V): 3.278; 电压14(V): 3.282; 电压15(V): 3.276; 电压16(V): 3.267; 温度1(℃): 24; 温度2(℃): 25; 温度3(℃): 24; 温度4(℃): 0 | 66 | 33
777 | 2025-04-16 15:02:02 |  | 放电 | 171分钟 | 0分钟 | 2 | 88% | 175.377 | 199.96 | 200 | 0分钟 | 0分钟 |  |  | 52.383 | -61.234 A | 3.273 | 3.284 | 3.219 | 64mV | ON | ON | 电压1(V): 3.282; 电压2(V): 3.278; 电压3(V): 3.278; 电压4(V): 3.272; 电压5(V): 3.27; 电压6(V): 3.219; 电压7(V): 3.274; 电压8(V): 3.284; 电压9(V): 3.283; 电压10(V): 3.28; 电压11(V): 3.282; 电压12(V): 3.277; 电压13(V): 3.278; 电压14(V): 3.282; 电压15(V): 3.277; 电压16(V): 3.267; 温度1(℃): 24; 温度2(℃): 25; 温度3(℃): 25; 温度4(℃): 0 | 65 | 39
778 | 2025-04-16 15:02:04 |  | 放电 | 171分钟 | 0分钟 | 2 | 88% | 175.343 | 199.96 | 200 | 0分钟 | 0分钟 |  |  | 52.382 | -61.234 A | 3.273 | 3.284 | 3.219 | 64mV | ON | ON | 电压1(V): 3.282; 电压2(V): 3.278; 电压3(V): 3.278; 电压4(V): 3.272; 电压5(V): 3.27; 电压6(V): 3.219; 电压7(V): 3.274; 电压8(V): 3.284; 电压9(V): 3.282; 电压10(V): 3.28; 电压11(V): 3.282; 电压12(V): 3.277; 电压13(V): 3.278; 电压14(V): 3.282; 电压15(V): 3.277; 电压16(V): 3.267; 温度1(℃): 25; 温度2(℃): 25; 温度3(℃): 25; 温度4(℃): 0 | 65 | 40
779 | 2025-04-16 15:02:06 |  | 放电 | 171分钟 | 0分钟 | 2 | 88% | 175.309 | 199.96 | 200 | 0分钟 | 0分钟 |  |  | 52.383 | -61.221 A | 3.273 | 3.284 | 3.219 | 64mV | ON | ON | 电压1(V): 3.282; 电压2(V): 3.278; 电压3(V): 3.278; 电压4(V): 3.272; 电压5(V): 3.27; 电压6(V): 3.219; 电压7(V): 3.275; 电压8(V): 3.284; 电压9(V): 3.282; 电压10(V): 3.28; 电压11(V): 3.282; 电压12(V): 3.277; 电压13(V): 3.278; 电压14(V): 3.282; 电压15(V): 3.277; 电压16(V): 3.267; 温度1(℃): 25; 温度2(℃): 25; 温度3(℃): 25; 温度4(℃): 0 | 66 | 40
780 | 2025-04-16 15:02:08 |  | 放电 | 171分钟 | 0分钟 | 2 | 88% | 175.275 | 199.96 | 200 | 0分钟 | 0分钟 |  |  | 52.381 | -61.221 A | 3.273 | 3.283 | 3.219 | 63mV | ON | ON | 电压1(V): 3.282; 电压2(V): 3.278; 电压3(V): 3.278; 电压4(V): 3.271; 电压5(V): 3.27; 电压6(V): 3.219; 电压7(V): 3.274; 电压8(V): 3.283; 电压9(V): 3.282; 电压10(V): 3.28; 电压11(V): 3.283; 电压12(V): 3.277; 电压13(V): 3.278; 电压14(V): 3.282; 电压15(V): 3.277; 电压16(V): 3.267; 温度1(℃): 25; 温度2(℃): 25; 温度3(℃): 25; 温度4(℃): 0 | 65 | 40
781 | 2025-04-16 15:02:10 |  | 放电 | 171分钟 | 0分钟 | 2 | 88% | 175.241 | 199.96 | 200 | 0分钟 | 0分钟 |  |  | 52.383 | -61.221 A | 3.273 | 3.284 | 3.219 | 64mV | ON | ON | 电压1(V): 3.282; 电压2(V): 3.278; 电压3(V): 3.278; 电压4(V): 3.272; 电压5(V): 3.27; 电压6(V): 3.219; 电压7(V): 3.274; 电压8(V): 3.284; 电压9(V): 3.283; 电压10(V): 3.28; 电压11(V): 3.282; 电压12(V): 3.277; 电压13(V): 3.278; 电压14(V): 3.282; 电压15(V): 3.277; 电压16(V): 3.267; 温度1(℃): 25; 温度2(℃): 25; 温度3(℃): 25; 温度4(℃): 0 | 65 | 39
782 | 2025-04-16 15:02:12 |  | 放电 | 171分钟 | 0分钟 | 2 | 88% | 175.207 | 199.96 | 200 | 0分钟 | 0分钟 |  |  | 52.386 | -61.215 A | 3.274 | 3.284 | 3.22 | 63mV | ON | ON | 电压1(V): 3.282; 电压2(V): 3.278; 电压3(V): 3.278; 电压4(V): 3.272; 电压5(V): 3.27; 电压6(V): 3.22; 电压7(V): 3.274; 电压8(V): 3.284; 电压9(V): 3.283; 电压10(V): 3.28; 电压11(V): 3.283; 电压12(V): 3.278; 电压13(V): 3.278; 电压14(V): 3.282; 电压15(V): 3.277; 电压16(V): 3.267; 温度1(℃): 25; 温度2(℃): 25; 温度3(℃): 25; 温度4(℃): 0 | 65 | 38
783 | 2025-04-16 15:02:14 |  | 放电 | 171分钟 | 0分钟 | 2 | 88% | 175.173 | 199.96 | 200 | 0分钟 | 0分钟 |  |  | 52.382 | -61.218 A | 3.273 | 3.284 | 3.219 | 64mV | ON | ON | 电压1(V): 3.282; 电压2(V): 3.278; 电压3(V): 3.278; 电压4(V): 3.272; 电压5(V): 3.27; 电压6(V): 3.219; 电压7(V): 3.274; 电压8(V): 3.284; 电压9(V): 3.283; 电压10(V): 3.28; 电压11(V): 3.282; 电压12(V): 3.277; 电压13(V): 3.278; 电压14(V): 3.282; 电压15(V): 3.276; 电压16(V): 3.267; 温度1(℃): 25; 温度2(℃): 25; 温度3(℃): 25; 温度4(℃): 0 | 65 | 37
784 | 2025-04-16 15:02:16 |  | 放电 | 171分钟 | 0分钟 | 2 | 88% | 175.139 | 199.96 | 200 | 0分钟 | 0分钟 |  |  | 52.383 | -61.227 A | 3.273 | 3.284 | 3.219 | 64mV | ON | ON | 电压1(V): 3.282; 电压2(V): 3.278; 电压3(V): 3.278; 电压4(V): 3.272; 电压5(V): 3.27; 电压6(V): 3.219; 电压7(V): 3.274; 电压8(V): 3.284; 电压9(V): 3.283; 电压10(V): 3.28; 电压11(V): 3.283; 电压12(V): 3.277; 电压13(V): 3.278; 电压14(V): 3.282; 电压15(V): 3.276; 电压16(V): 3.267; 温度1(℃): 25; 温度2(℃): 25; 温度3(℃): 25; 温度4(℃): 0 | 65 | 35
785 | 2025-04-16 15:02:18 |  | 放电 | 171分钟 | 0分钟 | 2 | 88% | 175.105 | 199.96 | 200 | 0分钟 | 0分钟 |  |  | 52.38 | -61.239 A | 3.273 | 3.283 | 3.219 | 63mV | ON | ON | 电压1(V): 3.282; 电压2(V): 3.278; 电压3(V): 3.278; 电压4(V): 3.272; 电压5(V): 3.27; 电压6(V): 3.219; 电压7(V): 3.274; 电压8(V): 3.283; 电压9(V): 3.282; 电压10(V): 3.28; 电压11(V): 3.282; 电压12(V): 3.277; 电压13(V): 3.278; 电压14(V): 3.282; 电压15(V): 3.276; 电压16(V): 3.267; 温度1(℃): 25; 温度2(℃): 25; 温度3(℃): 25; 温度4(℃): 0 | 65 | 37
786 | 2025-04-16 15:02:20 |  | 放电 | 171分钟 | 0分钟 | 2 | 88% | 175.071 | 199.96 | 200 | 0分钟 | 0分钟 |  |  | 52.381 | -61.225 A | 3.273 | 3.283 | 3.22 | 62mV | ON | ON | 电压1(V): 3.282; 电压2(V): 3.278; 电压3(V): 3.278; 电压4(V): 3.272; 电压5(V): 3.27; 电压6(V): 3.22; 电压7(V): 3.274; 电压8(V): 3.283; 电压9(V): 3.282; 电压10(V): 3.28; 电压11(V): 3.282; 电压12(V): 3.277; 电压13(V): 3.278; 电压14(V): 3.282; 电压15(V): 3.276; 电压16(V): 3.267; 温度1(℃): 25; 温度2(℃): 25; 温度3(℃): 25; 温度4(℃): 0 | 65 | 38
787 | 2025-04-16 15:02:22 |  | 放电 | 171分钟 | 0分钟 | 2 | 88% | 175.037 | 199.96 | 200 | 0分钟 | 0分钟 |  |  | 52.383 | -61.233 A | 3.273 | 3.284 | 3.219 | 64mV | ON | ON | 电压1(V): 3.282; 电压2(V): 3.278; 电压3(V): 3.278; 电压4(V): 3.272; 电压5(V): 3.27; 电压6(V): 3.219; 电压7(V): 3.274; 电压8(V): 3.284; 电压9(V): 3.283; 电压10(V): 3.28; 电压11(V): 3.282; 电压12(V): 3.277; 电压13(V): 3.278; 电压14(V): 3.282; 电压15(V): 3.277; 电压16(V): 3.267; 温度1(℃): 25; 温度2(℃): 25; 温度3(℃): 25; 温度4(℃): 0 | 65 | 37
788 | 2025-04-16 15:02:24 |  | 放电 | 171分钟 | 0分钟 | 2 | 88% | 175.003 | 199.96 | 200 | 0分钟 | 0分钟 |  |  | 52.383 | -61.227 A | 3.273 | 3.284 | 3.219 | 64mV | ON | ON | 电压1(V): 3.282; 电压2(V): 3.277; 电压3(V): 3.278; 电压4(V): 3.272; 电压5(V): 3.27; 电压6(V): 3.219; 电压7(V): 3.274; 电压8(V): 3.284; 电压9(V): 3.283; 电压10(V): 3.28; 电压11(V): 3.283; 电压12(V): 3.278; 电压13(V): 3.278; 电压14(V): 3.282; 电压15(V): 3.276; 电压16(V): 3.267; 温度1(℃): 25; 温度2(℃): 25; 温度3(℃): 25; 温度4(℃): 0 | 65 | 39
789 | 2025-04-16 15:02:26 |  | 放电 | 171分钟 | 0分钟 | 2 | 88% | 174.969 | 199.96 | 200 | 0分钟 | 0分钟 |  |  | 52.384 | -61.228 A | 3.274 | 3.284 | 3.219 | 64mV | ON | ON | 电压1(V): 3.282; 电压2(V): 3.278; 电压3(V): 3.279; 电压4(V): 3.272; 电压5(V): 3.27; 电压6(V): 3.219; 电压7(V): 3.274; 电压8(V): 3.284; 电压9(V): 3.282; 电压10(V): 3.28; 电压11(V): 3.283; 电压12(V): 3.277; 电压13(V): 3.278; 电压14(V): 3.282; 电压15(V): 3.277; 电压16(V): 3.267; 温度1(℃): 25; 温度2(℃): 25; 温度3(℃): 25; 温度4(℃): 0 | 64 | 41
790 | 2025-04-16 15:02:28 |  | 放电 | 171分钟 | 0分钟 | 2 | 88% | 174.935 | 199.96 | 200 | 0分钟 | 0分钟 |  |  | 52.385 | -61.221 A | 3.274 | 3.283 | 3.219 | 63mV | ON | ON | 电压1(V): 3.282; 电压2(V): 3.278; 电压3(V): 3.278; 电压4(V): 3.272; 电压5(V): 3.27; 电压6(V): 3.219; 电压7(V): 3.274; 电压8(V): 3.283; 电压9(V): 3.283; 电压10(V): 3.28; 电压11(V): 3.283; 电压12(V): 3.278; 电压13(V): 3.279; 电压14(V): 3.282; 电压15(V): 3.277; 电压16(V): 3.267; 温度1(℃): 25; 温度2(℃): 25; 温度3(℃): 25; 温度4(℃): 0 | 66 | 36
791 | 2025-04-16 15:02:30 |  | 放电 | 171分钟 | 0分钟 | 2 | 88% | 174.901 | 199.96 | 200 | 0分钟 | 0分钟 |  |  | 52.381 | -61.230 A | 3.273 | 3.283 | 3.219 | 63mV | ON | ON | 电压1(V): 3.282; 电压2(V): 3.277; 电压3(V): 3.278; 电压4(V): 3.272; 电压5(V): 3.27; 电压6(V): 3.219; 电压7(V): 3.274; 电压8(V): 3.283; 电压9(V): 3.283; 电压10(V): 3.281; 电压11(V): 3.282; 电压12(V): 3.277; 电压13(V): 3.278; 电压14(V): 3.282; 电压15(V): 3.276; 电压16(V): 3.267; 温度1(℃): 25; 温度2(℃): 25; 温度3(℃): 25; 温度4(℃): 0 | 65 | 38
792 | 2025-04-16 15:02:32 |  | 放电 | 171分钟 | 0分钟 | 2 | 88% | 174.867 | 199.96 | 200 | 0分钟 | 0分钟 |  |  | 52.381 | -61.240 A | 3.273 | 3.283 | 3.219 | 63mV | ON | ON | 电压1(V): 3.282; 电压2(V): 3.278; 电压3(V): 3.278; 电压4(V): 3.271; 电压5(V): 3.27; 电压6(V): 3.219; 电压7(V): 3.274; 电压8(V): 3.283; 电压9(V): 3.283; 电压10(V): 3.28; 电压11(V): 3.283; 电压12(V): 3.277; 电压13(V): 3.278; 电压14(V): 3.282; 电压15(V): 3.276; 电压16(V): 3.267; 温度1(℃): 25; 温度2(℃): 25; 温度3(℃): 25; 温度4(℃): 0 | 65 | 37
793 | 2025-04-16 15:02:34 |  | 放电 | 171分钟 | 0分钟 | 2 | 88% | 174.833 | 199.96 | 200 | 0分钟 | 0分钟 |  |  | 52.378 | -61.237 A | 3.273 | 3.283 | 3.219 | 63mV | ON | ON | 电压1(V): 3.282; 电压2(V): 3.277; 电压3(V): 3.278; 电压4(V): 3.271; 电压5(V): 3.27; 电压6(V): 3.219; 电压7(V): 3.274; 电压8(V): 3.283; 电压9(V): 3.282; 电压10(V): 3.28; 电压11(V): 3.282; 电压12(V): 3.277; 电压13(V): 3.278; 电压14(V): 3.282; 电压15(V): 3.276; 电压16(V): 3.267; 温度1(℃): 25; 温度2(℃): 25; 温度3(℃): 25; 温度4(℃): 0 | 65 | 38
794 | 2025-04-16 15:02:36 |  | 放电 | 171分钟 | 0分钟 | 2 | 88% | 174.799 | 199.96 | 200 | 0分钟 | 0分钟 |  |  | 52.381 | -61.240 A | 3.273 | 3.283 | 3.22 | 62mV | ON | ON | 电压1(V): 3.282; 电压2(V): 3.278; 电压3(V): 3.278; 电压4(V): 3.272; 电压5(V): 3.27; 电压6(V): 3.22; 电压7(V): 3.274; 电压8(V): 3.283; 电压9(V): 3.282; 电压10(V): 3.28; 电压11(V): 3.282; 电压12(V): 3.277; 电压13(V): 3.278; 电压14(V): 3.282; 电压15(V): 3.276; 电压16(V): 3.267; 温度1(℃): 25; 温度2(℃): 25; 温度3(℃): 25; 温度4(℃): 0 | 67 | 36
795 | 2025-04-16 15:02:38 |  | 放电 | 171分钟 | 0分钟 | 2 | 88% | 174.765 | 199.96 | 200 | 0分钟 | 0分钟 |  |  | 52.381 | -61.228 A | 3.273 | 3.284 | 3.219 | 64mV | ON | ON | 电压1(V): 3.282; 电压2(V): 3.278; 电压3(V): 3.278; 电压4(V): 3.272; 电压5(V): 3.27; 电压6(V): 3.219; 电压7(V): 3.274; 电压8(V): 3.284; 电压9(V): 3.282; 电压10(V): 3.28; 电压11(V): 3.282; 电压12(V): 3.277; 电压13(V): 3.278; 电压14(V): 3.282; 电压15(V): 3.276; 电压16(V): 3.267; 温度1(℃): 25; 温度2(℃): 25; 温度3(℃): 25; 温度4(℃): 0 | 65 | 36
796 | 2025-04-16 15:02:40 |  | 放电 | 171分钟 | 0分钟 | 2 | 88% | 174.748 | 199.96 | 200 | 0分钟 | 0分钟 |  |  | 52.38 | -61.233 A | 3.273 | 3.283 | 3.219 | 63mV | ON | ON | 电压1(V): 3.282; 电压2(V): 3.278; 电压3(V): 3.278; 电压4(V): 3.272; 电压5(V): 3.27; 电压6(V): 3.219; 电压7(V): 3.274; 电压8(V): 3.283; 电压9(V): 3.282; 电压10(V): 3.28; 电压11(V): 3.282; 电压12(V): 3.277; 电压13(V): 3.278; 电压14(V): 3.282; 电压15(V): 3.276; 电压16(V): 3.267; 温度1(℃): 25; 温度2(℃): 25; 温度3(℃): 25; 温度4(℃): 0 | 65 | 36
797 | 2025-04-16 15:02:42 |  | 放电 | 171分钟 | 0分钟 | 2 | 88% | 174.713 | 199.96 | 200 | 0分钟 | 0分钟 |  |  | 52.382 | -61.246 A | 3.273 | 3.284 | 3.219 | 64mV | ON | ON | 电压1(V): 3.282; 电压2(V): 3.278; 电压3(V): 3.278; 电压4(V): 3.272; 电压5(V): 3.27; 电压6(V): 3.219; 电压7(V): 3.274; 电压8(V): 3.284; 电压9(V): 3.282; 电压10(V): 3.28; 电压11(V): 3.282; 电压12(V): 3.277; 电压13(V): 3.278; 电压14(V): 3.282; 电压15(V): 3.277; 电压16(V): 3.267; 温度1(℃): 25; 温度2(℃): 25; 温度3(℃): 25; 温度4(℃): 0 | 65 | 39
798 | 2025-04-16 15:02:44 |  | 放电 | 171分钟 | 0分钟 | 2 | 88% | 174.679 | 199.96 | 200 | 0分钟 | 0分钟 |  |  | 52.382 | -61.252 A | 3.273 | 3.284 | 3.219 | 64mV | ON | ON | 电压1(V): 3.282; 电压2(V): 3.278; 电压3(V): 3.278; 电压4(V): 3.272; 电压5(V): 3.27; 电压6(V): 3.219; 电压7(V): 3.274; 电压8(V): 3.284; 电压9(V): 3.282; 电压10(V): 3.28; 电压11(V): 3.282; 电压12(V): 3.278; 电压13(V): 3.278; 电压14(V): 3.282; 电压15(V): 3.276; 电压16(V): 3.267; 温度1(℃): 25; 温度2(℃): 25; 温度3(℃): 25; 温度4(℃): 0 | 65 | 39
799 | 2025-04-16 15:02:46 |  | 放电 | 171分钟 | 0分钟 | 2 | 88% | 174.645 | 199.96 | 200 | 0分钟 | 0分钟 |  |  | 52.38 | -61.237 A | 3.273 | 3.283 | 3.219 | 63mV | ON | ON | 电压1(V): 3.282; 电压2(V): 3.278; 电压3(V): 3.278; 电压4(V): 3.272; 电压5(V): 3.27; 电压6(V): 3.219; 电压7(V): 3.274; 电压8(V): 3.283; 电压9(V): 3.282; 电压10(V): 3.28; 电压11(V): 3.282; 电压12(V): 3.277; 电压13(V): 3.278; 电压14(V): 3.282; 电压15(V): 3.276; 电压16(V): 3.267; 温度1(℃): 25; 温度2(℃): 25; 温度3(℃): 25; 温度4(℃): 0 | 65 | 38
800 | 2025-04-16 15:02:48 |  | 放电 | 171分钟 | 0分钟 | 2 | 88% | 174.611 | 199.96 | 200 | 0分钟 | 0分钟 |  |  | 52.383 | -61.239 A | 3.273 | 3.284 | 3.219 | 64mV | ON | ON | 电压1(V): 3.282; 电压2(V): 3.278; 电压3(V): 3.278; 电压4(V): 3.271; 电压5(V): 3.27; 电压6(V): 3.219; 电压7(V): 3.274; 电压8(V): 3.284; 电压9(V): 3.283; 电压10(V): 3.28; 电压11(V): 3.282; 电压12(V): 3.278; 电压13(V): 3.278; 电压14(V): 3.282; 电压15(V): 3.277; 电压16(V): 3.267; 温度1(℃): 25; 温度2(℃): 25; 温度3(℃): 25; 温度4(℃): 0 | 65 | 40
801 | 2025-04-16 15:02:50 |  | 放电 | 171分钟 | 0分钟 | 2 | 88% | 174.577 | 199.96 | 200 | 0分钟 | 0分钟 |  |  | 52.382 | -61.237 A | 3.273 | 3.284 | 3.219 | 64mV | ON | ON | 电压1(V): 3.282; 电压2(V): 3.278; 电压3(V): 3.278; 电压4(V): 3.272; 电压5(V): 3.27; 电压6(V): 3.219; 电压7(V): 3.274; 电压8(V): 3.284; 电压9(V): 3.283; 电压10(V): 3.28; 电压11(V): 3.282; 电压12(V): 3.277; 电压13(V): 3.278; 电压14(V): 3.282; 电压15(V): 3.276; 电压16(V): 3.267; 温度1(℃): 25; 温度2(℃): 25; 温度3(℃): 25; 温度4(℃): 0 | 66 | 40
802 | 2025-04-16 15:02:52 |  | 放电 | 171分钟 | 0分钟 | 2 | 88% | 174.543 | 199.96 | 200 | 0分钟 | 0分钟 |  |  | 52.383 | -61.218 A | 3.273 | 3.283 | 3.22 | 62mV | ON | ON | 电压1(V): 3.282; 电压2(V): 3.278; 电压3(V): 3.278; 电压4(V): 3.272; 电压5(V): 3.27; 电压6(V): 3.22; 电压7(V): 3.274; 电压8(V): 3.283; 电压9(V): 3.282; 电压10(V): 3.28; 电压11(V): 3.283; 电压12(V): 3.277; 电压13(V): 3.278; 电压14(V): 3.282; 电压15(V): 3.277; 电压16(V): 3.267; 温度1(℃): 25; 温度2(℃): 25; 温度3(℃): 25; 温度4(℃): 0 | 65 | 39
803 | 2025-04-16 15:02:54 |  | 放电 | 171分钟 | 0分钟 | 2 | 88% | 174.509 | 199.96 | 200 | 0分钟 | 0分钟 |  |  | 52.383 | -61.224 A | 3.273 | 3.283 | 3.219 | 63mV | ON | ON | 电压1(V): 3.282; 电压2(V): 3.278; 电压3(V): 3.278; 电压4(V): 3.272; 电压5(V): 3.27; 电压6(V): 3.219; 电压7(V): 3.274; 电压8(V): 3.283; 电压9(V): 3.283; 电压10(V): 3.28; 电压11(V): 3.283; 电压12(V): 3.277; 电压13(V): 3.278; 电压14(V): 3.282; 电压15(V): 3.277; 电压16(V): 3.267; 温度1(℃): 25; 温度2(℃): 25; 温度3(℃): 25; 温度4(℃): 0 | 66 | 37
804 | 2025-04-16 15:02:56 |  | 放电 | 170分钟 | 0分钟 | 2 | 88% | 174.475 | 199.96 | 200 | 0分钟 | 0分钟 |  |  | 52.379 | -61.224 A | 3.273 | 3.283 | 3.219 | 63mV | ON | ON | 电压1(V): 3.282; 电压2(V): 3.277; 电压3(V): 3.278; 电压4(V): 3.272; 电压5(V): 3.27; 电压6(V): 3.219; 电压7(V): 3.274; 电压8(V): 3.283; 电压9(V): 3.282; 电压10(V): 3.28; 电压11(V): 3.282; 电压12(V): 3.277; 电压13(V): 3.278; 电压14(V): 3.282; 电压15(V): 3.276; 电压16(V): 3.267; 温度1(℃): 25; 温度2(℃): 25; 温度3(℃): 25; 温度4(℃): 0 | 65 | 36
805 | 2025-04-16 15:02:58 |  | 放电 | 170分钟 | 0分钟 | 2 | 88% | 174.441 | 199.96 | 200 | 0分钟 | 0分钟 |  |  | 52.378 | -61.230 A | 3.273 | 3.283 | 3.219 | 63mV | ON | ON | 电压1(V): 3.282; 电压2(V): 3.277; 电压3(V): 3.278; 电压4(V): 3.271; 电压5(V): 3.27; 电压6(V): 3.219; 电压7(V): 3.274; 电压8(V): 3.283; 电压9(V): 3.282; 电压10(V): 3.28; 电压11(V): 3.282; 电压12(V): 3.277; 电压13(V): 3.278; 电压14(V): 3.281; 电压15(V): 3.277; 电压16(V): 3.267; 温度1(℃): 25; 温度2(℃): 25; 温度3(℃): 25; 温度4(℃): 0 | 65 | 37
806 | 2025-04-16 15:03:00 |  | 放电 | 170分钟 | 0分钟 | 2 | 88% | 174.407 | 199.96 | 200 | 0分钟 | 0分钟 |  |  | 52.382 | -61.231 A | 3.273 | 3.284 | 3.219 | 64mV | ON | ON | 电压1(V): 3.282; 电压2(V): 3.278; 电压3(V): 3.278; 电压4(V): 3.272; 电压5(V): 3.27; 电压6(V): 3.219; 电压7(V): 3.275; 电压8(V): 3.284; 电压9(V): 3.282; 电压10(V): 3.28; 电压11(V): 3.282; 电压12(V): 3.277; 电压13(V): 3.278; 电压14(V): 3.282; 电压15(V): 3.276; 电压16(V): 3.267; 温度1(℃): 25; 温度2(℃): 25; 温度3(℃): 25; 温度4(℃): 0 | 65 | 38
807 | 2025-04-16 15:03:02 |  | 放电 | 170分钟 | 0分钟 | 2 | 88% | 174.373 | 199.96 | 200 | 0分钟 | 0分钟 |  |  | 52.379 | -61.234 A | 3.273 | 3.284 | 3.219 | 64mV | ON | ON | 电压1(V): 3.282; 电压2(V): 3.277; 电压3(V): 3.278; 电压4(V): 3.271; 电压5(V): 3.27; 电压6(V): 3.219; 电压7(V): 3.274; 电压8(V): 3.284; 电压9(V): 3.282; 电压10(V): 3.28; 电压11(V): 3.282; 电压12(V): 3.277; 电压13(V): 3.278; 电压14(V): 3.282; 电压15(V): 3.276; 电压16(V): 3.267; 温度1(℃): 25; 温度2(℃): 25; 温度3(℃): 25; 温度4(℃): 0 | 65 | 37
808 | 2025-04-16 15:03:04 |  | 放电 | 170分钟 | 0分钟 | 2 | 88% | 174.339 | 199.96 | 200 | 0分钟 | 0分钟 |  |  | 52.379 | -61.234 A | 3.273 | 3.283 | 3.219 | 63mV | ON | ON | 电压1(V): 3.282; 电压2(V): 3.278; 电压3(V): 3.278; 电压4(V): 3.271; 电压5(V): 3.27; 电压6(V): 3.219; 电压7(V): 3.274; 电压8(V): 3.283; 电压9(V): 3.282; 电压10(V): 3.28; 电压11(V): 3.282; 电压12(V): 3.277; 电压13(V): 3.278; 电压14(V): 3.282; 电压15(V): 3.276; 电压16(V): 3.267; 温度1(℃): 25; 温度2(℃): 25; 温度3(℃): 25; 温度4(℃): 0 | 65 | 37
809 | 2025-04-16 15:03:06 |  | 放电 | 170分钟 | 0分钟 | 2 | 88% | 174.305 | 199.96 | 200 | 0分钟 | 0分钟 |  |  | 52.38 | -61.236 A | 3.273 | 3.284 | 3.219 | 64mV | ON | ON | 电压1(V): 3.282; 电压2(V): 3.277; 电压3(V): 3.278; 电压4(V): 3.271; 电压5(V): 3.27; 电压6(V): 3.219; 电压7(V): 3.274; 电压8(V): 3.284; 电压9(V): 3.283; 电压10(V): 3.28; 电压11(V): 3.282; 电压12(V): 3.277; 电压13(V): 3.278; 电压14(V): 3.282; 电压15(V): 3.276; 电压16(V): 3.267; 温度1(℃): 25; 温度2(℃): 25; 温度3(℃): 25; 温度4(℃): 0 | 65 | 40
810 | 2025-04-16 15:03:08 |  | 放电 | 170分钟 | 0分钟 | 2 | 88% | 174.271 | 199.96 | 200 | 0分钟 | 0分钟 |  |  | 52.38 | -61.225 A | 3.273 | 3.283 | 3.219 | 63mV | ON | ON | 电压1(V): 3.282; 电压2(V): 3.278; 电压3(V): 3.278; 电压4(V): 3.271; 电压5(V): 3.27; 电压6(V): 3.219; 电压7(V): 3.274; 电压8(V): 3.283; 电压9(V): 3.283; 电压10(V): 3.28; 电压11(V): 3.282; 电压12(V): 3.277; 电压13(V): 3.278; 电压14(V): 3.282; 电压15(V): 3.276; 电压16(V): 3.267; 温度1(℃): 25; 温度2(℃): 25; 温度3(℃): 25; 温度4(℃): 0 | 66 | 37
811 | 2025-04-16 15:03:10 |  | 放电 | 170分钟 | 0分钟 | 2 | 88% | 174.237 | 199.96 | 200 | 0分钟 | 0分钟 |  |  | 52.378 | -61.228 A | 3.273 | 3.283 | 3.219 | 63mV | ON | ON | 电压1(V): 3.282; 电压2(V): 3.277; 电压3(V): 3.278; 电压4(V): 3.271; 电压5(V): 3.27; 电压6(V): 3.219; 电压7(V): 3.274; 电压8(V): 3.283; 电压9(V): 3.282; 电压10(V): 3.28; 电压11(V): 3.282; 电压12(V): 3.277; 电压13(V): 3.278; 电压14(V): 3.282; 电压15(V): 3.276; 电压16(V): 3.267; 温度1(℃): 25; 温度2(℃): 25; 温度3(℃): 25; 温度4(℃): 0 | 65 | 37
812 | 2025-04-16 15:03:12 |  | 放电 | 170分钟 | 0分钟 | 2 | 88% | 174.203 | 199.96 | 200 | 0分钟 | 0分钟 |  |  | 52.38 | -61.228 A | 3.273 | 3.283 | 3.219 | 63mV | ON | ON | 电压1(V): 3.282; 电压2(V): 3.278; 电压3(V): 3.278; 电压4(V): 3.272; 电压5(V): 3.27; 电压6(V): 3.219; 电压7(V): 3.274; 电压8(V): 3.283; 电压9(V): 3.282; 电压10(V): 3.28; 电压11(V): 3.282; 电压12(V): 3.277; 电压13(V): 3.278; 电压14(V): 3.282; 电压15(V): 3.276; 电压16(V): 3.267; 温度1(℃): 25; 温度2(℃): 25; 温度3(℃): 25; 温度4(℃): 0 | 66 | 38
813 | 2025-04-16 15:03:14 |  | 放电 | 170分钟 | 0分钟 | 2 | 88% | 174.169 | 199.96 | 200 | 0分钟 | 0分钟 |  |  | 52.377 | -61.222 A | 3.273 | 3.283 | 3.219 | 63mV | ON | ON | 电压1(V): 3.281; 电压2(V): 3.278; 电压3(V): 3.278; 电压4(V): 3.271; 电压5(V): 3.269; 电压6(V): 3.219; 电压7(V): 3.274; 电压8(V): 3.283; 电压9(V): 3.282; 电压10(V): 3.28; 电压11(V): 3.282; 电压12(V): 3.277; 电压13(V): 3.278; 电压14(V): 3.282; 电压15(V): 3.276; 电压16(V): 3.267; 温度1(℃): 25; 温度2(℃): 25; 温度3(℃): 25; 温度4(℃): 0 | 65 | 39
814 | 2025-04-16 15:03:16 |  | 放电 | 170分钟 | 0分钟 | 2 | 88% | 174.135 | 199.96 | 200 | 0分钟 | 0分钟 |  |  | 52.38 | -61.236 A | 3.273 | 3.283 | 3.219 | 63mV | ON | ON | 电压1(V): 3.282; 电压2(V): 3.278; 电压3(V): 3.278; 电压4(V): 3.272; 电压5(V): 3.27; 电压6(V): 3.219; 电压7(V): 3.274; 电压8(V): 3.283; 电压9(V): 3.282; 电压10(V): 3.28; 电压11(V): 3.282; 电压12(V): 3.277; 电压13(V): 3.278; 电压14(V): 3.282; 电压15(V): 3.276; 电压16(V): 3.267; 温度1(℃): 25; 温度2(℃): 25; 温度3(℃): 25; 温度4(℃): 0 | 66 | 37
815 | 2025-04-16 15:03:18 |  | 放电 | 170分钟 | 0分钟 | 2 | 88% | 174.101 | 199.96 | 200 | 0分钟 | 0分钟 |  |  | 52.378 | -61.224 A | 3.273 | 3.283 | 3.219 | 63mV | ON | ON | 电压1(V): 3.281; 电压2(V): 3.278; 电压3(V): 3.278; 电压4(V): 3.271; 电压5(V): 3.27; 电压6(V): 3.219; 电压7(V): 3.274; 电压8(V): 3.283; 电压9(V): 3.282; 电压10(V): 3.28; 电压11(V): 3.282; 电压12(V): 3.277; 电压13(V): 3.278; 电压14(V): 3.282; 电压15(V): 3.276; 电压16(V): 3.267; 温度1(℃): 25; 温度2(℃): 25; 温度3(℃): 25; 温度4(℃): 0 | 65 | 39
816 | 2025-04-16 15:03:20 |  | 放电 | 170分钟 | 0分钟 | 2 | 88% | 174.067 | 199.96 | 200 | 0分钟 | 0分钟 |  |  | 52.38 | -61.227 A | 3.273 | 3.284 | 3.219 | 64mV | ON | ON | 电压1(V): 3.282; 电压2(V): 3.277; 电压3(V): 3.278; 电压4(V): 3.272; 电压5(V): 3.27; 电压6(V): 3.219; 电压7(V): 3.274; 电压8(V): 3.284; 电压9(V): 3.282; 电压10(V): 3.28; 电压11(V): 3.282; 电压12(V): 3.277; 电压13(V): 3.278; 电压14(V): 3.282; 电压15(V): 3.276; 电压16(V): 3.267; 温度1(℃): 25; 温度2(℃): 25; 温度3(℃): 25; 温度4(℃): 0 | 65 | 38
817 | 2025-04-16 15:03:22 |  | 放电 | 170分钟 | 0分钟 | 2 | 88% | 174.033 | 199.96 | 200 | 0分钟 | 0分钟 |  |  | 52.382 | -61.224 A | 3.273 | 3.284 | 3.219 | 64mV | ON | ON | 电压1(V): 3.282; 电压2(V): 3.278; 电压3(V): 3.278; 电压4(V): 3.272; 电压5(V): 3.27; 电压6(V): 3.219; 电压7(V): 3.274; 电压8(V): 3.284; 电压9(V): 3.283; 电压10(V): 3.28; 电压11(V): 3.282; 电压12(V): 3.277; 电压13(V): 3.278; 电压14(V): 3.282; 电压15(V): 3.276; 电压16(V): 3.267; 温度1(℃): 25; 温度2(℃): 25; 温度3(℃): 25; 温度4(℃): 0 | 65 | 37
818 | 2025-04-16 15:03:24 |  | 放电 | 170分钟 | 0分钟 | 2 | 88% | 173.999 | 199.96 | 200 | 0分钟 | 0分钟 |  |  | 52.382 | -61.233 A | 3.273 | 3.283 | 3.22 | 62mV | ON | ON | 电压1(V): 3.282; 电压2(V): 3.278; 电压3(V): 3.278; 电压4(V): 3.271; 电压5(V): 3.27; 电压6(V): 3.22; 电压7(V): 3.274; 电压8(V): 3.283; 电压9(V): 3.282; 电压10(V): 3.28; 电压11(V): 3.283; 电压12(V): 3.277; 电压13(V): 3.278; 电压14(V): 3.282; 电压15(V): 3.277; 电压16(V): 3.267; 温度1(℃): 25; 温度2(℃): 25; 温度3(℃): 25; 温度4(℃): 0 | 66 | 35
819 | 2025-04-16 15:03:26 |  | 放电 | 170分钟 | 0分钟 | 2 | 87% | 173.965 | 199.96 | 200 | 0分钟 | 0分钟 |  |  | 52.382 | -61.221 A | 3.273 | 3.283 | 3.22 | 62mV | ON | ON | 电压1(V): 3.282; 电压2(V): 3.278; 电压3(V): 3.278; 电压4(V): 3.271; 电压5(V): 3.27; 电压6(V): 3.22; 电压7(V): 3.274; 电压8(V): 3.283; 电压9(V): 3.283; 电压10(V): 3.28; 电压11(V): 3.282; 电压12(V): 3.277; 电压13(V): 3.278; 电压14(V): 3.282; 电压15(V): 3.277; 电压16(V): 3.267; 温度1(℃): 25; 温度2(℃): 25; 温度3(℃): 25; 温度4(℃): 0 | 65 | 37
820 | 2025-04-16 15:03:28 |  | 放电 | 170分钟 | 0分钟 | 2 | 87% | 173.931 | 199.96 | 200 | 0分钟 | 0分钟 |  |  | 52.375 | -61.233 A | 3.273 | 3.283 | 3.219 | 63mV | ON | ON | 电压1(V): 3.281; 电压2(V): 3.277; 电压3(V): 3.278; 电压4(V): 3.271; 电压5(V): 3.269; 电压6(V): 3.219; 电压7(V): 3.274; 电压8(V): 3.283; 电压9(V): 3.282; 电压10(V): 3.28; 电压11(V): 3.282; 电压12(V): 3.277; 电压13(V): 3.278; 电压14(V): 3.281; 电压15(V): 3.276; 电压16(V): 3.267; 温度1(℃): 25; 温度2(℃): 25; 温度3(℃): 25; 温度4(℃): 0 | 65 | 36
821 | 2025-04-16 15:03:30 |  | 放电 | 170分钟 | 0分钟 | 2 | 87% | 173.897 | 199.96 | 200 | 0分钟 | 0分钟 |  |  | 52.378 | -61.239 A | 3.273 | 3.283 | 3.219 | 63mV | ON | ON | 电压1(V): 3.282; 电压2(V): 3.277; 电压3(V): 3.278; 电压4(V): 3.271; 电压5(V): 3.269; 电压6(V): 3.219; 电压7(V): 3.274; 电压8(V): 3.283; 电压9(V): 3.283; 电压10(V): 3.28; 电压11(V): 3.282; 电压12(V): 3.277; 电压13(V): 3.278; 电压14(V): 3.282; 电压15(V): 3.276; 电压16(V): 3.267; 温度1(℃): 25; 温度2(℃): 25; 温度3(℃): 25; 温度4(℃): 0 | 67 | 37
822 | 2025-04-16 15:03:32 |  | 放电 | 170分钟 | 0分钟 | 2 | 87% | 173.863 | 199.96 | 200 | 0分钟 | 0分钟 |  |  | 52.38 | -61.237 A | 3.273 | 3.283 | 3.219 | 63mV | ON | ON | 电压1(V): 3.282; 电压2(V): 3.278; 电压3(V): 3.278; 电压4(V): 3.272; 电压5(V): 3.27; 电压6(V): 3.219; 电压7(V): 3.274; 电压8(V): 3.283; 电压9(V): 3.282; 电压10(V): 3.28; 电压11(V): 3.282; 电压12(V): 3.277; 电压13(V): 3.278; 电压14(V): 3.282; 电压15(V): 3.276; 电压16(V): 3.267; 温度1(℃): 25; 温度2(℃): 25; 温度3(℃): 25; 温度4(℃): 0 | 65 | 42
823 | 2025-04-16 15:03:34 |  | 放电 | 170分钟 | 0分钟 | 2 | 87% | 173.829 | 199.96 | 200 | 0分钟 | 0分钟 |  |  | 52.38 | -61.225 A | 3.273 | 3.283 | 3.219 | 63mV | ON | ON | 电压1(V): 3.282; 电压2(V): 3.278; 电压3(V): 3.278; 电压4(V): 3.272; 电压5(V): 3.27; 电压6(V): 3.219; 电压7(V): 3.274; 电压8(V): 3.283; 电压9(V): 3.282; 电压10(V): 3.28; 电压11(V): 3.282; 电压12(V): 3.277; 电压13(V): 3.278; 电压14(V): 3.282; 电压15(V): 3.276; 电压16(V): 3.267; 温度1(℃): 25; 温度2(℃): 25; 温度3(℃): 25; 温度4(℃): 0 | 65 | 39
824 | 2025-04-16 15:03:36 |  | 放电 | 170分钟 | 0分钟 | 2 | 87% | 173.795 | 199.96 | 200 | 0分钟 | 0分钟 |  |  | 52.378 | -61.240 A | 3.273 | 3.283 | 3.219 | 63mV | ON | ON | 电压1(V): 3.281; 电压2(V): 3.277; 电压3(V): 3.278; 电压4(V): 3.272; 电压5(V): 3.27; 电压6(V): 3.219; 电压7(V): 3.274; 电压8(V): 3.283; 电压9(V): 3.282; 电压10(V): 3.28; 电压11(V): 3.282; 电压12(V): 3.277; 电压13(V): 3.278; 电压14(V): 3.282; 电压15(V): 3.276; 电压16(V): 3.267; 温度1(℃): 25; 温度2(℃): 25; 温度3(℃): 25; 温度4(℃): 0 | 64 | 38
825 | 2025-04-16 15:03:38 |  | 放电 | 170分钟 | 0分钟 | 2 | 87% | 173.761 | 199.96 | 200 | 0分钟 | 0分钟 |  |  | 52.379 | -61.233 A | 3.273 | 3.283 | 3.219 | 63mV | ON | ON | 电压1(V): 3.282; 电压2(V): 3.278; 电压3(V): 3.278; 电压4(V): 3.271; 电压5(V): 3.269; 电压6(V): 3.219; 电压7(V): 3.274; 电压8(V): 3.283; 电压9(V): 3.282; 电压10(V): 3.28; 电压11(V): 3.282; 电压12(V): 3.277; 电压13(V): 3.278; 电压14(V): 3.282; 电压15(V): 3.277; 电压16(V): 3.267; 温度1(℃): 25; 温度2(℃): 25; 温度3(℃): 25; 温度4(℃): 0 | 65 | 37
826 | 2025-04-16 15:03:40 |  | 放电 | 170分钟 | 0分钟 | 2 | 87% | 173.727 | 199.96 | 200 | 0分钟 | 0分钟 |  |  | 52.381 | -61.234 A | 3.273 | 3.284 | 3.219 | 64mV | ON | ON | 电压1(V): 3.282; 电压2(V): 3.278; 电压3(V): 3.278; 电压4(V): 3.272; 电压5(V): 3.27; 电压6(V): 3.219; 电压7(V): 3.274; 电压8(V): 3.284; 电压9(V): 3.282; 电压10(V): 3.28; 电压11(V): 3.282; 电压12(V): 3.277; 电压13(V): 3.278; 电压14(V): 3.282; 电压15(V): 3.276; 电压16(V): 3.267; 温度1(℃): 25; 温度2(℃): 25; 温度3(℃): 25; 温度4(℃): 0 | 65 | 37
827 | 2025-04-16 15:03:42 |  | 放电 | 170分钟 | 0分钟 | 2 | 87% | 173.71 | 199.96 | 200 | 0分钟 | 0分钟 |  |  | 52.378 | -61.228 A | 3.273 | 3.283 | 3.219 | 63mV | ON | ON | 电压1(V): 3.282; 电压2(V): 3.277; 电压3(V): 3.278; 电压4(V): 3.271; 电压5(V): 3.27; 电压6(V): 3.219; 电压7(V): 3.274; 电压8(V): 3.283; 电压9(V): 3.282; 电压10(V): 3.28; 电压11(V): 3.282; 电压12(V): 3.277; 电压13(V): 3.278; 电压14(V): 3.282; 电压15(V): 3.276; 电压16(V): 3.267; 温度1(℃): 25; 温度2(℃): 25; 温度3(℃): 25; 温度4(℃): 0 | 65 | 35
828 | 2025-04-16 15:03:44 |  | 放电 | 170分钟 | 0分钟 | 2 | 87% | 173.676 | 199.96 | 200 | 0分钟 | 0分钟 |  |  | 52.38 | -61.246 A | 3.273 | 3.283 | 3.219 | 63mV | ON | ON | 电压1(V): 3.282; 电压2(V): 3.278; 电压3(V): 3.278; 电压4(V): 3.272; 电压5(V): 3.27; 电压6(V): 3.219; 电压7(V): 3.274; 电压8(V): 3.283; 电压9(V): 3.282; 电压10(V): 3.28; 电压11(V): 3.282; 电压12(V): 3.277; 电压13(V): 3.278; 电压14(V): 3.282; 电压15(V): 3.276; 电压16(V): 3.267; 温度1(℃): 25; 温度2(℃): 25; 温度3(℃): 25; 温度4(℃): 0 | 65 | 36
829 | 2025-04-16 15:03:46 |  | 放电 | 170分钟 | 0分钟 | 2 | 87% | 173.642 | 199.96 | 200 | 0分钟 | 0分钟 |  |  | 52.378 | -61.218 A | 3.273 | 3.283 | 3.22 | 62mV | ON | ON | 电压1(V): 3.282; 电压2(V): 3.277; 电压3(V): 3.278; 电压4(V): 3.271; 电压5(V): 3.27; 电压6(V): 3.22; 电压7(V): 3.274; 电压8(V): 3.283; 电压9(V): 3.282; 电压10(V): 3.28; 电压11(V): 3.282; 电压12(V): 3.277; 电压13(V): 3.278; 电压14(V): 3.282; 电压15(V): 3.276; 电压16(V): 3.266; 温度1(℃): 25; 温度2(℃): 25; 温度3(℃): 25; 温度4(℃): 0 | 66 | 40
830 | 2025-04-16 15:03:48 |  | 放电 | 170分钟 | 0分钟 | 2 | 87% | 173.608 | 199.96 | 200 | 0分钟 | 0分钟 |  |  | 52.378 | -61.230 A | 3.273 | 3.283 | 3.219 | 63mV | ON | ON | 电压1(V): 3.282; 电压2(V): 3.277; 电压3(V): 3.278; 电压4(V): 3.271; 电压5(V): 3.27; 电压6(V): 3.219; 电压7(V): 3.274; 电压8(V): 3.283; 电压9(V): 3.282; 电压10(V): 3.28; 电压11(V): 3.282; 电压12(V): 3.277; 电压13(V): 3.278; 电压14(V): 3.282; 电压15(V): 3.276; 电压16(V): 3.267; 温度1(℃): 25; 温度2(℃): 25; 温度3(℃): 25; 温度4(℃): 0 | 66 | 37
831 | 2025-04-16 15:03:50 |  | 放电 | 170分钟 | 0分钟 | 2 | 87% | 173.574 | 199.96 | 200 | 0分钟 | 0分钟 |  |  | 52.379 | -61.225 A | 3.273 | 3.283 | 3.219 | 63mV | ON | ON | 电压1(V): 3.282; 电压2(V): 3.277; 电压3(V): 3.278; 电压4(V): 3.272; 电压5(V): 3.27; 电压6(V): 3.219; 电压7(V): 3.274; 电压8(V): 3.283; 电压9(V): 3.282; 电压10(V): 3.28; 电压11(V): 3.282; 电压12(V): 3.277; 电压13(V): 3.278; 电压14(V): 3.282; 电压15(V): 3.276; 电压16(V): 3.267; 温度1(℃): 24; 温度2(℃): 25; 温度3(℃): 25; 温度4(℃): 0 | 65 | 37
832 | 2025-04-16 15:03:52 |  | 放电 | 170分钟 | 0分钟 | 2 | 87% | 173.54 | 199.96 | 200 | 0分钟 | 0分钟 |  |  | 52.378 | -61.236 A | 3.273 | 3.283 | 3.219 | 63mV | ON | ON | 电压1(V): 3.282; 电压2(V): 3.277; 电压3(V): 3.278; 电压4(V): 3.271; 电压5(V): 3.27; 电压6(V): 3.219; 电压7(V): 3.274; 电压8(V): 3.283; 电压9(V): 3.282; 电压10(V): 3.28; 电压11(V): 3.282; 电压12(V): 3.277; 电压13(V): 3.278; 电压14(V): 3.282; 电压15(V): 3.276; 电压16(V): 3.267; 温度1(℃): 25; 温度2(℃): 25; 温度3(℃): 25; 温度4(℃): 0 | 64 | 36
833 | 2025-04-16 15:03:54 |  | 放电 | 170分钟 | 0分钟 | 2 | 87% | 173.506 | 199.96 | 200 | 0分钟 | 0分钟 |  |  | 52.379 | -61.236 A | 3.273 | 3.283 | 3.219 | 63mV | ON | ON | 电压1(V): 3.282; 电压2(V): 3.278; 电压3(V): 3.278; 电压4(V): 3.272; 电压5(V): 3.27; 电压6(V): 3.219; 电压7(V): 3.274; 电压8(V): 3.283; 电压9(V): 3.282; 电压10(V): 3.28; 电压11(V): 3.282; 电压12(V): 3.277; 电压13(V): 3.278; 电压14(V): 3.281; 电压15(V): 3.276; 电压16(V): 3.267; 温度1(℃): 25; 温度2(℃): 25; 温度3(℃): 25; 温度4(℃): 0 | 65 | 36
834 | 2025-04-16 15:03:56 |  | 放电 | 169分钟 | 0分钟 | 2 | 87% | 173.472 | 199.96 | 200 | 0分钟 | 0分钟 |  |  | 52.379 | -61.230 A | 3.273 | 3.283 | 3.219 | 63mV | ON | ON | 电压1(V): 3.281; 电压2(V): 3.278; 电压3(V): 3.278; 电压4(V): 3.272; 电压5(V): 3.27; 电压6(V): 3.219; 电压7(V): 3.274; 电压8(V): 3.283; 电压9(V): 3.282; 电压10(V): 3.28; 电压11(V): 3.283; 电压12(V): 3.277; 电压13(V): 3.278; 电压14(V): 3.281; 电压15(V): 3.276; 电压16(V): 3.267; 温度1(℃): 25; 温度2(℃): 25; 温度3(℃): 25; 温度4(℃): 0 | 64 | 35
835 | 2025-04-16 15:03:58 |  | 放电 | 169分钟 | 0分钟 | 2 | 87% | 173.438 | 199.96 | 200 | 0分钟 | 0分钟 |  |  | 52.38 | -61.239 A | 3.273 | 3.283 | 3.22 | 62mV | ON | ON | 电压1(V): 3.282; 电压2(V): 3.278; 电压3(V): 3.278; 电压4(V): 3.271; 电压5(V): 3.27; 电压6(V): 3.22; 电压7(V): 3.274; 电压8(V): 3.283; 电压9(V): 3.283; 电压10(V): 3.28; 电压11(V): 3.282; 电压12(V): 3.277; 电压13(V): 3.278; 电压14(V): 3.282; 电压15(V): 3.276; 电压16(V): 3.266; 温度1(℃): 25; 温度2(℃): 25; 温度3(℃): 25; 温度4(℃): 0 | 65 | 37
836 | 2025-04-16 15:04:00 |  | 放电 | 169分钟 | 0分钟 | 2 | 87% | 173.404 | 199.96 | 200 | 0分钟 | 0分钟 |  |  | 52.38 | -61.237 A | 3.273 | 3.283 | 3.219 | 63mV | ON | ON | 电压1(V): 3.282; 电压2(V): 3.278; 电压3(V): 3.278; 电压4(V): 3.271; 电压5(V): 3.27; 电压6(V): 3.219; 电压7(V): 3.274; 电压8(V): 3.283; 电压9(V): 3.283; 电压10(V): 3.28; 电压11(V): 3.282; 电压12(V): 3.277; 电压13(V): 3.278; 电压14(V): 3.282; 电压15(V): 3.276; 电压16(V): 3.267; 温度1(℃): 25; 温度2(℃): 25; 温度3(℃): 25; 温度4(℃): 0 | 65 | 37
837 | 2025-04-16 15:04:02 |  | 放电 | 169分钟 | 0分钟 | 2 | 87% | 173.37 | 199.96 | 200 | 0分钟 | 0分钟 |  |  | 52.381 | -61.242 A | 3.273 | 3.284 | 3.219 | 64mV | ON | ON | 电压1(V): 3.282; 电压2(V): 3.277; 电压3(V): 3.278; 电压4(V): 3.272; 电压5(V): 3.27; 电压6(V): 3.219; 电压7(V): 3.274; 电压8(V): 3.284; 电压9(V): 3.283; 电压10(V): 3.28; 电压11(V): 3.282; 电压12(V): 3.278; 电压13(V): 3.278; 电压14(V): 3.281; 电压15(V): 3.276; 电压16(V): 3.267; 温度1(℃): 25; 温度2(℃): 25; 温度3(℃): 25; 温度4(℃): 0 | 65 | 35
838 | 2025-04-16 15:04:04 |  | 放电 | 169分钟 | 0分钟 | 2 | 87% | 173.336 | 199.96 | 200 | 0分钟 | 0分钟 |  |  | 52.379 | -61.219 A | 3.273 | 3.283 | 3.219 | 63mV | ON | ON | 电压1(V): 3.282; 电压2(V): 3.278; 电压3(V): 3.278; 电压4(V): 3.271; 电压5(V): 3.27; 电压6(V): 3.219; 电压7(V): 3.274; 电压8(V): 3.283; 电压9(V): 3.282; 电压10(V): 3.28; 电压11(V): 3.282; 电压12(V): 3.277; 电压13(V): 3.278; 电压14(V): 3.282; 电压15(V): 3.276; 电压16(V): 3.267; 温度1(℃): 25; 温度2(℃): 25; 温度3(℃): 25; 温度4(℃): 0 | 65 | 38
839 | 2025-04-16 15:04:06 |  | 放电 | 169分钟 | 0分钟 | 2 | 87% | 173.302 | 199.96 | 200 | 0分钟 | 0分钟 |  |  | 52.377 | -61.219 A | 3.273 | 3.283 | 3.219 | 63mV | ON | ON | 电压1(V): 3.281; 电压2(V): 3.277; 电压3(V): 3.278; 电压4(V): 3.271; 电压5(V): 3.27; 电压6(V): 3.219; 电压7(V): 3.274; 电压8(V): 3.283; 电压9(V): 3.282; 电压10(V): 3.28; 电压11(V): 3.282; 电压12(V): 3.277; 电压13(V): 3.278; 电压14(V): 3.282; 电压15(V): 3.276; 电压16(V): 3.267; 温度1(℃): 25; 温度2(℃): 25; 温度3(℃): 25; 温度4(℃): 0 | 65 | 40
840 | 2025-04-16 15:04:08 |  | 放电 | 169分钟 | 0分钟 | 2 | 87% | 173.268 | 199.96 | 200 | 0分钟 | 0分钟 |  |  | 52.377 | -61.231 A | 3.273 | 3.283 | 3.219 | 63mV | ON | ON | 电压1(V): 3.282; 电压2(V): 3.277; 电压3(V): 3.278; 电压4(V): 3.271; 电压5(V): 3.269; 电压6(V): 3.219; 电压7(V): 3.274; 电压8(V): 3.283; 电压9(V): 3.282; 电压10(V): 3.28; 电压11(V): 3.282; 电压12(V): 3.277; 电压13(V): 3.278; 电压14(V): 3.282; 电压15(V): 3.276; 电压16(V): 3.267; 温度1(℃): 25; 温度2(℃): 25; 温度3(℃): 25; 温度4(℃): 0 | 65 | 40
841 | 2025-04-16 15:04:10 |  | 放电 | 169分钟 | 0分钟 | 2 | 87% | 173.234 | 199.96 | 200 | 0分钟 | 0分钟 |  |  | 52.379 | -61.219 A | 3.273 | 3.284 | 3.219 | 64mV | ON | ON | 电压1(V): 3.282; 电压2(V): 3.277; 电压3(V): 3.278; 电压4(V): 3.271; 电压5(V): 3.27; 电压6(V): 3.219; 电压7(V): 3.274; 电压8(V): 3.284; 电压9(V): 3.282; 电压10(V): 3.28; 电压11(V): 3.282; 电压12(V): 3.277; 电压13(V): 3.278; 电压14(V): 3.282; 电压15(V): 3.276; 电压16(V): 3.267; 温度1(℃): 25; 温度2(℃): 25; 温度3(℃): 25; 温度4(℃): 0 | 65 | 38
842 | 2025-04-16 15:04:12 |  | 放电 | 169分钟 | 0分钟 | 2 | 87% | 173.2 | 199.96 | 200 | 0分钟 | 0分钟 |  |  | 52.376 | -61.216 A | 3.273 | 3.283 | 3.219 | 63mV | ON | ON | 电压1(V): 3.282; 电压2(V): 3.278; 电压3(V): 3.277; 电压4(V): 3.271; 电压5(V): 3.269; 电压6(V): 3.219; 电压7(V): 3.274; 电压8(V): 3.283; 电压9(V): 3.282; 电压10(V): 3.28; 电压11(V): 3.282; 电压12(V): 3.277; 电压13(V): 3.278; 电压14(V): 3.281; 电压15(V): 3.276; 电压16(V): 3.267; 温度1(℃): 25; 温度2(℃): 25; 温度3(℃): 25; 温度4(℃): 0 | 65 | 39
843 | 2025-04-16 15:04:14 |  | 放电 | 169分钟 | 0分钟 | 2 | 87% | 173.166 | 199.96 | 200 | 0分钟 | 0分钟 |  |  | 52.378 | -61.222 A | 3.273 | 3.283 | 3.219 | 63mV | ON | ON | 电压1(V): 3.282; 电压2(V): 3.278; 电压3(V): 3.278; 电压4(V): 3.271; 电压5(V): 3.27; 电压6(V): 3.219; 电压7(V): 3.274; 电压8(V): 3.283; 电压9(V): 3.282; 电压10(V): 3.28; 电压11(V): 3.282; 电压12(V): 3.277; 电压13(V): 3.278; 电压14(V): 3.282; 电压15(V): 3.276; 电压16(V): 3.266; 温度1(℃): 25; 温度2(℃): 25; 温度3(℃): 25; 温度4(℃): 0 | 65 | 36
844 | 2025-04-16 15:04:16 |  | 放电 | 169分钟 | 0分钟 | 2 | 87% | 173.132 | 199.96 | 200 | 0分钟 | 0分钟 |  |  | 52.377 | -61.224 A | 3.273 | 3.283 | 3.219 | 63mV | ON | ON | 电压1(V): 3.282; 电压2(V): 3.277; 电压3(V): 3.278; 电压4(V): 3.271; 电压5(V): 3.269; 电压6(V): 3.219; 电压7(V): 3.274; 电压8(V): 3.283; 电压9(V): 3.282; 电压10(V): 3.28; 电压11(V): 3.282; 电压12(V): 3.277; 电压13(V): 3.278; 电压14(V): 3.282; 电压15(V): 3.276; 电压16(V): 3.267; 温度1(℃): 25; 温度2(℃): 25; 温度3(℃): 25; 温度4(℃): 0 | 64 | 39
845 | 2025-04-16 15:04:18 |  | 放电 | 169分钟 | 0分钟 | 2 | 87% | 173.098 | 199.96 | 200 | 0分钟 | 0分钟 |  |  | 52.376 | -61.202 A | 3.273 | 3.283 | 3.219 | 63mV | ON | ON | 电压1(V): 3.281; 电压2(V): 3.277; 电压3(V): 3.278; 电压4(V): 3.271; 电压5(V): 3.269; 电压6(V): 3.219; 电压7(V): 3.274; 电压8(V): 3.283; 电压9(V): 3.282; 电压10(V): 3.28; 电压11(V): 3.282; 电压12(V): 3.277; 电压13(V): 3.278; 电压14(V): 3.282; 电压15(V): 3.276; 电压16(V): 3.267; 温度1(℃): 25; 温度2(℃): 25; 温度3(℃): 25; 温度4(℃): 0 | 65 | 40
846 | 2025-04-16 15:04:20 |  | 放电 | 169分钟 | 0分钟 | 2 | 87% | 173.064 | 199.96 | 200 | 0分钟 | 0分钟 |  |  | 52.377 | -61.227 A | 3.273 | 3.283 | 3.219 | 63mV | ON | ON | 电压1(V): 3.281; 电压2(V): 3.277; 电压3(V): 3.278; 电压4(V): 3.271; 电压5(V): 3.27; 电压6(V): 3.219; 电压7(V): 3.274; 电压8(V): 3.283; 电压9(V): 3.282; 电压10(V): 3.28; 电压11(V): 3.282; 电压12(V): 3.277; 电压13(V): 3.278; 电压14(V): 3.282; 电压15(V): 3.276; 电压16(V): 3.267; 温度1(℃): 25; 温度2(℃): 25; 温度3(℃): 25; 温度4(℃): 0 | 65 | 40
847 | 2025-04-16 15:04:22 |  | 放电 | 169分钟 | 0分钟 | 2 | 87% | 173.03 | 199.96 | 200 | 0分钟 | 0分钟 |  |  | 52.378 | -61.224 A | 3.273 | 3.283 | 3.219 | 63mV | ON | ON | 电压1(V): 3.282; 电压2(V): 3.277; 电压3(V): 3.278; 电压4(V): 3.271; 电压5(V): 3.27; 电压6(V): 3.219; 电压7(V): 3.274; 电压8(V): 3.283; 电压9(V): 3.282; 电压10(V): 3.28; 电压11(V): 3.283; 电压12(V): 3.277; 电压13(V): 3.278; 电压14(V): 3.281; 电压15(V): 3.276; 电压16(V): 3.267; 温度1(℃): 25; 温度2(℃): 25; 温度3(℃): 25; 温度4(℃): 0 | 66 | 37
848 | 2025-04-16 15:04:24 |  | 放电 | 169分钟 | 0分钟 | 2 | 87% | 172.996 | 199.96 | 200 | 0分钟 | 0分钟 |  |  | 52.377 | -61.231 A | 3.273 | 3.283 | 3.219 | 63mV | ON | ON | 电压1(V): 3.282; 电压2(V): 3.278; 电压3(V): 3.278; 电压4(V): 3.271; 电压5(V): 3.269; 电压6(V): 3.219; 电压7(V): 3.274; 电压8(V): 3.283; 电压9(V): 3.282; 电压10(V): 3.28; 电压11(V): 3.282; 电压12(V): 3.277; 电压13(V): 3.278; 电压14(V): 3.281; 电压15(V): 3.276; 电压16(V): 3.267; 温度1(℃): 25; 温度2(℃): 25; 温度3(℃): 25; 温度4(℃): 0 | 67 | 39
849 | 2025-04-16 15:04:26 |  | 放电 | 169分钟 | 0分钟 | 2 | 87% | 172.962 | 199.96 | 200 | 0分钟 | 0分钟 |  |  | 52.376 | -61.206 A | 3.273 | 3.283 | 3.219 | 63mV | ON | ON | 电压1(V): 3.281; 电压2(V): 3.277; 电压3(V): 3.278; 电压4(V): 3.271; 电压5(V): 3.269; 电压6(V): 3.219; 电压7(V): 3.274; 电压8(V): 3.283; 电压9(V): 3.282; 电压10(V): 3.28; 电压11(V): 3.282; 电压12(V): 3.277; 电压13(V): 3.278; 电压14(V): 3.282; 电压15(V): 3.276; 电压16(V): 3.267; 温度1(℃): 25; 温度2(℃): 25; 温度3(℃): 25; 温度4(℃): 0 | 65 | 39
850 | 2025-04-16 15:04:28 |  | 放电 | 169分钟 | 0分钟 | 2 | 87% | 172.928 | 199.96 | 200 | 0分钟 | 0分钟 |  |  | 52.376 | -61.214 A | 3.273 | 3.283 | 3.219 | 63mV | ON | ON | 电压1(V): 3.281; 电压2(V): 3.277; 电压3(V): 3.278; 电压4(V): 3.271; 电压5(V): 3.27; 电压6(V): 3.219; 电压7(V): 3.274; 电压8(V): 3.283; 电压9(V): 3.282; 电压10(V): 3.28; 电压11(V): 3.282; 电压12(V): 3.277; 电压13(V): 3.278; 电压14(V): 3.281; 电压15(V): 3.276; 电压16(V): 3.267; 温度1(℃): 25; 温度2(℃): 25; 温度3(℃): 25; 温度4(℃): 0 | 66 | 39
851 | 2025-04-16 15:04:30 |  | 放电 | 169分钟 | 0分钟 | 2 | 87% | 172.894 | 199.96 | 200 | 0分钟 | 0分钟 |  |  | 52.378 | -61.218 A | 3.273 | 3.283 | 3.219 | 63mV | ON | ON | 电压1(V): 3.282; 电压2(V): 3.278; 电压3(V): 3.278; 电压4(V): 3.271; 电压5(V): 3.27; 电压6(V): 3.219; 电压7(V): 3.274; 电压8(V): 3.283; 电压9(V): 3.282; 电压10(V): 3.28; 电压11(V): 3.282; 电压12(V): 3.277; 电压13(V): 3.278; 电压14(V): 3.281; 电压15(V): 3.276; 电压16(V): 3.267; 温度1(℃): 25; 温度2(℃): 25; 温度3(℃): 25; 温度4(℃): 0 | 64 | 39
852 | 2025-04-16 15:04:32 |  | 放电 | 169分钟 | 0分钟 | 2 | 87% | 172.86 | 199.96 | 200 | 0分钟 | 0分钟 |  |  | 52.379 | -61.219 A | 3.273 | 3.283 | 3.219 | 63mV | ON | ON | 电压1(V): 3.282; 电压2(V): 3.277; 电压3(V): 3.278; 电压4(V): 3.272; 电压5(V): 3.27; 电压6(V): 3.219; 电压7(V): 3.274; 电压8(V): 3.283; 电压9(V): 3.282; 电压10(V): 3.28; 电压11(V): 3.282; 电压12(V): 3.277; 电压13(V): 3.278; 电压14(V): 3.282; 电压15(V): 3.276; 电压16(V): 3.267; 温度1(℃): 25; 温度2(℃): 25; 温度3(℃): 25; 温度4(℃): 0 | 65 | 40
853 | 2025-04-16 15:04:34 |  | 放电 | 169分钟 | 0分钟 | 2 | 87% | 172.826 | 199.96 | 200 | 0分钟 | 0分钟 |  |  | 52.379 | -61.221 A | 3.273 | 3.284 | 3.219 | 64mV | ON | ON | 电压1(V): 3.281; 电压2(V): 3.277; 电压3(V): 3.278; 电压4(V): 3.272; 电压5(V): 3.27; 电压6(V): 3.219; 电压7(V): 3.274; 电压8(V): 3.284; 电压9(V): 3.282; 电压10(V): 3.28; 电压11(V): 3.283; 电压12(V): 3.277; 电压13(V): 3.278; 电压14(V): 3.281; 电压15(V): 3.276; 电压16(V): 3.267; 温度1(℃): 25; 温度2(℃): 25; 温度3(℃): 25; 温度4(℃): 0 | 65 | 37
854 | 2025-04-16 15:04:36 |  | 放电 | 169分钟 | 0分钟 | 2 | 87% | 172.792 | 199.96 | 200 | 0分钟 | 0分钟 |  |  | 52.377 | -61.216 A | 3.273 | 3.283 | 3.219 | 63mV | ON | ON | 电压1(V): 3.281; 电压2(V): 3.278; 电压3(V): 3.278; 电压4(V): 3.271; 电压5(V): 3.269; 电压6(V): 3.219; 电压7(V): 3.274; 电压8(V): 3.283; 电压9(V): 3.282; 电压10(V): 3.28; 电压11(V): 3.282; 电压12(V): 3.277; 电压13(V): 3.278; 电压14(V): 3.282; 电压15(V): 3.276; 电压16(V): 3.267; 温度1(℃): 25; 温度2(℃): 25; 温度3(℃): 25; 温度4(℃): 0 | 64 | 39
855 | 2025-04-16 15:04:38 |  | 放电 | 169分钟 | 0分钟 | 2 | 87% | 172.758 | 199.96 | 200 | 0分钟 | 0分钟 |  |  | 52.374 | -61.208 A | 3.273 | 3.283 | 3.219 | 63mV | ON | ON | 电压1(V): 3.281; 电压2(V): 3.277; 电压3(V): 3.278; 电压4(V): 3.271; 电压5(V): 3.269; 电压6(V): 3.219; 电压7(V): 3.274; 电压8(V): 3.283; 电压9(V): 3.282; 电压10(V): 3.28; 电压11(V): 3.282; 电压12(V): 3.277; 电压13(V): 3.278; 电压14(V): 3.281; 电压15(V): 3.276; 电压16(V): 3.266; 温度1(℃): 25; 温度2(℃): 25; 温度3(℃): 25; 温度4(℃): 0 | 66 | 40
856 | 2025-04-16 15:04:40 |  | 放电 | 169分钟 | 0分钟 | 2 | 87% | 172.724 | 199.96 | 200 | 0分钟 | 0分钟 |  |  | 52.376 | -61.209 A | 3.273 | 3.283 | 3.219 | 63mV | ON | ON | 电压1(V): 3.281; 电压2(V): 3.277; 电压3(V): 3.278; 电压4(V): 3.271; 电压5(V): 3.269; 电压6(V): 3.219; 电压7(V): 3.274; 电压8(V): 3.283; 电压9(V): 3.282; 电压10(V): 3.28; 电压11(V): 3.282; 电压12(V): 3.277; 电压13(V): 3.278; 电压14(V): 3.282; 电压15(V): 3.276; 电压16(V): 3.267; 温度1(℃): 25; 温度2(℃): 25; 温度3(℃): 25; 温度4(℃): 0 | 65 | 38
857 | 2025-04-16 15:04:42 |  | 放电 | 169分钟 | 0分钟 | 2 | 87% | 172.69 | 199.96 | 200 | 0分钟 | 0分钟 |  |  | 52.374 | -61.214 A | 3.273 | 3.283 | 3.219 | 63mV | ON | ON | 电压1(V): 3.281; 电压2(V): 3.277; 电压3(V): 3.277; 电压4(V): 3.271; 电压5(V): 3.269; 电压6(V): 3.219; 电压7(V): 3.274; 电压8(V): 3.283; 电压9(V): 3.282; 电压10(V): 3.28; 电压11(V): 3.282; 电压12(V): 3.277; 电压13(V): 3.278; 电压14(V): 3.281; 电压15(V): 3.276; 电压16(V): 3.267; 温度1(℃): 25; 温度2(℃): 25; 温度3(℃): 25; 温度4(℃): 0 | 65 | 38
858 | 2025-04-16 15:04:44 |  | 放电 | 169分钟 | 0分钟 | 2 | 87% | 172.656 | 199.96 | 200 | 0分钟 | 0分钟 |  |  | 52.377 | -61.227 A | 3.273 | 3.283 | 3.219 | 63mV | ON | ON | 电压1(V): 3.282; 电压2(V): 3.278; 电压3(V): 3.278; 电压4(V): 3.271; 电压5(V): 3.269; 电压6(V): 3.219; 电压7(V): 3.274; 电压8(V): 3.283; 电压9(V): 3.282; 电压10(V): 3.28; 电压11(V): 3.282; 电压12(V): 3.277; 电压13(V): 3.278; 电压14(V): 3.281; 电压15(V): 3.276; 电压16(V): 3.267; 温度1(℃): 25; 温度2(℃): 25; 温度3(℃): 25; 温度4(℃): 0 | 67 | 38
859 | 2025-04-16 15:04:46 |  | 放电 | 169分钟 | 0分钟 | 2 | 87% | 172.622 | 199.96 | 200 | 0分钟 | 0分钟 |  |  | 52.375 | -61.240 A | 3.273 | 3.283 | 3.219 | 63mV | ON | ON | 电压1(V): 3.281; 电压2(V): 3.277; 电压3(V): 3.278; 电压4(V): 3.271; 电压5(V): 3.269; 电压6(V): 3.219; 电压7(V): 3.274; 电压8(V): 3.283; 电压9(V): 3.282; 电压10(V): 3.28; 电压11(V): 3.282; 电压12(V): 3.277; 电压13(V): 3.278; 电压14(V): 3.282; 电压15(V): 3.276; 电压16(V): 3.266; 温度1(℃): 25; 温度2(℃): 25; 温度3(℃): 25; 温度4(℃): 0 | 65 | 40
860 | 2025-04-16 15:04:48 |  | 放电 | 169分钟 | 0分钟 | 2 | 87% | 172.588 | 199.96 | 200 | 0分钟 | 0分钟 |  |  | 52.375 | -61.239 A | 3.273 | 3.283 | 3.219 | 63mV | ON | ON | 电压1(V): 3.281; 电压2(V): 3.277; 电压3(V): 3.278; 电压4(V): 3.271; 电压5(V): 3.27; 电压6(V): 3.219; 电压7(V): 3.274; 电压8(V): 3.283; 电压9(V): 3.282; 电压10(V): 3.28; 电压11(V): 3.282; 电压12(V): 3.277; 电压13(V): 3.278; 电压14(V): 3.281; 电压15(V): 3.276; 电压16(V): 3.266; 温度1(℃): 25; 温度2(℃): 25; 温度3(℃): 25; 温度4(℃): 0 | 65 | 38
861 | 2025-04-16 15:04:50 |  | 放电 | 169分钟 | 0分钟 | 2 | 87% | 172.571 | 199.96 | 200 | 0分钟 | 0分钟 |  |  | 52.373 | -61.222 A | 3.273 | 3.283 | 3.219 | 63mV | ON | ON | 电压1(V): 3.281; 电压2(V): 3.277; 电压3(V): 3.277; 电压4(V): 3.271; 电压5(V): 3.269; 电压6(V): 3.219; 电压7(V): 3.274; 电压8(V): 3.283; 电压9(V): 3.282; 电压10(V): 3.28; 电压11(V): 3.282; 电压12(V): 3.277; 电压13(V): 3.278; 电压14(V): 3.281; 电压15(V): 3.276; 电压16(V): 3.266; 温度1(℃): 25; 温度2(℃): 25; 温度3(℃): 25; 温度4(℃): 0 | 66 | 37
862 | 2025-04-16 15:04:52 |  | 放电 | 169分钟 | 0分钟 | 2 | 87% | 172.536 | 199.96 | 200 | 0分钟 | 0分钟 |  |  | 52.376 | -61.218 A | 3.273 | 3.283 | 3.219 | 63mV | ON | ON | 电压1(V): 3.281; 电压2(V): 3.277; 电压3(V): 3.278; 电压4(V): 3.271; 电压5(V): 3.27; 电压6(V): 3.219; 电压7(V): 3.274; 电压8(V): 3.283; 电压9(V): 3.282; 电压10(V): 3.28; 电压11(V): 3.282; 电压12(V): 3.277; 电压13(V): 3.278; 电压14(V): 3.281; 电压15(V): 3.276; 电压16(V): 3.267; 温度1(℃): 25; 温度2(℃): 25; 温度3(℃): 25; 温度4(℃): 0 | 65 | 37
863 | 2025-04-16 15:04:54 |  | 放电 | 169分钟 | 0分钟 | 2 | 87% | 172.502 | 199.96 | 200 | 0分钟 | 0分钟 |  |  | 52.373 | -61.208 A | 3.273 | 3.283 | 3.218 | 65mV | ON | ON | 电压1(V): 3.281; 电压2(V): 3.278; 电压3(V): 3.277; 电压4(V): 3.271; 电压5(V): 3.269; 电压6(V): 3.218; 电压7(V): 3.274; 电压8(V): 3.283; 电压9(V): 3.282; 电压10(V): 3.28; 电压11(V): 3.282; 电压12(V): 3.277; 电压13(V): 3.278; 电压14(V): 3.281; 电压15(V): 3.276; 电压16(V): 3.266; 温度1(℃): 25; 温度2(℃): 25; 温度3(℃): 25; 温度4(℃): 0 | 65 | 37
864 | 2025-04-16 15:04:56 |  | 放电 | 169分钟 | 0分钟 | 2 | 87% | 172.468 | 199.96 | 200 | 0分钟 | 0分钟 |  |  | 52.373 | -61.221 A | 3.273 | 3.283 | 3.219 | 63mV | ON | ON | 电压1(V): 3.281; 电压2(V): 3.277; 电压3(V): 3.278; 电压4(V): 3.271; 电压5(V): 3.269; 电压6(V): 3.219; 电压7(V): 3.274; 电压8(V): 3.283; 电压9(V): 3.282; 电压10(V): 3.28; 电压11(V): 3.282; 电压12(V): 3.277; 电压13(V): 3.277; 电压14(V): 3.281; 电压15(V): 3.276; 电压16(V): 3.266; 温度1(℃): 25; 温度2(℃): 25; 温度3(℃): 25; 温度4(℃): 0 | 65 | 38
865 | 2025-04-16 15:04:58 |  | 放电 | 169分钟 | 0分钟 | 2 | 87% | 172.434 | 199.96 | 200 | 0分钟 | 0分钟 |  |  | 52.376 | -61.203 A | 3.273 | 3.283 | 3.219 | 63mV | ON | ON | 电压1(V): 3.281; 电压2(V): 3.277; 电压3(V): 3.278; 电压4(V): 3.271; 电压5(V): 3.27; 电压6(V): 3.219; 电压7(V): 3.274; 电压8(V): 3.283; 电压9(V): 3.282; 电压10(V): 3.28; 电压11(V): 3.282; 电压12(V): 3.277; 电压13(V): 3.278; 电压14(V): 3.281; 电压15(V): 3.276; 电压16(V): 3.267; 温度1(℃): 25; 温度2(℃): 25; 温度3(℃): 25; 温度4(℃): 0 | 65 | 35
866 | 2025-04-16 15:05:00 |  | 放电 | 168分钟 | 0分钟 | 2 | 87% | 172.4 | 199.96 | 200 | 0分钟 | 0分钟 |  |  | 52.375 | -61.225 A | 3.273 | 3.283 | 3.219 | 63mV | ON | ON | 电压1(V): 3.282; 电压2(V): 3.277; 电压3(V): 3.278; 电压4(V): 3.271; 电压5(V): 3.269; 电压6(V): 3.219; 电压7(V): 3.274; 电压8(V): 3.283; 电压9(V): 3.282; 电压10(V): 3.28; 电压11(V): 3.282; 电压12(V): 3.277; 电压13(V): 3.278; 电压14(V): 3.281; 电压15(V): 3.276; 电压16(V): 3.266; 温度1(℃): 25; 温度2(℃): 25; 温度3(℃): 25; 温度4(℃): 0 | 65 | 38
867 | 2025-04-16 15:05:02 |  | 放电 | 168分钟 | 0分钟 | 2 | 87% | 172.366 | 199.96 | 200 | 0分钟 | 0分钟 |  |  | 52.377 | -61.206 A | 3.273 | 3.283 | 3.219 | 63mV | ON | ON | 电压1(V): 3.282; 电压2(V): 3.277; 电压3(V): 3.278; 电压4(V): 3.271; 电压5(V): 3.27; 电压6(V): 3.219; 电压7(V): 3.274; 电压8(V): 3.283; 电压9(V): 3.282; 电压10(V): 3.28; 电压11(V): 3.282; 电压12(V): 3.277; 电压13(V): 3.278; 电压14(V): 3.281; 电压15(V): 3.276; 电压16(V): 3.267; 温度1(℃): 25; 温度2(℃): 25; 温度3(℃): 25; 温度4(℃): 0 | 65 | 39
868 | 2025-04-16 15:05:04 |  | 放电 | 168分钟 | 0分钟 | 2 | 87% | 172.332 | 199.96 | 200 | 0分钟 | 0分钟 |  |  | 52.373 | -61.215 A | 3.273 | 3.283 | 3.219 | 63mV | ON | ON | 电压1(V): 3.281; 电压2(V): 3.277; 电压3(V): 3.278; 电压4(V): 3.271; 电压5(V): 3.269; 电压6(V): 3.219; 电压7(V): 3.274; 电压8(V): 3.283; 电压9(V): 3.282; 电压10(V): 3.28; 电压11(V): 3.282; 电压12(V): 3.277; 电压13(V): 3.277; 电压14(V): 3.281; 电压15(V): 3.276; 电压16(V): 3.266; 温度1(℃): 25; 温度2(℃): 25; 温度3(℃): 25; 温度4(℃): 0 | 66 | 38
869 | 2025-04-16 15:05:06 |  | 放电 | 168分钟 | 0分钟 | 2 | 87% | 172.298 | 199.96 | 200 | 0分钟 | 0分钟 |  |  | 52.379 | -61.215 A | 3.273 | 3.284 | 3.219 | 64mV | ON | ON | 电压1(V): 3.281; 电压2(V): 3.277; 电压3(V): 3.278; 电压4(V): 3.272; 电压5(V): 3.27; 电压6(V): 3.219; 电压7(V): 3.274; 电压8(V): 3.284; 电压9(V): 3.282; 电压10(V): 3.28; 电压11(V): 3.282; 电压12(V): 3.277; 电压13(V): 3.278; 电压14(V): 3.282; 电压15(V): 3.276; 电压16(V): 3.267; 温度1(℃): 25; 温度2(℃): 25; 温度3(℃): 25; 温度4(℃): 0 | 65 | 40
870 | 2025-04-16 15:05:08 |  | 放电 | 168分钟 | 0分钟 | 2 | 87% | 172.264 | 199.96 | 200 | 0分钟 | 0分钟 |  |  | 52.377 | -61.215 A | 3.273 | 3.283 | 3.22 | 62mV | ON | ON | 电压1(V): 3.281; 电压2(V): 3.278; 电压3(V): 3.278; 电压4(V): 3.271; 电压5(V): 3.269; 电压6(V): 3.22; 电压7(V): 3.274; 电压8(V): 3.283; 电压9(V): 3.282; 电压10(V): 3.28; 电压11(V): 3.282; 电压12(V): 3.277; 电压13(V): 3.278; 电压14(V): 3.282; 电压15(V): 3.276; 电压16(V): 3.266; 温度1(℃): 25; 温度2(℃): 25; 温度3(℃): 25; 温度4(℃): 0 | 65 | 40
871 | 2025-04-16 15:05:10 |  | 放电 | 168分钟 | 0分钟 | 2 | 87% | 172.23 | 199.96 | 200 | 0分钟 | 0分钟 |  |  | 52.381 | -61.211 A | 3.273 | 3.283 | 3.22 | 62mV | ON | ON | 电压1(V): 3.282; 电压2(V): 3.278; 电压3(V): 3.278; 电压4(V): 3.271; 电压5(V): 3.27; 电压6(V): 3.22; 电压7(V): 3.274; 电压8(V): 3.283; 电压9(V): 3.283; 电压10(V): 3.28; 电压11(V): 3.282; 电压12(V): 3.277; 电压13(V): 3.278; 电压14(V): 3.282; 电压15(V): 3.276; 电压16(V): 3.267; 温度1(℃): 25; 温度2(℃): 25; 温度3(℃): 25; 温度4(℃): 0 | 66 | 39
872 | 2025-04-16 15:05:12 |  | 放电 | 168分钟 | 0分钟 | 2 | 87% | 172.196 | 199.96 | 200 | 0分钟 | 0分钟 |  |  | 52.375 | -61.214 A | 3.273 | 3.283 | 3.219 | 63mV | ON | ON | 电压1(V): 3.282; 电压2(V): 3.277; 电压3(V): 3.278; 电压4(V): 3.271; 电压5(V): 3.269; 电压6(V): 3.219; 电压7(V): 3.274; 电压8(V): 3.283; 电压9(V): 3.282; 电压10(V): 3.28; 电压11(V): 3.282; 电压12(V): 3.277; 电压13(V): 3.278; 电压14(V): 3.281; 电压15(V): 3.276; 电压16(V): 3.266; 温度1(℃): 25; 温度2(℃): 25; 温度3(℃): 25; 温度4(℃): 0 | 66 | 40
873 | 2025-04-16 15:05:14 |  | 放电 | 168分钟 | 0分钟 | 2 | 87% | 172.162 | 199.96 | 200 | 0分钟 | 0分钟 |  |  | 52.375 | -61.211 A | 3.273 | 3.283 | 3.219 | 63mV | ON | ON | 电压1(V): 3.281; 电压2(V): 3.277; 电压3(V): 3.278; 电压4(V): 3.271; 电压5(V): 3.269; 电压6(V): 3.219; 电压7(V): 3.274; 电压8(V): 3.283; 电压9(V): 3.282; 电压10(V): 3.28; 电压11(V): 3.282; 电压12(V): 3.277; 电压13(V): 3.278; 电压14(V): 3.281; 电压15(V): 3.276; 电压16(V): 3.267; 温度1(℃): 25; 温度2(℃): 25; 温度3(℃): 25; 温度4(℃): 0 | 65 | 40
874 | 2025-04-16 15:05:16 |  | 放电 | 168分钟 | 0分钟 | 2 | 87% | 172.128 | 199.96 | 200 | 0分钟 | 0分钟 |  |  | 52.371 | -61.216 A | 3.273 | 3.283 | 3.219 | 63mV | ON | ON | 电压1(V): 3.281; 电压2(V): 3.277; 电压3(V): 3.277; 电压4(V): 3.271; 电压5(V): 3.269; 电压6(V): 3.219; 电压7(V): 3.273; 电压8(V): 3.283; 电压9(V): 3.282; 电压10(V): 3.279; 电压11(V): 3.282; 电压12(V): 3.277; 电压13(V): 3.278; 电压14(V): 3.281; 电压15(V): 3.276; 电压16(V): 3.266; 温度1(℃): 25; 温度2(℃): 25; 温度3(℃): 25; 温度4(℃): 0 | 66 | 37
875 | 2025-04-16 15:05:19 |  | 放电 | 168分钟 | 0分钟 | 2 | 87% | 172.094 | 199.96 | 200 | 0分钟 | 0分钟 |  |  | 52.375 | -61.208 A | 3.273 | 3.283 | 3.219 | 63mV | ON | ON | 电压1(V): 3.281; 电压2(V): 3.277; 电压3(V): 3.278; 电压4(V): 3.271; 电压5(V): 3.269; 电压6(V): 3.219; 电压7(V): 3.274; 电压8(V): 3.283; 电压9(V): 3.282; 电压10(V): 3.28; 电压11(V): 3.282; 电压12(V): 3.277; 电压13(V): 3.278; 电压14(V): 3.281; 电压15(V): 3.276; 电压16(V): 3.267; 温度1(℃): 25; 温度2(℃): 25; 温度3(℃): 25; 温度4(℃): 0 | 65 | 38
876 | 2025-04-16 15:05:21 |  | 放电 | 168分钟 | 0分钟 | 2 | 87% | 172.06 | 199.96 | 200 | 0分钟 | 0分钟 |  |  | 52.374 | -61.218 A | 3.273 | 3.283 | 3.219 | 63mV | ON | ON | 电压1(V): 3.281; 电压2(V): 3.277; 电压3(V): 3.277; 电压4(V): 3.271; 电压5(V): 3.269; 电压6(V): 3.219; 电压7(V): 3.274; 电压8(V): 3.283; 电压9(V): 3.282; 电压10(V): 3.28; 电压11(V): 3.282; 电压12(V): 3.277; 电压13(V): 3.278; 电压14(V): 3.281; 电压15(V): 3.276; 电压16(V): 3.267; 温度1(℃): 25; 温度2(℃): 25; 温度3(℃): 25; 温度4(℃): 0 | 65 | 38
877 | 2025-04-16 15:05:23 |  | 放电 | 168分钟 | 0分钟 | 2 | 87% | 172.026 | 199.96 | 200 | 0分钟 | 0分钟 |  |  | 52.376 | -61.215 A | 3.273 | 3.283 | 3.219 | 63mV | ON | ON | 电压1(V): 3.281; 电压2(V): 3.277; 电压3(V): 3.278; 电压4(V): 3.271; 电压5(V): 3.27; 电压6(V): 3.219; 电压7(V): 3.274; 电压8(V): 3.283; 电压9(V): 3.282; 电压10(V): 3.28; 电压11(V): 3.282; 电压12(V): 3.277; 电压13(V): 3.278; 电压14(V): 3.281; 电压15(V): 3.276; 电压16(V): 3.267; 温度1(℃): 25; 温度2(℃): 25; 温度3(℃): 25; 温度4(℃): 0 | 66 | 37
878 | 2025-04-16 15:05:25 |  | 放电 | 168分钟 | 0分钟 | 2 | 87% | 171.992 | 199.96 | 200 | 0分钟 | 0分钟 |  |  | 52.37 | -61.216 A | 3.273 | 3.282 | 3.219 | 62mV | ON | ON | 电压1(V): 3.281; 电压2(V): 3.277; 电压3(V): 3.277; 电压4(V): 3.271; 电压5(V): 3.269; 电压6(V): 3.219; 电压7(V): 3.274; 电压8(V): 3.282; 电压9(V): 3.282; 电压10(V): 3.279; 电压11(V): 3.282; 电压12(V): 3.277; 电压13(V): 3.277; 电压14(V): 3.281; 电压15(V): 3.276; 电压16(V): 3.266; 温度1(℃): 25; 温度2(℃): 25; 温度3(℃): 25; 温度4(℃): 0 | 66 | 38
879 | 2025-04-16 15:05:27 |  | 放电 | 168分钟 | 0分钟 | 2 | 86% | 171.958 | 199.96 | 200 | 0分钟 | 0分钟 |  |  | 52.372 | -61.208 A | 3.273 | 3.283 | 3.219 | 63mV | ON | ON | 电压1(V): 3.281; 电压2(V): 3.277; 电压3(V): 3.277; 电压4(V): 3.271; 电压5(V): 3.269; 电压6(V): 3.219; 电压7(V): 3.274; 电压8(V): 3.283; 电压9(V): 3.282; 电压10(V): 3.279; 电压11(V): 3.282; 电压12(V): 3.277; 电压13(V): 3.278; 电压14(V): 3.281; 电压15(V): 3.276; 电压16(V): 3.266; 温度1(℃): 25; 温度2(℃): 25; 温度3(℃): 25; 温度4(℃): 0 | 65 | 38
880 | 2025-04-16 15:05:29 |  | 放电 | 168分钟 | 0分钟 | 2 | 86% | 171.924 | 199.96 | 200 | 0分钟 | 0分钟 |  |  | 52.371 | -61.215 A | 3.273 | 3.283 | 3.219 | 63mV | ON | ON | 电压1(V): 3.281; 电压2(V): 3.277; 电压3(V): 3.277; 电压4(V): 3.271; 电压5(V): 3.269; 电压6(V): 3.219; 电压7(V): 3.273; 电压8(V): 3.283; 电压9(V): 3.282; 电压10(V): 3.28; 电压11(V): 3.282; 电压12(V): 3.276; 电压13(V): 3.278; 电压14(V): 3.281; 电压15(V): 3.276; 电压16(V): 3.266; 温度1(℃): 25; 温度2(℃): 25; 温度3(℃): 25; 温度4(℃): 0 | 65 | 38
881 | 2025-04-16 15:05:31 |  | 放电 | 168分钟 | 0分钟 | 2 | 86% | 171.89 | 199.96 | 200 | 0分钟 | 0分钟 |  |  | 52.376 | -61.224 A | 3.273 | 3.283 | 3.219 | 63mV | ON | ON | 电压1(V): 3.281; 电压2(V): 3.277; 电压3(V): 3.278; 电压4(V): 3.271; 电压5(V): 3.269; 电压6(V): 3.219; 电压7(V): 3.274; 电压8(V): 3.283; 电压9(V): 3.282; 电压10(V): 3.28; 电压11(V): 3.282; 电压12(V): 3.277; 电压13(V): 3.278; 电压14(V): 3.282; 电压15(V): 3.276; 电压16(V): 3.267; 温度1(℃): 25; 温度2(℃): 25; 温度3(℃): 25; 温度4(℃): 0 | 67 | 38
882 | 2025-04-16 15:05:33 |  | 放电 | 168分钟 | 0分钟 | 2 | 86% | 171.856 | 199.96 | 200 | 0分钟 | 0分钟 |  |  | 52.374 | -61.202 A | 3.273 | 3.283 | 3.219 | 63mV | ON | ON | 电压1(V): 3.281; 电压2(V): 3.277; 电压3(V): 3.277; 电压4(V): 3.271; 电压5(V): 3.269; 电压6(V): 3.219; 电压7(V): 3.274; 电压8(V): 3.283; 电压9(V): 3.282; 电压10(V): 3.28; 电压11(V): 3.282; 电压12(V): 3.277; 电压13(V): 3.277; 电压14(V): 3.282; 电压15(V): 3.276; 电压16(V): 3.267; 温度1(℃): 25; 温度2(℃): 25; 温度3(℃): 25; 温度4(℃): 0 | 65 | 40
883 | 2025-04-16 15:05:35 |  | 放电 | 168分钟 | 0分钟 | 2 | 86% | 171.822 | 199.96 | 200 | 0分钟 | 0分钟 |  |  | 52.372 | -61.215 A | 3.273 | 3.283 | 3.219 | 63mV | ON | ON | 电压1(V): 3.281; 电压2(V): 3.277; 电压3(V): 3.278; 电压4(V): 3.271; 电压5(V): 3.269; 电压6(V): 3.219; 电压7(V): 3.273; 电压8(V): 3.283; 电压9(V): 3.282; 电压10(V): 3.28; 电压11(V): 3.282; 电压12(V): 3.277; 电压13(V): 3.277; 电压14(V): 3.281; 电压15(V): 3.276; 电压16(V): 3.266; 温度1(℃): 25; 温度2(℃): 25; 温度3(℃): 25; 温度4(℃): 0 | 65 | 40
884 | 2025-04-16 15:05:37 |  | 放电 | 168分钟 | 0分钟 | 2 | 86% | 171.788 | 199.96 | 200 | 0分钟 | 0分钟 |  |  | 52.374 | -61.193 A | 3.273 | 3.283 | 3.219 | 63mV | ON | ON | 电压1(V): 3.281; 电压2(V): 3.277; 电压3(V): 3.278; 电压4(V): 3.271; 电压5(V): 3.269; 电压6(V): 3.219; 电压7(V): 3.274; 电压8(V): 3.283; 电压9(V): 3.282; 电压10(V): 3.28; 电压11(V): 3.282; 电压12(V): 3.277; 电压13(V): 3.277; 电压14(V): 3.281; 电压15(V): 3.276; 电压16(V): 3.267; 温度1(℃): 25; 温度2(℃): 25; 温度3(℃): 25; 温度4(℃): 0 | 66 | 38
885 | 2025-04-16 15:05:39 |  | 放电 | 168分钟 | 0分钟 | 2 | 86% | 171.754 | 199.96 | 200 | 0分钟 | 0分钟 |  |  | 52.375 | -61.208 A | 3.273 | 3.283 | 3.219 | 63mV | ON | ON | 电压1(V): 3.281; 电压2(V): 3.277; 电压3(V): 3.278; 电压4(V): 3.271; 电压5(V): 3.269; 电压6(V): 3.219; 电压7(V): 3.274; 电压8(V): 3.283; 电压9(V): 3.282; 电压10(V): 3.28; 电压11(V): 3.282; 电压12(V): 3.277; 电压13(V): 3.278; 电压14(V): 3.281; 电压15(V): 3.276; 电压16(V): 3.267; 温度1(℃): 25; 温度2(℃): 25; 温度3(℃): 25; 温度4(℃): 0 | 65 | 40
886 | 2025-04-16 15:05:41 |  | 放电 | 168分钟 | 0分钟 | 2 | 86% | 171.72 | 199.96 | 200 | 0分钟 | 0分钟 |  |  | 52.376 | -61.196 A | 3.273 | 3.283 | 3.219 | 63mV | ON | ON | 电压1(V): 3.282; 电压2(V): 3.277; 电压3(V): 3.278; 电压4(V): 3.271; 电压5(V): 3.269; 电压6(V): 3.219; 电压7(V): 3.274; 电压8(V): 3.283; 电压9(V): 3.282; 电压10(V): 3.28; 电压11(V): 3.282; 电压12(V): 3.277; 电压13(V): 3.278; 电压14(V): 3.282; 电压15(V): 3.276; 电压16(V): 3.266; 温度1(℃): 25; 温度2(℃): 25; 温度3(℃): 25; 温度4(℃): 0 | 66 | 40
887 | 2025-04-16 15:05:43 |  | 放电 | 168分钟 | 0分钟 | 2 | 86% | 171.686 | 199.96 | 200 | 0分钟 | 0分钟 |  |  | 52.375 | -61.191 A | 3.273 | 3.283 | 3.219 | 63mV | ON | ON | 电压1(V): 3.281; 电压2(V): 3.277; 电压3(V): 3.278; 电压4(V): 3.271; 电压5(V): 3.269; 电压6(V): 3.219; 电压7(V): 3.274; 电压8(V): 3.283; 电压9(V): 3.282; 电压10(V): 3.28; 电压11(V): 3.282; 电压12(V): 3.277; 电压13(V): 3.278; 电压14(V): 3.282; 电压15(V): 3.276; 电压16(V): 3.266; 温度1(℃): 25; 温度2(℃): 25; 温度3(℃): 25; 温度4(℃): 0 | 66 | 39
888 | 2025-04-16 15:05:45 |  | 放电 | 168分钟 | 0分钟 | 2 | 86% | 171.652 | 199.96 | 200 | 0分钟 | 0分钟 |  |  | 52.377 | -61.190 A | 3.273 | 3.283 | 3.22 | 62mV | ON | ON | 电压1(V): 3.282; 电压2(V): 3.278; 电压3(V): 3.278; 电压4(V): 3.271; 电压5(V): 3.269; 电压6(V): 3.22; 电压7(V): 3.274; 电压8(V): 3.283; 电压9(V): 3.282; 电压10(V): 3.28; 电压11(V): 3.282; 电压12(V): 3.277; 电压13(V): 3.278; 电压14(V): 3.281; 电压15(V): 3.276; 电压16(V): 3.266; 温度1(℃): 25; 温度2(℃): 25; 温度3(℃): 25; 温度4(℃): 0 | 66 | 38
889 | 2025-04-16 15:05:47 |  | 放电 | 168分钟 | 0分钟 | 2 | 86% | 171.618 | 199.96 | 200 | 0分钟 | 0分钟 |  |  | 52.378 | -61.182 A | 3.273 | 3.283 | 3.22 | 62mV | ON | ON | 电压1(V): 3.282; 电压2(V): 3.277; 电压3(V): 3.278; 电压4(V): 3.271; 电压5(V): 3.27; 电压6(V): 3.22; 电压7(V): 3.274; 电压8(V): 3.283; 电压9(V): 3.282; 电压10(V): 3.28; 电压11(V): 3.282; 电压12(V): 3.277; 电压13(V): 3.278; 电压14(V): 3.281; 电压15(V): 3.276; 电压16(V): 3.267; 温度1(℃): 25; 温度2(℃): 25; 温度3(℃): 25; 温度4(℃): 0 | 65 | 41
890 | 2025-04-16 15:05:49 |  | 放电 | 168分钟 | 0分钟 | 2 | 86% | 171.584 | 199.96 | 200 | 0分钟 | 0分钟 |  |  | 52.373 | -61.193 A | 3.273 | 3.283 | 3.219 | 63mV | ON | ON | 电压1(V): 3.281; 电压2(V): 3.277; 电压3(V): 3.277; 电压4(V): 3.271; 电压5(V): 3.269; 电压6(V): 3.219; 电压7(V): 3.274; 电压8(V): 3.283; 电压9(V): 3.282; 电压10(V): 3.28; 电压11(V): 3.282; 电压12(V): 3.277; 电压13(V): 3.278; 电压14(V): 3.281; 电压15(V): 3.276; 电压16(V): 3.266; 温度1(℃): 25; 温度2(℃): 25; 温度3(℃): 25; 温度4(℃): 0 | 65 | 37
891 | 2025-04-16 15:05:51 |  | 放电 | 168分钟 | 0分钟 | 2 | 86% | 171.55 | 199.96 | 200 | 0分钟 | 0分钟 |  |  | 52.372 | -61.181 A | 3.273 | 3.283 | 3.219 | 63mV | ON | ON | 电压1(V): 3.281; 电压2(V): 3.277; 电压3(V): 3.277; 电压4(V): 3.271; 电压5(V): 3.269; 电压6(V): 3.219; 电压7(V): 3.273; 电压8(V): 3.283; 电压9(V): 3.282; 电压10(V): 3.28; 电压11(V): 3.282; 电压12(V): 3.277; 电压13(V): 3.278; 电压14(V): 3.281; 电压15(V): 3.276; 电压16(V): 3.266; 温度1(℃): 25; 温度2(℃): 25; 温度3(℃): 25; 温度4(℃): 0 | 65 | 40
892 | 2025-04-16 15:05:53 |  | 放电 | 168分钟 | 0分钟 | 2 | 86% | 171.516 | 199.96 | 200 | 0分钟 | 0分钟 |  |  | 52.373 | -61.187 A | 3.273 | 3.283 | 3.219 | 63mV | ON | ON | 电压1(V): 3.281; 电压2(V): 3.277; 电压3(V): 3.278; 电压4(V): 3.271; 电压5(V): 3.269; 电压6(V): 3.219; 电压7(V): 3.273; 电压8(V): 3.283; 电压9(V): 3.282; 电压10(V): 3.28; 电压11(V): 3.282; 电压12(V): 3.277; 电压13(V): 3.277; 电压14(V): 3.281; 电压15(V): 3.276; 电压16(V): 3.267; 温度1(℃): 25; 温度2(℃): 25; 温度3(℃): 25; 温度4(℃): 0 | 67 | 38
893 | 2025-04-16 15:05:55 |  | 放电 | 168分钟 | 0分钟 | 2 | 86% | 171.482 | 199.96 | 200 | 0分钟 | 0分钟 |  |  | 52.371 | -61.184 A | 3.273 | 3.283 | 3.219 | 63mV | ON | ON | 电压1(V): 3.281; 电压2(V): 3.277; 电压3(V): 3.277; 电压4(V): 3.271; 电压5(V): 3.269; 电压6(V): 3.219; 电压7(V): 3.273; 电压8(V): 3.283; 电压9(V): 3.282; 电压10(V): 3.28; 电压11(V): 3.282; 电压12(V): 3.277; 电压13(V): 3.277; 电压14(V): 3.281; 电压15(V): 3.276; 电压16(V): 3.266; 温度1(℃): 25; 温度2(℃): 25; 温度3(℃): 25; 温度4(℃): 0 | 65 | 39
894 | 2025-04-16 15:05:57 |  | 放电 | 168分钟 | 0分钟 | 2 | 86% | 171.448 | 199.96 | 200 | 0分钟 | 0分钟 |  |  | 52.373 | -61.185 A | 3.273 | 3.283 | 3.219 | 63mV | ON | ON | 电压1(V): 3.281; 电压2(V): 3.277; 电压3(V): 3.278; 电压4(V): 3.271; 电压5(V): 3.269; 电压6(V): 3.219; 电压7(V): 3.274; 电压8(V): 3.283; 电压9(V): 3.282; 电压10(V): 3.28; 电压11(V): 3.282; 电压12(V): 3.277; 电压13(V): 3.277; 电压14(V): 3.281; 电压15(V): 3.276; 电压16(V): 3.266; 温度1(℃): 25; 温度2(℃): 25; 温度3(℃): 25; 温度4(℃): 0 | 65 | 37
895 | 2025-04-16 15:05:59 |  | 放电 | 168分钟 | 0分钟 | 2 | 86% | 171.414 | 199.96 | 200 | 0分钟 | 0分钟 |  |  | 52.372 | -61.173 A | 3.273 | 3.283 | 3.219 | 63mV | ON | ON | 电压1(V): 3.281; 电压2(V): 3.277; 电压3(V): 3.277; 电压4(V): 3.271; 电压5(V): 3.269; 电压6(V): 3.219; 电压7(V): 3.273; 电压8(V): 3.283; 电压9(V): 3.282; 电压10(V): 3.28; 电压11(V): 3.282; 电压12(V): 3.277; 电压13(V): 3.278; 电压14(V): 3.281; 电压15(V): 3.276; 电压16(V): 3.266; 温度1(℃): 25; 温度2(℃): 25; 温度3(℃): 25; 温度4(℃): 0 | 65 | 40
896 | 2025-04-16 15:06:01 |  | 放电 | 168分钟 | 0分钟 | 2 | 86% | 171.397 | 199.96 | 200 | 0分钟 | 0分钟 |  |  | 52.374 | -61.187 A | 3.273 | 3.283 | 3.22 | 62mV | ON | ON | 电压1(V): 3.281; 电压2(V): 3.277; 电压3(V): 3.278; 电压4(V): 3.271; 电压5(V): 3.269; 电压6(V): 3.22; 电压7(V): 3.273; 电压8(V): 3.283; 电压9(V): 3.282; 电压10(V): 3.28; 电压11(V): 3.282; 电压12(V): 3.277; 电压13(V): 3.278; 电压14(V): 3.281; 电压15(V): 3.276; 电压16(V): 3.266; 温度1(℃): 25; 温度2(℃): 25; 温度3(℃): 25; 温度4(℃): 0 | 65 | 38
897 | 2025-04-16 15:06:03 |  | 放电 | 168分钟 | 0分钟 | 2 | 86% | 171.363 | 199.96 | 200 | 0分钟 | 0分钟 |  |  | 52.371 | -61.187 A | 3.273 | 3.283 | 3.219 | 63mV | ON | ON | 电压1(V): 3.281; 电压2(V): 3.277; 电压3(V): 3.277; 电压4(V): 3.271; 电压5(V): 3.269; 电压6(V): 3.219; 电压7(V): 3.273; 电压8(V): 3.283; 电压9(V): 3.282; 电压10(V): 3.28; 电压11(V): 3.282; 电压12(V): 3.277; 电压13(V): 3.277; 电压14(V): 3.281; 电压15(V): 3.276; 电压16(V): 3.266; 温度1(℃): 25; 温度2(℃): 25; 温度3(℃): 25; 温度4(℃): 0 | 65 | 39
898 | 2025-04-16 15:06:05 |  | 放电 | 168分钟 | 0分钟 | 2 | 86% | 171.329 | 199.96 | 200 | 0分钟 | 0分钟 |  |  | 52.371 | -61.182 A | 3.273 | 3.283 | 3.22 | 62mV | ON | ON | 电压1(V): 3.281; 电压2(V): 3.277; 电压3(V): 3.277; 电压4(V): 3.271; 电压5(V): 3.269; 电压6(V): 3.22; 电压7(V): 3.273; 电压8(V): 3.283; 电压9(V): 3.282; 电压10(V): 3.28; 电压11(V): 3.282; 电压12(V): 3.277; 电压13(V): 3.277; 电压14(V): 3.281; 电压15(V): 3.275; 电压16(V): 3.266; 温度1(℃): 25; 温度2(℃): 25; 温度3(℃): 25; 温度4(℃): 0 | 65 | 40
899 | 2025-04-16 15:06:07 |  | 放电 | 167分钟 | 0分钟 | 2 | 86% | 171.295 | 199.96 | 200 | 0分钟 | 0分钟 |  |  | 52.375 | -61.181 A | 3.273 | 3.283 | 3.22 | 62mV | ON | ON | 电压1(V): 3.282; 电压2(V): 3.278; 电压3(V): 3.277; 电压4(V): 3.271; 电压5(V): 3.269; 电压6(V): 3.22; 电压7(V): 3.274; 电压8(V): 3.283; 电压9(V): 3.282; 电压10(V): 3.28; 电压11(V): 3.282; 电压12(V): 3.277; 电压13(V): 3.277; 电压14(V): 3.281; 电压15(V): 3.276; 电压16(V): 3.266; 温度1(℃): 25; 温度2(℃): 25; 温度3(℃): 25; 温度4(℃): 0 | 65 | 39
900 | 2025-04-16 15:06:09 |  | 放电 | 167分钟 | 0分钟 | 2 | 86% | 171.261 | 199.96 | 200 | 0分钟 | 0分钟 |  |  | 52.373 | -61.179 A | 3.273 | 3.283 | 3.22 | 62mV | ON | ON | 电压1(V): 3.281; 电压2(V): 3.277; 电压3(V): 3.277; 电压4(V): 3.271; 电压5(V): 3.269; 电压6(V): 3.22; 电压7(V): 3.273; 电压8(V): 3.283; 电压9(V): 3.282; 电压10(V): 3.28; 电压11(V): 3.282; 电压12(V): 3.277; 电压13(V): 3.277; 电压14(V): 3.281; 电压15(V): 3.276; 电压16(V): 3.267; 温度1(℃): 25; 温度2(℃): 25; 温度3(℃): 25; 温度4(℃): 0 | 65 | 41
901 | 2025-04-16 15:06:11 |  | 放电 | 167分钟 | 0分钟 | 2 | 86% | 171.227 | 199.96 | 200 | 0分钟 | 0分钟 |  |  | 52.373 | -61.184 A | 3.273 | 3.283 | 3.219 | 63mV | ON | ON | 电压1(V): 3.281; 电压2(V): 3.277; 电压3(V): 3.278; 电压4(V): 3.271; 电压5(V): 3.269; 电压6(V): 3.219; 电压7(V): 3.273; 电压8(V): 3.283; 电压9(V): 3.282; 电压10(V): 3.28; 电压11(V): 3.282; 电压12(V): 3.277; 电压13(V): 3.278; 电压14(V): 3.281; 电压15(V): 3.276; 电压16(V): 3.266; 温度1(℃): 25; 温度2(℃): 25; 温度3(℃): 25; 温度4(℃): 0 | 64 | 38
902 | 2025-04-16 15:06:13 |  | 放电 | 167分钟 | 0分钟 | 2 | 86% | 171.193 | 199.96 | 200 | 0分钟 | 0分钟 |  |  | 52.372 | -61.163 A | 3.273 | 3.283 | 3.219 | 63mV | ON | ON | 电压1(V): 3.281; 电压2(V): 3.277; 电压3(V): 3.278; 电压4(V): 3.271; 电压5(V): 3.269; 电压6(V): 3.219; 电压7(V): 3.273; 电压8(V): 3.283; 电压9(V): 3.282; 电压10(V): 3.28; 电压11(V): 3.282; 电压12(V): 3.277; 电压13(V): 3.277; 电压14(V): 3.281; 电压15(V): 3.276; 电压16(V): 3.266; 温度1(℃): 25; 温度2(℃): 25; 温度3(℃): 25; 温度4(℃): 0 | 65 | 37
903 | 2025-04-16 15:06:15 |  | 放电 | 167分钟 | 0分钟 | 2 | 86% | 171.159 | 199.96 | 200 | 0分钟 | 0分钟 |  |  | 52.374 | -61.170 A | 3.273 | 3.283 | 3.22 | 62mV | ON | ON | 电压1(V): 3.281; 电压2(V): 3.277; 电压3(V): 3.278; 电压4(V): 3.271; 电压5(V): 3.269; 电压6(V): 3.22; 电压7(V): 3.274; 电压8(V): 3.283; 电压9(V): 3.282; 电压10(V): 3.28; 电压11(V): 3.282; 电压12(V): 3.277; 电压13(V): 3.277; 电压14(V): 3.281; 电压15(V): 3.276; 电压16(V): 3.266; 温度1(℃): 25; 温度2(℃): 25; 温度3(℃): 25; 温度4(℃): 0 | 65 | 39
904 | 2025-04-16 15:06:17 |  | 放电 | 167分钟 | 0分钟 | 2 | 86% | 171.125 | 199.96 | 200 | 0分钟 | 0分钟 |  |  | 52.374 | -61.158 A | 3.273 | 3.283 | 3.219 | 63mV | ON | ON | 电压1(V): 3.281; 电压2(V): 3.277; 电压3(V): 3.278; 电压4(V): 3.271; 电压5(V): 3.269; 电压6(V): 3.219; 电压7(V): 3.274; 电压8(V): 3.283; 电压9(V): 3.282; 电压10(V): 3.28; 电压11(V): 3.282; 电压12(V): 3.277; 电压13(V): 3.277; 电压14(V): 3.281; 电压15(V): 3.276; 电压16(V): 3.267; 温度1(℃): 25; 温度2(℃): 25; 温度3(℃): 25; 温度4(℃): 0 | 65 | 38
905 | 2025-04-16 15:06:19 |  | 放电 | 167分钟 | 0分钟 | 2 | 86% | 171.092 | 199.96 | 200 | 0分钟 | 0分钟 |  |  | 52.376 | -61.170 A | 3.273 | 3.283 | 3.219 | 63mV | ON | ON | 电压1(V): 3.282; 电压2(V): 3.277; 电压3(V): 3.278; 电压4(V): 3.271; 电压5(V): 3.27; 电压6(V): 3.219; 电压7(V): 3.274; 电压8(V): 3.283; 电压9(V): 3.282; 电压10(V): 3.28; 电压11(V): 3.282; 电压12(V): 3.277; 电压13(V): 3.277; 电压14(V): 3.282; 电压15(V): 3.276; 电压16(V): 3.266; 温度1(℃): 25; 温度2(℃): 25; 温度3(℃): 25; 温度4(℃): 0 | 65 | 40
906 | 2025-04-16 15:06:21 |  | 放电 | 167分钟 | 0分钟 | 2 | 86% | 171.058 | 199.96 | 200 | 0分钟 | 0分钟 |  |  | 52.372 | -61.175 A | 3.273 | 3.283 | 3.219 | 63mV | ON | ON | 电压1(V): 3.281; 电压2(V): 3.276; 电压3(V): 3.278; 电压4(V): 3.271; 电压5(V): 3.269; 电压6(V): 3.219; 电压7(V): 3.274; 电压8(V): 3.283; 电压9(V): 3.282; 电压10(V): 3.279; 电压11(V): 3.282; 电压12(V): 3.277; 电压13(V): 3.278; 电压14(V): 3.281; 电压15(V): 3.276; 电压16(V): 3.266; 温度1(℃): 25; 温度2(℃): 25; 温度3(℃): 25; 温度4(℃): 0 | 65 | 40
907 | 2025-04-16 15:06:23 |  | 放电 | 167分钟 | 0分钟 | 2 | 86% | 171.024 | 199.96 | 200 | 0分钟 | 0分钟 |  |  | 52.371 | -61.203 A | 3.273 | 3.283 | 3.219 | 63mV | ON | ON | 电压1(V): 3.281; 电压2(V): 3.277; 电压3(V): 3.277; 电压4(V): 3.271; 电压5(V): 3.269; 电压6(V): 3.219; 电压7(V): 3.274; 电压8(V): 3.283; 电压9(V): 3.282; 电压10(V): 3.279; 电压11(V): 3.282; 电压12(V): 3.277; 电压13(V): 3.277; 电压14(V): 3.281; 电压15(V): 3.276; 电压16(V): 3.266; 温度1(℃): 25; 温度2(℃): 25; 温度3(℃): 25; 温度4(℃): 0 | 65 | 37
908 | 2025-04-16 15:06:25 |  | 放电 | 167分钟 | 0分钟 | 2 | 86% | 170.99 | 199.96 | 200 | 0分钟 | 0分钟 |  |  | 52.373 | -61.188 A | 3.273 | 3.283 | 3.219 | 63mV | ON | ON | 电压1(V): 3.281; 电压2(V): 3.277; 电压3(V): 3.277; 电压4(V): 3.271; 电压5(V): 3.27; 电压6(V): 3.219; 电压7(V): 3.273; 电压8(V): 3.283; 电压9(V): 3.282; 电压10(V): 3.28; 电压11(V): 3.282; 电压12(V): 3.277; 电压13(V): 3.278; 电压14(V): 3.281; 电压15(V): 3.276; 电压16(V): 3.266; 温度1(℃): 25; 温度2(℃): 25; 温度3(℃): 25; 温度4(℃): 0 | 65 | 40
909 | 2025-04-16 15:06:27 |  | 放电 | 167分钟 | 0分钟 | 2 | 86% | 170.956 | 199.96 | 200 | 0分钟 | 0分钟 |  |  | 52.371 | -61.179 A | 3.273 | 3.283 | 3.219 | 63mV | ON | ON | 电压1(V): 3.281; 电压2(V): 3.277; 电压3(V): 3.277; 电压4(V): 3.271; 电压5(V): 3.269; 电压6(V): 3.219; 电压7(V): 3.273; 电压8(V): 3.283; 电压9(V): 3.282; 电压10(V): 3.28; 电压11(V): 3.282; 电压12(V): 3.276; 电压13(V): 3.278; 电压14(V): 3.281; 电压15(V): 3.276; 电压16(V): 3.266; 温度1(℃): 25; 温度2(℃): 25; 温度3(℃): 25; 温度4(℃): 0 | 65 | 40
910 | 2025-04-16 15:06:29 |  | 放电 | 167分钟 | 0分钟 | 2 | 86% | 170.922 | 199.96 | 200 | 0分钟 | 0分钟 |  |  | 52.37 | -61.190 A | 3.273 | 3.283 | 3.219 | 63mV | ON | ON | 电压1(V): 3.281; 电压2(V): 3.277; 电压3(V): 3.277; 电压4(V): 3.271; 电压5(V): 3.269; 电压6(V): 3.219; 电压7(V): 3.273; 电压8(V): 3.283; 电压9(V): 3.282; 电压10(V): 3.28; 电压11(V): 3.282; 电压12(V): 3.277; 电压13(V): 3.277; 电压14(V): 3.281; 电压15(V): 3.275; 电压16(V): 3.266; 温度1(℃): 25; 温度2(℃): 25; 温度3(℃): 25; 温度4(℃): 0 | 65 | 40
911 | 2025-04-16 15:06:31 |  | 放电 | 167分钟 | 0分钟 | 2 | 86% | 170.888 | 199.96 | 200 | 0分钟 | 0分钟 |  |  | 52.37 | -61.202 A | 3.273 | 3.283 | 3.218 | 65mV | ON | ON | 电压1(V): 3.281; 电压2(V): 3.277; 电压3(V): 3.277; 电压4(V): 3.271; 电压5(V): 3.269; 电压6(V): 3.218; 电压7(V): 3.274; 电压8(V): 3.283; 电压9(V): 3.282; 电压10(V): 3.279; 电压11(V): 3.282; 电压12(V): 3.277; 电压13(V): 3.278; 电压14(V): 3.281; 电压15(V): 3.275; 电压16(V): 3.266; 温度1(℃): 25; 温度2(℃): 25; 温度3(℃): 25; 温度4(℃): 0 | 65 | 38
912 | 2025-04-16 15:06:33 |  | 放电 | 167分钟 | 0分钟 | 2 | 86% | 170.854 | 199.96 | 200 | 0分钟 | 0分钟 |  |  | 52.368 | -61.188 A | 3.273 | 3.282 | 3.218 | 64mV | ON | ON | 电压1(V): 3.281; 电压2(V): 3.277; 电压3(V): 3.277; 电压4(V): 3.271; 电压5(V): 3.269; 电压6(V): 3.218; 电压7(V): 3.273; 电压8(V): 3.282; 电压9(V): 3.282; 电压10(V): 3.28; 电压11(V): 3.282; 电压12(V): 3.276; 电压13(V): 3.277; 电压14(V): 3.281; 电压15(V): 3.276; 电压16(V): 3.266; 温度1(℃): 25; 温度2(℃): 25; 温度3(℃): 25; 温度4(℃): 0 | 65 | 41
913 | 2025-04-16 15:06:35 |  | 放电 | 167分钟 | 0分钟 | 2 | 86% | 170.82 | 199.96 | 200 | 0分钟 | 0分钟 |  |  | 52.373 | -61.181 A | 3.273 | 3.282 | 3.222 | 60mV | ON | ON | 电压1(V): 3.281; 电压2(V): 3.277; 电压3(V): 3.277; 电压4(V): 3.271; 电压5(V): 3.269; 电压6(V): 3.222; 电压7(V): 3.273; 电压8(V): 3.282; 电压9(V): 3.282; 电压10(V): 3.28; 电压11(V): 3.282; 电压12(V): 3.277; 电压13(V): 3.277; 电压14(V): 3.281; 电压15(V): 3.276; 电压16(V): 3.266; 温度1(℃): 25; 温度2(℃): 25; 温度3(℃): 25; 温度4(℃): 0 | 66 | 40
914 | 2025-04-16 15:06:37 |  | 放电 | 167分钟 | 0分钟 | 2 | 86% | 170.786 | 199.96 | 200 | 0分钟 | 0分钟 |  |  | 52.375 | -61.190 A | 3.273 | 3.283 | 3.223 | 59mV | ON | ON | 电压1(V): 3.281; 电压2(V): 3.277; 电压3(V): 3.277; 电压4(V): 3.271; 电压5(V): 3.269; 电压6(V): 3.223; 电压7(V): 3.273; 电压8(V): 3.283; 电压9(V): 3.282; 电压10(V): 3.28; 电压11(V): 3.282; 电压12(V): 3.276; 电压13(V): 3.278; 电压14(V): 3.281; 电压15(V): 3.276; 电压16(V): 3.266; 温度1(℃): 25; 温度2(℃): 25; 温度3(℃): 25; 温度4(℃): 0 | 65 | 37
915 | 2025-04-16 15:06:39 |  | 放电 | 167分钟 | 0分钟 | 2 | 86% | 170.752 | 199.96 | 200 | 0分钟 | 0分钟 |  |  | 52.373 | -61.188 A | 3.273 | 3.282 | 3.223 | 59mV | ON | ON | 电压1(V): 3.281; 电压2(V): 3.277; 电压3(V): 3.277; 电压4(V): 3.271; 电压5(V): 3.269; 电压6(V): 3.223; 电压7(V): 3.274; 电压8(V): 3.282; 电压9(V): 3.282; 电压10(V): 3.28; 电压11(V): 3.281; 电压12(V): 3.276; 电压13(V): 3.277; 电压14(V): 3.281; 电压15(V): 3.276; 电压16(V): 3.266; 温度1(℃): 25; 温度2(℃): 25; 温度3(℃): 25; 温度4(℃): 0 | 65 | 40
916 | 2025-04-16 15:06:41 |  | 放电 | 167分钟 | 0分钟 | 2 | 86% | 170.718 | 199.96 | 200 | 0分钟 | 0分钟 |  |  | 52.374 | -61.205 A | 3.273 | 3.283 | 3.223 | 59mV | ON | ON | 电压1(V): 3.281; 电压2(V): 3.277; 电压3(V): 3.277; 电压4(V): 3.271; 电压5(V): 3.269; 电压6(V): 3.223; 电压7(V): 3.273; 电压8(V): 3.283; 电压9(V): 3.282; 电压10(V): 3.279; 电压11(V): 3.282; 电压12(V): 3.277; 电压13(V): 3.278; 电压14(V): 3.281; 电压15(V): 3.275; 电压16(V): 3.266; 温度1(℃): 25; 温度2(℃): 25; 温度3(℃): 25; 温度4(℃): 0 | 65 | 40
917 | 2025-04-16 15:06:43 |  | 放电 | 167分钟 | 0分钟 | 2 | 86% | 170.684 | 199.96 | 200 | 0分钟 | 0分钟 |  |  | 52.375 | -61.188 A | 3.273 | 3.283 | 3.223 | 59mV | ON | ON | 电压1(V): 3.281; 电压2(V): 3.277; 电压3(V): 3.277; 电压4(V): 3.271; 电压5(V): 3.269; 电压6(V): 3.223; 电压7(V): 3.274; 电压8(V): 3.283; 电压9(V): 3.282; 电压10(V): 3.279; 电压11(V): 3.282; 电压12(V): 3.276; 电压13(V): 3.278; 电压14(V): 3.281; 电压15(V): 3.276; 电压16(V): 3.266; 温度1(℃): 25; 温度2(℃): 25; 温度3(℃): 25; 温度4(℃): 0 | 65 | 40
918 | 2025-04-16 15:06:45 |  | 放电 | 167分钟 | 0分钟 | 2 | 86% | 170.65 | 199.96 | 200 | 0分钟 | 0分钟 |  |  | 52.374 | -61.184 A | 3.273 | 3.283 | 3.223 | 59mV | ON | ON | 电压1(V): 3.281; 电压2(V): 3.277; 电压3(V): 3.277; 电压4(V): 3.271; 电压5(V): 3.269; 电压6(V): 3.223; 电压7(V): 3.273; 电压8(V): 3.283; 电压9(V): 3.282; 电压10(V): 3.28; 电压11(V): 3.282; 电压12(V): 3.277; 电压13(V): 3.277; 电压14(V): 3.281; 电压15(V): 3.275; 电压16(V): 3.266; 温度1(℃): 25; 温度2(℃): 25; 温度3(℃): 25; 温度4(℃): 0 | 65 | 40
919 | 2025-04-16 15:06:47 |  | 放电 | 167分钟 | 0分钟 | 2 | 86% | 170.616 | 199.96 | 200 | 0分钟 | 0分钟 |  |  | 52.373 | -61.194 A | 3.273 | 3.282 | 3.223 | 59mV | ON | ON | 电压1(V): 3.281; 电压2(V): 3.277; 电压3(V): 3.277; 电压4(V): 3.271; 电压5(V): 3.269; 电压6(V): 3.223; 电压7(V): 3.273; 电压8(V): 3.282; 电压9(V): 3.282; 电压10(V): 3.279; 电压11(V): 3.282; 电压12(V): 3.277; 电压13(V): 3.277; 电压14(V): 3.281; 电压15(V): 3.276; 电压16(V): 3.266; 温度1(℃): 25; 温度2(℃): 25; 温度3(℃): 25; 温度4(℃): 0 | 65 | 40
920 | 2025-04-16 15:06:49 |  | 放电 | 167分钟 | 0分钟 | 2 | 86% | 170.582 | 199.96 | 200 | 0分钟 | 0分钟 |  |  | 52.375 | -61.194 A | 3.273 | 3.283 | 3.224 | 59mV | ON | ON | 电压1(V): 3.281; 电压2(V): 3.277; 电压3(V): 3.277; 电压4(V): 3.27; 电压5(V): 3.269; 电压6(V): 3.224; 电压7(V): 3.273; 电压8(V): 3.283; 电压9(V): 3.282; 电压10(V): 3.28; 电压11(V): 3.282; 电压12(V): 3.277; 电压13(V): 3.277; 电压14(V): 3.281; 电压15(V): 3.276; 电压16(V): 3.266; 温度1(℃): 25; 温度2(℃): 25; 温度3(℃): 25; 温度4(℃): 0 | 65 | 37
921 | 2025-04-16 15:06:51 |  | 放电 | 167分钟 | 0分钟 | 2 | 86% | 170.548 | 199.96 | 200 | 0分钟 | 0分钟 |  |  | 52.377 | -61.199 A | 3.273 | 3.282 | 3.224 | 58mV | ON | ON | 电压1(V): 3.281; 电压2(V): 3.277; 电压3(V): 3.278; 电压4(V): 3.271; 电压5(V): 3.269; 电压6(V): 3.224; 电压7(V): 3.273; 电压8(V): 3.282; 电压9(V): 3.282; 电压10(V): 3.28; 电压11(V): 3.282; 电压12(V): 3.277; 电压13(V): 3.278; 电压14(V): 3.281; 电压15(V): 3.276; 电压16(V): 3.266; 温度1(℃): 25; 温度2(℃): 25; 温度3(℃): 25; 温度4(℃): 0 | 64 | 38
922 | 2025-04-16 15:06:53 |  | 放电 | 167分钟 | 0分钟 | 2 | 86% | 170.514 | 199.96 | 200 | 0分钟 | 0分钟 |  |  | 52.38 | -61.188 A | 3.273 | 3.283 | 3.224 | 59mV | ON | ON | 电压1(V): 3.281; 电压2(V): 3.277; 电压3(V): 3.278; 电压4(V): 3.271; 电压5(V): 3.269; 电压6(V): 3.224; 电压7(V): 3.274; 电压8(V): 3.283; 电压9(V): 3.282; 电压10(V): 3.28; 电压11(V): 3.282; 电压12(V): 3.277; 电压13(V): 3.278; 电压14(V): 3.281; 电压15(V): 3.276; 电压16(V): 3.267; 温度1(℃): 25; 温度2(℃): 25; 温度3(℃): 25; 温度4(℃): 0 | 66 | 38
923 | 2025-04-16 15:06:55 |  | 放电 | 167分钟 | 0分钟 | 2 | 86% | 170.48 | 199.96 | 200 | 0分钟 | 0分钟 |  |  | 52.379 | -61.167 A | 3.273 | 3.283 | 3.224 | 59mV | ON | ON | 电压1(V): 3.282; 电压2(V): 3.277; 电压3(V): 3.277; 电压4(V): 3.271; 电压5(V): 3.27; 电压6(V): 3.224; 电压7(V): 3.273; 电压8(V): 3.283; 电压9(V): 3.282; 电压10(V): 3.28; 电压11(V): 3.282; 电压12(V): 3.277; 电压13(V): 3.278; 电压14(V): 3.281; 电压15(V): 3.276; 电压16(V): 3.266; 温度1(℃): 25; 温度2(℃): 25; 温度3(℃): 25; 温度4(℃): 0 | 66 | 38
924 | 2025-04-16 15:06:57 |  | 放电 | 167分钟 | 0分钟 | 2 | 86% | 170.446 | 199.96 | 200 | 0分钟 | 0分钟 |  |  | 52.377 | -61.196 A | 3.273 | 3.283 | 3.224 | 59mV | ON | ON | 电压1(V): 3.281; 电压2(V): 3.277; 电压3(V): 3.277; 电压4(V): 3.271; 电压5(V): 3.27; 电压6(V): 3.224; 电压7(V): 3.273; 电压8(V): 3.283; 电压9(V): 3.282; 电压10(V): 3.28; 电压11(V): 3.281; 电压12(V): 3.277; 电压13(V): 3.277; 电压14(V): 3.281; 电压15(V): 3.276; 电压16(V): 3.267; 温度1(℃): 25; 温度2(℃): 25; 温度3(℃): 25; 温度4(℃): 0 | 65 | 38
925 | 2025-04-16 15:06:59 |  | 放电 | 167分钟 | 0分钟 | 2 | 86% | 170.412 | 199.96 | 200 | 0分钟 | 0分钟 |  |  | 52.374 | -61.182 A | 3.273 | 3.282 | 3.224 | 58mV | ON | ON | 电压1(V): 3.281; 电压2(V): 3.277; 电压3(V): 3.277; 电压4(V): 3.271; 电压5(V): 3.269; 电压6(V): 3.224; 电压7(V): 3.273; 电压8(V): 3.282; 电压9(V): 3.282; 电压10(V): 3.279; 电压11(V): 3.282; 电压12(V): 3.277; 电压13(V): 3.278; 电压14(V): 3.281; 电压15(V): 3.275; 电压16(V): 3.266; 温度1(℃): 25; 温度2(℃): 25; 温度3(℃): 25; 温度4(℃): 0 | 65 | 39
926 | 2025-04-16 15:07:01 |  | 放电 | 167分钟 | 0分钟 | 2 | 86% | 170.378 | 199.96 | 200 | 0分钟 | 0分钟 |  |  | 52.374 | -61.178 A | 3.273 | 3.283 | 3.224 | 59mV | ON | ON | 电压1(V): 3.281; 电压2(V): 3.277; 电压3(V): 3.277; 电压4(V): 3.271; 电压5(V): 3.269; 电压6(V): 3.224; 电压7(V): 3.273; 电压8(V): 3.283; 电压9(V): 3.281; 电压10(V): 3.279; 电压11(V): 3.282; 电压12(V): 3.277; 电压13(V): 3.277; 电压14(V): 3.281; 电压15(V): 3.276; 电压16(V): 3.266; 温度1(℃): 25; 温度2(℃): 25; 温度3(℃): 25; 温度4(℃): 0 | 66 | 40
927 | 2025-04-16 15:07:03 |  | 放电 | 167分钟 | 0分钟 | 2 | 86% | 170.344 | 199.96 | 200 | 0分钟 | 0分钟 |  |  | 52.373 | -61.169 A | 3.273 | 3.282 | 3.224 | 58mV | ON | ON | 电压1(V): 3.281; 电压2(V): 3.277; 电压3(V): 3.277; 电压4(V): 3.271; 电压5(V): 3.269; 电压6(V): 3.224; 电压7(V): 3.273; 电压8(V): 3.282; 电压9(V): 3.282; 电压10(V): 3.279; 电压11(V): 3.281; 电压12(V): 3.277; 电压13(V): 3.277; 电压14(V): 3.281; 电压15(V): 3.276; 电压16(V): 3.266; 温度1(℃): 25; 温度2(℃): 25; 温度3(℃): 25; 温度4(℃): 0 | 65 | 38
928 | 2025-04-16 15:07:05 |  | 放电 | 167分钟 | 0分钟 | 2 | 86% | 170.31 | 199.96 | 200 | 0分钟 | 0分钟 |  |  | 52.372 | -61.188 A | 3.273 | 3.283 | 3.224 | 59mV | ON | ON | 电压1(V): 3.281; 电压2(V): 3.277; 电压3(V): 3.277; 电压4(V): 3.271; 电压5(V): 3.269; 电压6(V): 3.224; 电压7(V): 3.273; 电压8(V): 3.283; 电压9(V): 3.281; 电压10(V): 3.279; 电压11(V): 3.282; 电压12(V): 3.276; 电压13(V): 3.277; 电压14(V): 3.281; 电压15(V): 3.275; 电压16(V): 3.266; 温度1(℃): 25; 温度2(℃): 25; 温度3(℃): 25; 温度4(℃): 0 | 65 | 38
929 | 2025-04-16 15:07:07 |  | 放电 | 166分钟 | 0分钟 | 2 | 86% | 170.276 | 199.96 | 200 | 0分钟 | 0分钟 |  |  | 52.373 | -61.187 A | 3.273 | 3.283 | 3.224 | 59mV | ON | ON | 电压1(V): 3.281; 电压2(V): 3.277; 电压3(V): 3.277; 电压4(V): 3.27; 电压5(V): 3.269; 电压6(V): 3.224; 电压7(V): 3.273; 电压8(V): 3.283; 电压9(V): 3.282; 电压10(V): 3.28; 电压11(V): 3.281; 电压12(V): 3.276; 电压13(V): 3.278; 电压14(V): 3.281; 电压15(V): 3.275; 电压16(V): 3.266; 温度1(℃): 25; 温度2(℃): 25; 温度3(℃): 25; 温度4(℃): 0 | 66 | 40
930 | 2025-04-16 15:07:09 |  | 放电 | 166分钟 | 0分钟 | 2 | 86% | 170.242 | 199.96 | 200 | 0分钟 | 0分钟 |  |  | 52.375 | -61.188 A | 3.273 | 3.283 | 3.224 | 59mV | ON | ON | 电压1(V): 3.281; 电压2(V): 3.277; 电压3(V): 3.277; 电压4(V): 3.27; 电压5(V): 3.269; 电压6(V): 3.224; 电压7(V): 3.273; 电压8(V): 3.283; 电压9(V): 3.282; 电压10(V): 3.28; 电压11(V): 3.282; 电压12(V): 3.277; 电压13(V): 3.277; 电压14(V): 3.281; 电压15(V): 3.276; 电压16(V): 3.266; 温度1(℃): 25; 温度2(℃): 25; 温度3(℃): 25; 温度4(℃): 0 | 65 | 40
931 | 2025-04-16 15:07:11 |  | 放电 | 166分钟 | 0分钟 | 2 | 86% | 170.225 | 199.96 | 200 | 0分钟 | 0分钟 |  |  | 52.373 | -61.202 A | 3.273 | 3.282 | 3.224 | 58mV | ON | ON | 电压1(V): 3.281; 电压2(V): 3.277; 电压3(V): 3.277; 电压4(V): 3.271; 电压5(V): 3.269; 电压6(V): 3.224; 电压7(V): 3.273; 电压8(V): 3.282; 电压9(V): 3.282; 电压10(V): 3.28; 电压11(V): 3.282; 电压12(V): 3.276; 电压13(V): 3.277; 电压14(V): 3.281; 电压15(V): 3.275; 电压16(V): 3.266; 温度1(℃): 25; 温度2(℃): 25; 温度3(℃): 25; 温度4(℃): 0 | 67 | 40
932 | 2025-04-16 15:07:13 |  | 放电 | 166分钟 | 0分钟 | 2 | 86% | 170.191 | 199.96 | 200 | 0分钟 | 0分钟 |  |  | 52.371 | -61.184 A | 3.273 | 3.283 | 3.224 | 59mV | ON | ON | 电压1(V): 3.281; 电压2(V): 3.277; 电压3(V): 3.277; 电压4(V): 3.271; 电压5(V): 3.269; 电压6(V): 3.224; 电压7(V): 3.273; 电压8(V): 3.283; 电压9(V): 3.281; 电压10(V): 3.279; 电压11(V): 3.281; 电压12(V): 3.276; 电压13(V): 3.277; 电压14(V): 3.281; 电压15(V): 3.275; 电压16(V): 3.266; 温度1(℃): 25; 温度2(℃): 25; 温度3(℃): 25; 温度4(℃): 0 | 65 | 40
933 | 2025-04-16 15:07:15 |  | 放电 | 166分钟 | 0分钟 | 2 | 86% | 170.157 | 199.96 | 200 | 0分钟 | 0分钟 |  |  | 52.371 | -61.179 A | 3.273 | 3.283 | 3.224 | 59mV | ON | ON | 电压1(V): 3.281; 电压2(V): 3.277; 电压3(V): 3.277; 电压4(V): 3.271; 电压5(V): 3.269; 电压6(V): 3.224; 电压7(V): 3.273; 电压8(V): 3.283; 电压9(V): 3.281; 电压10(V): 3.279; 电压11(V): 3.281; 电压12(V): 3.276; 电压13(V): 3.277; 电压14(V): 3.281; 电压15(V): 3.275; 电压16(V): 3.266; 温度1(℃): 25; 温度2(℃): 25; 温度3(℃): 25; 温度4(℃): 0 | 65 | 44
934 | 2025-04-16 15:07:17 |  | 放电 | 166分钟 | 0分钟 | 2 | 86% | 170.123 | 199.96 | 200 | 0分钟 | 0分钟 |  |  | 52.374 | -61.199 A | 3.273 | 3.283 | 3.224 | 59mV | ON | ON | 电压1(V): 3.282; 电压2(V): 3.277; 电压3(V): 3.277; 电压4(V): 3.271; 电压5(V): 3.269; 电压6(V): 3.224; 电压7(V): 3.273; 电压8(V): 3.283; 电压9(V): 3.282; 电压10(V): 3.279; 电压11(V): 3.282; 电压12(V): 3.276; 电压13(V): 3.277; 电压14(V): 3.281; 电压15(V): 3.275; 电压16(V): 3.266; 温度1(℃): 25; 温度2(℃): 25; 温度3(℃): 25; 温度4(℃): 0 | 65 | 38
935 | 2025-04-16 15:07:19 |  | 放电 | 166分钟 | 0分钟 | 2 | 86% | 170.089 | 199.96 | 200 | 0分钟 | 0分钟 |  |  | 52.372 | -61.175 A | 3.273 | 3.283 | 3.224 | 59mV | ON | ON | 电压1(V): 3.281; 电压2(V): 3.277; 电压3(V): 3.277; 电压4(V): 3.271; 电压5(V): 3.269; 电压6(V): 3.224; 电压7(V): 3.273; 电压8(V): 3.283; 电压9(V): 3.281; 电压10(V): 3.279; 电压11(V): 3.282; 电压12(V): 3.276; 电压13(V): 3.277; 电压14(V): 3.281; 电压15(V): 3.275; 电压16(V): 3.266; 温度1(℃): 25; 温度2(℃): 25; 温度3(℃): 25; 温度4(℃): 0 | 65 | 39
936 | 2025-04-16 15:07:21 |  | 放电 | 166分钟 | 0分钟 | 2 | 86% | 170.055 | 199.96 | 200 | 0分钟 | 0分钟 |  |  | 52.373 | -61.196 A | 3.273 | 3.282 | 3.224 | 58mV | ON | ON | 电压1(V): 3.281; 电压2(V): 3.277; 电压3(V): 3.277; 电压4(V): 3.27; 电压5(V): 3.269; 电压6(V): 3.224; 电压7(V): 3.273; 电压8(V): 3.282; 电压9(V): 3.281; 电压10(V): 3.28; 电压11(V): 3.282; 电压12(V): 3.277; 电压13(V): 3.277; 电压14(V): 3.281; 电压15(V): 3.276; 电压16(V): 3.266; 温度1(℃): 25; 温度2(℃): 25; 温度3(℃): 25; 温度4(℃): 0 | 65 | 38
937 | 2025-04-16 15:07:23 |  | 放电 | 166分钟 | 0分钟 | 2 | 86% | 170.021 | 199.96 | 200 | 0分钟 | 0分钟 |  |  | 52.372 | -61.181 A | 3.273 | 3.282 | 3.224 | 58mV | ON | ON | 电压1(V): 3.281; 电压2(V): 3.277; 电压3(V): 3.277; 电压4(V): 3.271; 电压5(V): 3.269; 电压6(V): 3.224; 电压7(V): 3.273; 电压8(V): 3.282; 电压9(V): 3.281; 电压10(V): 3.28; 电压11(V): 3.281; 电压12(V): 3.276; 电压13(V): 3.278; 电压14(V): 3.281; 电压15(V): 3.275; 电压16(V): 3.266; 温度1(℃): 25; 温度2(℃): 25; 温度3(℃): 25; 温度4(℃): 0 | 66 | 40
938 | 2025-04-16 15:07:25 |  | 放电 | 166分钟 | 0分钟 | 2 | 86% | 169.987 | 199.96 | 200 | 0分钟 | 0分钟 |  |  | 52.372 | -61.181 A | 3.273 | 3.283 | 3.224 | 59mV | ON | ON | 电压1(V): 3.281; 电压2(V): 3.277; 电压3(V): 3.277; 电压4(V): 3.27; 电压5(V): 3.269; 电压6(V): 3.224; 电压7(V): 3.274; 电压8(V): 3.283; 电压9(V): 3.281; 电压10(V): 3.279; 电压11(V): 3.281; 电压12(V): 3.277; 电压13(V): 3.277; 电压14(V): 3.281; 电压15(V): 3.275; 电压16(V): 3.266; 温度1(℃): 25; 温度2(℃): 25; 温度3(℃): 25; 温度4(℃): 0 | 65 | 38
939 | 2025-04-16 15:07:27 |  | 放电 | 166分钟 | 0分钟 | 2 | 85% | 169.953 | 199.96 | 200 | 0分钟 | 0分钟 |  |  | 52.372 | -61.176 A | 3.273 | 3.282 | 3.224 | 58mV | ON | ON | 电压1(V): 3.281; 电压2(V): 3.277; 电压3(V): 3.277; 电压4(V): 3.271; 电压5(V): 3.269; 电压6(V): 3.224; 电压7(V): 3.273; 电压8(V): 3.282; 电压9(V): 3.281; 电压10(V): 3.279; 电压11(V): 3.282; 电压12(V): 3.277; 电压13(V): 3.277; 电压14(V): 3.281; 电压15(V): 3.275; 电压16(V): 3.266; 温度1(℃): 25; 温度2(℃): 25; 温度3(℃): 25; 温度4(℃): 0 | 65 | 40
940 | 2025-04-16 15:07:29 |  | 放电 | 166分钟 | 0分钟 | 2 | 85% | 169.919 | 199.96 | 200 | 0分钟 | 0分钟 |  |  | 52.374 | -61.178 A | 3.273 | 3.282 | 3.224 | 58mV | ON | ON | 电压1(V): 3.281; 电压2(V): 3.277; 电压3(V): 3.278; 电压4(V): 3.271; 电压5(V): 3.269; 电压6(V): 3.224; 电压7(V): 3.273; 电压8(V): 3.282; 电压9(V): 3.282; 电压10(V): 3.28; 电压11(V): 3.281; 电压12(V): 3.276; 电压13(V): 3.278; 电压14(V): 3.281; 电压15(V): 3.275; 电压16(V): 3.266; 温度1(℃): 25; 温度2(℃): 25; 温度3(℃): 25; 温度4(℃): 0 | 65 | 40
941 | 2025-04-16 15:07:31 |  | 放电 | 166分钟 | 0分钟 | 2 | 85% | 169.885 | 199.96 | 200 | 0分钟 | 0分钟 |  |  | 52.375 | -61.164 A | 3.273 | 3.283 | 3.224 | 59mV | ON | ON | 电压1(V): 3.281; 电压2(V): 3.277; 电压3(V): 3.278; 电压4(V): 3.27; 电压5(V): 3.269; 电压6(V): 3.224; 电压7(V): 3.274; 电压8(V): 3.283; 电压9(V): 3.281; 电压10(V): 3.279; 电压11(V): 3.281; 电压12(V): 3.277; 电压13(V): 3.278; 电压14(V): 3.281; 电压15(V): 3.275; 电压16(V): 3.267; 温度1(℃): 25; 温度2(℃): 25; 温度3(℃): 25; 温度4(℃): 0 | 65 | 38
942 | 2025-04-16 15:07:33 |  | 放电 | 166分钟 | 0分钟 | 2 | 85% | 169.851 | 199.96 | 200 | 0分钟 | 0分钟 |  |  | 52.371 | -61.169 A | 3.273 | 3.282 | 3.224 | 58mV | ON | ON | 电压1(V): 3.281; 电压2(V): 3.277; 电压3(V): 3.277; 电压4(V): 3.27; 电压5(V): 3.269; 电压6(V): 3.224; 电压7(V): 3.273; 电压8(V): 3.282; 电压9(V): 3.282; 电压10(V): 3.28; 电压11(V): 3.281; 电压12(V): 3.276; 电压13(V): 3.277; 电压14(V): 3.281; 电压15(V): 3.275; 电压16(V): 3.266; 温度1(℃): 25; 温度2(℃): 25; 温度3(℃): 25; 温度4(℃): 0 | 65 | 41
943 | 2025-04-16 15:07:35 |  | 放电 | 166分钟 | 0分钟 | 2 | 85% | 169.817 | 199.96 | 200 | 0分钟 | 0分钟 |  |  | 52.375 | -61.188 A | 3.273 | 3.283 | 3.224 | 59mV | ON | ON | 电压1(V): 3.282; 电压2(V): 3.277; 电压3(V): 3.277; 电压4(V): 3.271; 电压5(V): 3.269; 电压6(V): 3.224; 电压7(V): 3.273; 电压8(V): 3.283; 电压9(V): 3.282; 电压10(V): 3.279; 电压11(V): 3.281; 电压12(V): 3.277; 电压13(V): 3.278; 电压14(V): 3.281; 电压15(V): 3.275; 电压16(V): 3.266; 温度1(℃): 25; 温度2(℃): 25; 温度3(℃): 25; 温度4(℃): 0 | 66 | 40
944 | 2025-04-16 15:07:37 |  | 放电 | 166分钟 | 0分钟 | 2 | 85% | 169.783 | 199.96 | 200 | 0分钟 | 0分钟 |  |  | 52.368 | -61.181 A | 3.273 | 3.282 | 3.224 | 58mV | ON | ON | 电压1(V): 3.281; 电压2(V): 3.276; 电压3(V): 3.277; 电压4(V): 3.27; 电压5(V): 3.269; 电压6(V): 3.224; 电压7(V): 3.273; 电压8(V): 3.282; 电压9(V): 3.281; 电压10(V): 3.279; 电压11(V): 3.281; 电压12(V): 3.276; 电压13(V): 3.277; 电压14(V): 3.281; 电压15(V): 3.275; 电压16(V): 3.266; 温度1(℃): 25; 温度2(℃): 25; 温度3(℃): 25; 温度4(℃): 0 | 65 | 37
945 | 2025-04-16 15:07:39 |  | 放电 | 166分钟 | 0分钟 | 2 | 85% | 169.749 | 199.96 | 200 | 0分钟 | 0分钟 |  |  | 52.371 | -61.193 A | 3.273 | 3.282 | 3.224 | 58mV | ON | ON | 电压1(V): 3.281; 电压2(V): 3.277; 电压3(V): 3.277; 电压4(V): 3.271; 电压5(V): 3.269; 电压6(V): 3.224; 电压7(V): 3.273; 电压8(V): 3.282; 电压9(V): 3.281; 电压10(V): 3.279; 电压11(V): 3.281; 电压12(V): 3.276; 电压13(V): 3.277; 电压14(V): 3.281; 电压15(V): 3.276; 电压16(V): 3.266; 温度1(℃): 25; 温度2(℃): 25; 温度3(℃): 25; 温度4(℃): 0 | 65 | 39
946 | 2025-04-16 15:07:41 |  | 放电 | 166分钟 | 0分钟 | 2 | 85% | 169.715 | 199.96 | 200 | 0分钟 | 0分钟 |  |  | 52.372 | -61.196 A | 3.273 | 3.283 | 3.224 | 59mV | ON | ON | 电压1(V): 3.281; 电压2(V): 3.277; 电压3(V): 3.277; 电压4(V): 3.27; 电压5(V): 3.269; 电压6(V): 3.224; 电压7(V): 3.273; 电压8(V): 3.283; 电压9(V): 3.282; 电压10(V): 3.28; 电压11(V): 3.281; 电压12(V): 3.276; 电压13(V): 3.277; 电压14(V): 3.281; 电压15(V): 3.275; 电压16(V): 3.266; 温度1(℃): 25; 温度2(℃): 25; 温度3(℃): 25; 温度4(℃): 0 | 65 | 40
947 | 2025-04-16 15:07:43 |  | 放电 | 166分钟 | 0分钟 | 2 | 85% | 169.681 | 199.96 | 200 | 0分钟 | 0分钟 |  |  | 52.368 | -61.172 A | 3.273 | 3.282 | 3.223 | 59mV | ON | ON | 电压1(V): 3.281; 电压2(V): 3.276; 电压3(V): 3.277; 电压4(V): 3.27; 电压5(V): 3.269; 电压6(V): 3.223; 电压7(V): 3.273; 电压8(V): 3.282; 电压9(V): 3.281; 电压10(V): 3.279; 电压11(V): 3.282; 电压12(V): 3.276; 电压13(V): 3.277; 电压14(V): 3.281; 电压15(V): 3.275; 电压16(V): 3.266; 温度1(℃): 25; 温度2(℃): 25; 温度3(℃): 25; 温度4(℃): 0 | 64 | 38
948 | 2025-04-16 15:07:45 |  | 放电 | 166分钟 | 0分钟 | 2 | 85% | 169.647 | 199.96 | 200 | 0分钟 | 0分钟 |  |  | 52.372 | -61.199 A | 3.273 | 3.282 | 3.224 | 58mV | ON | ON | 电压1(V): 3.281; 电压2(V): 3.277; 电压3(V): 3.278; 电压4(V): 3.271; 电压5(V): 3.269; 电压6(V): 3.224; 电压7(V): 3.273; 电压8(V): 3.282; 电压9(V): 3.281; 电压10(V): 3.279; 电压11(V): 3.282; 电压12(V): 3.276; 电压13(V): 3.277; 电压14(V): 3.281; 电压15(V): 3.275; 电压16(V): 3.266; 温度1(℃): 25; 温度2(℃): 25; 温度3(℃): 25; 温度4(℃): 0 | 64 | 40
949 | 2025-04-16 15:07:47 |  | 放电 | 166分钟 | 0分钟 | 2 | 85% | 169.613 | 199.96 | 200 | 0分钟 | 0分钟 |  |  | 52.371 | -61.194 A | 3.273 | 3.283 | 3.224 | 59mV | ON | ON | 电压1(V): 3.281; 电压2(V): 3.277; 电压3(V): 3.277; 电压4(V): 3.271; 电压5(V): 3.269; 电压6(V): 3.224; 电压7(V): 3.273; 电压8(V): 3.283; 电压9(V): 3.281; 电压10(V): 3.279; 电压11(V): 3.281; 电压12(V): 3.276; 电压13(V): 3.277; 电压14(V): 3.281; 电压15(V): 3.275; 电压16(V): 3.266; 温度1(℃): 25; 温度2(℃): 25; 温度3(℃): 25; 温度4(℃): 0 | 65 | 39
950 | 2025-04-16 15:07:49 |  | 放电 | 166分钟 | 0分钟 | 2 | 85% | 169.579 | 199.96 | 200 | 0分钟 | 0分钟 |  |  | 52.371 | -61.211 A | 3.273 | 3.282 | 3.224 | 58mV | ON | ON | 电压1(V): 3.281; 电压2(V): 3.277; 电压3(V): 3.277; 电压4(V): 3.27; 电压5(V): 3.269; 电压6(V): 3.224; 电压7(V): 3.273; 电压8(V): 3.282; 电压9(V): 3.281; 电压10(V): 3.28; 电压11(V): 3.282; 电压12(V): 3.276; 电压13(V): 3.277; 电压14(V): 3.281; 电压15(V): 3.275; 电压16(V): 3.266; 温度1(℃): 25; 温度2(℃): 25; 温度3(℃): 25; 温度4(℃): 0 | 65 | 39
951 | 2025-04-16 15:07:51 |  | 放电 | 166分钟 | 0分钟 | 2 | 85% | 169.545 | 199.96 | 200 | 0分钟 | 0分钟 |  |  | 52.372 | -61.211 A | 3.273 | 3.282 | 3.224 | 58mV | ON | ON | 电压1(V): 3.281; 电压2(V): 3.277; 电压3(V): 3.277; 电压4(V): 3.27; 电压5(V): 3.269; 电压6(V): 3.224; 电压7(V): 3.273; 电压8(V): 3.282; 电压9(V): 3.282; 电压10(V): 3.28; 电压11(V): 3.281; 电压12(V): 3.277; 电压13(V): 3.277; 电压14(V): 3.281; 电压15(V): 3.275; 电压16(V): 3.266; 温度1(℃): 25; 温度2(℃): 25; 温度3(℃): 25; 温度4(℃): 0 | 66 | 39
952 | 2025-04-16 15:07:53 |  | 放电 | 166分钟 | 0分钟 | 2 | 85% | 169.511 | 199.96 | 200 | 0分钟 | 0分钟 |  |  | 52.368 | -61.199 A | 3.273 | 3.282 | 3.223 | 59mV | ON | ON | 电压1(V): 3.281; 电压2(V): 3.277; 电压3(V): 3.277; 电压4(V): 3.27; 电压5(V): 3.269; 电压6(V): 3.223; 电压7(V): 3.273; 电压8(V): 3.282; 电压9(V): 3.281; 电压10(V): 3.279; 电压11(V): 3.281; 电压12(V): 3.276; 电压13(V): 3.277; 电压14(V): 3.281; 电压15(V): 3.275; 电压16(V): 3.266; 温度1(℃): 25; 温度2(℃): 25; 温度3(℃): 25; 温度4(℃): 0 | 65 | 39
953 | 2025-04-16 15:07:55 |  | 放电 | 166分钟 | 0分钟 | 2 | 85% | 169.477 | 199.96 | 200 | 0分钟 | 0分钟 |  |  | 52.37 | -61.197 A | 3.273 | 3.282 | 3.224 | 58mV | ON | ON | 电压1(V): 3.281; 电压2(V): 3.276; 电压3(V): 3.277; 电压4(V): 3.27; 电压5(V): 3.269; 电压6(V): 3.224; 电压7(V): 3.273; 电压8(V): 3.282; 电压9(V): 3.281; 电压10(V): 3.279; 电压11(V): 3.282; 电压12(V): 3.276; 电压13(V): 3.277; 电压14(V): 3.281; 电压15(V): 3.276; 电压16(V): 3.266; 温度1(℃): 25; 温度2(℃): 25; 温度3(℃): 25; 温度4(℃): 0 | 65 | 39
954 | 2025-04-16 15:07:57 |  | 放电 | 166分钟 | 0分钟 | 2 | 85% | 169.443 | 199.96 | 200 | 0分钟 | 0分钟 |  |  | 52.37 | -61.208 A | 3.273 | 3.283 | 3.224 | 59mV | ON | ON | 电压1(V): 3.281; 电压2(V): 3.277; 电压3(V): 3.277; 电压4(V): 3.27; 电压5(V): 3.268; 电压6(V): 3.224; 电压7(V): 3.274; 电压8(V): 3.283; 电压9(V): 3.281; 电压10(V): 3.279; 电压11(V): 3.281; 电压12(V): 3.276; 电压13(V): 3.277; 电压14(V): 3.281; 电压15(V): 3.275; 电压16(V): 3.266; 温度1(℃): 25; 温度2(℃): 25; 温度3(℃): 25; 温度4(℃): 0 | 64 | 37
955 | 2025-04-16 15:07:59 |  | 放电 | 166分钟 | 0分钟 | 2 | 85% | 169.409 | 199.96 | 200 | 0分钟 | 0分钟 |  |  | 52.371 | -61.181 A | 3.273 | 3.282 | 3.224 | 58mV | ON | ON | 电压1(V): 3.281; 电压2(V): 3.277; 电压3(V): 3.277; 电压4(V): 3.27; 电压5(V): 3.269; 电压6(V): 3.224; 电压7(V): 3.273; 电压8(V): 3.282; 电压9(V): 3.282; 电压10(V): 3.279; 电压11(V): 3.282; 电压12(V): 3.276; 电压13(V): 3.277; 电压14(V): 3.281; 电压15(V): 3.275; 电压16(V): 3.266; 温度1(℃): 25; 温度2(℃): 25; 温度3(℃): 25; 温度4(℃): 0 | 67 | 38
956 | 2025-04-16 15:08:01 |  | 放电 | 166分钟 | 0分钟 | 2 | 85% | 169.375 | 199.96 | 200 | 0分钟 | 0分钟 |  |  | 52.369 | -61.203 A | 3.273 | 3.282 | 3.224 | 58mV | ON | ON | 电压1(V): 3.281; 电压2(V): 3.277; 电压3(V): 3.277; 电压4(V): 3.27; 电压5(V): 3.269; 电压6(V): 3.224; 电压7(V): 3.273; 电压8(V): 3.282; 电压9(V): 3.281; 电压10(V): 3.279; 电压11(V): 3.281; 电压12(V): 3.276; 电压13(V): 3.277; 电压14(V): 3.281; 电压15(V): 3.275; 电压16(V): 3.266; 温度1(℃): 25; 温度2(℃): 25; 温度3(℃): 25; 温度4(℃): 0 | 65 | 38
957 | 2025-04-16 15:08:03 |  | 放电 | 166分钟 | 0分钟 | 2 | 85% | 169.341 | 199.96 | 200 | 0分钟 | 0分钟 |  |  | 52.37 | -61.203 A | 3.273 | 3.282 | 3.224 | 58mV | ON | ON | 电压1(V): 3.281; 电压2(V): 3.277; 电压3(V): 3.277; 电压4(V): 3.27; 电压5(V): 3.269; 电压6(V): 3.224; 电压7(V): 3.273; 电压8(V): 3.282; 电压9(V): 3.281; 电压10(V): 3.279; 电压11(V): 3.281; 电压12(V): 3.277; 电压13(V): 3.277; 电压14(V): 3.281; 电压15(V): 3.275; 电压16(V): 3.266; 温度1(℃): 25; 温度2(℃): 25; 温度3(℃): 25; 温度4(℃): 0 | 65 | 40
958 | 2025-04-16 15:08:05 |  | 放电 | 165分钟 | 0分钟 | 2 | 85% | 169.307 | 199.96 | 200 | 0分钟 | 0分钟 |  |  | 52.369 | -61.209 A | 3.273 | 3.282 | 3.224 | 58mV | ON | ON | 电压1(V): 3.281; 电压2(V): 3.276; 电压3(V): 3.277; 电压4(V): 3.27; 电压5(V): 3.269; 电压6(V): 3.224; 电压7(V): 3.273; 电压8(V): 3.282; 电压9(V): 3.281; 电压10(V): 3.28; 电压11(V): 3.281; 电压12(V): 3.276; 电压13(V): 3.277; 电压14(V): 3.281; 电压15(V): 3.275; 电压16(V): 3.266; 温度1(℃): 25; 温度2(℃): 25; 温度3(℃): 25; 温度4(℃): 0 | 66 | 41
959 | 2025-04-16 15:08:07 |  | 放电 | 165分钟 | 0分钟 | 2 | 85% | 169.273 | 199.96 | 200 | 0分钟 | 0分钟 |  |  | 52.375 | -61.225 A | 3.273 | 3.282 | 3.224 | 58mV | ON | ON | 电压1(V): 3.281; 电压2(V): 3.277; 电压3(V): 3.277; 电压4(V): 3.271; 电压5(V): 3.269; 电压6(V): 3.224; 电压7(V): 3.274; 电压8(V): 3.282; 电压9(V): 3.282; 电压10(V): 3.279; 电压11(V): 3.281; 电压12(V): 3.277; 电压13(V): 3.278; 电压14(V): 3.281; 电压15(V): 3.275; 电压16(V): 3.267; 温度1(℃): 25; 温度2(℃): 25; 温度3(℃): 25; 温度4(℃): 0 | 65 | 44
960 | 2025-04-16 15:08:09 |  | 放电 | 165分钟 | 0分钟 | 2 | 85% | 169.239 | 199.96 | 200 | 0分钟 | 0分钟 |  |  | 52.369 | -61.211 A | 3.273 | 3.282 | 3.224 | 58mV | ON | ON | 电压1(V): 3.281; 电压2(V): 3.277; 电压3(V): 3.277; 电压4(V): 3.27; 电压5(V): 3.269; 电压6(V): 3.224; 电压7(V): 3.273; 电压8(V): 3.282; 电压9(V): 3.281; 电压10(V): 3.279; 电压11(V): 3.281; 电压12(V): 3.276; 电压13(V): 3.277; 电压14(V): 3.281; 电压15(V): 3.275; 电压16(V): 3.266; 温度1(℃): 25; 温度2(℃): 25; 温度3(℃): 25; 温度4(℃): 0 | 65 | 38
961 | 2025-04-16 15:08:11 |  | 放电 | 165分钟 | 0分钟 | 2 | 85% | 169.205 | 199.96 | 200 | 0分钟 | 0分钟 |  |  | 52.373 | -61.218 A | 3.273 | 3.283 | 3.224 | 59mV | ON | ON | 电压1(V): 3.281; 电压2(V): 3.277; 电压3(V): 3.277; 电压4(V): 3.271; 电压5(V): 3.269; 电压6(V): 3.224; 电压7(V): 3.273; 电压8(V): 3.283; 电压9(V): 3.282; 电压10(V): 3.279; 电压11(V): 3.281; 电压12(V): 3.277; 电压13(V): 3.277; 电压14(V): 3.281; 电压15(V): 3.275; 电压16(V): 3.266; 温度1(℃): 25; 温度2(℃): 25; 温度3(℃): 25; 温度4(℃): 0 | 65 | 39
962 | 2025-04-16 15:08:13 |  | 放电 | 165分钟 | 0分钟 | 2 | 85% | 169.171 | 199.96 | 200 | 0分钟 | 0分钟 |  |  | 52.366 | -61.221 A | 3.272 | 3.282 | 3.224 | 58mV | ON | ON | 电压1(V): 3.28; 电压2(V): 3.277; 电压3(V): 3.277; 电压4(V): 3.27; 电压5(V): 3.268; 电压6(V): 3.224; 电压7(V): 3.273; 电压8(V): 3.282; 电压9(V): 3.281; 电压10(V): 3.279; 电压11(V): 3.281; 电压12(V): 3.276; 电压13(V): 3.277; 电压14(V): 3.28; 电压15(V): 3.275; 电压16(V): 3.266; 温度1(℃): 25; 温度2(℃): 25; 温度3(℃): 25; 温度4(℃): 0 | 66 | 40
963 | 2025-04-16 15:08:15 |  | 放电 | 165分钟 | 0分钟 | 2 | 85% | 169.137 | 199.96 | 200 | 0分钟 | 0分钟 |  |  | 52.37 | -61.215 A | 3.273 | 3.282 | 3.224 | 58mV | ON | ON | 电压1(V): 3.281; 电压2(V): 3.277; 电压3(V): 3.277; 电压4(V): 3.27; 电压5(V): 3.269; 电压6(V): 3.224; 电压7(V): 3.273; 电压8(V): 3.282; 电压9(V): 3.282; 电压10(V): 3.279; 电压11(V): 3.281; 电压12(V): 3.276; 电压13(V): 3.277; 电压14(V): 3.281; 电压15(V): 3.275; 电压16(V): 3.266; 温度1(℃): 25; 温度2(℃): 25; 温度3(℃): 25; 温度4(℃): 0 | 64 | 40
964 | 2025-04-16 15:08:17 |  | 放电 | 165分钟 | 0分钟 | 2 | 85% | 169.103 | 199.96 | 200 | 0分钟 | 0分钟 |  |  | 52.367 | -61.227 A | 3.272 | 3.282 | 3.224 | 58mV | ON | ON | 电压1(V): 3.281; 电压2(V): 3.276; 电压3(V): 3.277; 电压4(V): 3.27; 电压5(V): 3.268; 电压6(V): 3.224; 电压7(V): 3.273; 电压8(V): 3.282; 电压9(V): 3.281; 电压10(V): 3.279; 电压11(V): 3.281; 电压12(V): 3.276; 电压13(V): 3.277; 电压14(V): 3.281; 电压15(V): 3.275; 电压16(V): 3.266; 温度1(℃): 25; 温度2(℃): 25; 温度3(℃): 25; 温度4(℃): 0 | 65 | 37
965 | 2025-04-16 15:08:19 |  | 放电 | 165分钟 | 0分钟 | 2 | 85% | 169.069 | 199.96 | 200 | 0分钟 | 0分钟 |  |  | 52.371 | -61.214 A | 3.273 | 3.282 | 3.224 | 58mV | ON | ON | 电压1(V): 3.281; 电压2(V): 3.276; 电压3(V): 3.277; 电压4(V): 3.271; 电压5(V): 3.269; 电压6(V): 3.224; 电压7(V): 3.273; 电压8(V): 3.282; 电压9(V): 3.281; 电压10(V): 3.279; 电压11(V): 3.282; 电压12(V): 3.277; 电压13(V): 3.277; 电压14(V): 3.281; 电压15(V): 3.275; 电压16(V): 3.266; 温度1(℃): 25; 温度2(℃): 25; 温度3(℃): 25; 温度4(℃): 0 | 67 | 40
966 | 2025-04-16 15:08:21 |  | 放电 | 165分钟 | 0分钟 | 2 | 85% | 169.035 | 199.96 | 200 | 0分钟 | 0分钟 |  |  | 52.367 | -61.219 A | 3.272 | 3.282 | 3.224 | 58mV | ON | ON | 电压1(V): 3.281; 电压2(V): 3.277; 电压3(V): 3.277; 电压4(V): 3.27; 电压5(V): 3.269; 电压6(V): 3.224; 电压7(V): 3.273; 电压8(V): 3.282; 电压9(V): 3.281; 电压10(V): 3.279; 电压11(V): 3.281; 电压12(V): 3.276; 电压13(V): 3.277; 电压14(V): 3.28; 电压15(V): 3.275; 电压16(V): 3.265; 温度1(℃): 25; 温度2(℃): 25; 温度3(℃): 25; 温度4(℃): 0 | 65 | 40
967 | 2025-04-16 15:08:23 |  | 放电 | 165分钟 | 0分钟 | 2 | 85% | 169.001 | 199.96 | 200 | 0分钟 | 0分钟 |  |  | 52.369 | -61.222 A | 3.273 | 3.282 | 3.224 | 58mV | ON | ON | 电压1(V): 3.281; 电压2(V): 3.277; 电压3(V): 3.277; 电压4(V): 3.271; 电压5(V): 3.268; 电压6(V): 3.224; 电压7(V): 3.273; 电压8(V): 3.282; 电压9(V): 3.281; 电压10(V): 3.279; 电压11(V): 3.281; 电压12(V): 3.276; 电压13(V): 3.277; 电压14(V): 3.281; 电压15(V): 3.275; 电压16(V): 3.266; 温度1(℃): 25; 温度2(℃): 25; 温度3(℃): 25; 温度4(℃): 0 | 65 | 38
968 | 2025-04-16 15:08:25 |  | 放电 | 165分钟 | 0分钟 | 2 | 85% | 168.984 | 199.96 | 200 | 0分钟 | 0分钟 |  |  | 52.366 | -61.209 A | 3.272 | 3.282 | 3.224 | 58mV | ON | ON | 电压1(V): 3.281; 电压2(V): 3.276; 电压3(V): 3.277; 电压4(V): 3.27; 电压5(V): 3.268; 电压6(V): 3.224; 电压7(V): 3.273; 电压8(V): 3.282; 电压9(V): 3.281; 电压10(V): 3.279; 电压11(V): 3.281; 电压12(V): 3.276; 电压13(V): 3.277; 电压14(V): 3.28; 电压15(V): 3.275; 电压16(V): 3.266; 温度1(℃): 25; 温度2(℃): 25; 温度3(℃): 25; 温度4(℃): 0 | 65 | 40
969 | 2025-04-16 15:08:28 |  | 放电 | 165分钟 | 0分钟 | 2 | 85% | 168.95 | 199.96 | 200 | 0分钟 | 0分钟 |  |  | 52.37 | -61.234 A | 3.273 | 3.282 | 3.224 | 58mV | ON | ON | 电压1(V): 3.281; 电压2(V): 3.277; 电压3(V): 3.277; 电压4(V): 3.27; 电压5(V): 3.269; 电压6(V): 3.224; 电压7(V): 3.273; 电压8(V): 3.282; 电压9(V): 3.281; 电压10(V): 3.279; 电压11(V): 3.282; 电压12(V): 3.276; 电压13(V): 3.277; 电压14(V): 3.281; 电压15(V): 3.275; 电压16(V): 3.266; 温度1(℃): 25; 温度2(℃): 25; 温度3(℃): 25; 温度4(℃): 0 | 65 | 37
970 | 2025-04-16 15:08:30 |  | 放电 | 165分钟 | 0分钟 | 2 | 85% | 168.916 | 199.96 | 200 | 0分钟 | 0分钟 |  |  | 52.37 | -61.202 A | 3.273 | 3.282 | 3.224 | 58mV | ON | ON | 电压1(V): 3.281; 电压2(V): 3.277; 电压3(V): 3.277; 电压4(V): 3.271; 电压5(V): 3.269; 电压6(V): 3.224; 电压7(V): 3.273; 电压8(V): 3.282; 电压9(V): 3.281; 电压10(V): 3.279; 电压11(V): 3.281; 电压12(V): 3.276; 电压13(V): 3.277; 电压14(V): 3.281; 电压15(V): 3.275; 电压16(V): 3.266; 温度1(℃): 25; 温度2(℃): 25; 温度3(℃): 25; 温度4(℃): 0 | 65 | 37
971 | 2025-04-16 15:08:32 |  | 放电 | 165分钟 | 0分钟 | 2 | 85% | 168.882 | 199.96 | 200 | 0分钟 | 0分钟 |  |  | 52.369 | -61.203 A | 3.273 | 3.282 | 3.224 | 58mV | ON | ON | 电压1(V): 3.281; 电压2(V): 3.277; 电压3(V): 3.277; 电压4(V): 3.27; 电压5(V): 3.269; 电压6(V): 3.224; 电压7(V): 3.273; 电压8(V): 3.282; 电压9(V): 3.281; 电压10(V): 3.279; 电压11(V): 3.281; 电压12(V): 3.276; 电压13(V): 3.277; 电压14(V): 3.281; 电压15(V): 3.275; 电压16(V): 3.266; 温度1(℃): 25; 温度2(℃): 25; 温度3(℃): 25; 温度4(℃): 0 | 65 | 37
972 | 2025-04-16 15:08:34 |  | 放电 | 165分钟 | 0分钟 | 2 | 85% | 168.848 | 199.96 | 200 | 0分钟 | 0分钟 |  |  | 52.367 | -61.208 A | 3.272 | 3.282 | 3.224 | 58mV | ON | ON | 电压1(V): 3.281; 电压2(V): 3.277; 电压3(V): 3.277; 电压4(V): 3.27; 电压5(V): 3.268; 电压6(V): 3.224; 电压7(V): 3.273; 电压8(V): 3.282; 电压9(V): 3.281; 电压10(V): 3.279; 电压11(V): 3.281; 电压12(V): 3.276; 电压13(V): 3.277; 电压14(V): 3.281; 电压15(V): 3.275; 电压16(V): 3.265; 温度1(℃): 25; 温度2(℃): 25; 温度3(℃): 25; 温度4(℃): 0 | 65 | 40
973 | 2025-04-16 15:08:36 |  | 放电 | 165分钟 | 0分钟 | 2 | 85% | 168.814 | 199.96 | 200 | 0分钟 | 0分钟 |  |  | 52.367 | -61.208 A | 3.272 | 3.282 | 3.223 | 59mV | ON | ON | 电压1(V): 3.281; 电压2(V): 3.276; 电压3(V): 3.277; 电压4(V): 3.27; 电压5(V): 3.269; 电压6(V): 3.223; 电压7(V): 3.273; 电压8(V): 3.282; 电压9(V): 3.281; 电压10(V): 3.279; 电压11(V): 3.281; 电压12(V): 3.276; 电压13(V): 3.277; 电压14(V): 3.281; 电压15(V): 3.275; 电压16(V): 3.266; 温度1(℃): 25; 温度2(℃): 25; 温度3(℃): 25; 温度4(℃): 0 | 65 | 40
974 | 2025-04-16 15:08:38 |  | 放电 | 165分钟 | 0分钟 | 2 | 85% | 168.78 | 199.96 | 200 | 0分钟 | 0分钟 |  |  | 52.368 | -61.205 A | 3.273 | 3.282 | 3.223 | 59mV | ON | ON | 电压1(V): 3.281; 电压2(V): 3.276; 电压3(V): 3.277; 电压4(V): 3.271; 电压5(V): 3.269; 电压6(V): 3.223; 电压7(V): 3.273; 电压8(V): 3.282; 电压9(V): 3.281; 电压10(V): 3.279; 电压11(V): 3.281; 电压12(V): 3.276; 电压13(V): 3.277; 电压14(V): 3.281; 电压15(V): 3.275; 电压16(V): 3.266; 温度1(℃): 25; 温度2(℃): 25; 温度3(℃): 25; 温度4(℃): 0 | 65 | 40
975 | 2025-04-16 15:08:40 |  | 放电 | 165分钟 | 0分钟 | 2 | 85% | 168.746 | 199.96 | 200 | 0分钟 | 0分钟 |  |  | 52.368 | -61.194 A | 3.273 | 3.282 | 3.224 | 58mV | ON | ON | 电压1(V): 3.281; 电压2(V): 3.277; 电压3(V): 3.277; 电压4(V): 3.27; 电压5(V): 3.268; 电压6(V): 3.224; 电压7(V): 3.273; 电压8(V): 3.282; 电压9(V): 3.281; 电压10(V): 3.279; 电压11(V): 3.282; 电压12(V): 3.276; 电压13(V): 3.277; 电压14(V): 3.281; 电压15(V): 3.275; 电压16(V): 3.265; 温度1(℃): 25; 温度2(℃): 25; 温度3(℃): 25; 温度4(℃): 0 | 65 | 39
976 | 2025-04-16 15:08:42 |  | 放电 | 165分钟 | 0分钟 | 2 | 85% | 168.712 | 199.96 | 200 | 0分钟 | 0分钟 |  |  | 52.372 | -61.170 A | 3.273 | 3.282 | 3.224 | 58mV | ON | ON | 电压1(V): 3.281; 电压2(V): 3.277; 电压3(V): 3.277; 电压4(V): 3.27; 电压5(V): 3.269; 电压6(V): 3.224; 电压7(V): 3.273; 电压8(V): 3.282; 电压9(V): 3.282; 电压10(V): 3.28; 电压11(V): 3.281; 电压12(V): 3.276; 电压13(V): 3.278; 电压14(V): 3.281; 电压15(V): 3.275; 电压16(V): 3.266; 温度1(℃): 25; 温度2(℃): 25; 温度3(℃): 25; 温度4(℃): 0 | 65 | 37
977 | 2025-04-16 15:08:44 |  | 放电 | 165分钟 | 0分钟 | 2 | 85% | 168.678 | 199.96 | 200 | 0分钟 | 0分钟 |  |  | 52.375 | -61.182 A | 3.273 | 3.283 | 3.224 | 59mV | ON | ON | 电压1(V): 3.281; 电压2(V): 3.277; 电压3(V): 3.278; 电压4(V): 3.27; 电压5(V): 3.269; 电压6(V): 3.224; 电压7(V): 3.273; 电压8(V): 3.283; 电压9(V): 3.282; 电压10(V): 3.279; 电压11(V): 3.282; 电压12(V): 3.277; 电压13(V): 3.278; 电压14(V): 3.281; 电压15(V): 3.275; 电压16(V): 3.266; 温度1(℃): 25; 温度2(℃): 25; 温度3(℃): 25; 温度4(℃): 0 | 65 | 38
978 | 2025-04-16 15:08:46 |  | 放电 | 165分钟 | 0分钟 | 2 | 85% | 168.644 | 199.96 | 200 | 0分钟 | 0分钟 |  |  | 52.372 | -61.172 A | 3.273 | 3.282 | 3.224 | 58mV | ON | ON | 电压1(V): 3.281; 电压2(V): 3.277; 电压3(V): 3.277; 电压4(V): 3.27; 电压5(V): 3.269; 电压6(V): 3.224; 电压7(V): 3.273; 电压8(V): 3.282; 电压9(V): 3.281; 电压10(V): 3.279; 电压11(V): 3.282; 电压12(V): 3.277; 电压13(V): 3.277; 电压14(V): 3.281; 电压15(V): 3.276; 电压16(V): 3.266; 温度1(℃): 25; 温度2(℃): 25; 温度3(℃): 25; 温度4(℃): 0 | 65 | 38
979 | 2025-04-16 15:08:48 |  | 放电 | 165分钟 | 0分钟 | 2 | 85% | 168.61 | 199.96 | 200 | 0分钟 | 0分钟 |  |  | 52.37 | -61.179 A | 3.273 | 3.283 | 3.223 | 59mV | ON | ON | 电压1(V): 3.281; 电压2(V): 3.276; 电压3(V): 3.277; 电压4(V): 3.271; 电压5(V): 3.269; 电压6(V): 3.223; 电压7(V): 3.273; 电压8(V): 3.283; 电压9(V): 3.282; 电压10(V): 3.279; 电压11(V): 3.281; 电压12(V): 3.276; 电压13(V): 3.277; 电压14(V): 3.281; 电压15(V): 3.275; 电压16(V): 3.266; 温度1(℃): 25; 温度2(℃): 25; 温度3(℃): 25; 温度4(℃): 0 | 65 | 37
980 | 2025-04-16 15:08:50 |  | 放电 | 165分钟 | 0分钟 | 2 | 85% | 168.576 | 199.96 | 200 | 0分钟 | 0分钟 |  |  | 52.37 | -61.172 A | 3.273 | 3.282 | 3.224 | 58mV | ON | ON | 电压1(V): 3.281; 电压2(V): 3.277; 电压3(V): 3.277; 电压4(V): 3.27; 电压5(V): 3.269; 电压6(V): 3.224; 电压7(V): 3.273; 电压8(V): 3.282; 电压9(V): 3.282; 电压10(V): 3.279; 电压11(V): 3.281; 电压12(V): 3.276; 电压13(V): 3.277; 电压14(V): 3.281; 电压15(V): 3.275; 电压16(V): 3.266; 温度1(℃): 25; 温度2(℃): 25; 温度3(℃): 25; 温度4(℃): 0 | 65 | 39
981 | 2025-04-16 15:08:52 |  | 放电 | 165分钟 | 0分钟 | 2 | 85% | 168.542 | 199.96 | 200 | 0分钟 | 0分钟 |  |  | 52.368 | -61.179 A | 3.273 | 3.282 | 3.224 | 58mV | ON | ON | 电压1(V): 3.281; 电压2(V): 3.277; 电压3(V): 3.277; 电压4(V): 3.27; 电压5(V): 3.269; 电压6(V): 3.224; 电压7(V): 3.273; 电压8(V): 3.282; 电压9(V): 3.281; 电压10(V): 3.279; 电压11(V): 3.281; 电压12(V): 3.276; 电压13(V): 3.277; 电压14(V): 3.28; 电压15(V): 3.275; 电压16(V): 3.266; 温度1(℃): 25; 温度2(℃): 25; 温度3(℃): 25; 温度4(℃): 0 | 65 | 37
982 | 2025-04-16 15:08:54 |  | 放电 | 165分钟 | 0分钟 | 2 | 85% | 168.508 | 199.96 | 200 | 0分钟 | 0分钟 |  |  | 52.368 | -61.157 A | 3.273 | 3.282 | 3.223 | 59mV | ON | ON | 电压1(V): 3.281; 电压2(V): 3.276; 电压3(V): 3.277; 电压4(V): 3.27; 电压5(V): 3.269; 电压6(V): 3.223; 电压7(V): 3.273; 电压8(V): 3.282; 电压9(V): 3.282; 电压10(V): 3.279; 电压11(V): 3.281; 电压12(V): 3.276; 电压13(V): 3.277; 电压14(V): 3.281; 电压15(V): 3.275; 电压16(V): 3.266; 温度1(℃): 25; 温度2(℃): 25; 温度3(℃): 25; 温度4(℃): 0 | 68 | 40
983 | 2025-04-16 15:08:56 |  | 放电 | 165分钟 | 0分钟 | 2 | 85% | 168.474 | 199.96 | 200 | 0分钟 | 0分钟 |  |  | 52.367 | -61.169 A | 3.272 | 3.282 | 3.224 | 58mV | ON | ON | 电压1(V): 3.28; 电压2(V): 3.276; 电压3(V): 3.277; 电压4(V): 3.27; 电压5(V): 3.269; 电压6(V): 3.224; 电压7(V): 3.273; 电压8(V): 3.282; 电压9(V): 3.281; 电压10(V): 3.279; 电压11(V): 3.281; 电压12(V): 3.276; 电压13(V): 3.277; 电压14(V): 3.281; 电压15(V): 3.275; 电压16(V): 3.266; 温度1(℃): 25; 温度2(℃): 25; 温度3(℃): 25; 温度4(℃): 0 | 68 | 41
984 | 2025-04-16 15:08:58 |  | 放电 | 165分钟 | 0分钟 | 2 | 85% | 168.44 | 199.96 | 200 | 0分钟 | 0分钟 |  |  | 52.366 | -61.167 A | 3.272 | 3.282 | 3.223 | 59mV | ON | ON | 电压1(V): 3.281; 电压2(V): 3.276; 电压3(V): 3.277; 电压4(V): 3.27; 电压5(V): 3.269; 电压6(V): 3.223; 电压7(V): 3.273; 电压8(V): 3.282; 电压9(V): 3.281; 电压10(V): 3.279; 电压11(V): 3.281; 电压12(V): 3.276; 电压13(V): 3.277; 电压14(V): 3.28; 电压15(V): 3.275; 电压16(V): 3.266; 温度1(℃): 25; 温度2(℃): 25; 温度3(℃): 25; 温度4(℃): 0 | 65 | 38
985 | 2025-04-16 15:09:00 |  | 放电 | 165分钟 | 0分钟 | 2 | 85% | 168.406 | 199.96 | 200 | 0分钟 | 0分钟 |  |  | 52.364 | -61.169 A | 3.272 | 3.282 | 3.223 | 59mV | ON | ON | 电压1(V): 3.28; 电压2(V): 3.276; 电压3(V): 3.277; 电压4(V): 3.27; 电压5(V): 3.268; 电压6(V): 3.223; 电压7(V): 3.273; 电压8(V): 3.282; 电压9(V): 3.281; 电压10(V): 3.279; 电压11(V): 3.281; 电压12(V): 3.276; 电压13(V): 3.277; 电压14(V): 3.28; 电压15(V): 3.275; 电压16(V): 3.266; 温度1(℃): 25; 温度2(℃): 25; 温度3(℃): 25; 温度4(℃): 0 | 65 | 38
986 | 2025-04-16 15:09:02 |  | 放电 | 165分钟 | 0分钟 | 2 | 85% | 168.372 | 199.96 | 200 | 0分钟 | 0分钟 |  |  | 52.368 | -61.176 A | 3.273 | 3.282 | 3.224 | 58mV | ON | ON | 电压1(V): 3.28; 电压2(V): 3.277; 电压3(V): 3.277; 电压4(V): 3.27; 电压5(V): 3.269; 电压6(V): 3.224; 电压7(V): 3.273; 电压8(V): 3.282; 电压9(V): 3.281; 电压10(V): 3.279; 电压11(V): 3.281; 电压12(V): 3.276; 电压13(V): 3.277; 电压14(V): 3.281; 电压15(V): 3.275; 电压16(V): 3.266; 温度1(℃): 25; 温度2(℃): 25; 温度3(℃): 25; 温度4(℃): 0 | 65 | 38
987 | 2025-04-16 15:09:04 |  | 放电 | 165分钟 | 0分钟 | 2 | 85% | 168.338 | 199.96 | 200 | 0分钟 | 0分钟 |  |  | 52.365 | -61.185 A | 3.272 | 3.282 | 3.223 | 59mV | ON | ON | 电压1(V): 3.281; 电压2(V): 3.276; 电压3(V): 3.277; 电压4(V): 3.27; 电压5(V): 3.268; 电压6(V): 3.223; 电压7(V): 3.273; 电压8(V): 3.282; 电压9(V): 3.281; 电压10(V): 3.279; 电压11(V): 3.281; 电压12(V): 3.276; 电压13(V): 3.277; 电压14(V): 3.28; 电压15(V): 3.275; 电压16(V): 3.266; 温度1(℃): 25; 温度2(℃): 25; 温度3(℃): 25; 温度4(℃): 0 | 65 | 38
988 | 2025-04-16 15:09:06 |  | 放电 | 165分钟 | 0分钟 | 2 | 85% | 168.304 | 199.96 | 200 | 0分钟 | 0分钟 |  |  | 52.366 | -61.184 A | 3.272 | 3.282 | 3.223 | 59mV | ON | ON | 电压1(V): 3.281; 电压2(V): 3.276; 电压3(V): 3.277; 电压4(V): 3.27; 电压5(V): 3.268; 电压6(V): 3.223; 电压7(V): 3.273; 电压8(V): 3.282; 电压9(V): 3.281; 电压10(V): 3.279; 电压11(V): 3.281; 电压12(V): 3.276; 电压13(V): 3.277; 电压14(V): 3.281; 电压15(V): 3.275; 电压16(V): 3.266; 温度1(℃): 25; 温度2(℃): 26; 温度3(℃): 25; 温度4(℃): 0 | 64 | 38
989 | 2025-04-16 15:09:08 |  | 放电 | 165分钟 | 0分钟 | 2 | 85% | 168.27 | 199.96 | 200 | 0分钟 | 0分钟 |  |  | 52.364 | -61.176 A | 3.272 | 3.282 | 3.223 | 59mV | ON | ON | 电压1(V): 3.281; 电压2(V): 3.276; 电压3(V): 3.277; 电压4(V): 3.27; 电压5(V): 3.268; 电压6(V): 3.223; 电压7(V): 3.273; 电压8(V): 3.282; 电压9(V): 3.281; 电压10(V): 3.279; 电压11(V): 3.281; 电压12(V): 3.276; 电压13(V): 3.277; 电压14(V): 3.28; 电压15(V): 3.275; 电压16(V): 3.265; 温度1(℃): 25; 温度2(℃): 26; 温度3(℃): 25; 温度4(℃): 0 | 65 | 40
990 | 2025-04-16 15:09:10 |  | 放电 | 165分钟 | 0分钟 | 2 | 85% | 168.236 | 199.96 | 200 | 0分钟 | 0分钟 |  |  | 52.364 | -61.169 A | 3.272 | 3.282 | 3.223 | 59mV | ON | ON | 电压1(V): 3.28; 电压2(V): 3.276; 电压3(V): 3.277; 电压4(V): 3.27; 电压5(V): 3.269; 电压6(V): 3.223; 电压7(V): 3.273; 电压8(V): 3.282; 电压9(V): 3.281; 电压10(V): 3.279; 电压11(V): 3.281; 电压12(V): 3.276; 电压13(V): 3.277; 电压14(V): 3.28; 电压15(V): 3.275; 电压16(V): 3.265; 温度1(℃): 25; 温度2(℃): 26; 温度3(℃): 25; 温度4(℃): 0 | 65 | 37
991 | 2025-04-16 15:09:12 |  | 放电 | 164分钟 | 0分钟 | 2 | 85% | 168.202 | 199.96 | 200 | 0分钟 | 0分钟 |  |  | 52.365 | -61.170 A | 3.272 | 3.282 | 3.223 | 59mV | ON | ON | 电压1(V): 3.28; 电压2(V): 3.276; 电压3(V): 3.277; 电压4(V): 3.27; 电压5(V): 3.269; 电压6(V): 3.223; 电压7(V): 3.273; 电压8(V): 3.282; 电压9(V): 3.281; 电压10(V): 3.279; 电压11(V): 3.281; 电压12(V): 3.276; 电压13(V): 3.277; 电压14(V): 3.28; 电压15(V): 3.275; 电压16(V): 3.266; 温度1(℃): 25; 温度2(℃): 26; 温度3(℃): 25; 温度4(℃): 0 | 64 | 41
992 | 2025-04-16 15:09:14 |  | 放电 | 164分钟 | 0分钟 | 2 | 85% | 168.168 | 199.96 | 200 | 0分钟 | 0分钟 |  |  | 52.366 | -61.170 A | 3.272 | 3.282 | 3.223 | 59mV | ON | ON | 电压1(V): 3.281; 电压2(V): 3.277; 电压3(V): 3.277; 电压4(V): 3.27; 电压5(V): 3.268; 电压6(V): 3.223; 电压7(V): 3.273; 电压8(V): 3.282; 电压9(V): 3.281; 电压10(V): 3.279; 电压11(V): 3.281; 电压12(V): 3.276; 电压13(V): 3.277; 电压14(V): 3.28; 电压15(V): 3.275; 电压16(V): 3.266; 温度1(℃): 26; 温度2(℃): 26; 温度3(℃): 25; 温度4(℃): 0 | 65 | 40
993 | 2025-04-16 15:09:16 |  | 放电 | 164分钟 | 0分钟 | 2 | 85% | 168.134 | 199.96 | 200 | 0分钟 | 0分钟 |  |  | 52.367 | -61.163 A | 3.272 | 3.282 | 3.224 | 58mV | ON | ON | 电压1(V): 3.281; 电压2(V): 3.276; 电压3(V): 3.277; 电压4(V): 3.27; 电压5(V): 3.269; 电压6(V): 3.224; 电压7(V): 3.273; 电压8(V): 3.282; 电压9(V): 3.281; 电压10(V): 3.279; 电压11(V): 3.281; 电压12(V): 3.276; 电压13(V): 3.277; 电压14(V): 3.28; 电压15(V): 3.275; 电压16(V): 3.266; 温度1(℃): 26; 温度2(℃): 26; 温度3(℃): 26; 温度4(℃): 0 | 64 | 40
994 | 2025-04-16 15:09:18 |  | 放电 | 164分钟 | 0分钟 | 2 | 85% | 168.1 | 199.96 | 200 | 0分钟 | 0分钟 |  |  | 52.37 | -61.148 A | 3.273 | 3.282 | 3.224 | 58mV | ON | ON | 电压1(V): 3.281; 电压2(V): 3.277; 电压3(V): 3.277; 电压4(V): 3.27; 电压5(V): 3.269; 电压6(V): 3.224; 电压7(V): 3.273; 电压8(V): 3.282; 电压9(V): 3.281; 电压10(V): 3.279; 电压11(V): 3.281; 电压12(V): 3.277; 电压13(V): 3.277; 电压14(V): 3.281; 电压15(V): 3.275; 电压16(V): 3.266; 温度1(℃): 26; 温度2(℃): 26; 温度3(℃): 26; 温度4(℃): 0 | 65 | 40
995 | 2025-04-16 15:09:20 |  | 放电 | 164分钟 | 0分钟 | 2 | 85% | 168.066 | 199.96 | 200 | 0分钟 | 0分钟 |  |  | 52.371 | -61.164 A | 3.273 | 3.282 | 3.224 | 58mV | ON | ON | 电压1(V): 3.281; 电压2(V): 3.276; 电压3(V): 3.277; 电压4(V): 3.271; 电压5(V): 3.269; 电压6(V): 3.224; 电压7(V): 3.273; 电压8(V): 3.282; 电压9(V): 3.281; 电压10(V): 3.28; 电压11(V): 3.282; 电压12(V): 3.276; 电压13(V): 3.277; 电压14(V): 3.281; 电压15(V): 3.275; 电压16(V): 3.266; 温度1(℃): 26; 温度2(℃): 26; 温度3(℃): 26; 温度4(℃): 0 | 64 | 38
996 | 2025-04-16 15:09:22 |  | 放电 | 164分钟 | 0分钟 | 2 | 85% | 168.032 | 199.96 | 200 | 0分钟 | 0分钟 |  |  | 52.367 | -61.160 A | 3.272 | 3.282 | 3.223 | 59mV | ON | ON | 电压1(V): 3.281; 电压2(V): 3.276; 电压3(V): 3.277; 电压4(V): 3.271; 电压5(V): 3.268; 电压6(V): 3.223; 电压7(V): 3.273; 电压8(V): 3.282; 电压9(V): 3.282; 电压10(V): 3.279; 电压11(V): 3.281; 电压12(V): 3.276; 电压13(V): 3.277; 电压14(V): 3.281; 电压15(V): 3.275; 电压16(V): 3.265; 温度1(℃): 26; 温度2(℃): 26; 温度3(℃): 26; 温度4(℃): 0 | 64 | 41
997 | 2025-04-16 15:09:24 |  | 放电 | 164分钟 | 0分钟 | 2 | 85% | 167.998 | 199.96 | 200 | 0分钟 | 0分钟 |  |  | 52.368 | -61.152 A | 3.273 | 3.282 | 3.224 | 58mV | ON | ON | 电压1(V): 3.281; 电压2(V): 3.277; 电压3(V): 3.277; 电压4(V): 3.27; 电压5(V): 3.269; 电压6(V): 3.224; 电压7(V): 3.273; 电压8(V): 3.282; 电压9(V): 3.281; 电压10(V): 3.279; 电压11(V): 3.281; 电压12(V): 3.276; 电压13(V): 3.277; 电压14(V): 3.28; 电压15(V): 3.275; 电压16(V): 3.266; 温度1(℃): 26; 温度2(℃): 26; 温度3(℃): 26; 温度4(℃): 0 | 64 | 40
998 | 2025-04-16 15:09:26 |  | 放电 | 164分钟 | 0分钟 | 2 | 84% | 167.964 | 199.96 | 200 | 0分钟 | 0分钟 |  |  | 52.366 | -61.157 A | 3.272 | 3.282 | 3.224 | 58mV | ON | ON | 电压1(V): 3.28; 电压2(V): 3.276; 电压3(V): 3.277; 电压4(V): 3.27; 电压5(V): 3.269; 电压6(V): 3.224; 电压7(V): 3.273; 电压8(V): 3.282; 电压9(V): 3.281; 电压10(V): 3.28; 电压11(V): 3.281; 电压12(V): 3.276; 电压13(V): 3.277; 电压14(V): 3.28; 电压15(V): 3.275; 电压16(V): 3.265; 温度1(℃): 26; 温度2(℃): 26; 温度3(℃): 26; 温度4(℃): 0 | 66 | 38
999 | 2025-04-16 15:09:28 |  | 放电 | 164分钟 | 0分钟 | 2 | 84% | 167.93 | 199.96 | 200 | 0分钟 | 0分钟 |  |  | 52.364 | -61.154 A | 3.272 | 3.282 | 3.223 | 59mV | ON | ON | 电压1(V): 3.28; 电压2(V): 3.276; 电压3(V): 3.277; 电压4(V): 3.27; 电压5(V): 3.268; 电压6(V): 3.223; 电压7(V): 3.273; 电压8(V): 3.282; 电压9(V): 3.281; 电压10(V): 3.279; 电压11(V): 3.281; 电压12(V): 3.276; 电压13(V): 3.277; 电压14(V): 3.28; 电压15(V): 3.275; 电压16(V): 3.266; 温度1(℃): 26; 温度2(℃): 26; 温度3(℃): 26; 温度4(℃): 0 | 64 | 37
1000 | 2025-04-16 15:09:30 |  | 放电 | 164分钟 | 0分钟 | 2 | 84% | 167.896 | 199.96 | 200 | 0分钟 | 0分钟 |  |  | 52.366 | -61.167 A | 3.272 | 3.282 | 3.223 | 59mV | ON | ON | 电压1(V): 3.281; 电压2(V): 3.276; 电压3(V): 3.277; 电压4(V): 3.27; 电压5(V): 3.269; 电压6(V): 3.223; 电压7(V): 3.273; 电压8(V): 3.282; 电压9(V): 3.281; 电压10(V): 3.279; 电压11(V): 3.281; 电压12(V): 3.276; 电压13(V): 3.277; 电压14(V): 3.28; 电压15(V): 3.275; 电压16(V): 3.266; 温度1(℃): 26; 温度2(℃): 26; 温度3(℃): 26; 温度4(℃): 0 | 64 | 38
1001 | 2025-04-16 15:09:32 |  | 放电 | 164分钟 | 0分钟 | 2 | 84% | 167.862 | 199.96 | 200 | 0分钟 | 0分钟 |  |  | 52.363 | -61.158 A | 3.272 | 3.282 | 3.223 | 59mV | ON | ON | 电压1(V): 3.28; 电压2(V): 3.276; 电压3(V): 3.277; 电压4(V): 3.27; 电压5(V): 3.268; 电压6(V): 3.223; 电压7(V): 3.273; 电压8(V): 3.282; 电压9(V): 3.281; 电压10(V): 3.279; 电压11(V): 3.281; 电压12(V): 3.276; 电压13(V): 3.277; 电压14(V): 3.28; 电压15(V): 3.275; 电压16(V): 3.265; 温度1(℃): 26; 温度2(℃): 26; 温度3(℃): 26; 温度4(℃): 0 | 64 | 41
1002 | 2025-04-16 15:09:34 |  | 放电 | 164分钟 | 0分钟 | 2 | 84% | 167.828 | 199.96 | 200 | 0分钟 | 0分钟 |  |  | 52.366 | -61.145 A | 3.272 | 3.282 | 3.224 | 58mV | ON | ON | 电压1(V): 3.28; 电压2(V): 3.276; 电压3(V): 3.277; 电压4(V): 3.27; 电压5(V): 3.269; 电压6(V): 3.224; 电压7(V): 3.273; 电压8(V): 3.282; 电压9(V): 3.281; 电压10(V): 3.279; 电压11(V): 3.281; 电压12(V): 3.276; 电压13(V): 3.277; 电压14(V): 3.28; 电压15(V): 3.275; 电压16(V): 3.266; 温度1(℃): 26; 温度2(℃): 26; 温度3(℃): 26; 温度4(℃): 0 | 64 | 38
1003 | 2025-04-16 15:09:36 |  | 放电 | 164分钟 | 0分钟 | 2 | 84% | 167.794 | 199.96 | 200 | 0分钟 | 0分钟 |  |  | 52.364 | -61.142 A | 3.272 | 3.282 | 3.223 | 59mV | ON | ON | 电压1(V): 3.281; 电压2(V): 3.276; 电压3(V): 3.277; 电压4(V): 3.27; 电压5(V): 3.268; 电压6(V): 3.223; 电压7(V): 3.272; 电压8(V): 3.282; 电压9(V): 3.281; 电压10(V): 3.279; 电压11(V): 3.281; 电压12(V): 3.276; 电压13(V): 3.277; 电压14(V): 3.28; 电压15(V): 3.275; 电压16(V): 3.266; 温度1(℃): 26; 温度2(℃): 26; 温度3(℃): 26; 温度4(℃): 0 | 64 | 40
1004 | 2025-04-16 15:09:38 |  | 放电 | 164分钟 | 0分钟 | 2 | 84% | 167.777 | 199.96 | 200 | 0分钟 | 0分钟 |  |  | 52.366 | -61.143 A | 3.272 | 3.282 | 3.223 | 59mV | ON | ON | 电压1(V): 3.281; 电压2(V): 3.277; 电压3(V): 3.277; 电压4(V): 3.27; 电压5(V): 3.269; 电压6(V): 3.223; 电压7(V): 3.273; 电压8(V): 3.282; 电压9(V): 3.281; 电压10(V): 3.279; 电压11(V): 3.281; 电压12(V): 3.276; 电压13(V): 3.277; 电压14(V): 3.28; 电压15(V): 3.275; 电压16(V): 3.265; 温度1(℃): 26; 温度2(℃): 26; 温度3(℃): 26; 温度4(℃): 0 | 64 | 41
1005 | 2025-04-16 15:09:40 |  | 放电 | 164分钟 | 0分钟 | 2 | 84% | 167.743 | 199.96 | 200 | 0分钟 | 0分钟 |  |  | 52.364 | -61.149 A | 3.272 | 3.282 | 3.223 | 59mV | ON | ON | 电压1(V): 3.28; 电压2(V): 3.276; 电压3(V): 3.277; 电压4(V): 3.27; 电压5(V): 3.268; 电压6(V): 3.223; 电压7(V): 3.273; 电压8(V): 3.282; 电压9(V): 3.281; 电压10(V): 3.279; 电压11(V): 3.281; 电压12(V): 3.276; 电压13(V): 3.277; 电压14(V): 3.28; 电压15(V): 3.275; 电压16(V): 3.266; 温度1(℃): 26; 温度2(℃): 26; 温度3(℃): 26; 温度4(℃): 0 | 64 | 39
1006 | 2025-04-16 15:09:42 |  | 放电 | 164分钟 | 0分钟 | 2 | 84% | 167.709 | 199.96 | 200 | 0分钟 | 0分钟 |  |  | 52.363 | -61.151 A | 3.272 | 3.282 | 3.223 | 59mV | ON | ON | 电压1(V): 3.28; 电压2(V): 3.276; 电压3(V): 3.277; 电压4(V): 3.27; 电压5(V): 3.268; 电压6(V): 3.223; 电压7(V): 3.273; 电压8(V): 3.282; 电压9(V): 3.281; 电压10(V): 3.279; 电压11(V): 3.281; 电压12(V): 3.276; 电压13(V): 3.277; 电压14(V): 3.28; 电压15(V): 3.275; 电压16(V): 3.265; 温度1(℃): 26; 温度2(℃): 26; 温度3(℃): 26; 温度4(℃): 0 | 64 | 38
1007 | 2025-04-16 15:09:44 |  | 放电 | 164分钟 | 0分钟 | 2 | 84% | 167.675 | 199.96 | 200 | 0分钟 | 0分钟 |  |  | 52.364 | -61.139 A | 3.272 | 3.282 | 3.223 | 59mV | ON | ON | 电压1(V): 3.281; 电压2(V): 3.276; 电压3(V): 3.277; 电压4(V): 3.27; 电压5(V): 3.268; 电压6(V): 3.223; 电压7(V): 3.273; 电压8(V): 3.282; 电压9(V): 3.281; 电压10(V): 3.279; 电压11(V): 3.281; 电压12(V): 3.276; 电压13(V): 3.277; 电压14(V): 3.28; 电压15(V): 3.275; 电压16(V): 3.265; 温度1(℃): 26; 温度2(℃): 26; 温度3(℃): 26; 温度4(℃): 0 | 64 | 38
1008 | 2025-04-16 15:09:46 |  | 放电 | 164分钟 | 0分钟 | 2 | 84% | 167.641 | 199.96 | 200 | 0分钟 | 0分钟 |  |  | 52.363 | -61.163 A | 3.272 | 3.282 | 3.223 | 59mV | ON | ON | 电压1(V): 3.28; 电压2(V): 3.276; 电压3(V): 3.277; 电压4(V): 3.27; 电压5(V): 3.268; 电压6(V): 3.223; 电压7(V): 3.273; 电压8(V): 3.282; 电压9(V): 3.281; 电压10(V): 3.279; 电压11(V): 3.281; 电压12(V): 3.276; 电压13(V): 3.277; 电压14(V): 3.28; 电压15(V): 3.275; 电压16(V): 3.265; 温度1(℃): 26; 温度2(℃): 26; 温度3(℃): 26; 温度4(℃): 0 | 64 | 39
1009 | 2025-04-16 15:09:48 |  | 放电 | 164分钟 | 0分钟 | 2 | 84% | 167.607 | 199.96 | 200 | 0分钟 | 0分钟 |  |  | 52.363 | -61.149 A | 3.272 | 3.282 | 3.223 | 59mV | ON | ON | 电压1(V): 3.28; 电压2(V): 3.276; 电压3(V): 3.277; 电压4(V): 3.27; 电压5(V): 3.268; 电压6(V): 3.223; 电压7(V): 3.273; 电压8(V): 3.282; 电压9(V): 3.281; 电压10(V): 3.279; 电压11(V): 3.281; 电压12(V): 3.276; 电压13(V): 3.277; 电压14(V): 3.28; 电压15(V): 3.274; 电压16(V): 3.266; 温度1(℃): 26; 温度2(℃): 26; 温度3(℃): 26; 温度4(℃): 0 | 64 | 39
1010 | 2025-04-16 15:09:50 |  | 放电 | 164分钟 | 0分钟 | 2 | 84% | 167.573 | 199.96 | 200 | 0分钟 | 0分钟 |  |  | 52.362 | -61.148 A | 3.272 | 3.282 | 3.222 | 60mV | ON | ON | 电压1(V): 3.28; 电压2(V): 3.276; 电压3(V): 3.277; 电压4(V): 3.27; 电压5(V): 3.268; 电压6(V): 3.222; 电压7(V): 3.273; 电压8(V): 3.282; 电压9(V): 3.281; 电压10(V): 3.279; 电压11(V): 3.281; 电压12(V): 3.276; 电压13(V): 3.277; 电压14(V): 3.28; 电压15(V): 3.275; 电压16(V): 3.265; 温度1(℃): 26; 温度2(℃): 26; 温度3(℃): 26; 温度4(℃): 0 | 64 | 38
1011 | 2025-04-16 15:09:52 |  | 放电 | 164分钟 | 0分钟 | 2 | 84% | 167.539 | 199.96 | 200 | 0分钟 | 0分钟 |  |  | 52.366 | -61.148 A | 3.272 | 3.282 | 3.223 | 59mV | ON | ON | 电压1(V): 3.28; 电压2(V): 3.276; 电压3(V): 3.277; 电压4(V): 3.27; 电压5(V): 3.269; 电压6(V): 3.223; 电压7(V): 3.273; 电压8(V): 3.282; 电压9(V): 3.282; 电压10(V): 3.279; 电压11(V): 3.281; 电压12(V): 3.276; 电压13(V): 3.277; 电压14(V): 3.281; 电压15(V): 3.275; 电压16(V): 3.265; 温度1(℃): 26; 温度2(℃): 26; 温度3(℃): 26; 温度4(℃): 0 | 63 | 39
1012 | 2025-04-16 15:09:54 |  | 放电 | 164分钟 | 0分钟 | 2 | 84% | 167.505 | 199.96 | 200 | 0分钟 | 0分钟 |  |  | 52.37 | -61.169 A | 3.273 | 3.282 | 3.223 | 59mV | ON | ON | 电压1(V): 3.281; 电压2(V): 3.277; 电压3(V): 3.277; 电压4(V): 3.271; 电压5(V): 3.269; 电压6(V): 3.223; 电压7(V): 3.273; 电压8(V): 3.282; 电压9(V): 3.282; 电压10(V): 3.279; 电压11(V): 3.281; 电压12(V): 3.276; 电压13(V): 3.277; 电压14(V): 3.281; 电压15(V): 3.275; 电压16(V): 3.266; 温度1(℃): 26; 温度2(℃): 26; 温度3(℃): 26; 温度4(℃): 0 | 64 | 38
1013 | 2025-04-16 15:09:56 |  | 放电 | 164分钟 | 0分钟 | 2 | 84% | 167.471 | 199.96 | 200 | 0分钟 | 0分钟 |  |  | 52.367 | -61.149 A | 3.272 | 3.282 | 3.223 | 59mV | ON | ON | 电压1(V): 3.281; 电压2(V): 3.277; 电压3(V): 3.277; 电压4(V): 3.27; 电压5(V): 3.269; 电压6(V): 3.223; 电压7(V): 3.273; 电压8(V): 3.282; 电压9(V): 3.281; 电压10(V): 3.279; 电压11(V): 3.281; 电压12(V): 3.276; 电压13(V): 3.277; 电压14(V): 3.28; 电压15(V): 3.275; 电压16(V): 3.266; 温度1(℃): 26; 温度2(℃): 26; 温度3(℃): 26; 温度4(℃): 0 | 69 | 41
1014 | 2025-04-16 15:09:58 |  | 放电 | 164分钟 | 0分钟 | 2 | 84% | 167.437 | 199.96 | 200 | 0分钟 | 0分钟 |  |  | 52.366 | -61.160 A | 3.272 | 3.282 | 3.223 | 59mV | ON | ON | 电压1(V): 3.281; 电压2(V): 3.276; 电压3(V): 3.277; 电压4(V): 3.27; 电压5(V): 3.269; 电压6(V): 3.223; 电压7(V): 3.273; 电压8(V): 3.282; 电压9(V): 3.281; 电压10(V): 3.279; 电压11(V): 3.281; 电压12(V): 3.276; 电压13(V): 3.277; 电压14(V): 3.28; 电压15(V): 3.275; 电压16(V): 3.266; 温度1(℃): 26; 温度2(℃): 26; 温度3(℃): 26; 温度4(℃): 0 | 65 | 41
1015 | 2025-04-16 15:10:00 |  | 放电 | 164分钟 | 0分钟 | 2 | 84% | 167.403 | 199.96 | 200 | 0分钟 | 0分钟 |  |  | 52.363 | -61.157 A | 3.272 | 3.282 | 3.223 | 59mV | ON | ON | 电压1(V): 3.28; 电压2(V): 3.276; 电压3(V): 3.277; 电压4(V): 3.27; 电压5(V): 3.268; 电压6(V): 3.223; 电压7(V): 3.273; 电压8(V): 3.282; 电压9(V): 3.281; 电压10(V): 3.279; 电压11(V): 3.281; 电压12(V): 3.276; 电压13(V): 3.277; 电压14(V): 3.28; 电压15(V): 3.275; 电压16(V): 3.265; 温度1(℃): 26; 温度2(℃): 26; 温度3(℃): 26; 温度4(℃): 0 | 64 | 40
1016 | 2025-04-16 15:10:02 |  | 放电 | 164分钟 | 0分钟 | 2 | 84% | 167.37 | 199.96 | 200 | 0分钟 | 0分钟 |  |  | 52.365 | -61.139 A | 3.272 | 3.282 | 3.223 | 59mV | ON | ON | 电压1(V): 3.281; 电压2(V): 3.276; 电压3(V): 3.277; 电压4(V): 3.27; 电压5(V): 3.269; 电压6(V): 3.223; 电压7(V): 3.273; 电压8(V): 3.282; 电压9(V): 3.281; 电压10(V): 3.279; 电压11(V): 3.281; 电压12(V): 3.276; 电压13(V): 3.277; 电压14(V): 3.28; 电压15(V): 3.275; 电压16(V): 3.265; 温度1(℃): 26; 温度2(℃): 26; 温度3(℃): 26; 温度4(℃): 0 | 64 | 39
1017 | 2025-04-16 15:10:04 |  | 放电 | 164分钟 | 0分钟 | 2 | 84% | 167.336 | 199.96 | 200 | 0分钟 | 0分钟 |  |  | 52.364 | -61.140 A | 3.272 | 3.282 | 3.223 | 59mV | ON | ON | 电压1(V): 3.28; 电压2(V): 3.276; 电压3(V): 3.277; 电压4(V): 3.27; 电压5(V): 3.269; 电压6(V): 3.223; 电压7(V): 3.273; 电压8(V): 3.282; 电压9(V): 3.281; 电压10(V): 3.279; 电压11(V): 3.281; 电压12(V): 3.276; 电压13(V): 3.277; 电压14(V): 3.28; 电压15(V): 3.275; 电压16(V): 3.265; 温度1(℃): 26; 温度2(℃): 26; 温度3(℃): 26; 温度4(℃): 0 | 64 | 38
1018 | 2025-04-16 15:10:06 |  | 放电 | 164分钟 | 0分钟 | 2 | 84% | 167.302 | 199.96 | 200 | 0分钟 | 0分钟 |  |  | 52.362 | -61.166 A | 3.272 | 3.282 | 3.223 | 59mV | ON | ON | 电压1(V): 3.28; 电压2(V): 3.276; 电压3(V): 3.277; 电压4(V): 3.27; 电压5(V): 3.268; 电压6(V): 3.223; 电压7(V): 3.273; 电压8(V): 3.282; 电压9(V): 3.281; 电压10(V): 3.279; 电压11(V): 3.281; 电压12(V): 3.276; 电压13(V): 3.277; 电压14(V): 3.28; 电压15(V): 3.274; 电压16(V): 3.265; 温度1(℃): 26; 温度2(℃): 26; 温度3(℃): 26; 温度4(℃): 0 | 65 | 39
1019 | 2025-04-16 15:10:08 |  | 放电 | 164分钟 | 0分钟 | 2 | 84% | 167.268 | 199.96 | 200 | 0分钟 | 0分钟 |  |  | 52.363 | -61.143 A | 3.272 | 3.282 | 3.222 | 60mV | ON | ON | 电压1(V): 3.28; 电压2(V): 3.276; 电压3(V): 3.277; 电压4(V): 3.27; 电压5(V): 3.268; 电压6(V): 3.222; 电压7(V): 3.273; 电压8(V): 3.282; 电压9(V): 3.281; 电压10(V): 3.279; 电压11(V): 3.281; 电压12(V): 3.276; 电压13(V): 3.277; 电压14(V): 3.28; 电压15(V): 3.275; 电压16(V): 3.266; 温度1(℃): 26; 温度2(℃): 26; 温度3(℃): 26; 温度4(℃): 0 | 65 | 41
1020 | 2025-04-16 15:10:10 |  | 放电 | 164分钟 | 0分钟 | 2 | 84% | 167.234 | 199.96 | 200 | 0分钟 | 0分钟 |  |  | 52.363 | -61.130 A | 3.272 | 3.282 | 3.223 | 59mV | ON | ON | 电压1(V): 3.28; 电压2(V): 3.276; 电压3(V): 3.277; 电压4(V): 3.27; 电压5(V): 3.268; 电压6(V): 3.223; 电压7(V): 3.273; 电压8(V): 3.282; 电压9(V): 3.281; 电压10(V): 3.279; 电压11(V): 3.281; 电压12(V): 3.276; 电压13(V): 3.277; 电压14(V): 3.28; 电压15(V): 3.275; 电压16(V): 3.265; 温度1(℃): 26; 温度2(℃): 26; 温度3(℃): 25; 温度4(℃): 0 | 64 | 38
1021 | 2025-04-16 15:10:12 |  | 放电 | 164分钟 | 0分钟 | 2 | 84% | 167.2 | 199.96 | 200 | 0分钟 | 0分钟 |  |  | 52.364 | -61.155 A | 3.272 | 3.282 | 3.223 | 59mV | ON | ON | 电压1(V): 3.28; 电压2(V): 3.276; 电压3(V): 3.277; 电压4(V): 3.27; 电压5(V): 3.268; 电压6(V): 3.223; 电压7(V): 3.272; 电压8(V): 3.282; 电压9(V): 3.281; 电压10(V): 3.279; 电压11(V): 3.281; 电压12(V): 3.276; 电压13(V): 3.277; 电压14(V): 3.281; 电压15(V): 3.275; 电压16(V): 3.266; 温度1(℃): 26; 温度2(℃): 26; 温度3(℃): 25; 温度4(℃): 0 | 66 | 41
1022 | 2025-04-16 15:10:14 |  | 放电 | 164分钟 | 0分钟 | 2 | 84% | 167.166 | 199.96 | 200 | 0分钟 | 0分钟 |  |  | 52.363 | -61.146 A | 3.272 | 3.282 | 3.223 | 59mV | ON | ON | 电压1(V): 3.281; 电压2(V): 3.276; 电压3(V): 3.277; 电压4(V): 3.27; 电压5(V): 3.268; 电压6(V): 3.223; 电压7(V): 3.273; 电压8(V): 3.282; 电压9(V): 3.281; 电压10(V): 3.279; 电压11(V): 3.281; 电压12(V): 3.276; 电压13(V): 3.276; 电压14(V): 3.28; 电压15(V): 3.275; 电压16(V): 3.265; 温度1(℃): 25; 温度2(℃): 26; 温度3(℃): 25; 温度4(℃): 0 | 64 | 38
1023 | 2025-04-16 15:10:16 |  | 放电 | 163分钟 | 0分钟 | 2 | 84% | 167.132 | 199.96 | 200 | 0分钟 | 0分钟 |  |  | 52.364 | -61.148 A | 3.272 | 3.282 | 3.223 | 59mV | ON | ON | 电压1(V): 3.281; 电压2(V): 3.276; 电压3(V): 3.277; 电压4(V): 3.27; 电压5(V): 3.268; 电压6(V): 3.223; 电压7(V): 3.273; 电压8(V): 3.282; 电压9(V): 3.281; 电压10(V): 3.279; 电压11(V): 3.281; 电压12(V): 3.276; 电压13(V): 3.277; 电压14(V): 3.28; 电压15(V): 3.274; 电压16(V): 3.266; 温度1(℃): 25; 温度2(℃): 26; 温度3(℃): 25; 温度4(℃): 0 | 65 | 41
1024 | 2025-04-16 15:10:18 |  | 放电 | 164分钟 | 0分钟 | 2 | 84% | 167.098 | 199.96 | 200 | 0分钟 | 0分钟 |  |  | 52.363 | -61.132 A | 3.272 | 3.282 | 3.223 | 59mV | ON | ON | 电压1(V): 3.28; 电压2(V): 3.276; 电压3(V): 3.277; 电压4(V): 3.27; 电压5(V): 3.268; 电压6(V): 3.223; 电压7(V): 3.273; 电压8(V): 3.282; 电压9(V): 3.281; 电压10(V): 3.279; 电压11(V): 3.281; 电压12(V): 3.276; 电压13(V): 3.277; 电压14(V): 3.28; 电压15(V): 3.275; 电压16(V): 3.265; 温度1(℃): 25; 温度2(℃): 26; 温度3(℃): 25; 温度4(℃): 0 | 64 | 42
1025 | 2025-04-16 15:10:20 |  | 放电 | 163分钟 | 0分钟 | 2 | 84% | 167.064 | 199.96 | 200 | 0分钟 | 0分钟 |  |  | 52.362 | -61.160 A | 3.272 | 3.282 | 3.223 | 59mV | ON | ON | 电压1(V): 3.28; 电压2(V): 3.276; 电压3(V): 3.277; 电压4(V): 3.27; 电压5(V): 3.268; 电压6(V): 3.223; 电压7(V): 3.272; 电压8(V): 3.282; 电压9(V): 3.281; 电压10(V): 3.279; 电压11(V): 3.281; 电压12(V): 3.276; 电压13(V): 3.277; 电压14(V): 3.28; 电压15(V): 3.275; 电压16(V): 3.265; 温度1(℃): 25; 温度2(℃): 25; 温度3(℃): 25; 温度4(℃): 0 | 64 | 40
1026 | 2025-04-16 15:10:22 |  | 放电 | 163分钟 | 0分钟 | 2 | 84% | 167.03 | 199.96 | 200 | 0分钟 | 0分钟 |  |  | 52.362 | -61.167 A | 3.272 | 3.282 | 3.223 | 59mV | ON | ON | 电压1(V): 3.28; 电压2(V): 3.276; 电压3(V): 3.277; 电压4(V): 3.27; 电压5(V): 3.268; 电压6(V): 3.223; 电压7(V): 3.272; 电压8(V): 3.282; 电压9(V): 3.281; 电压10(V): 3.279; 电压11(V): 3.281; 电压12(V): 3.276; 电压13(V): 3.276; 电压14(V): 3.28; 电压15(V): 3.275; 电压16(V): 3.266; 温度1(℃): 25; 温度2(℃): 25; 温度3(℃): 25; 温度4(℃): 0 | 64 | 38
1027 | 2025-04-16 15:10:24 |  | 放电 | 163分钟 | 0分钟 | 2 | 84% | 166.996 | 199.96 | 200 | 0分钟 | 0分钟 |  |  | 52.363 | -61.172 A | 3.272 | 3.282 | 3.223 | 59mV | ON | ON | 电压1(V): 3.28; 电压2(V): 3.276; 电压3(V): 3.277; 电压4(V): 3.27; 电压5(V): 3.268; 电压6(V): 3.223; 电压7(V): 3.273; 电压8(V): 3.282; 电压9(V): 3.281; 电压10(V): 3.279; 电压11(V): 3.281; 电压12(V): 3.276; 电压13(V): 3.277; 电压14(V): 3.28; 电压15(V): 3.274; 电压16(V): 3.266; 温度1(℃): 25; 温度2(℃): 25; 温度3(℃): 25; 温度4(℃): 0 | 64 | 39
1028 | 2025-04-16 15:10:26 |  | 放电 | 163分钟 | 0分钟 | 2 | 84% | 166.962 | 199.96 | 200 | 0分钟 | 0分钟 |  |  | 52.364 | -61.155 A | 3.272 | 3.282 | 3.223 | 59mV | ON | ON | 电压1(V): 3.281; 电压2(V): 3.276; 电压3(V): 3.277; 电压4(V): 3.27; 电压5(V): 3.269; 电压6(V): 3.223; 电压7(V): 3.273; 电压8(V): 3.282; 电压9(V): 3.281; 电压10(V): 3.279; 电压11(V): 3.281; 电压12(V): 3.276; 电压13(V): 3.277; 电压14(V): 3.28; 电压15(V): 3.274; 电压16(V): 3.265; 温度1(℃): 25; 温度2(℃): 25; 温度3(℃): 25; 温度4(℃): 0 | 64 | 41
1029 | 2025-04-16 15:10:28 |  | 放电 | 163分钟 | 0分钟 | 2 | 84% | 166.928 | 199.96 | 200 | 0分钟 | 0分钟 |  |  | 52.364 | -61.155 A | 3.272 | 3.282 | 3.223 | 59mV | ON | ON | 电压1(V): 3.28; 电压2(V): 3.276; 电压3(V): 3.277; 电压4(V): 3.27; 电压5(V): 3.268; 电压6(V): 3.223; 电压7(V): 3.273; 电压8(V): 3.282; 电压9(V): 3.281; 电压10(V): 3.279; 电压11(V): 3.281; 电压12(V): 3.276; 电压13(V): 3.277; 电压14(V): 3.28; 电压15(V): 3.275; 电压16(V): 3.266; 温度1(℃): 25; 温度2(℃): 25; 温度3(℃): 25; 温度4(℃): 0 | 64 | 40
1030 | 2025-04-16 15:10:30 |  | 放电 | 163分钟 | 0分钟 | 2 | 84% | 166.894 | 199.96 | 200 | 0分钟 | 0分钟 |  |  | 52.365 | -61.146 A | 3.272 | 3.282 | 3.223 | 59mV | ON | ON | 电压1(V): 3.28; 电压2(V): 3.277; 电压3(V): 3.277; 电压4(V): 3.27; 电压5(V): 3.268; 电压6(V): 3.223; 电压7(V): 3.273; 电压8(V): 3.282; 电压9(V): 3.281; 电压10(V): 3.279; 电压11(V): 3.281; 电压12(V): 3.276; 电压13(V): 3.277; 电压14(V): 3.281; 电压15(V): 3.275; 电压16(V): 3.265; 温度1(℃): 25; 温度2(℃): 25; 温度3(℃): 25; 温度4(℃): 0 | 64 | 38
1031 | 2025-04-16 15:10:32 |  | 放电 | 163分钟 | 0分钟 | 2 | 84% | 166.86 | 199.96 | 200 | 0分钟 | 0分钟 |  |  | 52.367 | -61.137 A | 3.272 | 3.282 | 3.223 | 59mV | ON | ON | 电压1(V): 3.28; 电压2(V): 3.276; 电压3(V): 3.277; 电压4(V): 3.271; 电压5(V): 3.269; 电压6(V): 3.223; 电压7(V): 3.273; 电压8(V): 3.282; 电压9(V): 3.281; 电压10(V): 3.279; 电压11(V): 3.281; 电压12(V): 3.276; 电压13(V): 3.277; 电压14(V): 3.281; 电压15(V): 3.275; 电压16(V): 3.266; 温度1(℃): 25; 温度2(℃): 25; 温度3(℃): 25; 温度4(℃): 0 | 64 | 40
1032 | 2025-04-16 15:10:34 |  | 放电 | 163分钟 | 0分钟 | 2 | 84% | 166.826 | 199.96 | 200 | 0分钟 | 0分钟 |  |  | 52.359 | -61.151 A | 3.272 | 3.282 | 3.222 | 60mV | ON | ON | 电压1(V): 3.28; 电压2(V): 3.276; 电压3(V): 3.276; 电压4(V): 3.27; 电压5(V): 3.268; 电压6(V): 3.222; 电压7(V): 3.272; 电压8(V): 3.282; 电压9(V): 3.281; 电压10(V): 3.279; 电压11(V): 3.281; 电压12(V): 3.276; 电压13(V): 3.277; 电压14(V): 3.28; 电压15(V): 3.274; 电压16(V): 3.265; 温度1(℃): 25; 温度2(℃): 25; 温度3(℃): 25; 温度4(℃): 0 | 64 | 39
1033 | 2025-04-16 15:10:36 |  | 放电 | 163分钟 | 0分钟 | 2 | 84% | 166.792 | 199.96 | 200 | 0分钟 | 0分钟 |  |  | 52.364 | -61.157 A | 3.272 | 3.282 | 3.223 | 59mV | ON | ON | 电压1(V): 3.28; 电压2(V): 3.276; 电压3(V): 3.277; 电压4(V): 3.27; 电压5(V): 3.269; 电压6(V): 3.223; 电压7(V): 3.273; 电压8(V): 3.282; 电压9(V): 3.281; 电压10(V): 3.279; 电压11(V): 3.281; 电压12(V): 3.276; 电压13(V): 3.277; 电压14(V): 3.28; 电压15(V): 3.275; 电压16(V): 3.265; 温度1(℃): 25; 温度2(℃): 25; 温度3(℃): 25; 温度4(℃): 0 | 64 | 41
1034 | 2025-04-16 15:10:38 |  | 放电 | 163分钟 | 0分钟 | 2 | 84% | 166.758 | 199.96 | 200 | 0分钟 | 0分钟 |  |  | 52.359 | -61.139 A | 3.272 | 3.282 | 3.222 | 60mV | ON | ON | 电压1(V): 3.28; 电压2(V): 3.276; 电压3(V): 3.277; 电压4(V): 3.27; 电压5(V): 3.268; 电压6(V): 3.222; 电压7(V): 3.272; 电压8(V): 3.282; 电压9(V): 3.28; 电压10(V): 3.279; 电压11(V): 3.281; 电压12(V): 3.275; 电压13(V): 3.277; 电压14(V): 3.28; 电压15(V): 3.275; 电压16(V): 3.265; 温度1(℃): 25; 温度2(℃): 25; 温度3(℃): 25; 温度4(℃): 0 | 64 | 41
1035 | 2025-04-16 15:10:40 |  | 放电 | 163分钟 | 0分钟 | 2 | 84% | 166.724 | 199.96 | 200 | 0分钟 | 0分钟 |  |  | 52.36 | -61.133 A | 3.272 | 3.282 | 3.222 | 60mV | ON | ON | 电压1(V): 3.28; 电压2(V): 3.276; 电压3(V): 3.276; 电压4(V): 3.27; 电压5(V): 3.268; 电压6(V): 3.222; 电压7(V): 3.272; 电压8(V): 3.282; 电压9(V): 3.281; 电压10(V): 3.279; 电压11(V): 3.281; 电压12(V): 3.276; 电压13(V): 3.277; 电压14(V): 3.28; 电压15(V): 3.275; 电压16(V): 3.265; 温度1(℃): 25; 温度2(℃): 25; 温度3(℃): 25; 温度4(℃): 0 | 63 | 38
1036 | 2025-04-16 15:10:42 |  | 放电 | 163分钟 | 0分钟 | 2 | 84% | 166.69 | 199.96 | 200 | 0分钟 | 0分钟 |  |  | 52.361 | -61.143 A | 3.272 | 3.282 | 3.222 | 60mV | ON | ON | 电压1(V): 3.28; 电压2(V): 3.276; 电压3(V): 3.277; 电压4(V): 3.27; 电压5(V): 3.268; 电压6(V): 3.222; 电压7(V): 3.273; 电压8(V): 3.282; 电压9(V): 3.281; 电压10(V): 3.279; 电压11(V): 3.281; 电压12(V): 3.276; 电压13(V): 3.277; 电压14(V): 3.28; 电压15(V): 3.274; 电压16(V): 3.265; 温度1(℃): 25; 温度2(℃): 25; 温度3(℃): 25; 温度4(℃): 0 | 64 | 40
1037 | 2025-04-16 15:10:44 |  | 放电 | 163分钟 | 0分钟 | 2 | 84% | 166.656 | 199.96 | 200 | 0分钟 | 0分钟 |  |  | 52.36 | -61.137 A | 3.272 | 3.282 | 3.222 | 60mV | ON | ON | 电压1(V): 3.28; 电压2(V): 3.276; 电压3(V): 3.276; 电压4(V): 3.27; 电压5(V): 3.268; 电压6(V): 3.222; 电压7(V): 3.272; 电压8(V): 3.282; 电压9(V): 3.281; 电压10(V): 3.279; 电压11(V): 3.281; 电压12(V): 3.276; 电压13(V): 3.277; 电压14(V): 3.28; 电压15(V): 3.275; 电压16(V): 3.265; 温度1(℃): 25; 温度2(℃): 25; 温度3(℃): 25; 温度4(℃): 0 | 64 | 41
1038 | 2025-04-16 15:10:46 |  | 放电 | 163分钟 | 0分钟 | 2 | 84% | 166.622 | 199.96 | 200 | 0分钟 | 0分钟 |  |  | 52.364 | -61.120 A | 3.272 | 3.282 | 3.223 | 59mV | ON | ON | 电压1(V): 3.281; 电压2(V): 3.276; 电压3(V): 3.276; 电压4(V): 3.27; 电压5(V): 3.268; 电压6(V): 3.223; 电压7(V): 3.273; 电压8(V): 3.282; 电压9(V): 3.281; 电压10(V): 3.279; 电压11(V): 3.281; 电压12(V): 3.276; 电压13(V): 3.277; 电压14(V): 3.28; 电压15(V): 3.275; 电压16(V): 3.266; 温度1(℃): 25; 温度2(℃): 25; 温度3(℃): 25; 温度4(℃): 0 | 64 | 40
1039 | 2025-04-16 15:10:48 |  | 放电 | 163分钟 | 0分钟 | 2 | 84% | 166.605 | 199.96 | 200 | 0分钟 | 0分钟 |  |  | 52.362 | -61.140 A | 3.272 | 3.282 | 3.223 | 59mV | ON | ON | 电压1(V): 3.28; 电压2(V): 3.276; 电压3(V): 3.277; 电压4(V): 3.27; 电压5(V): 3.269; 电压6(V): 3.223; 电压7(V): 3.272; 电压8(V): 3.282; 电压9(V): 3.281; 电压10(V): 3.279; 电压11(V): 3.281; 电压12(V): 3.276; 电压13(V): 3.277; 电压14(V): 3.28; 电压15(V): 3.274; 电压16(V): 3.265; 温度1(℃): 25; 温度2(℃): 25; 温度3(℃): 25; 温度4(℃): 0 | 64 | 38
1040 | 2025-04-16 15:10:50 |  | 放电 | 163分钟 | 0分钟 | 2 | 84% | 166.571 | 199.96 | 200 | 0分钟 | 0分钟 |  |  | 52.364 | -61.123 A | 3.272 | 3.282 | 3.223 | 59mV | ON | ON | 电压1(V): 3.28; 电压2(V): 3.276; 电压3(V): 3.277; 电压4(V): 3.27; 电压5(V): 3.268; 电压6(V): 3.223; 电压7(V): 3.273; 电压8(V): 3.282; 电压9(V): 3.281; 电压10(V): 3.279; 电压11(V): 3.281; 电压12(V): 3.276; 电压13(V): 3.277; 电压14(V): 3.28; 电压15(V): 3.275; 电压16(V): 3.266; 温度1(℃): 25; 温度2(℃): 25; 温度3(℃): 25; 温度4(℃): 0 | 64 | 40
1041 | 2025-04-16 15:10:52 |  | 放电 | 163分钟 | 0分钟 | 2 | 84% | 166.537 | 199.96 | 200 | 0分钟 | 0分钟 |  |  | 52.36 | -61.135 A | 3.272 | 3.282 | 3.223 | 59mV | ON | ON | 电压1(V): 3.28; 电压2(V): 3.276; 电压3(V): 3.276; 电压4(V): 3.27; 电压5(V): 3.268; 电压6(V): 3.223; 电压7(V): 3.273; 电压8(V): 3.282; 电压9(V): 3.281; 电压10(V): 3.279; 电压11(V): 3.281; 电压12(V): 3.275; 电压13(V): 3.277; 电压14(V): 3.28; 电压15(V): 3.274; 电压16(V): 3.265; 温度1(℃): 25; 温度2(℃): 25; 温度3(℃): 25; 温度4(℃): 0 | 64 | 39
1042 | 2025-04-16 15:10:54 |  | 放电 | 163分钟 | 0分钟 | 2 | 84% | 166.503 | 199.96 | 200 | 0分钟 | 0分钟 |  |  | 52.358 | -61.126 A | 3.272 | 3.282 | 3.222 | 60mV | ON | ON | 电压1(V): 3.28; 电压2(V): 3.276; 电压3(V): 3.276; 电压4(V): 3.27; 电压5(V): 3.268; 电压6(V): 3.222; 电压7(V): 3.273; 电压8(V): 3.282; 电压9(V): 3.281; 电压10(V): 3.278; 电压11(V): 3.281; 电压12(V): 3.275; 电压13(V): 3.277; 电压14(V): 3.28; 电压15(V): 3.274; 电压16(V): 3.265; 温度1(℃): 25; 温度2(℃): 25; 温度3(℃): 25; 温度4(℃): 0 | 64 | 39
1043 | 2025-04-16 15:10:56 |  | 放电 | 163分钟 | 0分钟 | 2 | 84% | 166.469 | 199.96 | 200 | 0分钟 | 0分钟 |  |  | 52.362 | -61.121 A | 3.272 | 3.282 | 3.223 | 59mV | ON | ON | 电压1(V): 3.28; 电压2(V): 3.277; 电压3(V): 3.277; 电压4(V): 3.27; 电压5(V): 3.268; 电压6(V): 3.223; 电压7(V): 3.272; 电压8(V): 3.282; 电压9(V): 3.281; 电压10(V): 3.279; 电压11(V): 3.281; 电压12(V): 3.276; 电压13(V): 3.277; 电压14(V): 3.28; 电压15(V): 3.274; 电压16(V): 3.265; 温度1(℃): 25; 温度2(℃): 26; 温度3(℃): 25; 温度4(℃): 0 | 63 | 40
1044 | 2025-04-16 15:10:58 |  | 放电 | 163分钟 | 0分钟 | 2 | 84% | 166.435 | 199.96 | 200 | 0分钟 | 0分钟 |  |  | 52.359 | -61.130 A | 3.272 | 3.282 | 3.223 | 59mV | ON | ON | 电压1(V): 3.28; 电压2(V): 3.276; 电压3(V): 3.276; 电压4(V): 3.27; 电压5(V): 3.268; 电压6(V): 3.223; 电压7(V): 3.272; 电压8(V): 3.282; 电压9(V): 3.281; 电压10(V): 3.279; 电压11(V): 3.281; 电压12(V): 3.276; 电压13(V): 3.276; 电压14(V): 3.28; 电压15(V): 3.274; 电压16(V): 3.265; 温度1(℃): 25; 温度2(℃): 26; 温度3(℃): 25; 温度4(℃): 0 | 64 | 38
1045 | 2025-04-16 15:11:00 |  | 放电 | 163分钟 | 0分钟 | 2 | 84% | 166.401 | 199.96 | 200 | 0分钟 | 0分钟 |  |  | 52.364 | -61.120 A | 3.272 | 3.282 | 3.223 | 59mV | ON | ON | 电压1(V): 3.281; 电压2(V): 3.276; 电压3(V): 3.277; 电压4(V): 3.271; 电压5(V): 3.268; 电压6(V): 3.223; 电压7(V): 3.272; 电压8(V): 3.282; 电压9(V): 3.281; 电压10(V): 3.279; 电压11(V): 3.281; 电压12(V): 3.276; 电压13(V): 3.277; 电压14(V): 3.28; 电压15(V): 3.275; 电压16(V): 3.265; 温度1(℃): 25; 温度2(℃): 26; 温度3(℃): 25; 温度4(℃): 0 | 63 | 40
1046 | 2025-04-16 15:11:02 |  | 放电 | 163分钟 | 0分钟 | 2 | 84% | 166.367 | 199.96 | 200 | 0分钟 | 0分钟 |  |  | 52.362 | -61.126 A | 3.272 | 3.282 | 3.223 | 59mV | ON | ON | 电压1(V): 3.28; 电压2(V): 3.276; 电压3(V): 3.277; 电压4(V): 3.27; 电压5(V): 3.268; 电压6(V): 3.223; 电压7(V): 3.273; 电压8(V): 3.282; 电压9(V): 3.281; 电压10(V): 3.279; 电压11(V): 3.281; 电压12(V): 3.275; 电压13(V): 3.277; 电压14(V): 3.28; 电压15(V): 3.275; 电压16(V): 3.265; 温度1(℃): 25; 温度2(℃): 26; 温度3(℃): 25; 温度4(℃): 0 | 63 | 38
1047 | 2025-04-16 15:11:04 |  | 放电 | 163分钟 | 0分钟 | 2 | 84% | 166.333 | 199.96 | 200 | 0分钟 | 0分钟 |  |  | 52.362 | -61.123 A | 3.272 | 3.282 | 3.223 | 59mV | ON | ON | 电压1(V): 3.28; 电压2(V): 3.277; 电压3(V): 3.277; 电压4(V): 3.27; 电压5(V): 3.268; 电压6(V): 3.223; 电压7(V): 3.273; 电压8(V): 3.282; 电压9(V): 3.281; 电压10(V): 3.279; 电压11(V): 3.281; 电压12(V): 3.275; 电压13(V): 3.277; 电压14(V): 3.28; 电压15(V): 3.274; 电压16(V): 3.265; 温度1(℃): 25; 温度2(℃): 26; 温度3(℃): 25; 温度4(℃): 0 | 63 | 37
1048 | 2025-04-16 15:11:06 |  | 放电 | 163分钟 | 0分钟 | 2 | 84% | 166.3 | 199.96 | 200 | 0分钟 | 0分钟 |  |  | 52.365 | -61.115 A | 3.272 | 3.282 | 3.223 | 59mV | ON | ON | 电压1(V): 3.28; 电压2(V): 3.277; 电压3(V): 3.277; 电压4(V): 3.27; 电压5(V): 3.269; 电压6(V): 3.223; 电压7(V): 3.273; 电压8(V): 3.282; 电压9(V): 3.281; 电压10(V): 3.279; 电压11(V): 3.281; 电压12(V): 3.276; 电压13(V): 3.277; 电压14(V): 3.28; 电压15(V): 3.275; 电压16(V): 3.265; 温度1(℃): 25; 温度2(℃): 26; 温度3(℃): 25; 温度4(℃): 0 | 63 | 38
1049 | 2025-04-16 15:11:08 |  | 放电 | 163分钟 | 0分钟 | 2 | 84% | 166.266 | 199.96 | 200 | 0分钟 | 0分钟 |  |  | 52.36 | -61.135 A | 3.272 | 3.281 | 3.223 | 57mV | ON | ON | 电压1(V): 3.28; 电压2(V): 3.276; 电压3(V): 3.277; 电压4(V): 3.27; 电压5(V): 3.268; 电压6(V): 3.223; 电压7(V): 3.272; 电压8(V): 3.281; 电压9(V): 3.281; 电压10(V): 3.279; 电压11(V): 3.281; 电压12(V): 3.276; 电压13(V): 3.276; 电压14(V): 3.28; 电压15(V): 3.275; 电压16(V): 3.265; 温度1(℃): 25; 温度2(℃): 26; 温度3(℃): 25; 温度4(℃): 0 | 63 | 39
1050 | 2025-04-16 15:11:10 |  | 放电 | 163分钟 | 0分钟 | 2 | 84% | 166.232 | 199.96 | 200 | 0分钟 | 0分钟 |  |  | 52.361 | -61.121 A | 3.272 | 3.282 | 3.223 | 59mV | ON | ON | 电压1(V): 3.28; 电压2(V): 3.276; 电压3(V): 3.277; 电压4(V): 3.27; 电压5(V): 3.268; 电压6(V): 3.223; 电压7(V): 3.272; 电压8(V): 3.282; 电压9(V): 3.281; 电压10(V): 3.278; 电压11(V): 3.281; 电压12(V): 3.276; 电压13(V): 3.277; 电压14(V): 3.28; 电压15(V): 3.275; 电压16(V): 3.265; 温度1(℃): 25; 温度2(℃): 26; 温度3(℃): 25; 温度4(℃): 0 | 63 | 37
1051 | 2025-04-16 15:11:12 |  | 放电 | 163分钟 | 0分钟 | 2 | 84% | 166.198 | 199.96 | 200 | 0分钟 | 0分钟 |  |  | 52.36 | -61.139 A | 3.272 | 3.282 | 3.223 | 59mV | ON | ON | 电压1(V): 3.28; 电压2(V): 3.276; 电压3(V): 3.276; 电压4(V): 3.27; 电压5(V): 3.268; 电压6(V): 3.223; 电压7(V): 3.273; 电压8(V): 3.282; 电压9(V): 3.281; 电压10(V): 3.278; 电压11(V): 3.281; 电压12(V): 3.275; 电压13(V): 3.277; 电压14(V): 3.28; 电压15(V): 3.275; 电压16(V): 3.265; 温度1(℃): 25; 温度2(℃): 26; 温度3(℃): 25; 温度4(℃): 0 | 64 | 37
1052 | 2025-04-16 15:11:14 |  | 放电 | 163分钟 | 0分钟 | 2 | 84% | 166.164 | 199.96 | 200 | 0分钟 | 0分钟 |  |  | 52.358 | -61.140 A | 3.272 | 3.282 | 3.223 | 59mV | ON | ON | 电压1(V): 3.28; 电压2(V): 3.276; 电压3(V): 3.276; 电压4(V): 3.27; 电压5(V): 3.268; 电压6(V): 3.223; 电压7(V): 3.272; 电压8(V): 3.282; 电压9(V): 3.281; 电压10(V): 3.279; 电压11(V): 3.281; 电压12(V): 3.275; 电压13(V): 3.276; 电压14(V): 3.28; 电压15(V): 3.274; 电压16(V): 3.265; 温度1(℃): 25; 温度2(℃): 26; 温度3(℃): 25; 温度4(℃): 0 | 63 | 38
1053 | 2025-04-16 15:11:16 |  | 放电 | 163分钟 | 0分钟 | 2 | 84% | 166.13 | 199.96 | 200 | 0分钟 | 0分钟 |  |  | 52.359 | -61.118 A | 3.272 | 3.282 | 3.223 | 59mV | ON | ON | 电压1(V): 3.28; 电压2(V): 3.276; 电压3(V): 3.276; 电压4(V): 3.27; 电压5(V): 3.268; 电压6(V): 3.223; 电压7(V): 3.272; 电压8(V): 3.282; 电压9(V): 3.281; 电压10(V): 3.279; 电压11(V): 3.281; 电压12(V): 3.275; 电压13(V): 3.276; 电压14(V): 3.28; 电压15(V): 3.275; 电压16(V): 3.265; 温度1(℃): 25; 温度2(℃): 26; 温度3(℃): 25; 温度4(℃): 0 | 63 | 40
1054 | 2025-04-16 15:11:18 |  | 放电 | 163分钟 | 0分钟 | 2 | 84% | 166.096 | 199.96 | 200 | 0分钟 | 0分钟 |  |  | 52.36 | -61.127 A | 3.272 | 3.282 | 3.223 | 59mV | ON | ON | 电压1(V): 3.28; 电压2(V): 3.276; 电压3(V): 3.276; 电压4(V): 3.27; 电压5(V): 3.268; 电压6(V): 3.223; 电压7(V): 3.273; 电压8(V): 3.282; 电压9(V): 3.281; 电压10(V): 3.279; 电压11(V): 3.281; 电压12(V): 3.275; 电压13(V): 3.277; 电压14(V): 3.28; 电压15(V): 3.274; 电压16(V): 3.265; 温度1(℃): 25; 温度2(℃): 25; 温度3(℃): 25; 温度4(℃): 0 | 63 | 40
1055 | 2025-04-16 15:11:20 |  | 放电 | 162分钟 | 0分钟 | 2 | 84% | 166.062 | 199.96 | 200 | 0分钟 | 0分钟 |  |  | 52.36 | -61.130 A | 3.272 | 3.282 | 3.223 | 59mV | ON | ON | 电压1(V): 3.28; 电压2(V): 3.276; 电压3(V): 3.277; 电压4(V): 3.27; 电压5(V): 3.268; 电压6(V): 3.223; 电压7(V): 3.272; 电压8(V): 3.282; 电压9(V): 3.281; 电压10(V): 3.279; 电压11(V): 3.28; 电压12(V): 3.276; 电压13(V): 3.277; 电压14(V): 3.28; 电压15(V): 3.274; 电压16(V): 3.265; 温度1(℃): 25; 温度2(℃): 25; 温度3(℃): 25; 温度4(℃): 0 | 63 | 41
1056 | 2025-04-16 15:11:22 |  | 放电 | 162分钟 | 0分钟 | 2 | 84% | 166.028 | 199.96 | 200 | 0分钟 | 0分钟 |  |  | 52.359 | -61.135 A | 3.272 | 3.282 | 3.223 | 59mV | ON | ON | 电压1(V): 3.28; 电压2(V): 3.276; 电压3(V): 3.276; 电压4(V): 3.27; 电压5(V): 3.268; 电压6(V): 3.223; 电压7(V): 3.272; 电压8(V): 3.282; 电压9(V): 3.28; 电压10(V): 3.278; 电压11(V): 3.281; 电压12(V): 3.276; 电压13(V): 3.277; 电压14(V): 3.28; 电压15(V): 3.275; 电压16(V): 3.265; 温度1(℃): 25; 温度2(℃): 25; 温度3(℃): 25; 温度4(℃): 0 | 65 | 41
1057 | 2025-04-16 15:11:24 |  | 放电 | 162分钟 | 0分钟 | 2 | 84% | 165.994 | 199.96 | 200 | 0分钟 | 0分钟 |  |  | 52.358 | -61.140 A | 3.272 | 3.282 | 3.223 | 59mV | ON | ON | 电压1(V): 3.28; 电压2(V): 3.276; 电压3(V): 3.276; 电压4(V): 3.27; 电压5(V): 3.268; 电压6(V): 3.223; 电压7(V): 3.272; 电压8(V): 3.282; 电压9(V): 3.281; 电压10(V): 3.279; 电压11(V): 3.281; 电压12(V): 3.275; 电压13(V): 3.276; 电压14(V): 3.28; 电压15(V): 3.274; 电压16(V): 3.265; 温度1(℃): 25; 温度2(℃): 25; 温度3(℃): 25; 温度4(℃): 0 | 63 | 38
1058 | 2025-04-16 15:11:26 |  | 放电 | 162分钟 | 0分钟 | 2 | 83% | 165.96 | 199.96 | 200 | 0分钟 | 0分钟 |  |  | 52.359 | -61.135 A | 3.272 | 3.281 | 3.223 | 57mV | ON | ON | 电压1(V): 3.28; 电压2(V): 3.276; 电压3(V): 3.276; 电压4(V): 3.27; 电压5(V): 3.268; 电压6(V): 3.223; 电压7(V): 3.272; 电压8(V): 3.281; 电压9(V): 3.281; 电压10(V): 3.278; 电压11(V): 3.281; 电压12(V): 3.276; 电压13(V): 3.277; 电压14(V): 3.28; 电压15(V): 3.275; 电压16(V): 3.265; 温度1(℃): 25; 温度2(℃): 25; 温度3(℃): 25; 温度4(℃): 0 | 63 | 38
1059 | 2025-04-16 15:11:28 |  | 放电 | 162分钟 | 0分钟 | 2 | 83% | 165.926 | 199.96 | 200 | 0分钟 | 0分钟 |  |  | 52.356 | -61.124 A | 3.272 | 3.281 | 3.223 | 57mV | ON | ON | 电压1(V): 3.28; 电压2(V): 3.276; 电压3(V): 3.276; 电压4(V): 3.27; 电压5(V): 3.268; 电压6(V): 3.223; 电压7(V): 3.272; 电压8(V): 3.281; 电压9(V): 3.281; 电压10(V): 3.278; 电压11(V): 3.281; 电压12(V): 3.275; 电压13(V): 3.276; 电压14(V): 3.28; 电压15(V): 3.274; 电压16(V): 3.265; 温度1(℃): 25; 温度2(℃): 25; 温度3(℃): 25; 温度4(℃): 0 | 63 | 37
1060 | 2025-04-16 15:11:30 |  | 放电 | 162分钟 | 0分钟 | 2 | 83% | 165.892 | 199.96 | 200 | 0分钟 | 0分钟 |  |  | 52.359 | -61.123 A | 3.272 | 3.282 | 3.223 | 59mV | ON | ON | 电压1(V): 3.28; 电压2(V): 3.276; 电压3(V): 3.276; 电压4(V): 3.27; 电压5(V): 3.268; 电压6(V): 3.223; 电压7(V): 3.272; 电压8(V): 3.282; 电压9(V): 3.281; 电压10(V): 3.279; 电压11(V): 3.281; 电压12(V): 3.275; 电压13(V): 3.277; 电压14(V): 3.28; 电压15(V): 3.274; 电压16(V): 3.265; 温度1(℃): 25; 温度2(℃): 25; 温度3(℃): 25; 温度4(℃): 0 | 63 | 41
1061 | 2025-04-16 15:11:32 |  | 放电 | 162分钟 | 0分钟 | 2 | 83% | 165.858 | 199.96 | 200 | 0分钟 | 0分钟 |  |  | 52.359 | -61.133 A | 3.272 | 3.282 | 3.223 | 59mV | ON | ON | 电压1(V): 3.28; 电压2(V): 3.276; 电压3(V): 3.277; 电压4(V): 3.27; 电压5(V): 3.268; 电压6(V): 3.223; 电压7(V): 3.272; 电压8(V): 3.282; 电压9(V): 3.281; 电压10(V): 3.279; 电压11(V): 3.281; 电压12(V): 3.275; 电压13(V): 3.276; 电压14(V): 3.28; 电压15(V): 3.274; 电压16(V): 3.265; 温度1(℃): 25; 温度2(℃): 25; 温度3(℃): 25; 温度4(℃): 0 | 63 | 35
1062 | 2025-04-16 15:11:34 |  | 放电 | 162分钟 | 0分钟 | 2 | 83% | 165.824 | 199.96 | 200 | 0分钟 | 0分钟 |  |  | 52.36 | -61.130 A | 3.272 | 3.282 | 3.223 | 59mV | ON | ON | 电压1(V): 3.28; 电压2(V): 3.276; 电压3(V): 3.276; 电压4(V): 3.27; 电压5(V): 3.268; 电压6(V): 3.223; 电压7(V): 3.272; 电压8(V): 3.282; 电压9(V): 3.281; 电压10(V): 3.279; 电压11(V): 3.281; 电压12(V): 3.275; 电压13(V): 3.277; 电压14(V): 3.28; 电压15(V): 3.275; 电压16(V): 3.265; 温度1(℃): 25; 温度2(℃): 25; 温度3(℃): 25; 温度4(℃): 0 | 63 | 40
1063 | 2025-04-16 15:11:37 |  | 放电 | 162分钟 | 0分钟 | 2 | 83% | 165.79 | 199.96 | 200 | 0分钟 | 0分钟 |  |  | 52.358 | -61.129 A | 3.272 | 3.282 | 3.223 | 59mV | ON | ON | 电压1(V): 3.28; 电压2(V): 3.276; 电压3(V): 3.276; 电压4(V): 3.27; 电压5(V): 3.268; 电压6(V): 3.223; 电压7(V): 3.272; 电压8(V): 3.282; 电压9(V): 3.28; 电压10(V): 3.279; 电压11(V): 3.28; 电压12(V): 3.275; 电压13(V): 3.276; 电压14(V): 3.28; 电压15(V): 3.275; 电压16(V): 3.266; 温度1(℃): 25; 温度2(℃): 25; 温度3(℃): 25; 温度4(℃): 0 | 63 | 39
1064 | 2025-04-16 15:11:39 |  | 放电 | 162分钟 | 0分钟 | 2 | 83% | 165.756 | 199.96 | 200 | 0分钟 | 0分钟 |  |  | 52.359 | -61.111 A | 3.272 | 3.282 | 3.223 | 59mV | ON | ON | 电压1(V): 3.28; 电压2(V): 3.276; 电压3(V): 3.276; 电压4(V): 3.27; 电压5(V): 3.268; 电压6(V): 3.223; 电压7(V): 3.272; 电压8(V): 3.282; 电压9(V): 3.281; 电压10(V): 3.279; 电压11(V): 3.281; 电压12(V): 3.275; 电压13(V): 3.277; 电压14(V): 3.28; 电压15(V): 3.274; 电压16(V): 3.265; 温度1(℃): 25; 温度2(℃): 25; 温度3(℃): 25; 温度4(℃): 0 | 63 | 37
1065 | 2025-04-16 15:11:41 |  | 放电 | 162分钟 | 0分钟 | 2 | 83% | 165.722 | 199.96 | 200 | 0分钟 | 0分钟 |  |  | 52.362 | -61.114 A | 3.272 | 3.282 | 3.223 | 59mV | ON | ON | 电压1(V): 3.28; 电压2(V): 3.276; 电压3(V): 3.277; 电压4(V): 3.27; 电压5(V): 3.268; 电压6(V): 3.223; 电压7(V): 3.273; 电压8(V): 3.282; 电压9(V): 3.281; 电压10(V): 3.279; 电压11(V): 3.28; 电压12(V): 3.276; 电压13(V): 3.277; 电压14(V): 3.28; 电压15(V): 3.275; 电压16(V): 3.265; 温度1(℃): 25; 温度2(℃): 25; 温度3(℃): 25; 温度4(℃): 0 | 64 | 41
1066 | 2025-04-16 15:11:43 |  | 放电 | 162分钟 | 0分钟 | 2 | 83% | 165.688 | 199.96 | 200 | 0分钟 | 0分钟 |  |  | 52.361 | -61.130 A | 3.272 | 3.282 | 3.223 | 59mV | ON | ON | 电压1(V): 3.28; 电压2(V): 3.277; 电压3(V): 3.277; 电压4(V): 3.27; 电压5(V): 3.268; 电压6(V): 3.223; 电压7(V): 3.273; 电压8(V): 3.282; 电压9(V): 3.28; 电压10(V): 3.279; 电压11(V): 3.281; 电压12(V): 3.275; 电压13(V): 3.276; 电压14(V): 3.28; 电压15(V): 3.275; 电压16(V): 3.265; 温度1(℃): 25; 温度2(℃): 25; 温度3(℃): 25; 温度4(℃): 0 | 62 | 39
1067 | 2025-04-16 15:11:45 |  | 放电 | 162分钟 | 0分钟 | 2 | 83% | 165.654 | 199.96 | 200 | 0分钟 | 0分钟 |  |  | 52.357 | -61.133 A | 3.272 | 3.281 | 3.223 | 57mV | ON | ON | 电压1(V): 3.28; 电压2(V): 3.276; 电压3(V): 3.276; 电压4(V): 3.27; 电压5(V): 3.268; 电压6(V): 3.223; 电压7(V): 3.272; 电压8(V): 3.281; 电压9(V): 3.28; 电压10(V): 3.278; 电压11(V): 3.281; 电压12(V): 3.275; 电压13(V): 3.277; 电压14(V): 3.28; 电压15(V): 3.275; 电压16(V): 3.265; 温度1(℃): 25; 温度2(℃): 25; 温度3(℃): 25; 温度4(℃): 0 | 63 | 40
1068 | 2025-04-16 15:11:47 |  | 放电 | 162分钟 | 0分钟 | 2 | 83% | 165.62 | 199.96 | 200 | 0分钟 | 0分钟 |  |  | 52.357 | -61.124 A | 3.272 | 3.281 | 3.223 | 57mV | ON | ON | 电压1(V): 3.28; 电压2(V): 3.276; 电压3(V): 3.276; 电压4(V): 3.27; 电压5(V): 3.268; 电压6(V): 3.223; 电压7(V): 3.272; 电压8(V): 3.281; 电压9(V): 3.28; 电压10(V): 3.278; 电压11(V): 3.281; 电压12(V): 3.275; 电压13(V): 3.277; 电压14(V): 3.28; 电压15(V): 3.275; 电压16(V): 3.265; 温度1(℃): 25; 温度2(℃): 25; 温度3(℃): 25; 温度4(℃): 0 | 63 | 38
1069 | 2025-04-16 15:11:49 |  | 放电 | 162分钟 | 0分钟 | 2 | 83% | 165.586 | 199.96 | 200 | 0分钟 | 0分钟 |  |  | 52.358 | -61.117 A | 3.272 | 3.281 | 3.222 | 59mV | ON | ON | 电压1(V): 3.28; 电压2(V): 3.276; 电压3(V): 3.276; 电压4(V): 3.27; 电压5(V): 3.268; 电压6(V): 3.222; 电压7(V): 3.273; 电压8(V): 3.281; 电压9(V): 3.28; 电压10(V): 3.279; 电压11(V): 3.281; 电压12(V): 3.275; 电压13(V): 3.277; 电压14(V): 3.28; 电压15(V): 3.275; 电压16(V): 3.265; 温度1(℃): 25; 温度2(℃): 25; 温度3(℃): 25; 温度4(℃): 0 | 63 | 38
1070 | 2025-04-16 15:11:51 |  | 放电 | 162分钟 | 0分钟 | 2 | 83% | 165.552 | 199.96 | 200 | 0分钟 | 0分钟 |  |  | 52.356 | -61.111 A | 3.272 | 3.282 | 3.223 | 59mV | ON | ON | 电压1(V): 3.28; 电压2(V): 3.276; 电压3(V): 3.276; 电压4(V): 3.27; 电压5(V): 3.268; 电压6(V): 3.223; 电压7(V): 3.272; 电压8(V): 3.282; 电压9(V): 3.28; 电压10(V): 3.278; 电压11(V): 3.28; 电压12(V): 3.276; 电压13(V): 3.276; 电压14(V): 3.28; 电压15(V): 3.274; 电压16(V): 3.265; 温度1(℃): 25; 温度2(℃): 25; 温度3(℃): 25; 温度4(℃): 0 | 63 | 39
1071 | 2025-04-16 15:11:53 |  | 放电 | 162分钟 | 0分钟 | 2 | 83% | 165.518 | 199.96 | 200 | 0分钟 | 0分钟 |  |  | 52.36 | -61.121 A | 3.272 | 3.282 | 3.227 | 55mV | ON | ON | 电压1(V): 3.28; 电压2(V): 3.276; 电压3(V): 3.276; 电压4(V): 3.27; 电压5(V): 3.268; 电压6(V): 3.227; 电压7(V): 3.272; 电压8(V): 3.282; 电压9(V): 3.28; 电压10(V): 3.278; 电压11(V): 3.281; 电压12(V): 3.275; 电压13(V): 3.276; 电压14(V): 3.28; 电压15(V): 3.274; 电压16(V): 3.265; 温度1(℃): 25; 温度2(℃): 25; 温度3(℃): 25; 温度4(℃): 0 | 62 | 38
1072 | 2025-04-16 15:11:55 |  | 放电 | 162分钟 | 0分钟 | 2 | 83% | 165.484 | 199.96 | 200 | 0分钟 | 0分钟 |  |  | 52.359 | -61.117 A | 3.272 | 3.282 | 3.227 | 55mV | ON | ON | 电压1(V): 3.28; 电压2(V): 3.276; 电压3(V): 3.276; 电压4(V): 3.27; 电压5(V): 3.267; 电压6(V): 3.227; 电压7(V): 3.272; 电压8(V): 3.282; 电压9(V): 3.28; 电压10(V): 3.278; 电压11(V): 3.281; 电压12(V): 3.275; 电压13(V): 3.276; 电压14(V): 3.28; 电压15(V): 3.274; 电压16(V): 3.265; 温度1(℃): 25; 温度2(℃): 25; 温度3(℃): 25; 温度4(℃): 0 | 62 | 36
1073 | 2025-04-16 15:11:57 |  | 放电 | 162分钟 | 0分钟 | 2 | 83% | 165.468 | 199.96 | 200 | 0分钟 | 0分钟 |  |  | 52.358 | -61.111 A | 3.272 | 3.282 | 3.227 | 55mV | ON | ON | 电压1(V): 3.28; 电压2(V): 3.275; 电压3(V): 3.276; 电压4(V): 3.27; 电压5(V): 3.268; 电压6(V): 3.227; 电压7(V): 3.272; 电压8(V): 3.282; 电压9(V): 3.28; 电压10(V): 3.278; 电压11(V): 3.28; 电压12(V): 3.275; 电压13(V): 3.276; 电压14(V): 3.28; 电压15(V): 3.274; 电压16(V): 3.265; 温度1(℃): 25; 温度2(℃): 25; 温度3(℃): 25; 温度4(℃): 0 | 61 | 40
1074 | 2025-04-16 15:11:59 |  | 放电 | 162分钟 | 0分钟 | 2 | 83% | 165.434 | 199.96 | 200 | 0分钟 | 0分钟 |  |  | 52.36 | -61.114 A | 3.272 | 3.281 | 3.227 | 53mV | ON | ON | 电压1(V): 3.28; 电压2(V): 3.276; 电压3(V): 3.276; 电压4(V): 3.27; 电压5(V): 3.268; 电压6(V): 3.227; 电压7(V): 3.272; 电压8(V): 3.281; 电压9(V): 3.281; 电压10(V): 3.279; 电压11(V): 3.28; 电压12(V): 3.275; 电压13(V): 3.276; 电压14(V): 3.28; 电压15(V): 3.274; 电压16(V): 3.265; 温度1(℃): 25; 温度2(℃): 26; 温度3(℃): 25; 温度4(℃): 0 | 61 | 39
1075 | 2025-04-16 15:12:01 |  | 放电 | 162分钟 | 0分钟 | 2 | 83% | 165.4 | 199.96 | 200 | 0分钟 | 0分钟 |  |  | 52.357 | -61.103 A | 3.272 | 3.281 | 3.227 | 53mV | ON | ON | 电压1(V): 3.28; 电压2(V): 3.276; 电压3(V): 3.276; 电压4(V): 3.27; 电压5(V): 3.267; 电压6(V): 3.227; 电压7(V): 3.272; 电压8(V): 3.281; 电压9(V): 3.28; 电压10(V): 3.278; 电压11(V): 3.28; 电压12(V): 3.275; 电压13(V): 3.276; 电压14(V): 3.28; 电压15(V): 3.274; 电压16(V): 3.265; 温度1(℃): 25; 温度2(℃): 26; 温度3(℃): 25; 温度4(℃): 0 | 61 | 39
1076 | 2025-04-16 15:12:03 |  | 放电 | 162分钟 | 0分钟 | 2 | 83% | 165.366 | 199.96 | 200 | 0分钟 | 0分钟 |  |  | 52.36 | -61.111 A | 3.272 | 3.281 | 3.227 | 53mV | ON | ON | 电压1(V): 3.28; 电压2(V): 3.276; 电压3(V): 3.276; 电压4(V): 3.27; 电压5(V): 3.268; 电压6(V): 3.227; 电压7(V): 3.272; 电压8(V): 3.281; 电压9(V): 3.28; 电压10(V): 3.278; 电压11(V): 3.281; 电压12(V): 3.275; 电压13(V): 3.277; 电压14(V): 3.28; 电压15(V): 3.274; 电压16(V): 3.265; 温度1(℃): 25; 温度2(℃): 26; 温度3(℃): 25; 温度4(℃): 0 | 59 | 38
1077 | 2025-04-16 15:12:05 |  | 放电 | 162分钟 | 0分钟 | 2 | 83% | 165.332 | 199.96 | 200 | 0分钟 | 0分钟 |  |  | 52.355 | -61.094 A | 3.272 | 3.281 | 3.225 | 55mV | ON | ON | 电压1(V): 3.28; 电压2(V): 3.275; 电压3(V): 3.276; 电压4(V): 3.27; 电压5(V): 3.268; 电压6(V): 3.225; 电压7(V): 3.272; 电压8(V): 3.281; 电压9(V): 3.28; 电压10(V): 3.278; 电压11(V): 3.28; 电压12(V): 3.275; 电压13(V): 3.276; 电压14(V): 3.28; 电压15(V): 3.274; 电压16(V): 3.265; 温度1(℃): 25; 温度2(℃): 26; 温度3(℃): 25; 温度4(℃): 0 | 60 | 41
1078 | 2025-04-16 15:12:07 |  | 放电 | 162分钟 | 0分钟 | 2 | 83% | 165.298 | 199.96 | 200 | 0分钟 | 0分钟 |  |  | 52.358 | -61.085 A | 3.272 | 3.282 | 3.225 | 57mV | ON | ON | 电压1(V): 3.28; 电压2(V): 3.276; 电压3(V): 3.276; 电压4(V): 3.27; 电压5(V): 3.268; 电压6(V): 3.225; 电压7(V): 3.272; 电压8(V): 3.282; 电压9(V): 3.28; 电压10(V): 3.278; 电压11(V): 3.281; 电压12(V): 3.275; 电压13(V): 3.276; 电压14(V): 3.28; 电压15(V): 3.274; 电压16(V): 3.265; 温度1(℃): 25; 温度2(℃): 26; 温度3(℃): 25; 温度4(℃): 0 | 59 | 41
1079 | 2025-04-16 15:12:09 |  | 放电 | 162分钟 | 0分钟 | 2 | 83% | 165.264 | 199.96 | 200 | 0分钟 | 0分钟 |  |  | 52.355 | -61.090 A | 3.272 | 3.281 | 3.225 | 55mV | ON | ON | 电压1(V): 3.28; 电压2(V): 3.276; 电压3(V): 3.276; 电压4(V): 3.269; 电压5(V): 3.268; 电压6(V): 3.225; 电压7(V): 3.272; 电压8(V): 3.281; 电压9(V): 3.28; 电压10(V): 3.278; 电压11(V): 3.28; 电压12(V): 3.275; 电压13(V): 3.276; 电压14(V): 3.28; 电压15(V): 3.274; 电压16(V): 3.265; 温度1(℃): 26; 温度2(℃): 26; 温度3(℃): 25; 温度4(℃): 0 | 59 | 38
1080 | 2025-04-16 15:12:11 |  | 放电 | 162分钟 | 0分钟 | 2 | 83% | 165.23 | 199.96 | 200 | 0分钟 | 0分钟 |  |  | 52.36 | -61.067 A | 3.272 | 3.282 | 3.226 | 55mV | ON | ON | 电压1(V): 3.28; 电压2(V): 3.276; 电压3(V): 3.276; 电压4(V): 3.269; 电压5(V): 3.268; 电压6(V): 3.226; 电压7(V): 3.272; 电压8(V): 3.282; 电压9(V): 3.281; 电压10(V): 3.279; 电压11(V): 3.28; 电压12(V): 3.275; 电压13(V): 3.277; 电压14(V): 3.28; 电压15(V): 3.274; 电压16(V): 3.265; 温度1(℃): 26; 温度2(℃): 26; 温度3(℃): 25; 温度4(℃): 0 | 59 | 38
1081 | 2025-04-16 15:12:13 |  | 放电 | 162分钟 | 0分钟 | 2 | 83% | 165.196 | 199.96 | 200 | 0分钟 | 0分钟 |  |  | 52.362 | -61.076 A | 3.272 | 3.282 | 3.225 | 57mV | ON | ON | 电压1(V): 3.281; 电压2(V): 3.276; 电压3(V): 3.277; 电压4(V): 3.27; 电压5(V): 3.268; 电压6(V): 3.225; 电压7(V): 3.272; 电压8(V): 3.282; 电压9(V): 3.281; 电压10(V): 3.278; 电压11(V): 3.28; 电压12(V): 3.276; 电压13(V): 3.277; 电压14(V): 3.28; 电压15(V): 3.274; 电压16(V): 3.265; 温度1(℃): 26; 温度2(℃): 26; 温度3(℃): 25; 温度4(℃): 0 | 58 | 39
1082 | 2025-04-16 15:12:15 |  | 放电 | 162分钟 | 0分钟 | 2 | 83% | 165.162 | 199.96 | 200 | 0分钟 | 0分钟 |  |  | 52.359 | -61.044 A | 3.272 | 3.281 | 3.225 | 55mV | ON | ON | 电压1(V): 3.28; 电压2(V): 3.276; 电压3(V): 3.276; 电压4(V): 3.27; 电压5(V): 3.268; 电压6(V): 3.225; 电压7(V): 3.272; 电压8(V): 3.281; 电压9(V): 3.281; 电压10(V): 3.278; 电压11(V): 3.28; 电压12(V): 3.276; 电压13(V): 3.276; 电压14(V): 3.28; 电压15(V): 3.274; 电压16(V): 3.266; 温度1(℃): 26; 温度2(℃): 26; 温度3(℃): 25; 温度4(℃): 0 | 59 | 39
1083 | 2025-04-16 15:12:17 |  | 放电 | 162分钟 | 0分钟 | 2 | 83% | 165.128 | 199.96 | 200 | 0分钟 | 0分钟 |  |  | 52.356 | -61.061 A | 3.272 | 3.281 | 3.225 | 55mV | ON | ON | 电压1(V): 3.28; 电压2(V): 3.276; 电压3(V): 3.276; 电压4(V): 3.27; 电压5(V): 3.268; 电压6(V): 3.225; 电压7(V): 3.272; 电压8(V): 3.281; 电压9(V): 3.28; 电压10(V): 3.278; 电压11(V): 3.28; 电压12(V): 3.275; 电压13(V): 3.276; 电压14(V): 3.28; 电压15(V): 3.274; 电压16(V): 3.265; 温度1(℃): 25; 温度2(℃): 26; 温度3(℃): 25; 温度4(℃): 0 | 58 | 40
1084 | 2025-04-16 15:12:19 |  | 放电 | 162分钟 | 0分钟 | 2 | 83% | 165.094 | 199.96 | 200 | 0分钟 | 0分钟 |  |  | 52.355 | -61.069 A | 3.272 | 3.281 | 3.225 | 55mV | ON | ON | 电压1(V): 3.28; 电压2(V): 3.276; 电压3(V): 3.276; 电压4(V): 3.269; 电压5(V): 3.268; 电压6(V): 3.225; 电压7(V): 3.272; 电压8(V): 3.281; 电压9(V): 3.28; 电压10(V): 3.278; 电压11(V): 3.28; 电压12(V): 3.275; 电压13(V): 3.276; 电压14(V): 3.28; 电压15(V): 3.274; 电压16(V): 3.265; 温度1(℃): 25; 温度2(℃): 26; 温度3(℃): 25; 温度4(℃): 0 | 59 | 38
1085 | 2025-04-16 15:12:21 |  | 放电 | 162分钟 | 0分钟 | 2 | 83% | 165.06 | 199.96 | 200 | 0分钟 | 0分钟 |  |  | 52.354 | -61.064 A | 3.272 | 3.281 | 3.225 | 55mV | ON | ON | 电压1(V): 3.28; 电压2(V): 3.276; 电压3(V): 3.276; 电压4(V): 3.269; 电压5(V): 3.267; 电压6(V): 3.225; 电压7(V): 3.272; 电压8(V): 3.281; 电压9(V): 3.28; 电压10(V): 3.278; 电压11(V): 3.28; 电压12(V): 3.275; 电压13(V): 3.276; 电压14(V): 3.28; 电压15(V): 3.274; 电压16(V): 3.265; 温度1(℃): 25; 温度2(℃): 26; 温度3(℃): 25; 温度4(℃): 0 | 59 | 38
1086 | 2025-04-16 15:12:23 |  | 放电 | 162分钟 | 0分钟 | 2 | 83% | 165.026 | 199.96 | 200 | 0分钟 | 0分钟 |  |  | 52.355 | -61.079 A | 3.272 | 3.281 | 3.225 | 55mV | ON | ON | 电压1(V): 3.28; 电压2(V): 3.275; 电压3(V): 3.276; 电压4(V): 3.27; 电压5(V): 3.267; 电压6(V): 3.225; 电压7(V): 3.272; 电压8(V): 3.281; 电压9(V): 3.28; 电压10(V): 3.278; 电压11(V): 3.281; 电压12(V): 3.275; 电压13(V): 3.276; 电压14(V): 3.28; 电压15(V): 3.274; 电压16(V): 3.265; 温度1(℃): 25; 温度2(℃): 26; 温度3(℃): 25; 温度4(℃): 0 | 60 | 38
1087 | 2025-04-16 15:12:25 |  | 放电 | 162分钟 | 0分钟 | 2 | 83% | 164.992 | 199.96 | 200 | 0分钟 | 0分钟 |  |  | 52.355 | -61.057 A | 3.272 | 3.281 | 3.225 | 55mV | ON | ON | 电压1(V): 3.28; 电压2(V): 3.275; 电压3(V): 3.276; 电压4(V): 3.27; 电压5(V): 3.268; 电压6(V): 3.225; 电压7(V): 3.272; 电压8(V): 3.281; 电压9(V): 3.28; 电压10(V): 3.278; 电压11(V): 3.28; 电压12(V): 3.275; 电压13(V): 3.276; 电压14(V): 3.28; 电压15(V): 3.274; 电压16(V): 3.265; 温度1(℃): 25; 温度2(℃): 26; 温度3(℃): 25; 温度4(℃): 0 | 60 | 38
1088 | 2025-04-16 15:12:27 |  | 放电 | 162分钟 | 0分钟 | 2 | 83% | 164.958 | 199.96 | 200 | 0分钟 | 0分钟 |  |  | 52.354 | -61.053 A | 3.272 | 3.281 | 3.224 | 56mV | ON | ON | 电压1(V): 3.28; 电压2(V): 3.275; 电压3(V): 3.276; 电压4(V): 3.27; 电压5(V): 3.268; 电压6(V): 3.224; 电压7(V): 3.272; 电压8(V): 3.281; 电压9(V): 3.28; 电压10(V): 3.278; 电压11(V): 3.28; 电压12(V): 3.275; 电压13(V): 3.276; 电压14(V): 3.28; 电压15(V): 3.274; 电压16(V): 3.265; 温度1(℃): 25; 温度2(℃): 26; 温度3(℃): 25; 温度4(℃): 0 | 60 | 39
1089 | 2025-04-16 15:12:29 |  | 放电 | 162分钟 | 0分钟 | 2 | 83% | 164.925 | 199.96 | 200 | 0分钟 | 0分钟 |  |  | 52.354 | -61.060 A | 3.272 | 3.281 | 3.224 | 56mV | ON | ON | 电压1(V): 3.28; 电压2(V): 3.275; 电压3(V): 3.276; 电压4(V): 3.269; 电压5(V): 3.267; 电压6(V): 3.224; 电压7(V): 3.272; 电压8(V): 3.281; 电压9(V): 3.281; 电压10(V): 3.279; 电压11(V): 3.28; 电压12(V): 3.275; 电压13(V): 3.276; 电压14(V): 3.28; 电压15(V): 3.274; 电压16(V): 3.265; 温度1(℃): 25; 温度2(℃): 25; 温度3(℃): 25; 温度4(℃): 0 | 60 | 40
1090 | 2025-04-16 15:12:31 |  | 放电 | 162分钟 | 0分钟 | 2 | 83% | 164.891 | 199.96 | 200 | 0分钟 | 0分钟 |  |  | 52.353 | -61.054 A | 3.272 | 3.281 | 3.224 | 56mV | ON | ON | 电压1(V): 3.28; 电压2(V): 3.275; 电压3(V): 3.276; 电压4(V): 3.269; 电压5(V): 3.268; 电压6(V): 3.224; 电压7(V): 3.272; 电压8(V): 3.281; 电压9(V): 3.28; 电压10(V): 3.278; 电压11(V): 3.28; 电压12(V): 3.275; 电压13(V): 3.276; 电压14(V): 3.28; 电压15(V): 3.274; 电压16(V): 3.265; 温度1(℃): 25; 温度2(℃): 25; 温度3(℃): 25; 温度4(℃): 0 | 60 | 39
1091 | 2025-04-16 15:12:33 |  | 放电 | 161分钟 | 0分钟 | 2 | 83% | 164.857 | 199.96 | 200 | 0分钟 | 0分钟 |  |  | 52.354 | -61.069 A | 3.272 | 3.281 | 3.224 | 56mV | ON | ON | 电压1(V): 3.28; 电压2(V): 3.276; 电压3(V): 3.276; 电压4(V): 3.27; 电压5(V): 3.267; 电压6(V): 3.224; 电压7(V): 3.272; 电压8(V): 3.281; 电压9(V): 3.28; 电压10(V): 3.278; 电压11(V): 3.28; 电压12(V): 3.275; 电压13(V): 3.276; 电压14(V): 3.28; 电压15(V): 3.274; 电压16(V): 3.265; 温度1(℃): 25; 温度2(℃): 26; 温度3(℃): 25; 温度4(℃): 0 | 60 | 41
1092 | 2025-04-16 15:12:35 |  | 放电 | 161分钟 | 0分钟 | 2 | 83% | 164.823 | 199.96 | 200 | 0分钟 | 0分钟 |  |  | 52.353 | -61.048 A | 3.272 | 3.281 | 3.224 | 56mV | ON | ON | 电压1(V): 3.28; 电压2(V): 3.275; 电压3(V): 3.276; 电压4(V): 3.269; 电压5(V): 3.268; 电压6(V): 3.224; 电压7(V): 3.272; 电压8(V): 3.281; 电压9(V): 3.28; 电压10(V): 3.278; 电压11(V): 3.28; 电压12(V): 3.275; 电压13(V): 3.276; 电压14(V): 3.28; 电压15(V): 3.274; 电压16(V): 3.265; 温度1(℃): 25; 温度2(℃): 26; 温度3(℃): 25; 温度4(℃): 0 | 61 | 37
1093 | 2025-04-16 15:12:37 |  | 放电 | 161分钟 | 0分钟 | 2 | 83% | 164.789 | 199.96 | 200 | 0分钟 | 0分钟 |  |  | 52.353 | -61.058 A | 3.272 | 3.281 | 3.224 | 56mV | ON | ON | 电压1(V): 3.28; 电压2(V): 3.275; 电压3(V): 3.276; 电压4(V): 3.269; 电压5(V): 3.268; 电压6(V): 3.224; 电压7(V): 3.272; 电压8(V): 3.281; 电压9(V): 3.28; 电压10(V): 3.278; 电压11(V): 3.28; 电压12(V): 3.275; 电压13(V): 3.276; 电压14(V): 3.28; 电压15(V): 3.274; 电压16(V): 3.265; 温度1(℃): 25; 温度2(℃): 26; 温度3(℃): 25; 温度4(℃): 0 | 60 | 38
1094 | 2025-04-16 15:12:39 |  | 放电 | 161分钟 | 0分钟 | 2 | 83% | 164.755 | 199.96 | 200 | 0分钟 | 0分钟 |  |  | 52.354 | -61.087 A | 3.272 | 3.281 | 3.224 | 56mV | ON | ON | 电压1(V): 3.28; 电压2(V): 3.276; 电压3(V): 3.276; 电压4(V): 3.269; 电压5(V): 3.268; 电压6(V): 3.224; 电压7(V): 3.272; 电压8(V): 3.281; 电压9(V): 3.28; 电压10(V): 3.278; 电压11(V): 3.28; 电压12(V): 3.275; 电压13(V): 3.276; 电压14(V): 3.28; 电压15(V): 3.274; 电压16(V): 3.265; 温度1(℃): 26; 温度2(℃): 26; 温度3(℃): 25; 温度4(℃): 0 | 60 | 41
1095 | 2025-04-16 15:12:41 |  | 放电 | 161分钟 | 0分钟 | 2 | 83% | 164.721 | 199.96 | 200 | 0分钟 | 0分钟 |  |  | 52.354 | -61.072 A | 3.272 | 3.281 | 3.224 | 56mV | ON | ON | 电压1(V): 3.28; 电压2(V): 3.276; 电压3(V): 3.276; 电压4(V): 3.27; 电压5(V): 3.267; 电压6(V): 3.224; 电压7(V): 3.272; 电压8(V): 3.281; 电压9(V): 3.28; 电压10(V): 3.278; 电压11(V): 3.28; 电压12(V): 3.275; 电压13(V): 3.276; 电压14(V): 3.28; 电压15(V): 3.274; 电压16(V): 3.265; 温度1(℃): 26; 温度2(℃): 26; 温度3(℃): 25; 温度4(℃): 0 | 61 | 38
1096 | 2025-04-16 15:12:43 |  | 放电 | 161分钟 | 0分钟 | 2 | 83% | 164.687 | 199.96 | 200 | 0分钟 | 0分钟 |  |  | 52.352 | -61.082 A | 3.272 | 3.281 | 3.224 | 56mV | ON | ON | 电压1(V): 3.28; 电压2(V): 3.275; 电压3(V): 3.276; 电压4(V): 3.269; 电压5(V): 3.267; 电压6(V): 3.224; 电压7(V): 3.272; 电压8(V): 3.281; 电压9(V): 3.28; 电压10(V): 3.278; 电压11(V): 3.28; 电压12(V): 3.275; 电压13(V): 3.276; 电压14(V): 3.28; 电压15(V): 3.274; 电压16(V): 3.265; 温度1(℃): 26; 温度2(℃): 26; 温度3(℃): 25; 温度4(℃): 0 | 61 | 41
1097 | 2025-04-16 15:12:45 |  | 放电 | 161分钟 | 0分钟 | 2 | 83% | 164.653 | 199.96 | 200 | 0分钟 | 0分钟 |  |  | 52.351 | -61.097 A | 3.271 | 3.281 | 3.224 | 56mV | ON | ON | 电压1(V): 3.279; 电压2(V): 3.275; 电压3(V): 3.276; 电压4(V): 3.269; 电压5(V): 3.267; 电压6(V): 3.224; 电压7(V): 3.272; 电压8(V): 3.281; 电压9(V): 3.28; 电压10(V): 3.278; 电压11(V): 3.28; 电压12(V): 3.275; 电压13(V): 3.276; 电压14(V): 3.28; 电压15(V): 3.274; 电压16(V): 3.265; 温度1(℃): 26; 温度2(℃): 26; 温度3(℃): 26; 温度4(℃): 0 | 60 | 40
1098 | 2025-04-16 15:12:47 |  | 放电 | 161分钟 | 0分钟 | 2 | 83% | 164.619 | 199.96 | 200 | 0分钟 | 0分钟 |  |  | 52.354 | -61.067 A | 3.272 | 3.281 | 3.224 | 56mV | ON | ON | 电压1(V): 3.28; 电压2(V): 3.275; 电压3(V): 3.276; 电压4(V): 3.269; 电压5(V): 3.268; 电压6(V): 3.224; 电压7(V): 3.272; 电压8(V): 3.281; 电压9(V): 3.28; 电压10(V): 3.279; 电压11(V): 3.28; 电压12(V): 3.275; 电压13(V): 3.276; 电压14(V): 3.28; 电压15(V): 3.274; 电压16(V): 3.265; 温度1(℃): 26; 温度2(℃): 26; 温度3(℃): 26; 温度4(℃): 0 | 61 | 41
1099 | 2025-04-16 15:12:49 |  | 放电 | 162分钟 | 0分钟 | 2 | 83% | 164.585 | 199.96 | 200 | 0分钟 | 0分钟 |  |  | 52.354 | -60.683 A | 3.272 | 3.282 | 3.224 | 58mV | ON | ON | 电压1(V): 3.28; 电压2(V): 3.275; 电压3(V): 3.276; 电压4(V): 3.269; 电压5(V): 3.268; 电压6(V): 3.224; 电压7(V): 3.272; 电压8(V): 3.282; 电压9(V): 3.28; 电压10(V): 3.278; 电压11(V): 3.28; 电压12(V): 3.275; 电压13(V): 3.276; 电压14(V): 3.28; 电压15(V): 3.274; 电压16(V): 3.265; 温度1(℃): 26; 温度2(℃): 26; 温度3(℃): 26; 温度4(℃): 0 | 61 | 40
1100 | 2025-04-16 15:12:51 |  | 放电 | 161分钟 | 0分钟 | 2 | 83% | 164.551 | 199.96 | 200 | 0分钟 | 0分钟 |  |  | 52.356 | -61.063 A | 3.272 | 3.282 | 3.224 | 58mV | ON | ON | 电压1(V): 3.28; 电压2(V): 3.276; 电压3(V): 3.276; 电压4(V): 3.269; 电压5(V): 3.268; 电压6(V): 3.224; 电压7(V): 3.272; 电压8(V): 3.282; 电压9(V): 3.28; 电压10(V): 3.278; 电压11(V): 3.281; 电压12(V): 3.275; 电压13(V): 3.276; 电压14(V): 3.28; 电压15(V): 3.274; 电压16(V): 3.265; 温度1(℃): 26; 温度2(℃): 26; 温度3(℃): 26; 温度4(℃): 0 | 60 | 41
1101 | 2025-04-16 15:12:53 |  | 放电 | 161分钟 | 0分钟 | 2 | 83% | 164.517 | 199.96 | 200 | 0分钟 | 0分钟 |  |  | 52.351 | -61.082 A | 3.271 | 3.281 | 3.224 | 56mV | ON | ON | 电压1(V): 3.279; 电压2(V): 3.275; 电压3(V): 3.276; 电压4(V): 3.269; 电压5(V): 3.267; 电压6(V): 3.224; 电压7(V): 3.272; 电压8(V): 3.281; 电压9(V): 3.28; 电压10(V): 3.278; 电压11(V): 3.28; 电压12(V): 3.275; 电压13(V): 3.276; 电压14(V): 3.28; 电压15(V): 3.274; 电压16(V): 3.265; 温度1(℃): 26; 温度2(℃): 26; 温度3(℃): 26; 温度4(℃): 0 | 61 | 37
1102 | 2025-04-16 15:12:55 |  | 放电 | 161分钟 | 0分钟 | 2 | 83% | 164.484 | 199.96 | 200 | 0分钟 | 0分钟 |  |  | 52.352 | -61.070 A | 3.272 | 3.281 | 3.224 | 56mV | ON | ON | 电压1(V): 3.28; 电压2(V): 3.275; 电压3(V): 3.276; 电压4(V): 3.269; 电压5(V): 3.267; 电压6(V): 3.224; 电压7(V): 3.272; 电压8(V): 3.281; 电压9(V): 3.28; 电压10(V): 3.278; 电压11(V): 3.28; 电压12(V): 3.275; 电压13(V): 3.276; 电压14(V): 3.28; 电压15(V): 3.274; 电压16(V): 3.265; 温度1(℃): 26; 温度2(℃): 26; 温度3(℃): 26; 温度4(℃): 0 | 61 | 41
1103 | 2025-04-16 15:12:57 |  | 放电 | 161分钟 | 0分钟 | 2 | 83% | 164.45 | 199.96 | 200 | 0分钟 | 0分钟 |  |  | 52.354 | -61.075 A | 3.272 | 3.281 | 3.224 | 56mV | ON | ON | 电压1(V): 3.28; 电压2(V): 3.276; 电压3(V): 3.276; 电压4(V): 3.269; 电压5(V): 3.268; 电压6(V): 3.224; 电压7(V): 3.272; 电压8(V): 3.281; 电压9(V): 3.28; 电压10(V): 3.278; 电压11(V): 3.28; 电压12(V): 3.275; 电压13(V): 3.276; 电压14(V): 3.28; 电压15(V): 3.274; 电压16(V): 3.265; 温度1(℃): 26; 温度2(℃): 26; 温度3(℃): 26; 温度4(℃): 0 | 61 | 39
1104 | 2025-04-16 15:12:59 |  | 放电 | 161分钟 | 0分钟 | 2 | 83% | 164.416 | 199.96 | 200 | 0分钟 | 0分钟 |  |  | 52.351 | -61.070 A | 3.271 | 3.281 | 3.224 | 56mV | ON | ON | 电压1(V): 3.28; 电压2(V): 3.275; 电压3(V): 3.276; 电压4(V): 3.269; 电压5(V): 3.267; 电压6(V): 3.224; 电压7(V): 3.272; 电压8(V): 3.281; 电压9(V): 3.28; 电压10(V): 3.278; 电压11(V): 3.28; 电压12(V): 3.275; 电压13(V): 3.276; 电压14(V): 3.279; 电压15(V): 3.274; 电压16(V): 3.265; 温度1(℃): 26; 温度2(℃): 26; 温度3(℃): 26; 温度4(℃): 0 | 61 | 40
1105 | 2025-04-16 15:13:01 |  | 放电 | 161分钟 | 0分钟 | 2 | 83% | 164.382 | 199.96 | 200 | 0分钟 | 0分钟 |  |  | 52.349 | -61.073 A | 3.271 | 3.281 | 3.224 | 56mV | ON | ON | 电压1(V): 3.28; 电压2(V): 3.275; 电压3(V): 3.276; 电压4(V): 3.269; 电压5(V): 3.267; 电压6(V): 3.224; 电压7(V): 3.271; 电压8(V): 3.281; 电压9(V): 3.28; 电压10(V): 3.278; 电压11(V): 3.28; 电压12(V): 3.275; 电压13(V): 3.276; 电压14(V): 3.279; 电压15(V): 3.274; 电压16(V): 3.264; 温度1(℃): 26; 温度2(℃): 26; 温度3(℃): 26; 温度4(℃): 0 | 61 | 40
1106 | 2025-04-16 15:13:03 |  | 放电 | 161分钟 | 0分钟 | 2 | 83% | 164.348 | 199.96 | 200 | 0分钟 | 0分钟 |  |  | 52.349 | -61.061 A | 3.271 | 3.281 | 3.224 | 56mV | ON | ON | 电压1(V): 3.279; 电压2(V): 3.275; 电压3(V): 3.276; 电压4(V): 3.269; 电压5(V): 3.267; 电压6(V): 3.224; 电压7(V): 3.272; 电压8(V): 3.281; 电压9(V): 3.28; 电压10(V): 3.278; 电压11(V): 3.28; 电压12(V): 3.275; 电压13(V): 3.276; 电压14(V): 3.279; 电压15(V): 3.274; 电压16(V): 3.264; 温度1(℃): 26; 温度2(℃): 26; 温度3(℃): 26; 温度4(℃): 0 | 61 | 41
1107 | 2025-04-16 15:13:05 |  | 放电 | 161分钟 | 0分钟 | 2 | 83% | 164.314 | 199.96 | 200 | 0分钟 | 0分钟 |  |  | 52.351 | -61.093 A | 3.271 | 3.281 | 3.224 | 56mV | ON | ON | 电压1(V): 3.28; 电压2(V): 3.276; 电压3(V): 3.276; 电压4(V): 3.269; 电压5(V): 3.267; 电压6(V): 3.224; 电压7(V): 3.271; 电压8(V): 3.281; 电压9(V): 3.28; 电压10(V): 3.278; 电压11(V): 3.28; 电压12(V): 3.275; 电压13(V): 3.276; 电压14(V): 3.28; 电压15(V): 3.274; 电压16(V): 3.264; 温度1(℃): 26; 温度2(℃): 26; 温度3(℃): 26; 温度4(℃): 0 | 62 | 38
1108 | 2025-04-16 15:13:07 |  | 放电 | 161分钟 | 0分钟 | 2 | 83% | 164.297 | 199.96 | 200 | 0分钟 | 0分钟 |  |  | 52.351 | -61.093 A | 3.271 | 3.281 | 3.224 | 56mV | ON | ON | 电压1(V): 3.28; 电压2(V): 3.275; 电压3(V): 3.276; 电压4(V): 3.269; 电压5(V): 3.267; 电压6(V): 3.224; 电压7(V): 3.271; 电压8(V): 3.281; 电压9(V): 3.28; 电压10(V): 3.278; 电压11(V): 3.28; 电压12(V): 3.275; 电压13(V): 3.276; 电压14(V): 3.28; 电压15(V): 3.274; 电压16(V): 3.265; 温度1(℃): 26; 温度2(℃): 26; 温度3(℃): 26; 温度4(℃): 0 | 62 | 41
1109 | 2025-04-16 15:13:09 |  | 放电 | 161分钟 | 0分钟 | 2 | 83% | 164.263 | 199.96 | 200 | 0分钟 | 0分钟 |  |  | 52.351 | -61.081 A | 3.271 | 3.281 | 3.224 | 56mV | ON | ON | 电压1(V): 3.28; 电压2(V): 3.276; 电压3(V): 3.276; 电压4(V): 3.269; 电压5(V): 3.267; 电压6(V): 3.224; 电压7(V): 3.272; 电压8(V): 3.281; 电压9(V): 3.28; 电压10(V): 3.278; 电压11(V): 3.28; 电压12(V): 3.274; 电压13(V): 3.276; 电压14(V): 3.28; 电压15(V): 3.274; 电压16(V): 3.264; 温度1(℃): 26; 温度2(℃): 26; 温度3(℃): 25; 温度4(℃): 0 | 61 | 39
1110 | 2025-04-16 15:13:11 |  | 放电 | 161分钟 | 0分钟 | 2 | 83% | 164.229 | 199.96 | 200 | 0分钟 | 0分钟 |  |  | 52.351 | -61.084 A | 3.271 | 3.281 | 3.224 | 56mV | ON | ON | 电压1(V): 3.28; 电压2(V): 3.275; 电压3(V): 3.276; 电压4(V): 3.269; 电压5(V): 3.267; 电压6(V): 3.224; 电压7(V): 3.272; 电压8(V): 3.281; 电压9(V): 3.28; 电压10(V): 3.278; 电压11(V): 3.28; 电压12(V): 3.275; 电压13(V): 3.276; 电压14(V): 3.28; 电压15(V): 3.274; 电压16(V): 3.264; 温度1(℃): 26; 温度2(℃): 26; 温度3(℃): 25; 温度4(℃): 0 | 61 | 38
1111 | 2025-04-16 15:13:13 |  | 放电 | 161分钟 | 0分钟 | 2 | 83% | 164.195 | 199.96 | 200 | 0分钟 | 0分钟 |  |  | 52.352 | -61.090 A | 3.272 | 3.281 | 3.224 | 56mV | ON | ON | 电压1(V): 3.28; 电压2(V): 3.275; 电压3(V): 3.276; 电压4(V): 3.269; 电压5(V): 3.267; 电压6(V): 3.224; 电压7(V): 3.272; 电压8(V): 3.281; 电压9(V): 3.28; 电压10(V): 3.278; 电压11(V): 3.28; 电压12(V): 3.275; 电压13(V): 3.276; 电压14(V): 3.28; 电压15(V): 3.274; 电压16(V): 3.265; 温度1(℃): 25; 温度2(℃): 26; 温度3(℃): 25; 温度4(℃): 0 | 61 | 40
1112 | 2025-04-16 15:13:15 |  | 放电 | 161分钟 | 0分钟 | 2 | 83% | 164.161 | 199.96 | 200 | 0分钟 | 0分钟 |  |  | 52.351 | -61.093 A | 3.271 | 3.281 | 3.224 | 56mV | ON | ON | 电压1(V): 3.28; 电压2(V): 3.275; 电压3(V): 3.276; 电压4(V): 3.269; 电压5(V): 3.267; 电压6(V): 3.224; 电压7(V): 3.272; 电压8(V): 3.281; 电压9(V): 3.28; 电压10(V): 3.278; 电压11(V): 3.28; 电压12(V): 3.275; 电压13(V): 3.276; 电压14(V): 3.28; 电压15(V): 3.274; 电压16(V): 3.264; 温度1(℃): 25; 温度2(℃): 26; 温度3(℃): 25; 温度4(℃): 0 | 62 | 40
1113 | 2025-04-16 15:13:17 |  | 放电 | 161分钟 | 0分钟 | 2 | 83% | 164.127 | 199.96 | 200 | 0分钟 | 0分钟 |  |  | 52.353 | -61.081 A | 3.272 | 3.281 | 3.224 | 56mV | ON | ON | 电压1(V): 3.28; 电压2(V): 3.275; 电压3(V): 3.276; 电压4(V): 3.269; 电压5(V): 3.268; 电压6(V): 3.224; 电压7(V): 3.271; 电压8(V): 3.281; 电压9(V): 3.28; 电压10(V): 3.278; 电压11(V): 3.281; 电压12(V): 3.275; 电压13(V): 3.276; 电压14(V): 3.28; 电压15(V): 3.274; 电压16(V): 3.265; 温度1(℃): 25; 温度2(℃): 26; 温度3(℃): 25; 温度4(℃): 0 | 61 | 40
1114 | 2025-04-16 15:13:19 |  | 放电 | 161分钟 | 0分钟 | 2 | 83% | 164.093 | 199.96 | 200 | 0分钟 | 0分钟 |  |  | 52.35 | -61.100 A | 3.271 | 3.281 | 3.224 | 56mV | ON | ON | 电压1(V): 3.28; 电压2(V): 3.275; 电压3(V): 3.275; 电压4(V): 3.269; 电压5(V): 3.267; 电压6(V): 3.224; 电压7(V): 3.271; 电压8(V): 3.281; 电压9(V): 3.28; 电压10(V): 3.278; 电压11(V): 3.28; 电压12(V): 3.275; 电压13(V): 3.276; 电压14(V): 3.28; 电压15(V): 3.274; 电压16(V): 3.265; 温度1(℃): 25; 温度2(℃): 25; 温度3(℃): 25; 温度4(℃): 0 | 61 | 38
1115 | 2025-04-16 15:13:21 |  | 放电 | 161分钟 | 0分钟 | 2 | 83% | 164.059 | 199.96 | 200 | 0分钟 | 0分钟 |  |  | 52.352 | -61.073 A | 3.272 | 3.281 | 3.224 | 56mV | ON | ON | 电压1(V): 3.28; 电压2(V): 3.275; 电压3(V): 3.276; 电压4(V): 3.269; 电压5(V): 3.268; 电压6(V): 3.224; 电压7(V): 3.272; 电压8(V): 3.281; 电压9(V): 3.28; 电压10(V): 3.278; 电压11(V): 3.28; 电压12(V): 3.275; 电压13(V): 3.276; 电压14(V): 3.28; 电压15(V): 3.274; 电压16(V): 3.264; 温度1(℃): 25; 温度2(℃): 25; 温度3(℃): 25; 温度4(℃): 0 | 62 | 38
1116 | 2025-04-16 15:13:23 |  | 放电 | 161分钟 | 0分钟 | 2 | 83% | 164.025 | 199.96 | 200 | 0分钟 | 0分钟 |  |  | 52.353 | -61.084 A | 3.272 | 3.281 | 3.224 | 56mV | ON | ON | 电压1(V): 3.28; 电压2(V): 3.275; 电压3(V): 3.276; 电压4(V): 3.269; 电压5(V): 3.268; 电压6(V): 3.224; 电压7(V): 3.272; 电压8(V): 3.281; 电压9(V): 3.28; 电压10(V): 3.279; 电压11(V): 3.28; 电压12(V): 3.275; 电压13(V): 3.276; 电压14(V): 3.28; 电压15(V): 3.274; 电压16(V): 3.264; 温度1(℃): 25; 温度2(℃): 25; 温度3(℃): 25; 温度4(℃): 0 | 62 | 39
1117 | 2025-04-16 15:13:25 |  | 放电 | 161分钟 | 0分钟 | 2 | 83% | 163.992 | 199.96 | 200 | 0分钟 | 0分钟 |  |  | 52.354 | -61.078 A | 3.272 | 3.281 | 3.224 | 56mV | ON | ON | 电压1(V): 3.28; 电压2(V): 3.275; 电压3(V): 3.275; 电压4(V): 3.27; 电压5(V): 3.268; 电压6(V): 3.224; 电压7(V): 3.272; 电压8(V): 3.281; 电压9(V): 3.28; 电压10(V): 3.278; 电压11(V): 3.28; 电压12(V): 3.275; 电压13(V): 3.277; 电压14(V): 3.28; 电压15(V): 3.274; 电压16(V): 3.265; 温度1(℃): 25; 温度2(℃): 25; 温度3(℃): 25; 温度4(℃): 0 | 62 | 35
1118 | 2025-04-16 15:13:27 |  | 放电 | 161分钟 | 0分钟 | 2 | 82% | 163.958 | 199.96 | 200 | 0分钟 | 0分钟 |  |  | 52.352 | -61.087 A | 3.272 | 3.281 | 3.224 | 56mV | ON | ON | 电压1(V): 3.28; 电压2(V): 3.275; 电压3(V): 3.276; 电压4(V): 3.269; 电压5(V): 3.267; 电压6(V): 3.224; 电压7(V): 3.272; 电压8(V): 3.281; 电压9(V): 3.28; 电压10(V): 3.278; 电压11(V): 3.28; 电压12(V): 3.275; 电压13(V): 3.276; 电压14(V): 3.28; 电压15(V): 3.274; 电压16(V): 3.265; 温度1(℃): 25; 温度2(℃): 25; 温度3(℃): 25; 温度4(℃): 0 | 61 | 41
1119 | 2025-04-16 15:13:29 |  | 放电 | 161分钟 | 0分钟 | 2 | 82% | 163.924 | 199.96 | 200 | 0分钟 | 0分钟 |  |  | 52.352 | -61.060 A | 3.272 | 3.281 | 3.224 | 56mV | ON | ON | 电压1(V): 3.28; 电压2(V): 3.275; 电压3(V): 3.276; 电压4(V): 3.27; 电压5(V): 3.268; 电压6(V): 3.224; 电压7(V): 3.271; 电压8(V): 3.281; 电压9(V): 3.28; 电压10(V): 3.278; 电压11(V): 3.28; 电压12(V): 3.275; 电压13(V): 3.276; 电压14(V): 3.28; 电压15(V): 3.274; 电压16(V): 3.264; 温度1(℃): 25; 温度2(℃): 25; 温度3(℃): 25; 温度4(℃): 0 | 61 | 40
1120 | 2025-04-16 15:13:31 |  | 放电 | 160分钟 | 0分钟 | 2 | 82% | 163.89 | 199.96 | 200 | 0分钟 | 0分钟 |  |  | 52.353 | -61.087 A | 3.272 | 3.281 | 3.224 | 56mV | ON | ON | 电压1(V): 3.28; 电压2(V): 3.275; 电压3(V): 3.276; 电压4(V): 3.269; 电压5(V): 3.268; 电压6(V): 3.224; 电压7(V): 3.272; 电压8(V): 3.281; 电压9(V): 3.28; 电压10(V): 3.278; 电压11(V): 3.28; 电压12(V): 3.275; 电压13(V): 3.276; 电压14(V): 3.28; 电压15(V): 3.274; 电压16(V): 3.265; 温度1(℃): 25; 温度2(℃): 25; 温度3(℃): 25; 温度4(℃): 0 | 62 | 40
1121 | 2025-04-16 15:13:33 |  | 放电 | 160分钟 | 0分钟 | 2 | 82% | 163.856 | 199.96 | 200 | 0分钟 | 0分钟 |  |  | 52.35 | -61.069 A | 3.271 | 3.281 | 3.224 | 56mV | ON | ON | 电压1(V): 3.279; 电压2(V): 3.275; 电压3(V): 3.276; 电压4(V): 3.269; 电压5(V): 3.267; 电压6(V): 3.224; 电压7(V): 3.272; 电压8(V): 3.281; 电压9(V): 3.28; 电压10(V): 3.278; 电压11(V): 3.28; 电压12(V): 3.275; 电压13(V): 3.276; 电压14(V): 3.279; 电压15(V): 3.274; 电压16(V): 3.265; 温度1(℃): 25; 温度2(℃): 26; 温度3(℃): 25; 温度4(℃): 0 | 63 | 40
1122 | 2025-04-16 15:13:35 |  | 放电 | 160分钟 | 0分钟 | 2 | 82% | 163.822 | 199.96 | 200 | 0分钟 | 0分钟 |  |  | 52.352 | -61.081 A | 3.272 | 3.281 | 3.224 | 56mV | ON | ON | 电压1(V): 3.28; 电压2(V): 3.275; 电压3(V): 3.276; 电压4(V): 3.27; 电压5(V): 3.268; 电压6(V): 3.224; 电压7(V): 3.272; 电压8(V): 3.281; 电压9(V): 3.28; 电压10(V): 3.278; 电压11(V): 3.28; 电压12(V): 3.275; 电压13(V): 3.276; 电压14(V): 3.279; 电压15(V): 3.274; 电压16(V): 3.264; 温度1(℃): 25; 温度2(℃): 26; 温度3(℃): 25; 温度4(℃): 0 | 62 | 38
1123 | 2025-04-16 15:13:37 |  | 放电 | 160分钟 | 0分钟 | 2 | 82% | 163.788 | 199.96 | 200 | 0分钟 | 0分钟 |  |  | 52.35 | -61.087 A | 3.271 | 3.281 | 3.224 | 56mV | ON | ON | 电压1(V): 3.28; 电压2(V): 3.275; 电压3(V): 3.276; 电压4(V): 3.269; 电压5(V): 3.267; 电压6(V): 3.224; 电压7(V): 3.271; 电压8(V): 3.281; 电压9(V): 3.28; 电压10(V): 3.278; 电压11(V): 3.28; 电压12(V): 3.275; 电压13(V): 3.276; 电压14(V): 3.279; 电压15(V): 3.274; 电压16(V): 3.265; 温度1(℃): 25; 温度2(℃): 26; 温度3(℃): 25; 温度4(℃): 0 | 61 | 38
1124 | 2025-04-16 15:13:39 |  | 放电 | 160分钟 | 0分钟 | 2 | 82% | 163.754 | 199.96 | 200 | 0分钟 | 0分钟 |  |  | 52.352 | -61.084 A | 3.272 | 3.281 | 3.224 | 56mV | ON | ON | 电压1(V): 3.28; 电压2(V): 3.275; 电压3(V): 3.276; 电压4(V): 3.269; 电压5(V): 3.267; 电压6(V): 3.224; 电压7(V): 3.272; 电压8(V): 3.281; 电压9(V): 3.28; 电压10(V): 3.278; 电压11(V): 3.28; 电压12(V): 3.275; 电压13(V): 3.276; 电压14(V): 3.28; 电压15(V): 3.274; 电压16(V): 3.265; 温度1(℃): 25; 温度2(℃): 26; 温度3(℃): 25; 温度4(℃): 0 | 61 | 41
1125 | 2025-04-16 15:13:41 |  | 放电 | 160分钟 | 0分钟 | 2 | 82% | 163.72 | 199.96 | 200 | 0分钟 | 0分钟 |  |  | 52.352 | -61.069 A | 3.272 | 3.281 | 3.224 | 56mV | ON | ON | 电压1(V): 3.28; 电压2(V): 3.275; 电压3(V): 3.276; 电压4(V): 3.269; 电压5(V): 3.267; 电压6(V): 3.224; 电压7(V): 3.272; 电压8(V): 3.281; 电压9(V): 3.28; 电压10(V): 3.278; 电压11(V): 3.28; 电压12(V): 3.275; 电压13(V): 3.276; 电压14(V): 3.28; 电压15(V): 3.274; 电压16(V): 3.265; 温度1(℃): 25; 温度2(℃): 26; 温度3(℃): 25; 温度4(℃): 0 | 61 | 40
1126 | 2025-04-16 15:13:43 |  | 放电 | 160分钟 | 0分钟 | 2 | 82% | 163.686 | 199.96 | 200 | 0分钟 | 0分钟 |  |  | 52.351 | -61.069 A | 3.271 | 3.281 | 3.224 | 56mV | ON | ON | 电压1(V): 3.279; 电压2(V): 3.275; 电压3(V): 3.276; 电压4(V): 3.269; 电压5(V): 3.268; 电压6(V): 3.224; 电压7(V): 3.272; 电压8(V): 3.281; 电压9(V): 3.28; 电压10(V): 3.278; 电压11(V): 3.28; 电压12(V): 3.275; 电压13(V): 3.276; 电压14(V): 3.279; 电压15(V): 3.274; 电压16(V): 3.265; 温度1(℃): 25; 温度2(℃): 26; 温度3(℃): 25; 温度4(℃): 0 | 62 | 40
1127 | 2025-04-16 15:13:45 |  | 放电 | 160分钟 | 0分钟 | 2 | 82% | 163.652 | 199.96 | 200 | 0分钟 | 0分钟 |  |  | 52.348 | -61.069 A | 3.271 | 3.281 | 3.224 | 56mV | ON | ON | 电压1(V): 3.279; 电压2(V): 3.275; 电压3(V): 3.276; 电压4(V): 3.269; 电压5(V): 3.267; 电压6(V): 3.224; 电压7(V): 3.271; 电压8(V): 3.281; 电压9(V): 3.28; 电压10(V): 3.278; 电压11(V): 3.28; 电压12(V): 3.275; 电压13(V): 3.276; 电压14(V): 3.279; 电压15(V): 3.274; 电压16(V): 3.264; 温度1(℃): 25; 温度2(℃): 26; 温度3(℃): 25; 温度4(℃): 0 | 61 | 38
1128 | 2025-04-16 15:13:47 |  | 放电 | 160分钟 | 0分钟 | 2 | 82% | 163.618 | 199.96 | 200 | 0分钟 | 0分钟 |  |  | 52.352 | -61.076 A | 3.272 | 3.281 | 3.224 | 56mV | ON | ON | 电压1(V): 3.28; 电压2(V): 3.275; 电压3(V): 3.276; 电压4(V): 3.269; 电压5(V): 3.267; 电压6(V): 3.224; 电压7(V): 3.272; 电压8(V): 3.281; 电压9(V): 3.28; 电压10(V): 3.278; 电压11(V): 3.28; 电压12(V): 3.275; 电压13(V): 3.276; 电压14(V): 3.28; 电压15(V): 3.274; 电压16(V): 3.265; 温度1(℃): 25; 温度2(℃): 26; 温度3(℃): 25; 温度4(℃): 0 | 62 | 38
1129 | 2025-04-16 15:13:49 |  | 放电 | 160分钟 | 0分钟 | 2 | 82% | 163.584 | 199.96 | 200 | 0分钟 | 0分钟 |  |  | 52.35 | -61.070 A | 3.271 | 3.281 | 3.224 | 56mV | ON | ON | 电压1(V): 3.28; 电压2(V): 3.275; 电压3(V): 3.276; 电压4(V): 3.269; 电压5(V): 3.267; 电压6(V): 3.224; 电压7(V): 3.272; 电压8(V): 3.281; 电压9(V): 3.28; 电压10(V): 3.278; 电压11(V): 3.28; 电压12(V): 3.274; 电压13(V): 3.276; 电压14(V): 3.279; 电压15(V): 3.274; 电压16(V): 3.265; 温度1(℃): 25; 温度2(℃): 25; 温度3(℃): 25; 温度4(℃): 0 | 62 | 38
1130 | 2025-04-16 15:13:51 |  | 放电 | 160分钟 | 0分钟 | 2 | 82% | 163.55 | 199.96 | 200 | 0分钟 | 0分钟 |  |  | 52.35 | -61.096 A | 3.271 | 3.281 | 3.224 | 56mV | ON | ON | 电压1(V): 3.28; 电压2(V): 3.275; 电压3(V): 3.276; 电压4(V): 3.269; 电压5(V): 3.267; 电压6(V): 3.224; 电压7(V): 3.272; 电压8(V): 3.281; 电压9(V): 3.28; 电压10(V): 3.278; 电压11(V): 3.28; 电压12(V): 3.275; 电压13(V): 3.276; 电压14(V): 3.279; 电压15(V): 3.274; 电压16(V): 3.264; 温度1(℃): 25; 温度2(℃): 25; 温度3(℃): 25; 温度4(℃): 0 | 61 | 38
1131 | 2025-04-16 15:13:53 |  | 放电 | 160分钟 | 0分钟 | 2 | 82% | 163.516 | 199.96 | 200 | 0分钟 | 0分钟 |  |  | 52.35 | -61.073 A | 3.271 | 3.281 | 3.224 | 56mV | ON | ON | 电压1(V): 3.279; 电压2(V): 3.275; 电压3(V): 3.276; 电压4(V): 3.269; 电压5(V): 3.268; 电压6(V): 3.224; 电压7(V): 3.272; 电压8(V): 3.281; 电压9(V): 3.28; 电压10(V): 3.278; 电压11(V): 3.28; 电压12(V): 3.274; 电压13(V): 3.276; 电压14(V): 3.28; 电压15(V): 3.274; 电压16(V): 3.264; 温度1(℃): 25; 温度2(℃): 25; 温度3(℃): 25; 温度4(℃): 0 | 61 | 38
1132 | 2025-04-16 15:13:55 |  | 放电 | 160分钟 | 0分钟 | 2 | 82% | 163.483 | 199.96 | 200 | 0分钟 | 0分钟 |  |  | 52.351 | -61.093 A | 3.271 | 3.281 | 3.224 | 56mV | ON | ON | 电压1(V): 3.279; 电压2(V): 3.275; 电压3(V): 3.276; 电压4(V): 3.269; 电压5(V): 3.268; 电压6(V): 3.224; 电压7(V): 3.272; 电压8(V): 3.281; 电压9(V): 3.28; 电压10(V): 3.278; 电压11(V): 3.28; 电压12(V): 3.275; 电压13(V): 3.276; 电压14(V): 3.28; 电压15(V): 3.274; 电压16(V): 3.264; 温度1(℃): 25; 温度2(℃): 25; 温度3(℃): 25; 温度4(℃): 0 | 61 | 39
1133 | 2025-04-16 15:13:57 |  | 放电 | 160分钟 | 0分钟 | 2 | 82% | 163.449 | 199.96 | 200 | 0分钟 | 0分钟 |  |  | 52.345 | -61.090 A | 3.271 | 3.28 | 3.224 | 55mV | ON | ON | 电压1(V): 3.279; 电压2(V): 3.275; 电压3(V): 3.275; 电压4(V): 3.269; 电压5(V): 3.267; 电压6(V): 3.224; 电压7(V): 3.271; 电压8(V): 3.28; 电压9(V): 3.28; 电压10(V): 3.278; 电压11(V): 3.28; 电压12(V): 3.274; 电压13(V): 3.276; 电压14(V): 3.279; 电压15(V): 3.274; 电压16(V): 3.264; 温度1(℃): 25; 温度2(℃): 25; 温度3(℃): 25; 温度4(℃): 0 | 63 | 35
1134 | 2025-04-16 15:13:59 |  | 放电 | 160分钟 | 0分钟 | 2 | 82% | 163.415 | 199.96 | 200 | 0分钟 | 0分钟 |  |  | 52.351 | -61.094 A | 3.271 | 3.281 | 3.224 | 56mV | ON | ON | 电压1(V): 3.28; 电压2(V): 3.275; 电压3(V): 3.276; 电压4(V): 3.269; 电压5(V): 3.268; 电压6(V): 3.224; 电压7(V): 3.272; 电压8(V): 3.281; 电压9(V): 3.28; 电压10(V): 3.278; 电压11(V): 3.28; 电压12(V): 3.275; 电压13(V): 3.276; 电压14(V): 3.279; 电压15(V): 3.274; 电压16(V): 3.264; 温度1(℃): 25; 温度2(℃): 25; 温度3(℃): 25; 温度4(℃): 0 | 62 | 39
1135 | 2025-04-16 15:14:01 |  | 放电 | 160分钟 | 0分钟 | 2 | 82% | 163.381 | 199.96 | 200 | 0分钟 | 0分钟 |  |  | 52.35 | -61.085 A | 3.271 | 3.281 | 3.224 | 56mV | ON | ON | 电压1(V): 3.279; 电压2(V): 3.275; 电压3(V): 3.276; 电压4(V): 3.269; 电压5(V): 3.267; 电压6(V): 3.224; 电压7(V): 3.272; 电压8(V): 3.281; 电压9(V): 3.28; 电压10(V): 3.278; 电压11(V): 3.28; 电压12(V): 3.275; 电压13(V): 3.276; 电压14(V): 3.279; 电压15(V): 3.274; 电压16(V): 3.265; 温度1(℃): 25; 温度2(℃): 25; 温度3(℃): 25; 温度4(℃): 0 | 62 | 41
1136 | 2025-04-16 15:14:03 |  | 放电 | 160分钟 | 0分钟 | 2 | 82% | 163.347 | 199.96 | 200 | 0分钟 | 0分钟 |  |  | 52.351 | -61.078 A | 3.271 | 3.281 | 3.224 | 56mV | ON | ON | 电压1(V): 3.279; 电压2(V): 3.276; 电压3(V): 3.276; 电压4(V): 3.269; 电压5(V): 3.267; 电压6(V): 3.224; 电压7(V): 3.272; 电压8(V): 3.281; 电压9(V): 3.28; 电压10(V): 3.278; 电压11(V): 3.28; 电压12(V): 3.274; 电压13(V): 3.276; 电压14(V): 3.28; 电压15(V): 3.274; 电压16(V): 3.265; 温度1(℃): 25; 温度2(℃): 25; 温度3(℃): 25; 温度4(℃): 0 | 62 | 38
1137 | 2025-04-16 15:14:05 |  | 放电 | 160分钟 | 0分钟 | 2 | 82% | 163.313 | 199.96 | 200 | 0分钟 | 0分钟 |  |  | 52.349 | -61.084 A | 3.271 | 3.281 | 3.224 | 56mV | ON | ON | 电压1(V): 3.28; 电压2(V): 3.275; 电压3(V): 3.275; 电压4(V): 3.269; 电压5(V): 3.268; 电压6(V): 3.224; 电压7(V): 3.271; 电压8(V): 3.281; 电压9(V): 3.28; 电压10(V): 3.278; 电压11(V): 3.28; 电压12(V): 3.274; 电压13(V): 3.276; 电压14(V): 3.28; 电压15(V): 3.274; 电压16(V): 3.264; 温度1(℃): 25; 温度2(℃): 25; 温度3(℃): 25; 温度4(℃): 0 | 62 | 41
1138 | 2025-04-16 15:14:07 |  | 放电 | 160分钟 | 0分钟 | 2 | 82% | 163.279 | 199.96 | 200 | 0分钟 | 0分钟 |  |  | 52.348 | -61.085 A | 3.271 | 3.28 | 3.224 | 55mV | ON | ON | 电压1(V): 3.28; 电压2(V): 3.275; 电压3(V): 3.276; 电压4(V): 3.269; 电压5(V): 3.267; 电压6(V): 3.224; 电压7(V): 3.271; 电压8(V): 3.28; 电压9(V): 3.28; 电压10(V): 3.278; 电压11(V): 3.28; 电压12(V): 3.275; 电压13(V): 3.276; 电压14(V): 3.279; 电压15(V): 3.274; 电压16(V): 3.264; 温度1(℃): 25; 温度2(℃): 25; 温度3(℃): 25; 温度4(℃): 0 | 62 | 39
1139 | 2025-04-16 15:14:09 |  | 放电 | 160分钟 | 0分钟 | 2 | 82% | 163.245 | 199.96 | 200 | 0分钟 | 0分钟 |  |  | 52.347 | -61.105 A | 3.271 | 3.281 | 3.224 | 56mV | ON | ON | 电压1(V): 3.279; 电压2(V): 3.275; 电压3(V): 3.275; 电压4(V): 3.269; 电压5(V): 3.267; 电压6(V): 3.224; 电压7(V): 3.271; 电压8(V): 3.281; 电压9(V): 3.28; 电压10(V): 3.278; 电压11(V): 3.28; 电压12(V): 3.275; 电压13(V): 3.276; 电压14(V): 3.279; 电压15(V): 3.274; 电压16(V): 3.264; 温度1(℃): 25; 温度2(℃): 25; 温度3(℃): 25; 温度4(℃): 0 | 62 | 41
1140 | 2025-04-16 15:14:11 |  | 放电 | 160分钟 | 0分钟 | 2 | 82% | 163.211 | 199.96 | 200 | 0分钟 | 0分钟 |  |  | 52.347 | -61.111 A | 3.271 | 3.281 | 3.224 | 56mV | ON | ON | 电压1(V): 3.279; 电压2(V): 3.275; 电压3(V): 3.275; 电压4(V): 3.269; 电压5(V): 3.267; 电压6(V): 3.224; 电压7(V): 3.271; 电压8(V): 3.281; 电压9(V): 3.28; 电压10(V): 3.278; 电压11(V): 3.28; 电压12(V): 3.274; 电压13(V): 3.276; 电压14(V): 3.28; 电压15(V): 3.274; 电压16(V): 3.264; 温度1(℃): 25; 温度2(℃): 25; 温度3(℃): 25; 温度4(℃): 0 | 62 | 38
1141 | 2025-04-16 15:14:13 |  | 放电 | 160分钟 | 0分钟 | 2 | 82% | 163.177 | 199.96 | 200 | 0分钟 | 0分钟 |  |  | 52.346 | -61.090 A | 3.271 | 3.281 | 3.224 | 56mV | ON | ON | 电压1(V): 3.279; 电压2(V): 3.275; 电压3(V): 3.275; 电压4(V): 3.269; 电压5(V): 3.267; 电压6(V): 3.224; 电压7(V): 3.271; 电压8(V): 3.281; 电压9(V): 3.28; 电压10(V): 3.278; 电压11(V): 3.28; 电压12(V): 3.274; 电压13(V): 3.276; 电压14(V): 3.279; 电压15(V): 3.274; 电压16(V): 3.264; 温度1(℃): 25; 温度2(℃): 25; 温度3(℃): 25; 温度4(℃): 0 | 62 | 37
1142 | 2025-04-16 15:14:15 |  | 放电 | 160分钟 | 0分钟 | 2 | 82% | 163.143 | 199.96 | 200 | 0分钟 | 0分钟 |  |  | 52.347 | -61.091 A | 3.271 | 3.28 | 3.224 | 55mV | ON | ON | 电压1(V): 3.279; 电压2(V): 3.275; 电压3(V): 3.276; 电压4(V): 3.269; 电压5(V): 3.267; 电压6(V): 3.224; 电压7(V): 3.271; 电压8(V): 3.28; 电压9(V): 3.28; 电压10(V): 3.278; 电压11(V): 3.28; 电压12(V): 3.275; 电压13(V): 3.276; 电压14(V): 3.279; 电压15(V): 3.274; 电压16(V): 3.264; 温度1(℃): 25; 温度2(℃): 25; 温度3(℃): 25; 温度4(℃): 0 | 62 | 40
1143 | 2025-04-16 15:14:17 |  | 放电 | 160分钟 | 0分钟 | 2 | 82% | 163.109 | 199.96 | 200 | 0分钟 | 0分钟 |  |  | 52.348 | -61.094 A | 3.271 | 3.281 | 3.224 | 56mV | ON | ON | 电压1(V): 3.28; 电压2(V): 3.275; 电压3(V): 3.275; 电压4(V): 3.269; 电压5(V): 3.267; 电压6(V): 3.224; 电压7(V): 3.271; 电压8(V): 3.281; 电压9(V): 3.28; 电压10(V): 3.278; 电压11(V): 3.28; 电压12(V): 3.275; 电压13(V): 3.276; 电压14(V): 3.279; 电压15(V): 3.274; 电压16(V): 3.264; 温度1(℃): 25; 温度2(℃): 25; 温度3(℃): 25; 温度4(℃): 0 | 61 | 38
1144 | 2025-04-16 15:14:19 |  | 放电 | 160分钟 | 0分钟 | 2 | 82% | 163.075 | 199.96 | 200 | 0分钟 | 0分钟 |  |  | 52.346 | -61.082 A | 3.271 | 3.281 | 3.224 | 56mV | ON | ON | 电压1(V): 3.279; 电压2(V): 3.275; 电压3(V): 3.275; 电压4(V): 3.27; 电压5(V): 3.267; 电压6(V): 3.224; 电压7(V): 3.271; 电压8(V): 3.281; 电压9(V): 3.28; 电压10(V): 3.278; 电压11(V): 3.28; 电压12(V): 3.274; 电压13(V): 3.275; 电压14(V): 3.279; 电压15(V): 3.274; 电压16(V): 3.264; 温度1(℃): 25; 温度2(℃): 25; 温度3(℃): 25; 温度4(℃): 0 | 62 | 38
1145 | 2025-04-16 15:14:21 |  | 放电 | 160分钟 | 0分钟 | 2 | 82% | 163.041 | 199.96 | 200 | 0分钟 | 0分钟 |  |  | 52.346 | -61.078 A | 3.271 | 3.281 | 3.224 | 56mV | ON | ON | 电压1(V): 3.279; 电压2(V): 3.275; 电压3(V): 3.275; 电压4(V): 3.269; 电压5(V): 3.267; 电压6(V): 3.224; 电压7(V): 3.272; 电压8(V): 3.281; 电压9(V): 3.28; 电压10(V): 3.278; 电压11(V): 3.28; 电压12(V): 3.274; 电压13(V): 3.276; 电压14(V): 3.279; 电压15(V): 3.273; 电压16(V): 3.264; 温度1(℃): 25; 温度2(℃): 25; 温度3(℃): 25; 温度4(℃): 0 | 62 | 41
1146 | 2025-04-16 15:14:23 |  | 放电 | 160分钟 | 0分钟 | 2 | 82% | 163.024 | 199.96 | 200 | 0分钟 | 0分钟 |  |  | 52.344 | -61.108 A | 3.271 | 3.281 | 3.223 | 57mV | ON | ON | 电压1(V): 3.279; 电压2(V): 3.275; 电压3(V): 3.276; 电压4(V): 3.269; 电压5(V): 3.267; 电压6(V): 3.223; 电压7(V): 3.271; 电压8(V): 3.281; 电压9(V): 3.279; 电压10(V): 3.278; 电压11(V): 3.28; 电压12(V): 3.274; 电压13(V): 3.275; 电压14(V): 3.279; 电压15(V): 3.274; 电压16(V): 3.264; 温度1(℃): 25; 温度2(℃): 25; 温度3(℃): 25; 温度4(℃): 0 | 62 | 38
1147 | 2025-04-16 15:14:25 |  | 放电 | 160分钟 | 0分钟 | 2 | 82% | 162.99 | 199.96 | 200 | 0分钟 | 0分钟 |  |  | 52.344 | -61.103 A | 3.271 | 3.28 | 3.224 | 55mV | ON | ON | 电压1(V): 3.279; 电压2(V): 3.275; 电压3(V): 3.275; 电压4(V): 3.269; 电压5(V): 3.267; 电压6(V): 3.224; 电压7(V): 3.271; 电压8(V): 3.28; 电压9(V): 3.28; 电压10(V): 3.277; 电压11(V): 3.28; 电压12(V): 3.274; 电压13(V): 3.276; 电压14(V): 3.279; 电压15(V): 3.274; 电压16(V): 3.264; 温度1(℃): 25; 温度2(℃): 25; 温度3(℃): 25; 温度4(℃): 0 | 62 | 39
1148 | 2025-04-16 15:14:27 |  | 放电 | 160分钟 | 0分钟 | 2 | 82% | 162.956 | 199.96 | 200 | 0分钟 | 0分钟 |  |  | 52.346 | -61.088 A | 3.271 | 3.281 | 3.224 | 56mV | ON | ON | 电压1(V): 3.279; 电压2(V): 3.275; 电压3(V): 3.275; 电压4(V): 3.269; 电压5(V): 3.267; 电压6(V): 3.224; 电压7(V): 3.271; 电压8(V): 3.281; 电压9(V): 3.28; 电压10(V): 3.278; 电压11(V): 3.28; 电压12(V): 3.274; 电压13(V): 3.276; 电压14(V): 3.279; 电压15(V): 3.274; 电压16(V): 3.264; 温度1(℃): 25; 温度2(℃): 25; 温度3(℃): 25; 温度4(℃): 0 | 62 | 38
1149 | 2025-04-16 15:14:29 |  | 放电 | 160分钟 | 0分钟 | 2 | 82% | 162.923 | 199.96 | 200 | 0分钟 | 0分钟 |  |  | 52.344 | -61.085 A | 3.271 | 3.281 | 3.224 | 56mV | ON | ON | 电压1(V): 3.279; 电压2(V): 3.275; 电压3(V): 3.276; 电压4(V): 3.268; 电压5(V): 3.267; 电压6(V): 3.224; 电压7(V): 3.271; 电压8(V): 3.281; 电压9(V): 3.28; 电压10(V): 3.277; 电压11(V): 3.28; 电压12(V): 3.274; 电压13(V): 3.276; 电压14(V): 3.279; 电压15(V): 3.273; 电压16(V): 3.264; 温度1(℃): 25; 温度2(℃): 25; 温度3(℃): 25; 温度4(℃): 0 | 62 | 38
1150 | 2025-04-16 15:14:31 |  | 放电 | 159分钟 | 0分钟 | 2 | 82% | 162.889 | 199.96 | 200 | 0分钟 | 0分钟 |  |  | 52.343 | -61.096 A | 3.271 | 3.281 | 3.224 | 56mV | ON | ON | 电压1(V): 3.279; 电压2(V): 3.275; 电压3(V): 3.275; 电压4(V): 3.269; 电压5(V): 3.267; 电压6(V): 3.224; 电压7(V): 3.271; 电压8(V): 3.281; 电压9(V): 3.279; 电压10(V): 3.277; 电压11(V): 3.28; 电压12(V): 3.274; 电压13(V): 3.276; 电压14(V): 3.279; 电压15(V): 3.273; 电压16(V): 3.264; 温度1(℃): 25; 温度2(℃): 25; 温度3(℃): 25; 温度4(℃): 0 | 63 | 39
1151 | 2025-04-16 15:14:33 |  | 放电 | 159分钟 | 0分钟 | 2 | 82% | 162.855 | 199.96 | 200 | 0分钟 | 0分钟 |  |  | 52.344 | -61.100 A | 3.271 | 3.281 | 3.223 | 57mV | ON | ON | 电压1(V): 3.279; 电压2(V): 3.275; 电压3(V): 3.275; 电压4(V): 3.269; 电压5(V): 3.267; 电压6(V): 3.223; 电压7(V): 3.271; 电压8(V): 3.281; 电压9(V): 3.279; 电压10(V): 3.278; 电压11(V): 3.28; 电压12(V): 3.274; 电压13(V): 3.276; 电压14(V): 3.279; 电压15(V): 3.274; 电压16(V): 3.264; 温度1(℃): 25; 温度2(℃): 25; 温度3(℃): 25; 温度4(℃): 0 | 62 | 39
1152 | 2025-04-16 15:14:35 |  | 放电 | 159分钟 | 0分钟 | 2 | 82% | 162.821 | 199.96 | 200 | 0分钟 | 0分钟 |  |  | 52.342 | -61.091 A | 3.271 | 3.28 | 3.223 | 56mV | ON | ON | 电压1(V): 3.279; 电压2(V): 3.275; 电压3(V): 3.275; 电压4(V): 3.269; 电压5(V): 3.267; 电压6(V): 3.223; 电压7(V): 3.271; 电压8(V): 3.28; 电压9(V): 3.28; 电压10(V): 3.278; 电压11(V): 3.28; 电压12(V): 3.274; 电压13(V): 3.275; 电压14(V): 3.279; 电压15(V): 3.273; 电压16(V): 3.264; 温度1(℃): 25; 温度2(℃): 25; 温度3(℃): 25; 温度4(℃): 0 | 62 | 39
1153 | 2025-04-16 15:14:37 |  | 放电 | 159分钟 | 0分钟 | 2 | 82% | 162.787 | 199.96 | 200 | 0分钟 | 0分钟 |  |  | 52.343 | -61.099 A | 3.271 | 3.28 | 3.223 | 56mV | ON | ON | 电压1(V): 3.279; 电压2(V): 3.275; 电压3(V): 3.276; 电压4(V): 3.269; 电压5(V): 3.267; 电压6(V): 3.223; 电压7(V): 3.271; 电压8(V): 3.28; 电压9(V): 3.28; 电压10(V): 3.278; 电压11(V): 3.28; 电压12(V): 3.274; 电压13(V): 3.275; 电压14(V): 3.279; 电压15(V): 3.273; 电压16(V): 3.264; 温度1(℃): 25; 温度2(℃): 25; 温度3(℃): 25; 温度4(℃): 0 | 62 | 41
1154 | 2025-04-16 15:14:39 |  | 放电 | 159分钟 | 0分钟 | 2 | 82% | 162.753 | 199.96 | 200 | 0分钟 | 0分钟 |  |  | 52.348 | -61.105 A | 3.271 | 3.281 | 3.224 | 56mV | ON | ON | 电压1(V): 3.28; 电压2(V): 3.275; 电压3(V): 3.275; 电压4(V): 3.269; 电压5(V): 3.267; 电压6(V): 3.224; 电压7(V): 3.271; 电压8(V): 3.281; 电压9(V): 3.28; 电压10(V): 3.278; 电压11(V): 3.28; 电压12(V): 3.274; 电压13(V): 3.276; 电压14(V): 3.28; 电压15(V): 3.274; 电压16(V): 3.264; 温度1(℃): 25; 温度2(℃): 25; 温度3(℃): 25; 温度4(℃): 0 | 62 | 40
1155 | 2025-04-16 15:14:41 |  | 放电 | 159分钟 | 0分钟 | 2 | 82% | 162.719 | 199.96 | 200 | 0分钟 | 0分钟 |  |  | 52.347 | -61.093 A | 3.271 | 3.281 | 3.223 | 57mV | ON | ON | 电压1(V): 3.28; 电压2(V): 3.275; 电压3(V): 3.275; 电压4(V): 3.269; 电压5(V): 3.267; 电压6(V): 3.223; 电压7(V): 3.271; 电压8(V): 3.281; 电压9(V): 3.28; 电压10(V): 3.278; 电压11(V): 3.28; 电压12(V): 3.275; 电压13(V): 3.276; 电压14(V): 3.28; 电压15(V): 3.273; 电压16(V): 3.264; 温度1(℃): 25; 温度2(℃): 25; 温度3(℃): 25; 温度4(℃): 0 | 62 | 41
1156 | 2025-04-16 15:14:43 |  | 放电 | 159分钟 | 0分钟 | 2 | 82% | 162.685 | 199.96 | 200 | 0分钟 | 0分钟 |  |  | 52.343 | -61.085 A | 3.271 | 3.281 | 3.223 | 57mV | ON | ON | 电压1(V): 3.279; 电压2(V): 3.275; 电压3(V): 3.275; 电压4(V): 3.269; 电压5(V): 3.267; 电压6(V): 3.223; 电压7(V): 3.271; 电压8(V): 3.281; 电压9(V): 3.279; 电压10(V): 3.278; 电压11(V): 3.28; 电压12(V): 3.274; 电压13(V): 3.276; 电压14(V): 3.279; 电压15(V): 3.273; 电压16(V): 3.264; 温度1(℃): 25; 温度2(℃): 25; 温度3(℃): 25; 温度4(℃): 0 | 62 | 41
1157 | 2025-04-16 15:14:46 |  | 放电 | 159分钟 | 0分钟 | 2 | 82% | 162.651 | 199.96 | 200 | 0分钟 | 0分钟 |  |  | 52.337 | -61.103 A | 3.271 | 3.28 | 3.223 | 56mV | ON | ON | 电压1(V): 3.279; 电压2(V): 3.274; 电压3(V): 3.275; 电压4(V): 3.268; 电压5(V): 3.267; 电压6(V): 3.223; 电压7(V): 3.271; 电压8(V): 3.28; 电压9(V): 3.279; 电压10(V): 3.277; 电压11(V): 3.279; 电压12(V): 3.274; 电压13(V): 3.275; 电压14(V): 3.279; 电压15(V): 3.273; 电压16(V): 3.264; 温度1(℃): 25; 温度2(℃): 25; 温度3(℃): 25; 温度4(℃): 0 | 62 | 40
1158 | 2025-04-16 15:14:48 |  | 放电 | 159分钟 | 0分钟 | 2 | 82% | 162.617 | 199.96 | 200 | 0分钟 | 0分钟 |  |  | 52.342 | -61.105 A | 3.271 | 3.281 | 3.223 | 57mV | ON | ON | 电压1(V): 3.279; 电压2(V): 3.274; 电压3(V): 3.275; 电压4(V): 3.269; 电压5(V): 3.267; 电压6(V): 3.223; 电压7(V): 3.271; 电压8(V): 3.281; 电压9(V): 3.28; 电压10(V): 3.278; 电压11(V): 3.279; 电压12(V): 3.274; 电压13(V): 3.275; 电压14(V): 3.279; 电压15(V): 3.274; 电压16(V): 3.264; 温度1(℃): 25; 温度2(℃): 25; 温度3(℃): 25; 温度4(℃): 0 | 62 | 41
1159 | 2025-04-16 15:14:50 |  | 放电 | 159分钟 | 0分钟 | 2 | 82% | 162.583 | 199.96 | 200 | 0分钟 | 0分钟 |  |  | 52.342 | -61.100 A | 3.271 | 3.28 | 3.223 | 56mV | ON | ON | 电压1(V): 3.279; 电压2(V): 3.275; 电压3(V): 3.276; 电压4(V): 3.269; 电压5(V): 3.267; 电压6(V): 3.223; 电压7(V): 3.271; 电压8(V): 3.28; 电压9(V): 3.28; 电压10(V): 3.277; 电压11(V): 3.28; 电压12(V): 3.274; 电压13(V): 3.275; 电压14(V): 3.279; 电压15(V): 3.273; 电压16(V): 3.264; 温度1(℃): 25; 温度2(℃): 25; 温度3(℃): 25; 温度4(℃): 0 | 62 | 39
1160 | 2025-04-16 15:14:52 |  | 放电 | 159分钟 | 0分钟 | 2 | 82% | 162.549 | 199.96 | 200 | 0分钟 | 0分钟 |  |  | 52.343 | -61.102 A | 3.271 | 3.28 | 3.223 | 56mV | ON | ON | 电压1(V): 3.279; 电压2(V): 3.275; 电压3(V): 3.275; 电压4(V): 3.269; 电压5(V): 3.267; 电压6(V): 3.223; 电压7(V): 3.271; 电压8(V): 3.28; 电压9(V): 3.28; 电压10(V): 3.278; 电压11(V): 3.28; 电压12(V): 3.274; 电压13(V): 3.276; 电压14(V): 3.279; 电压15(V): 3.273; 电压16(V): 3.264; 温度1(℃): 25; 温度2(℃): 25; 温度3(℃): 25; 温度4(℃): 0 | 63 | 38
1161 | 2025-04-16 15:14:54 |  | 放电 | 159分钟 | 0分钟 | 2 | 82% | 162.515 | 199.96 | 200 | 0分钟 | 0分钟 |  |  | 52.34 | -61.103 A | 3.271 | 3.28 | 3.223 | 56mV | ON | ON | 电压1(V): 3.279; 电压2(V): 3.275; 电压3(V): 3.275; 电压4(V): 3.269; 电压5(V): 3.267; 电压6(V): 3.223; 电压7(V): 3.271; 电压8(V): 3.28; 电压9(V): 3.279; 电压10(V): 3.277; 电压11(V): 3.28; 电压12(V): 3.274; 电压13(V): 3.275; 电压14(V): 3.279; 电压15(V): 3.273; 电压16(V): 3.264; 温度1(℃): 25; 温度2(℃): 25; 温度3(℃): 25; 温度4(℃): 0 | 63 | 38
1162 | 2025-04-16 15:14:56 |  | 放电 | 159分钟 | 0分钟 | 2 | 82% | 162.481 | 199.96 | 200 | 0分钟 | 0分钟 |  |  | 52.341 | -61.106 A | 3.271 | 3.28 | 3.223 | 56mV | ON | ON | 电压1(V): 3.279; 电压2(V): 3.275; 电压3(V): 3.275; 电压4(V): 3.269; 电压5(V): 3.267; 电压6(V): 3.223; 电压7(V): 3.271; 电压8(V): 3.28; 电压9(V): 3.28; 电压10(V): 3.277; 电压11(V): 3.28; 电压12(V): 3.274; 电压13(V): 3.275; 电压14(V): 3.279; 电压15(V): 3.273; 电压16(V): 3.264; 温度1(℃): 25; 温度2(℃): 25; 温度3(℃): 25; 温度4(℃): 0 | 63 | 41
1163 | 2025-04-16 15:14:58 |  | 放电 | 159分钟 | 0分钟 | 2 | 82% | 162.447 | 199.96 | 200 | 0分钟 | 0分钟 |  |  | 52.34 | -61.090 A | 3.271 | 3.28 | 3.223 | 56mV | ON | ON | 电压1(V): 3.279; 电压2(V): 3.274; 电压3(V): 3.275; 电压4(V): 3.268; 电压5(V): 3.267; 电压6(V): 3.223; 电压7(V): 3.271; 电压8(V): 3.28; 电压9(V): 3.279; 电压10(V): 3.278; 电压11(V): 3.28; 电压12(V): 3.274; 电压13(V): 3.276; 电压14(V): 3.279; 电压15(V): 3.273; 电压16(V): 3.264; 温度1(℃): 25; 温度2(℃): 25; 温度3(℃): 25; 温度4(℃): 0 | 63 | 38
1164 | 2025-04-16 15:15:00 |  | 放电 | 159分钟 | 0分钟 | 2 | 82% | 162.413 | 199.96 | 200 | 0分钟 | 0分钟 |  |  | 52.337 | -61.087 A | 3.271 | 3.28 | 3.223 | 56mV | ON | ON | 电压1(V): 3.279; 电压2(V): 3.274; 电压3(V): 3.275; 电压4(V): 3.268; 电压5(V): 3.267; 电压6(V): 3.223; 电压7(V): 3.271; 电压8(V): 3.28; 电压9(V): 3.279; 电压10(V): 3.277; 电压11(V): 3.279; 电压12(V): 3.274; 电压13(V): 3.275; 电压14(V): 3.279; 电压15(V): 3.273; 电压16(V): 3.264; 温度1(℃): 25; 温度2(℃): 25; 温度3(℃): 25; 温度4(℃): 0 | 62 | 36
1165 | 2025-04-16 15:15:02 |  | 放电 | 159分钟 | 0分钟 | 2 | 82% | 162.379 | 199.96 | 200 | 0分钟 | 0分钟 |  |  | 52.34 | -61.097 A | 3.271 | 3.28 | 3.223 | 56mV | ON | ON | 电压1(V): 3.279; 电压2(V): 3.274; 电压3(V): 3.275; 电压4(V): 3.269; 电压5(V): 3.267; 电压6(V): 3.223; 电压7(V): 3.272; 电压8(V): 3.28; 电压9(V): 3.279; 电压10(V): 3.277; 电压11(V): 3.279; 电压12(V): 3.274; 电压13(V): 3.275; 电压14(V): 3.279; 电压15(V): 3.274; 电压16(V): 3.264; 温度1(℃): 25; 温度2(℃): 25; 温度3(℃): 25; 温度4(℃): 0 | 61 | 41
1166 | 2025-04-16 15:15:04 |  | 放电 | 159分钟 | 0分钟 | 2 | 82% | 162.345 | 199.96 | 200 | 0分钟 | 0分钟 |  |  | 52.341 | -61.102 A | 3.271 | 3.28 | 3.223 | 56mV | ON | ON | 电压1(V): 3.279; 电压2(V): 3.275; 电压3(V): 3.275; 电压4(V): 3.269; 电压5(V): 3.267; 电压6(V): 3.223; 电压7(V): 3.271; 电压8(V): 3.28; 电压9(V): 3.279; 电压10(V): 3.277; 电压11(V): 3.279; 电压12(V): 3.275; 电压13(V): 3.276; 电压14(V): 3.279; 电压15(V): 3.273; 电压16(V): 3.264; 温度1(℃): 25; 温度2(℃): 25; 温度3(℃): 25; 温度4(℃): 0 | 62 | 38
1167 | 2025-04-16 15:15:06 |  | 放电 | 159分钟 | 0分钟 | 2 | 82% | 162.312 | 199.96 | 200 | 0分钟 | 0分钟 |  |  | 52.338 | -61.093 A | 3.271 | 3.28 | 3.223 | 56mV | ON | ON | 电压1(V): 3.279; 电压2(V): 3.274; 电压3(V): 3.275; 电压4(V): 3.268; 电压5(V): 3.267; 电压6(V): 3.223; 电压7(V): 3.271; 电压8(V): 3.28; 电压9(V): 3.279; 电压10(V): 3.277; 电压11(V): 3.28; 电压12(V): 3.274; 电压13(V): 3.275; 电压14(V): 3.279; 电压15(V): 3.273; 电压16(V): 3.264; 温度1(℃): 25; 温度2(℃): 25; 温度3(℃): 25; 温度4(℃): 0 | 62 | 40
1168 | 2025-04-16 15:15:08 |  | 放电 | 159分钟 | 0分钟 | 2 | 82% | 162.278 | 199.96 | 200 | 0分钟 | 0分钟 |  |  | 52.337 | -61.091 A | 3.271 | 3.28 | 3.223 | 56mV | ON | ON | 电压1(V): 3.279; 电压2(V): 3.274; 电压3(V): 3.275; 电压4(V): 3.268; 电压5(V): 3.267; 电压6(V): 3.223; 电压7(V): 3.271; 电压8(V): 3.28; 电压9(V): 3.279; 电压10(V): 3.277; 电压11(V): 3.279; 电压12(V): 3.274; 电压13(V): 3.275; 电压14(V): 3.279; 电压15(V): 3.273; 电压16(V): 3.264; 温度1(℃): 25; 温度2(℃): 25; 温度3(℃): 25; 温度4(℃): 0 | 62 | 41
1169 | 2025-04-16 15:15:10 |  | 放电 | 159分钟 | 0分钟 | 2 | 82% | 162.244 | 199.96 | 200 | 0分钟 | 0分钟 |  |  | 52.338 | -61.097 A | 3.271 | 3.28 | 3.223 | 56mV | ON | ON | 电压1(V): 3.279; 电压2(V): 3.274; 电压3(V): 3.275; 电压4(V): 3.268; 电压5(V): 3.267; 电压6(V): 3.223; 电压7(V): 3.271; 电压8(V): 3.28; 电压9(V): 3.28; 电压10(V): 3.277; 电压11(V): 3.279; 电压12(V): 3.274; 电压13(V): 3.275; 电压14(V): 3.279; 电压15(V): 3.273; 电压16(V): 3.264; 温度1(℃): 25; 温度2(℃): 25; 温度3(℃): 25; 温度4(℃): 0 | 61 | 41
1170 | 2025-04-16 15:15:12 |  | 放电 | 159分钟 | 0分钟 | 2 | 82% | 162.21 | 199.96 | 200 | 0分钟 | 0分钟 |  |  | 52.337 | -61.100 A | 3.271 | 3.28 | 3.223 | 56mV | ON | ON | 电压1(V): 3.279; 电压2(V): 3.274; 电压3(V): 3.275; 电压4(V): 3.268; 电压5(V): 3.267; 电压6(V): 3.223; 电压7(V): 3.271; 电压8(V): 3.28; 电压9(V): 3.279; 电压10(V): 3.277; 电压11(V): 3.279; 电压12(V): 3.274; 电压13(V): 3.275; 电压14(V): 3.279; 电压15(V): 3.273; 电压16(V): 3.264; 温度1(℃): 25; 温度2(℃): 25; 温度3(℃): 25; 温度4(℃): 0 | 62 | 39
1171 | 2025-04-16 15:15:14 |  | 放电 | 159分钟 | 0分钟 | 2 | 82% | 162.176 | 199.96 | 200 | 0分钟 | 0分钟 |  |  | 52.337 | -61.096 A | 3.271 | 3.28 | 3.223 | 56mV | ON | ON | 电压1(V): 3.279; 电压2(V): 3.275; 电压3(V): 3.275; 电压4(V): 3.268; 电压5(V): 3.267; 电压6(V): 3.223; 电压7(V): 3.271; 电压8(V): 3.28; 电压9(V): 3.279; 电压10(V): 3.277; 电压11(V): 3.279; 电压12(V): 3.274; 电压13(V): 3.275; 电压14(V): 3.279; 电压15(V): 3.273; 电压16(V): 3.263; 温度1(℃): 25; 温度2(℃): 25; 温度3(℃): 25; 温度4(℃): 0 | 61 | 40
1172 | 2025-04-16 15:15:16 |  | 放电 | 159分钟 | 0分钟 | 2 | 82% | 162.142 | 199.96 | 200 | 0分钟 | 0分钟 |  |  | 52.343 | -61.097 A | 3.271 | 3.281 | 3.223 | 57mV | ON | ON | 电压1(V): 3.28; 电压2(V): 3.275; 电压3(V): 3.275; 电压4(V): 3.269; 电压5(V): 3.268; 电压6(V): 3.223; 电压7(V): 3.271; 电压8(V): 3.281; 电压9(V): 3.28; 电压10(V): 3.277; 电压11(V): 3.279; 电压12(V): 3.274; 电压13(V): 3.275; 电压14(V): 3.279; 电压15(V): 3.273; 电压16(V): 3.264; 温度1(℃): 25; 温度2(℃): 25; 温度3(℃): 25; 温度4(℃): 0 | 62 | 41
1173 | 2025-04-16 15:15:18 |  | 放电 | 159分钟 | 0分钟 | 2 | 82% | 162.108 | 199.96 | 200 | 0分钟 | 0分钟 |  |  | 52.343 | -61.084 A | 3.271 | 3.28 | 3.223 | 56mV | ON | ON | 电压1(V): 3.279; 电压2(V): 3.274; 电压3(V): 3.276; 电压4(V): 3.269; 电压5(V): 3.267; 电压6(V): 3.223; 电压7(V): 3.271; 电压8(V): 3.28; 电压9(V): 3.28; 电压10(V): 3.277; 电压11(V): 3.28; 电压12(V): 3.275; 电压13(V): 3.275; 电压14(V): 3.279; 电压15(V): 3.274; 电压16(V): 3.264; 温度1(℃): 25; 温度2(℃): 25; 温度3(℃): 25; 温度4(℃): 0 | 63 | 39
1174 | 2025-04-16 15:15:20 |  | 放电 | 159分钟 | 0分钟 | 2 | 82% | 162.074 | 199.96 | 200 | 0分钟 | 0分钟 |  |  | 52.343 | -61.097 A | 3.271 | 3.28 | 3.224 | 55mV | ON | ON | 电压1(V): 3.279; 电压2(V): 3.275; 电压3(V): 3.276; 电压4(V): 3.268; 电压5(V): 3.267; 电压6(V): 3.224; 电压7(V): 3.271; 电压8(V): 3.28; 电压9(V): 3.279; 电压10(V): 3.278; 电压11(V): 3.28; 电压12(V): 3.274; 电压13(V): 3.275; 电压14(V): 3.279; 电压15(V): 3.274; 电压16(V): 3.264; 温度1(℃): 25; 温度2(℃): 25; 温度3(℃): 25; 温度4(℃): 0 | 62 | 40
1175 | 2025-04-16 15:15:22 |  | 放电 | 159分钟 | 0分钟 | 2 | 82% | 162.04 | 199.96 | 200 | 0分钟 | 0分钟 |  |  | 52.342 | -61.099 A | 3.271 | 3.28 | 3.224 | 55mV | ON | ON | 电压1(V): 3.279; 电压2(V): 3.274; 电压3(V): 3.275; 电压4(V): 3.268; 电压5(V): 3.267; 电压6(V): 3.224; 电压7(V): 3.271; 电压8(V): 3.28; 电压9(V): 3.28; 电压10(V): 3.278; 电压11(V): 3.28; 电压12(V): 3.274; 电压13(V): 3.276; 电压14(V): 3.279; 电压15(V): 3.273; 电压16(V): 3.264; 温度1(℃): 25; 温度2(℃): 25; 温度3(℃): 25; 温度4(℃): 0 | 62 | 38
1176 | 2025-04-16 15:15:24 |  | 放电 | 159分钟 | 0分钟 | 2 | 82% | 162.006 | 199.96 | 200 | 0分钟 | 0分钟 |  |  | 52.344 | -61.100 A | 3.271 | 3.281 | 3.223 | 57mV | ON | ON | 电压1(V): 3.279; 电压2(V): 3.275; 电压3(V): 3.276; 电压4(V): 3.269; 电压5(V): 3.267; 电压6(V): 3.223; 电压7(V): 3.271; 电压8(V): 3.281; 电压9(V): 3.28; 电压10(V): 3.277; 电压11(V): 3.279; 电压12(V): 3.274; 电压13(V): 3.276; 电压14(V): 3.279; 电压15(V): 3.274; 电压16(V): 3.264; 温度1(℃): 25; 温度2(℃): 25; 温度3(℃): 25; 温度4(℃): 0 | 62 | 41
1177 | 2025-04-16 15:15:26 |  | 放电 | 159分钟 | 0分钟 | 2 | 81% | 161.972 | 199.96 | 200 | 0分钟 | 0分钟 |  |  | 52.34 | -61.112 A | 3.271 | 3.28 | 3.223 | 56mV | ON | ON | 电压1(V): 3.28; 电压2(V): 3.275; 电压3(V): 3.275; 电压4(V): 3.268; 电压5(V): 3.267; 电压6(V): 3.223; 电压7(V): 3.271; 电压8(V): 3.28; 电压9(V): 3.279; 电压10(V): 3.277; 电压11(V): 3.28; 电压12(V): 3.274; 电压13(V): 3.275; 电压14(V): 3.279; 电压15(V): 3.273; 电压16(V): 3.264; 温度1(℃): 25; 温度2(℃): 25; 温度3(℃): 25; 温度4(℃): 0 | 62 | 39
1178 | 2025-04-16 15:15:28 |  | 放电 | 159分钟 | 0分钟 | 2 | 81% | 161.938 | 199.96 | 200 | 0分钟 | 0分钟 |  |  | 52.336 | -61.097 A | 3.271 | 3.28 | 3.223 | 56mV | ON | ON | 电压1(V): 3.279; 电压2(V): 3.274; 电压3(V): 3.275; 电压4(V): 3.268; 电压5(V): 3.267; 电压6(V): 3.223; 电压7(V): 3.271; 电压8(V): 3.28; 电压9(V): 3.279; 电压10(V): 3.277; 电压11(V): 3.279; 电压12(V): 3.274; 电压13(V): 3.275; 电压14(V): 3.279; 电压15(V): 3.273; 电压16(V): 3.263; 温度1(℃): 25; 温度2(℃): 25; 温度3(℃): 25; 温度4(℃): 0 | 63 | 41
1179 | 2025-04-16 15:15:30 |  | 放电 | 159分钟 | 0分钟 | 2 | 81% | 161.904 | 199.96 | 200 | 0分钟 | 0分钟 |  |  | 52.336 | -61.094 A | 3.271 | 3.28 | 3.223 | 56mV | ON | ON | 电压1(V): 3.279; 电压2(V): 3.274; 电压3(V): 3.275; 电压4(V): 3.268; 电压5(V): 3.267; 电压6(V): 3.223; 电压7(V): 3.271; 电压8(V): 3.28; 电压9(V): 3.279; 电压10(V): 3.277; 电压11(V): 3.279; 电压12(V): 3.274; 电压13(V): 3.275; 电压14(V): 3.279; 电压15(V): 3.273; 电压16(V): 3.263; 温度1(℃): 25; 温度2(℃): 25; 温度3(℃): 25; 温度4(℃): 0 | 63 | 41
1180 | 2025-04-16 15:15:32 |  | 放电 | 159分钟 | 0分钟 | 2 | 81% | 161.87 | 199.96 | 200 | 0分钟 | 0分钟 |  |  | 52.339 | -61.079 A | 3.271 | 3.28 | 3.223 | 56mV | ON | ON | 电压1(V): 3.279; 电压2(V): 3.275; 电压3(V): 3.275; 电压4(V): 3.268; 电压5(V): 3.268; 电压6(V): 3.223; 电压7(V): 3.271; 电压8(V): 3.28; 电压9(V): 3.279; 电压10(V): 3.277; 电压11(V): 3.279; 电压12(V): 3.274; 电压13(V): 3.275; 电压14(V): 3.279; 电压15(V): 3.273; 电压16(V): 3.264; 温度1(℃): 25; 温度2(℃): 25; 温度3(℃): 25; 温度4(℃): 0 | 62 | 40
1181 | 2025-04-16 15:15:34 |  | 放电 | 158分钟 | 0分钟 | 2 | 81% | 161.836 | 199.96 | 200 | 0分钟 | 0分钟 |  |  | 52.339 | -61.105 A | 3.271 | 3.28 | 3.223 | 56mV | ON | ON | 电压1(V): 3.279; 电压2(V): 3.274; 电压3(V): 3.275; 电压4(V): 3.268; 电压5(V): 3.267; 电压6(V): 3.223; 电压7(V): 3.271; 电压8(V): 3.28; 电压9(V): 3.279; 电压10(V): 3.278; 电压11(V): 3.28; 电压12(V): 3.274; 电压13(V): 3.275; 电压14(V): 3.279; 电压15(V): 3.273; 电压16(V): 3.264; 温度1(℃): 25; 温度2(℃): 25; 温度3(℃): 25; 温度4(℃): 0 | 63 | 41
1182 | 2025-04-16 15:15:36 |  | 放电 | 158分钟 | 0分钟 | 2 | 81% | 161.802 | 199.96 | 200 | 0分钟 | 0分钟 |  |  | 52.338 | -61.097 A | 3.271 | 3.28 | 3.223 | 56mV | ON | ON | 电压1(V): 3.279; 电压2(V): 3.274; 电压3(V): 3.275; 电压4(V): 3.269; 电压5(V): 3.267; 电压6(V): 3.223; 电压7(V): 3.271; 电压8(V): 3.28; 电压9(V): 3.279; 电压10(V): 3.277; 电压11(V): 3.279; 电压12(V): 3.274; 电压13(V): 3.275; 电压14(V): 3.279; 电压15(V): 3.273; 电压16(V): 3.264; 温度1(℃): 25; 温度2(℃): 25; 温度3(℃): 25; 温度4(℃): 0 | 63 | 37
1183 | 2025-04-16 15:15:38 |  | 放电 | 158分钟 | 0分钟 | 2 | 81% | 161.768 | 199.96 | 200 | 0分钟 | 0分钟 |  |  | 52.336 | -61.109 A | 3.271 | 3.28 | 3.223 | 56mV | ON | ON | 电压1(V): 3.278; 电压2(V): 3.274; 电压3(V): 3.275; 电压4(V): 3.268; 电压5(V): 3.267; 电压6(V): 3.223; 电压7(V): 3.271; 电压8(V): 3.28; 电压9(V): 3.279; 电压10(V): 3.277; 电压11(V): 3.28; 电压12(V): 3.274; 电压13(V): 3.275; 电压14(V): 3.279; 电压15(V): 3.273; 电压16(V): 3.263; 温度1(℃): 25; 温度2(℃): 25; 温度3(℃): 25; 温度4(℃): 0 | 63 | 41
1184 | 2025-04-16 15:15:40 |  | 放电 | 158分钟 | 0分钟 | 2 | 81% | 161.751 | 199.96 | 200 | 0分钟 | 0分钟 |  |  | 52.336 | -61.097 A | 3.271 | 3.28 | 3.223 | 56mV | ON | ON | 电压1(V): 3.279; 电压2(V): 3.274; 电压3(V): 3.275; 电压4(V): 3.268; 电压5(V): 3.267; 电压6(V): 3.223; 电压7(V): 3.271; 电压8(V): 3.28; 电压9(V): 3.279; 电压10(V): 3.277; 电压11(V): 3.279; 电压12(V): 3.274; 电压13(V): 3.275; 电压14(V): 3.279; 电压15(V): 3.273; 电压16(V): 3.263; 温度1(℃): 25; 温度2(℃): 25; 温度3(℃): 25; 温度4(℃): 0 | 62 | 40
1185 | 2025-04-16 15:15:42 |  | 放电 | 158分钟 | 0分钟 | 2 | 81% | 161.718 | 199.96 | 200 | 0分钟 | 0分钟 |  |  | 52.337 | -61.109 A | 3.271 | 3.28 | 3.223 | 56mV | ON | ON | 电压1(V): 3.279; 电压2(V): 3.274; 电压3(V): 3.275; 电压4(V): 3.268; 电压5(V): 3.267; 电压6(V): 3.223; 电压7(V): 3.271; 电压8(V): 3.28; 电压9(V): 3.279; 电压10(V): 3.277; 电压11(V): 3.279; 电压12(V): 3.274; 电压13(V): 3.275; 电压14(V): 3.279; 电压15(V): 3.273; 电压16(V): 3.264; 温度1(℃): 25; 温度2(℃): 25; 温度3(℃): 25; 温度4(℃): 0 | 62 | 38
1186 | 2025-04-16 15:15:44 |  | 放电 | 158分钟 | 0分钟 | 2 | 81% | 161.684 | 199.96 | 200 | 0分钟 | 0分钟 |  |  | 52.334 | -61.109 A | 3.27 | 3.28 | 3.223 | 56mV | ON | ON | 电压1(V): 3.278; 电压2(V): 3.274; 电压3(V): 3.275; 电压4(V): 3.268; 电压5(V): 3.266; 电压6(V): 3.223; 电压7(V): 3.27; 电压8(V): 3.28; 电压9(V): 3.279; 电压10(V): 3.277; 电压11(V): 3.279; 电压12(V): 3.274; 电压13(V): 3.275; 电压14(V): 3.279; 电压15(V): 3.273; 电压16(V): 3.264; 温度1(℃): 25; 温度2(℃): 25; 温度3(℃): 25; 温度4(℃): 0 | 62 | 40
1187 | 2025-04-16 15:15:46 |  | 放电 | 158分钟 | 0分钟 | 2 | 81% | 161.65 | 199.96 | 200 | 0分钟 | 0分钟 |  |  | 52.335 | -61.097 A | 3.27 | 3.28 | 3.222 | 58mV | ON | ON | 电压1(V): 3.279; 电压2(V): 3.274; 电压3(V): 3.275; 电压4(V): 3.268; 电压5(V): 3.267; 电压6(V): 3.222; 电压7(V): 3.271; 电压8(V): 3.28; 电压9(V): 3.279; 电压10(V): 3.277; 电压11(V): 3.279; 电压12(V): 3.274; 电压13(V): 3.275; 电压14(V): 3.278; 电压15(V): 3.273; 电压16(V): 3.264; 温度1(℃): 25; 温度2(℃): 25; 温度3(℃): 25; 温度4(℃): 0 | 63 | 41
1188 | 2025-04-16 15:15:48 |  | 放电 | 158分钟 | 0分钟 | 2 | 81% | 161.616 | 199.96 | 200 | 0分钟 | 0分钟 |  |  | 52.336 | -61.099 A | 3.271 | 3.28 | 3.223 | 56mV | ON | ON | 电压1(V): 3.279; 电压2(V): 3.274; 电压3(V): 3.275; 电压4(V): 3.268; 电压5(V): 3.267; 电压6(V): 3.223; 电压7(V): 3.271; 电压8(V): 3.28; 电压9(V): 3.279; 电压10(V): 3.277; 电压11(V): 3.279; 电压12(V): 3.274; 电压13(V): 3.275; 电压14(V): 3.279; 电压15(V): 3.273; 电压16(V): 3.263; 温度1(℃): 25; 温度2(℃): 25; 温度3(℃): 25; 温度4(℃): 0 | 62 | 39
1189 | 2025-04-16 15:15:50 |  | 放电 | 158分钟 | 0分钟 | 2 | 81% | 161.582 | 199.96 | 200 | 0分钟 | 0分钟 |  |  | 52.337 | -61.115 A | 3.271 | 3.28 | 3.223 | 56mV | ON | ON | 电压1(V): 3.279; 电压2(V): 3.274; 电压3(V): 3.275; 电压4(V): 3.268; 电压5(V): 3.267; 电压6(V): 3.223; 电压7(V): 3.271; 电压8(V): 3.28; 电压9(V): 3.279; 电压10(V): 3.277; 电压11(V): 3.279; 电压12(V): 3.274; 电压13(V): 3.275; 电压14(V): 3.279; 电压15(V): 3.273; 电压16(V): 3.264; 温度1(℃): 25; 温度2(℃): 25; 温度3(℃): 25; 温度4(℃): 0 | 63 | 38
1190 | 2025-04-16 15:15:52 |  | 放电 | 158分钟 | 0分钟 | 2 | 81% | 161.548 | 199.96 | 200 | 0分钟 | 0分钟 |  |  | 52.335 | -61.111 A | 3.27 | 3.28 | 3.223 | 56mV | ON | ON | 电压1(V): 3.278; 电压2(V): 3.274; 电压3(V): 3.275; 电压4(V): 3.268; 电压5(V): 3.267; 电压6(V): 3.223; 电压7(V): 3.271; 电压8(V): 3.28; 电压9(V): 3.279; 电压10(V): 3.277; 电压11(V): 3.279; 电压12(V): 3.274; 电压13(V): 3.275; 电压14(V): 3.278; 电压15(V): 3.273; 电压16(V): 3.264; 温度1(℃): 25; 温度2(℃): 25; 温度3(℃): 25; 温度4(℃): 0 | 62 | 41
1191 | 2025-04-16 15:15:54 |  | 放电 | 158分钟 | 0分钟 | 2 | 81% | 161.514 | 199.96 | 200 | 0分钟 | 0分钟 |  |  | 52.334 | -61.130 A | 3.27 | 3.28 | 3.222 | 58mV | ON | ON | 电压1(V): 3.279; 电压2(V): 3.274; 电压3(V): 3.275; 电压4(V): 3.268; 电压5(V): 3.267; 电压6(V): 3.222; 电压7(V): 3.27; 电压8(V): 3.28; 电压9(V): 3.279; 电压10(V): 3.277; 电压11(V): 3.279; 电压12(V): 3.274; 电压13(V): 3.275; 电压14(V): 3.279; 电压15(V): 3.273; 电压16(V): 3.263; 温度1(℃): 25; 温度2(℃): 25; 温度3(℃): 25; 温度4(℃): 0 | 62 | 38
1192 | 2025-04-16 15:15:56 |  | 放电 | 158分钟 | 0分钟 | 2 | 81% | 161.48 | 199.96 | 200 | 0分钟 | 0分钟 |  |  | 52.336 | -61.118 A | 3.271 | 3.28 | 3.223 | 56mV | ON | ON | 电压1(V): 3.279; 电压2(V): 3.274; 电压3(V): 3.275; 电压4(V): 3.268; 电压5(V): 3.267; 电压6(V): 3.223; 电压7(V): 3.27; 电压8(V): 3.28; 电压9(V): 3.279; 电压10(V): 3.277; 电压11(V): 3.279; 电压12(V): 3.274; 电压13(V): 3.276; 电压14(V): 3.278; 电压15(V): 3.273; 电压16(V): 3.264; 温度1(℃): 25; 温度2(℃): 25; 温度3(℃): 25; 温度4(℃): 0 | 63 | 41
1193 | 2025-04-16 15:15:59 |  | 放电 | 158分钟 | 0分钟 | 2 | 81% | 161.429 | 199.96 | 200 | 0分钟 | 0分钟 |  |  | 52.333 | -61.106 A | 3.27 | 3.28 | 3.222 | 58mV | ON | ON | 电压1(V): 3.279; 电压2(V): 3.274; 电压3(V): 3.275; 电压4(V): 3.268; 电压5(V): 3.266; 电压6(V): 3.222; 电压7(V): 3.27; 电压8(V): 3.28; 电压9(V): 3.279; 电压10(V): 3.277; 电压11(V): 3.279; 电压12(V): 3.274; 电压13(V): 3.275; 电压14(V): 3.278; 电压15(V): 3.273; 电压16(V): 3.264; 温度1(℃): 25; 温度2(℃): 25; 温度3(℃): 25; 温度4(℃): 0 | 63 | 41
1194 | 2025-04-16 15:16:01 |  | 放电 | 224分钟 | 0分钟 | 2 | 81% | 161.4 | 199.96 | 200 | 0分钟 | 0分钟 |  |  | 52.802 | -43.231 A | 3.3 | 3.302 | 3.295 | 6mV | ON | ON | 电压1(V): 3.299; 电压2(V): 3.299; 电压3(V): 3.3; 电压4(V): 3.301; 电压5(V): 3.302; 电压6(V): 3.301; 电压7(V): 3.3; 电压8(V): 3.3; 电压9(V): 3.3; 电压10(V): 3.301; 电压11(V): 3.302; 电压12(V): 3.301; 电压13(V): 3.301; 电压14(V): 3.3; 电压15(V): 3.3; 电压16(V): 3.295; 温度1(℃): 25; 温度2(℃): 25; 温度3(℃): 25; 温度4(℃): 0 | 63 | 39
1195 | 2025-04-16 15:16:03 |  | 放电 | 7661分钟 | 0分钟 | 2 | 81% | 161.399 | 199.96 | 200 | 0分钟 | 0分钟 |  |  | 52.855 | -1.2639 A | 3.303 | 3.305 | 3.298 | 6mV | ON | ON | 电压1(V): 3.302; 电压2(V): 3.302; 电压3(V): 3.304; 电压4(V): 3.304; 电压5(V): 3.305; 电压6(V): 3.304; 电压7(V): 3.303; 电压8(V): 3.304; 电压9(V): 3.303; 电压10(V): 3.304; 电压11(V): 3.305; 电压12(V): 3.305; 电压13(V): 3.305; 电压14(V): 3.304; 电压15(V): 3.303; 电压16(V): 3.298; 温度1(℃): 25; 温度2(℃): 25; 温度3(℃): 25; 温度4(℃): 0 | 63 | 41
1196 | 2025-04-16 15:16:15 |  | 放电 | 10169分钟 | 0分钟 | 2 | 81% | 161.938 | 199.96 | 200 | 0分钟 | 0分钟 |  |  | 52.953 | -0.9553 A | 3.309 | 3.312 | 3.304 | 8mV | ON | ON | 电压1(V): 3.308; 电压2(V): 3.309; 电压3(V): 3.31; 电压4(V): 3.31; 电压5(V): 3.311; 电压6(V): 3.31; 电压7(V): 3.31; 电压8(V): 3.31; 电压9(V): 3.309; 电压10(V): 3.31; 电压11(V): 3.312; 电压12(V): 3.311; 电压13(V): 3.31; 电压14(V): 3.31; 电压15(V): 3.309; 电压16(V): 3.304; 温度1(℃): 25; 温度2(℃): 25; 温度3(℃): 25; 温度4(℃): 0 | 64 | 37
1197 | 2025-04-16 15:16:17 |  | 放电 | 10531分钟 | 0分钟 | 2 | 81% | 161.938 | 199.96 | 200 | 0分钟 | 0分钟 |  |  | 52.972 | -0.9226 A | 3.31 | 3.313 | 3.306 | 6mV | ON | ON | 电压1(V): 3.309; 电压2(V): 3.31; 电压3(V): 3.311; 电压4(V): 3.312; 电压5(V): 3.312; 电压6(V): 3.311; 电压7(V): 3.31; 电压8(V): 3.311; 电压9(V): 3.311; 电压10(V): 3.311; 电压11(V): 3.313; 电压12(V): 3.312; 电压13(V): 3.312; 电压14(V): 3.311; 电压15(V): 3.31; 电压16(V): 3.306; 温度1(℃): 25; 温度2(℃): 25; 温度3(℃): 25; 温度4(℃): 0 | 56 | 39
1198 | 2025-04-16 15:16:19 |  | 放电 | 10548分钟 | 0分钟 | 2 | 81% | 161.937 | 199.96 | 200 | 0分钟 | 0分钟 |  |  | 52.979 | -0.9255 A | 3.311 | 3.313 | 3.306 | 6mV | ON | ON | 电压1(V): 3.31; 电压2(V): 3.31; 电压3(V): 3.311; 电压4(V): 3.312; 电压5(V): 3.312; 电压6(V): 3.312; 电压7(V): 3.311; 电压8(V): 3.312; 电压9(V): 3.311; 电压10(V): 3.312; 电压11(V): 3.313; 电压12(V): 3.312; 电压13(V): 3.312; 电压14(V): 3.312; 电压15(V): 3.311; 电压16(V): 3.306; 温度1(℃): 25; 温度2(℃): 25; 温度3(℃): 25; 温度4(℃): 0 | 57 | 40
1199 | 2025-04-16 15:16:21 |  | 放电 | 10828分钟 | 0分钟 | 2 | 81% | 161.937 | 199.96 | 200 | 0分钟 | 0分钟 |  |  | 52.518 | -0.8808 A | 3.282 | 3.291 | 3.232 | 58mV | ON | ON | 电压1(V): 3.29; 电压2(V): 3.286; 电压3(V): 3.286; 电压4(V): 3.28; 电压5(V): 3.278; 电压6(V): 3.232; 电压7(V): 3.282; 电压8(V): 3.291; 电压9(V): 3.291; 电压10(V): 3.289; 电压11(V): 3.291; 电压12(V): 3.285; 电压13(V): 3.286; 电压14(V): 3.29; 电压15(V): 3.285; 电压16(V): 3.276; 温度1(℃): 25; 温度2(℃): 25; 温度3(℃): 25; 温度4(℃): 0 | 57 | 40
1200 | 2025-04-16 15:16:23 |  | 放电 | 177分钟 | 0分钟 | 2 | 81% | 161.922 | 199.96 | 200 | 0分钟 | 0分钟 |  |  | 52.476 | -60.735 A | 3.279 | 3.289 | 3.23 | 59mV | ON | ON | 电压1(V): 3.288; 电压2(V): 3.284; 电压3(V): 3.283; 电压4(V): 3.277; 电压5(V): 3.276; 电压6(V): 3.23; 电压7(V): 3.28; 电压8(V): 3.289; 电压9(V): 3.288; 电压10(V): 3.286; 电压11(V): 3.288; 电压12(V): 3.282; 电压13(V): 3.283; 电压14(V): 3.287; 电压15(V): 3.282; 电压16(V): 3.273; 温度1(℃): 25; 温度2(℃): 25; 温度3(℃): 25; 温度4(℃): 0 | 56 | 40
1201 | 2025-04-16 15:16:25 |  | 放电 | 159分钟 | 0分钟 | 2 | 81% | 161.888 | 199.96 | 200 | 0分钟 | 0分钟 |  |  | 52.454 | -60.801 A | 3.278 | 3.288 | 3.228 | 60mV | ON | ON | 电压1(V): 3.286; 电压2(V): 3.282; 电压3(V): 3.282; 电压4(V): 3.277; 电压5(V): 3.274; 电压6(V): 3.228; 电压7(V): 3.278; 电压8(V): 3.288; 电压9(V): 3.287; 电压10(V): 3.285; 电压11(V): 3.287; 电压12(V): 3.281; 电压13(V): 3.282; 电压14(V): 3.286; 电压15(V): 3.28; 电压16(V): 3.271; 温度1(℃): 25; 温度2(℃): 25; 温度3(℃): 25; 温度4(℃): 0 | 57 | 40
1202 | 2025-04-16 15:16:27 |  | 放电 | 159分钟 | 0分钟 | 2 | 81% | 161.854 | 199.96 | 200 | 0分钟 | 0分钟 |  |  | 52.437 | -60.853 A | 3.277 | 3.287 | 3.227 | 59mV | ON | ON | 电压1(V): 3.285; 电压2(V): 3.281; 电压3(V): 3.281; 电压4(V): 3.275; 电压5(V): 3.273; 电压6(V): 3.227; 电压7(V): 3.277; 电压8(V): 3.287; 电压9(V): 3.286; 电压10(V): 3.284; 电压11(V): 3.285; 电压12(V): 3.28; 电压13(V): 3.281; 电压14(V): 3.285; 电压15(V): 3.28; 电压16(V): 3.27; 温度1(℃): 25; 温度2(℃): 25; 温度3(℃): 25; 温度4(℃): 0 | 57 | 38
1203 | 2025-04-16 15:16:29 |  | 放电 | 159分钟 | 0分钟 | 2 | 81% | 161.82 | 199.96 | 200 | 0分钟 | 0分钟 |  |  | 52.431 | -60.886 A | 3.276 | 3.286 | 3.227 | 59mV | ON | ON | 电压1(V): 3.285; 电压2(V): 3.281; 电压3(V): 3.281; 电压4(V): 3.274; 电压5(V): 3.272; 电压6(V): 3.227; 电压7(V): 3.277; 电压8(V): 3.286; 电压9(V): 3.285; 电压10(V): 3.283; 电压11(V): 3.285; 电压12(V): 3.28; 电压13(V): 3.281; 电压14(V): 3.285; 电压15(V): 3.279; 电压16(V): 3.27; 温度1(℃): 25; 温度2(℃): 25; 温度3(℃): 25; 温度4(℃): 0 | 58 | 41
1204 | 2025-04-16 15:16:31 |  | 放电 | 159分钟 | 0分钟 | 2 | 81% | 161.786 | 199.96 | 200 | 0分钟 | 0分钟 |  |  | 52.423 | -60.920 A | 3.276 | 3.285 | 3.226 | 59mV | ON | ON | 电压1(V): 3.285; 电压2(V): 3.28; 电压3(V): 3.28; 电压4(V): 3.274; 电压5(V): 3.272; 电压6(V): 3.226; 电压7(V): 3.276; 电压8(V): 3.285; 电压9(V): 3.284; 电压10(V): 3.283; 电压11(V): 3.285; 电压12(V): 3.28; 电压13(V): 3.28; 电压14(V): 3.284; 电压15(V): 3.279; 电压16(V): 3.27; 温度1(℃): 25; 温度2(℃): 25; 温度3(℃): 25; 温度4(℃): 0 | 56 | 40
1205 | 2025-04-16 15:16:33 |  | 放电 | 159分钟 | 0分钟 | 2 | 81% | 161.752 | 199.96 | 200 | 0分钟 | 0分钟 |  |  | 52.411 | -60.951 A | 3.275 | 3.285 | 3.226 | 59mV | ON | ON | 电压1(V): 3.284; 电压2(V): 3.279; 电压3(V): 3.28; 电压4(V): 3.274; 电压5(V): 3.271; 电压6(V): 3.226; 电压7(V): 3.276; 电压8(V): 3.285; 电压9(V): 3.284; 电压10(V): 3.282; 电压11(V): 3.283; 电压12(V): 3.279; 电压13(V): 3.279; 电压14(V): 3.283; 电压15(V): 3.278; 电压16(V): 3.268; 温度1(℃): 25; 温度2(℃): 25; 温度3(℃): 25; 温度4(℃): 0 | 56 | 38
1206 | 2025-04-16 15:16:35 |  | 放电 | 159分钟 | 0分钟 | 2 | 81% | 161.719 | 199.96 | 200 | 0分钟 | 0分钟 |  |  | 52.404 | -60.962 A | 3.275 | 3.285 | 3.225 | 60mV | ON | ON | 电压1(V): 3.283; 电压2(V): 3.278; 电压3(V): 3.279; 电压4(V): 3.273; 电压5(V): 3.271; 电压6(V): 3.225; 电压7(V): 3.276; 电压8(V): 3.285; 电压9(V): 3.283; 电压10(V): 3.282; 电压11(V): 3.284; 电压12(V): 3.278; 电压13(V): 3.279; 电压14(V): 3.283; 电压15(V): 3.277; 电压16(V): 3.268; 温度1(℃): 25; 温度2(℃): 25; 温度3(℃): 25; 温度4(℃): 0 | 56 | 41
1207 | 2025-04-16 15:16:37 |  | 放电 | 159分钟 | 0分钟 | 2 | 81% | 161.685 | 199.96 | 200 | 0分钟 | 0分钟 |  |  | 52.398 | -60.977 A | 3.274 | 3.284 | 3.225 | 59mV | ON | ON | 电压1(V): 3.283; 电压2(V): 3.278; 电压3(V): 3.279; 电压4(V): 3.272; 电压5(V): 3.27; 电压6(V): 3.225; 电压7(V): 3.275; 电压8(V): 3.284; 电压9(V): 3.283; 电压10(V): 3.281; 电压11(V): 3.283; 电压12(V): 3.278; 电压13(V): 3.279; 电压14(V): 3.283; 电压15(V): 3.277; 电压16(V): 3.268; 温度1(℃): 25; 温度2(℃): 25; 温度3(℃): 25; 温度4(℃): 0 | 56 | 38
1208 | 2025-04-16 15:16:39 |  | 放电 | 159分钟 | 0分钟 | 2 | 81% | 161.651 | 199.96 | 200 | 0分钟 | 0分钟 |  |  | 52.392 | -61.000 A | 3.274 | 3.284 | 3.225 | 59mV | ON | ON | 电压1(V): 3.282; 电压2(V): 3.278; 电压3(V): 3.279; 电压4(V): 3.272; 电压5(V): 3.27; 电压6(V): 3.225; 电压7(V): 3.274; 电压8(V): 3.284; 电压9(V): 3.283; 电压10(V): 3.281; 电压11(V): 3.283; 电压12(V): 3.277; 电压13(V): 3.278; 电压14(V): 3.282; 电压15(V): 3.277; 电压16(V): 3.267; 温度1(℃): 25; 温度2(℃): 25; 温度3(℃): 25; 温度4(℃): 0 | 56 | 40
1209 | 2025-04-16 15:16:41 |  | 放电 | 158分钟 | 0分钟 | 2 | 81% | 161.617 | 199.96 | 200 | 0分钟 | 0分钟 |  |  | 52.386 | -60.997 A | 3.274 | 3.284 | 3.224 | 59mV | ON | ON | 电压1(V): 3.282; 电压2(V): 3.278; 电压3(V): 3.278; 电压4(V): 3.272; 电压5(V): 3.27; 电压6(V): 3.224; 电压7(V): 3.274; 电压8(V): 3.284; 电压9(V): 3.282; 电压10(V): 3.28; 电压11(V): 3.282; 电压12(V): 3.277; 电压13(V): 3.278; 电压14(V): 3.282; 电压15(V): 3.276; 电压16(V): 3.267; 温度1(℃): 25; 温度2(℃): 26; 温度3(℃): 26; 温度4(℃): 0 | 55 | 40
1210 | 2025-04-16 15:16:43 |  | 放电 | 158分钟 | 0分钟 | 2 | 81% | 161.583 | 199.96 | 200 | 0分钟 | 0分钟 |  |  | 52.384 | -61.015 A | 3.274 | 3.283 | 3.224 | 59mV | ON | ON | 电压1(V): 3.282; 电压2(V): 3.278; 电压3(V): 3.278; 电压4(V): 3.271; 电压5(V): 3.27; 电压6(V): 3.224; 电压7(V): 3.274; 电压8(V): 3.283; 电压9(V): 3.282; 电压10(V): 3.28; 电压11(V): 3.282; 电压12(V): 3.277; 电压13(V): 3.278; 电压14(V): 3.282; 电压15(V): 3.276; 电压16(V): 3.267; 温度1(℃): 26; 温度2(℃): 26; 温度3(℃): 26; 温度4(℃): 0 | 56 | 39
1211 | 2025-04-16 15:16:45 |  | 放电 | 158分钟 | 0分钟 | 2 | 81% | 161.549 | 199.96 | 200 | 0分钟 | 0分钟 |  |  | 52.382 | -61.003 A | 3.273 | 3.283 | 3.224 | 59mV | ON | ON | 电压1(V): 3.282; 电压2(V): 3.277; 电压3(V): 3.278; 电压4(V): 3.271; 电压5(V): 3.27; 电压6(V): 3.224; 电压7(V): 3.274; 电压8(V): 3.283; 电压9(V): 3.282; 电压10(V): 3.28; 电压11(V): 3.282; 电压12(V): 3.277; 电压13(V): 3.278; 电压14(V): 3.281; 电压15(V): 3.276; 电压16(V): 3.267; 温度1(℃): 26; 温度2(℃): 26; 温度3(℃): 26; 温度4(℃): 0 | 56 | 39
1212 | 2025-04-16 15:16:47 |  | 放电 | 158分钟 | 0分钟 | 2 | 81% | 161.515 | 199.96 | 200 | 0分钟 | 0分钟 |  |  | 52.378 | -61.020 A | 3.273 | 3.283 | 3.224 | 59mV | ON | ON | 电压1(V): 3.281; 电压2(V): 3.277; 电压3(V): 3.278; 电压4(V): 3.271; 电压5(V): 3.269; 电压6(V): 3.224; 电压7(V): 3.274; 电压8(V): 3.283; 电压9(V): 3.282; 电压10(V): 3.28; 电压11(V): 3.282; 电压12(V): 3.276; 电压13(V): 3.278; 电压14(V): 3.281; 电压15(V): 3.276; 电压16(V): 3.266; 温度1(℃): 26; 温度2(℃): 26; 温度3(℃): 26; 温度4(℃): 0 | 56 | 38
1213 | 2025-04-16 15:16:49 |  | 放电 | 158分钟 | 0分钟 | 2 | 81% | 161.481 | 199.96 | 200 | 0分钟 | 0分钟 |  |  | 52.376 | -61.009 A | 3.273 | 3.283 | 3.224 | 59mV | ON | ON | 电压1(V): 3.281; 电压2(V): 3.277; 电压3(V): 3.277; 电压4(V): 3.271; 电压5(V): 3.269; 电压6(V): 3.224; 电压7(V): 3.274; 电压8(V): 3.283; 电压9(V): 3.282; 电压10(V): 3.28; 电压11(V): 3.281; 电压12(V): 3.276; 电压13(V): 3.278; 电压14(V): 3.281; 电压15(V): 3.276; 电压16(V): 3.266; 温度1(℃): 26; 温度2(℃): 26; 温度3(℃): 26; 温度4(℃): 0 | 55 | 36
1214 | 2025-04-16 15:16:51 |  | 放电 | 158分钟 | 0分钟 | 2 | 81% | 161.448 | 199.96 | 200 | 0分钟 | 0分钟 |  |  | 52.374 | -61.026 A | 3.273 | 3.283 | 3.223 | 59mV | ON | ON | 电压1(V): 3.281; 电压2(V): 3.277; 电压3(V): 3.277; 电压4(V): 3.271; 电压5(V): 3.269; 电压6(V): 3.223; 电压7(V): 3.273; 电压8(V): 3.283; 电压9(V): 3.282; 电压10(V): 3.28; 电压11(V): 3.282; 电压12(V): 3.276; 电压13(V): 3.277; 电压14(V): 3.281; 电压15(V): 3.276; 电压16(V): 3.266; 温度1(℃): 26; 温度2(℃): 26; 温度3(℃): 26; 温度4(℃): 0 | 55 | 37
1215 | 2025-04-16 15:16:53 |  | 放电 | 158分钟 | 0分钟 | 2 | 81% | 161.414 | 199.96 | 200 | 0分钟 | 0分钟 |  |  | 52.37 | -61.039 A | 3.273 | 3.282 | 3.223 | 59mV | ON | ON | 电压1(V): 3.281; 电压2(V): 3.277; 电压3(V): 3.277; 电压4(V): 3.271; 电压5(V): 3.269; 电压6(V): 3.223; 电压7(V): 3.273; 电压8(V): 3.282; 电压9(V): 3.282; 电压10(V): 3.28; 电压11(V): 3.281; 电压12(V): 3.276; 电压13(V): 3.277; 电压14(V): 3.28; 电压15(V): 3.275; 电压16(V): 3.266; 温度1(℃): 26; 温度2(℃): 26; 温度3(℃): 26; 温度4(℃): 0 | 56 | 40
1216 | 2025-04-16 15:16:55 |  | 放电 | 158分钟 | 0分钟 | 2 | 81% | 161.38 | 199.96 | 200 | 0分钟 | 0分钟 |  |  | 52.367 | -61.033 A | 3.272 | 3.282 | 3.223 | 59mV | ON | ON | 电压1(V): 3.281; 电压2(V): 3.276; 电压3(V): 3.277; 电压4(V): 3.27; 电压5(V): 3.269; 电压6(V): 3.223; 电压7(V): 3.273; 电压8(V): 3.282; 电压9(V): 3.281; 电压10(V): 3.279; 电压11(V): 3.281; 电压12(V): 3.276; 电压13(V): 3.277; 电压14(V): 3.281; 电压15(V): 3.275; 电压16(V): 3.266; 温度1(℃): 26; 温度2(℃): 26; 温度3(℃): 26; 温度4(℃): 0 | 56 | 37
1217 | 2025-04-16 15:16:57 |  | 放电 | 158分钟 | 0分钟 | 2 | 81% | 161.346 | 199.96 | 200 | 0分钟 | 0分钟 |  |  | 52.366 | -61.038 A | 3.272 | 3.282 | 3.223 | 59mV | ON | ON | 电压1(V): 3.281; 电压2(V): 3.276; 电压3(V): 3.277; 电压4(V): 3.27; 电压5(V): 3.269; 电压6(V): 3.223; 电压7(V): 3.273; 电压8(V): 3.282; 电压9(V): 3.281; 电压10(V): 3.279; 电压11(V): 3.281; 电压12(V): 3.276; 电压13(V): 3.277; 电压14(V): 3.28; 电压15(V): 3.275; 电压16(V): 3.266; 温度1(℃): 26; 温度2(℃): 26; 温度3(℃): 26; 温度4(℃): 0 | 56 | 40
1218 | 2025-04-16 15:16:59 |  | 放电 | 158分钟 | 0分钟 | 2 | 81% | 161.312 | 199.96 | 200 | 0分钟 | 0分钟 |  |  | 52.36 | -61.056 A | 3.272 | 3.282 | 3.222 | 60mV | ON | ON | 电压1(V): 3.28; 电压2(V): 3.276; 电压3(V): 3.277; 电压4(V): 3.27; 电压5(V): 3.268; 电压6(V): 3.222; 电压7(V): 3.272; 电压8(V): 3.282; 电压9(V): 3.281; 电压10(V): 3.279; 电压11(V): 3.281; 电压12(V): 3.275; 电压13(V): 3.277; 电压14(V): 3.28; 电压15(V): 3.275; 电压16(V): 3.265; 温度1(℃): 26; 温度2(℃): 26; 温度3(℃): 26; 温度4(℃): 0 | 55 | 37
1219 | 2025-04-16 15:17:01 |  | 放电 | 158分钟 | 0分钟 | 2 | 81% | 161.278 | 199.96 | 200 | 0分钟 | 0分钟 |  |  | 52.362 | -61.063 A | 3.272 | 3.282 | 3.223 | 59mV | ON | ON | 电压1(V): 3.28; 电压2(V): 3.276; 电压3(V): 3.277; 电压4(V): 3.27; 电压5(V): 3.268; 电压6(V): 3.223; 电压7(V): 3.273; 电压8(V): 3.282; 电压9(V): 3.281; 电压10(V): 3.279; 电压11(V): 3.281; 电压12(V): 3.276; 电压13(V): 3.277; 电压14(V): 3.28; 电压15(V): 3.274; 电压16(V): 3.265; 温度1(℃): 26; 温度2(℃): 26; 温度3(℃): 26; 温度4(℃): 0 | 56 | 36
1220 | 2025-04-16 15:17:03 |  | 放电 | 158分钟 | 0分钟 | 2 | 81% | 161.244 | 199.96 | 200 | 0分钟 | 0分钟 |  |  | 52.356 | -61.050 A | 3.272 | 3.281 | 3.222 | 59mV | ON | ON | 电压1(V): 3.28; 电压2(V): 3.276; 电压3(V): 3.276; 电压4(V): 3.27; 电压5(V): 3.268; 电压6(V): 3.222; 电压7(V): 3.272; 电压8(V): 3.281; 电压9(V): 3.281; 电压10(V): 3.279; 电压11(V): 3.28; 电压12(V): 3.275; 电压13(V): 3.276; 电压14(V): 3.28; 电压15(V): 3.275; 电压16(V): 3.265; 温度1(℃): 26; 温度2(℃): 26; 温度3(℃): 26; 温度4(℃): 0 | 55 | 38
1221 | 2025-04-16 15:17:05 |  | 放电 | 158分钟 | 0分钟 | 2 | 81% | 161.21 | 199.96 | 200 | 0分钟 | 0分钟 |  |  | 52.358 | -61.056 A | 3.272 | 3.281 | 3.223 | 57mV | ON | ON | 电压1(V): 3.28; 电压2(V): 3.276; 电压3(V): 3.276; 电压4(V): 3.27; 电压5(V): 3.268; 电压6(V): 3.223; 电压7(V): 3.273; 电压8(V): 3.281; 电压9(V): 3.28; 电压10(V): 3.279; 电压11(V): 3.281; 电压12(V): 3.275; 电压13(V): 3.276; 电压14(V): 3.28; 电压15(V): 3.275; 电压16(V): 3.265; 温度1(℃): 26; 温度2(℃): 26; 温度3(℃): 26; 温度4(℃): 0 | 56 | 39
1222 | 2025-04-16 15:17:07 |  | 放电 | 158分钟 | 0分钟 | 2 | 81% | 161.176 | 199.96 | 200 | 0分钟 | 0分钟 |  |  | 52.357 | -61.061 A | 3.272 | 3.282 | 3.222 | 60mV | ON | ON | 电压1(V): 3.28; 电压2(V): 3.276; 电压3(V): 3.276; 电压4(V): 3.27; 电压5(V): 3.268; 电压6(V): 3.222; 电压7(V): 3.272; 电压8(V): 3.282; 电压9(V): 3.28; 电压10(V): 3.279; 电压11(V): 3.281; 电压12(V): 3.275; 电压13(V): 3.277; 电压14(V): 3.28; 电压15(V): 3.274; 电压16(V): 3.265; 温度1(℃): 26; 温度2(℃): 26; 温度3(℃): 26; 温度4(℃): 0 | 56 | 39
1223 | 2025-04-16 15:17:09 |  | 放电 | 158分钟 | 0分钟 | 2 | 81% | 161.142 | 199.96 | 200 | 0分钟 | 0分钟 |  |  | 52.356 | -61.076 A | 3.272 | 3.281 | 3.222 | 59mV | ON | ON | 电压1(V): 3.28; 电压2(V): 3.276; 电压3(V): 3.277; 电压4(V): 3.269; 电压5(V): 3.268; 电压6(V): 3.222; 电压7(V): 3.273; 电压8(V): 3.281; 电压9(V): 3.28; 电压10(V): 3.278; 电压11(V): 3.281; 电压12(V): 3.275; 电压13(V): 3.277; 电压14(V): 3.28; 电压15(V): 3.274; 电压16(V): 3.265; 温度1(℃): 26; 温度2(℃): 26; 温度3(℃): 26; 温度4(℃): 0 | 56 | 36
1224 | 2025-04-16 15:17:11 |  | 放电 | 158分钟 | 0分钟 | 2 | 81% | 161.108 | 199.96 | 200 | 0分钟 | 0分钟 |  |  | 52.355 | -61.051 A | 3.272 | 3.281 | 3.223 | 57mV | ON | ON | 电压1(V): 3.28; 电压2(V): 3.276; 电压3(V): 3.276; 电压4(V): 3.27; 电压5(V): 3.268; 电压6(V): 3.223; 电压7(V): 3.272; 电压8(V): 3.281; 电压9(V): 3.28; 电压10(V): 3.279; 电压11(V): 3.28; 电压12(V): 3.275; 电压13(V): 3.276; 电压14(V): 3.28; 电压15(V): 3.274; 电压16(V): 3.265; 温度1(℃): 26; 温度2(℃): 26; 温度3(℃): 26; 温度4(℃): 0 | 55 | 38
1225 | 2025-04-16 15:17:13 |  | 放电 | 158分钟 | 0分钟 | 2 | 81% | 161.074 | 199.96 | 200 | 0分钟 | 0分钟 |  |  | 52.352 | -61.053 A | 3.272 | 3.281 | 3.222 | 59mV | ON | ON | 电压1(V): 3.28; 电压2(V): 3.276; 电压3(V): 3.276; 电压4(V): 3.269; 电压5(V): 3.268; 电压6(V): 3.222; 电压7(V): 3.272; 电压8(V): 3.281; 电压9(V): 3.28; 电压10(V): 3.278; 电压11(V): 3.28; 电压12(V): 3.275; 电压13(V): 3.276; 电压14(V): 3.28; 电压15(V): 3.274; 电压16(V): 3.265; 温度1(℃): 26; 温度2(℃): 26; 温度3(℃): 26; 温度4(℃): 0 | 56 | 37
1226 | 2025-04-16 15:17:15 |  | 放电 | 158分钟 | 0分钟 | 2 | 81% | 161.041 | 199.96 | 200 | 0分钟 | 0分钟 |  |  | 52.35 | -61.053 A | 3.271 | 3.281 | 3.222 | 59mV | ON | ON | 电压1(V): 3.28; 电压2(V): 3.275; 电压3(V): 3.276; 电压4(V): 3.269; 电压5(V): 3.267; 电压6(V): 3.222; 电压7(V): 3.272; 电压8(V): 3.281; 电压9(V): 3.28; 电压10(V): 3.278; 电压11(V): 3.28; 电压12(V): 3.275; 电压13(V): 3.276; 电压14(V): 3.28; 电压15(V): 3.274; 电压16(V): 3.265; 温度1(℃): 26; 温度2(℃): 26; 温度3(℃): 26; 温度4(℃): 0 | 55 | 38
1227 | 2025-04-16 15:17:17 |  | 放电 | 158分钟 | 0分钟 | 2 | 81% | 161.007 | 199.96 | 200 | 0分钟 | 0分钟 |  |  | 52.348 | -61.064 A | 3.271 | 3.281 | 3.222 | 59mV | ON | ON | 电压1(V): 3.279; 电压2(V): 3.275; 电压3(V): 3.276; 电压4(V): 3.269; 电压5(V): 3.267; 电压6(V): 3.222; 电压7(V): 3.271; 电压8(V): 3.281; 电压9(V): 3.28; 电压10(V): 3.278; 电压11(V): 3.28; 电压12(V): 3.275; 电压13(V): 3.276; 电压14(V): 3.28; 电压15(V): 3.274; 电压16(V): 3.265; 温度1(℃): 26; 温度2(℃): 26; 温度3(℃): 26; 温度4(℃): 0 | 56 | 39
1228 | 2025-04-16 15:17:19 |  | 放电 | 158分钟 | 0分钟 | 2 | 81% | 160.973 | 199.96 | 200 | 0分钟 | 0分钟 |  |  | 52.347 | -61.069 A | 3.271 | 3.281 | 3.222 | 59mV | ON | ON | 电压1(V): 3.28; 电压2(V): 3.275; 电压3(V): 3.276; 电压4(V): 3.269; 电压5(V): 3.267; 电压6(V): 3.222; 电压7(V): 3.272; 电压8(V): 3.281; 电压9(V): 3.28; 电压10(V): 3.278; 电压11(V): 3.28; 电压12(V): 3.274; 电压13(V): 3.276; 电压14(V): 3.279; 电压15(V): 3.274; 电压16(V): 3.264; 温度1(℃): 26; 温度2(℃): 26; 温度3(℃): 26; 温度4(℃): 0 | 55 | 42
1229 | 2025-04-16 15:17:21 |  | 放电 | 158分钟 | 0分钟 | 2 | 81% | 160.939 | 199.96 | 200 | 0分钟 | 0分钟 |  |  | 52.348 | -61.067 A | 3.271 | 3.281 | 3.222 | 59mV | ON | ON | 电压1(V): 3.28; 电压2(V): 3.275; 电压3(V): 3.276; 电压4(V): 3.269; 电压5(V): 3.267; 电压6(V): 3.222; 电压7(V): 3.271; 电压8(V): 3.281; 电压9(V): 3.28; 电压10(V): 3.278; 电压11(V): 3.28; 电压12(V): 3.274; 电压13(V): 3.276; 电压14(V): 3.28; 电压15(V): 3.274; 电压16(V): 3.265; 温度1(℃): 26; 温度2(℃): 26; 温度3(℃): 26; 温度4(℃): 0 | 55 | 39
1230 | 2025-04-16 15:17:23 |  | 放电 | 158分钟 | 0分钟 | 2 | 81% | 160.905 | 199.96 | 200 | 0分钟 | 0分钟 |  |  | 52.349 | -61.063 A | 3.271 | 3.281 | 3.222 | 59mV | ON | ON | 电压1(V): 3.28; 电压2(V): 3.275; 电压3(V): 3.275; 电压4(V): 3.269; 电压5(V): 3.267; 电压6(V): 3.222; 电压7(V): 3.272; 电压8(V): 3.281; 电压9(V): 3.28; 电压10(V): 3.278; 电压11(V): 3.28; 电压12(V): 3.275; 电压13(V): 3.276; 电压14(V): 3.28; 电压15(V): 3.274; 电压16(V): 3.265; 温度1(℃): 26; 温度2(℃): 26; 温度3(℃): 26; 温度4(℃): 0 | 55 | 37
1231 | 2025-04-16 15:17:25 |  | 放电 | 158分钟 | 0分钟 | 2 | 81% | 160.871 | 199.96 | 200 | 0分钟 | 0分钟 |  |  | 52.346 | -61.060 A | 3.271 | 3.28 | 3.222 | 58mV | ON | ON | 电压1(V): 3.279; 电压2(V): 3.275; 电压3(V): 3.275; 电压4(V): 3.269; 电压5(V): 3.267; 电压6(V): 3.222; 电压7(V): 3.272; 电压8(V): 3.28; 电压9(V): 3.28; 电压10(V): 3.278; 电压11(V): 3.28; 电压12(V): 3.275; 电压13(V): 3.276; 电压14(V): 3.279; 电压15(V): 3.274; 电压16(V): 3.265; 温度1(℃): 26; 温度2(℃): 26; 温度3(℃): 26; 温度4(℃): 0 | 55 | 39
1232 | 2025-04-16 15:17:27 |  | 放电 | 158分钟 | 0分钟 | 2 | 81% | 160.854 | 199.96 | 200 | 0分钟 | 0分钟 |  |  | 52.345 | -61.057 A | 3.271 | 3.28 | 3.221 | 59mV | ON | ON | 电压1(V): 3.28; 电压2(V): 3.275; 电压3(V): 3.275; 电压4(V): 3.269; 电压5(V): 3.267; 电压6(V): 3.221; 电压7(V): 3.272; 电压8(V): 3.28; 电压9(V): 3.28; 电压10(V): 3.278; 电压11(V): 3.28; 电压12(V): 3.274; 电压13(V): 3.276; 电压14(V): 3.28; 电压15(V): 3.274; 电压16(V): 3.264; 温度1(℃): 26; 温度2(℃): 26; 温度3(℃): 26; 温度4(℃): 0 | 56 | 34
1233 | 2025-04-16 15:17:29 |  | 放电 | 158分钟 | 0分钟 | 2 | 81% | 160.82 | 199.96 | 200 | 0分钟 | 0分钟 |  |  | 52.346 | -61.041 A | 3.271 | 3.281 | 3.222 | 59mV | ON | ON | 电压1(V): 3.28; 电压2(V): 3.275; 电压3(V): 3.275; 电压4(V): 3.269; 电压5(V): 3.268; 电压6(V): 3.222; 电压7(V): 3.271; 电压8(V): 3.281; 电压9(V): 3.28; 电压10(V): 3.278; 电压11(V): 3.28; 电压12(V): 3.274; 电压13(V): 3.276; 电压14(V): 3.279; 电压15(V): 3.274; 电压16(V): 3.264; 温度1(℃): 26; 温度2(℃): 26; 温度3(℃): 26; 温度4(℃): 0 | 55 | 40
1234 | 2025-04-16 15:17:31 |  | 放电 | 158分钟 | 0分钟 | 2 | 81% | 160.786 | 199.96 | 200 | 0分钟 | 0分钟 |  |  | 52.344 | -61.051 A | 3.271 | 3.281 | 3.222 | 59mV | ON | ON | 电压1(V): 3.28; 电压2(V): 3.275; 电压3(V): 3.275; 电压4(V): 3.269; 电压5(V): 3.267; 电压6(V): 3.222; 电压7(V): 3.271; 电压8(V): 3.281; 电压9(V): 3.28; 电压10(V): 3.278; 电压11(V): 3.28; 电压12(V): 3.274; 电压13(V): 3.276; 电压14(V): 3.279; 电压15(V): 3.273; 电压16(V): 3.264; 温度1(℃): 26; 温度2(℃): 26; 温度3(℃): 26; 温度4(℃): 0 | 55 | 38
1235 | 2025-04-16 15:17:33 |  | 放电 | 158分钟 | 0分钟 | 2 | 81% | 160.752 | 199.96 | 200 | 0分钟 | 0分钟 |  |  | 52.342 | -61.058 A | 3.271 | 3.28 | 3.222 | 58mV | ON | ON | 电压1(V): 3.279; 电压2(V): 3.275; 电压3(V): 3.275; 电压4(V): 3.269; 电压5(V): 3.267; 电压6(V): 3.222; 电压7(V): 3.271; 电压8(V): 3.28; 电压9(V): 3.28; 电压10(V): 3.278; 电压11(V): 3.28; 电压12(V): 3.274; 电压13(V): 3.276; 电压14(V): 3.279; 电压15(V): 3.273; 电压16(V): 3.264; 温度1(℃): 26; 温度2(℃): 26; 温度3(℃): 26; 温度4(℃): 0 | 56 | 39
1236 | 2025-04-16 15:17:35 |  | 放电 | 157分钟 | 0分钟 | 2 | 81% | 160.718 | 199.96 | 200 | 0分钟 | 0分钟 |  |  | 52.346 | -61.058 A | 3.271 | 3.281 | 3.222 | 59mV | ON | ON | 电压1(V): 3.28; 电压2(V): 3.275; 电压3(V): 3.276; 电压4(V): 3.269; 电压5(V): 3.267; 电压6(V): 3.222; 电压7(V): 3.271; 电压8(V): 3.281; 电压9(V): 3.28; 电压10(V): 3.278; 电压11(V): 3.28; 电压12(V): 3.274; 电压13(V): 3.276; 电压14(V): 3.279; 电压15(V): 3.274; 电压16(V): 3.264; 温度1(℃): 26; 温度2(℃): 26; 温度3(℃): 26; 温度4(℃): 0 | 56 | 39
1237 | 2025-04-16 15:17:37 |  | 放电 | 157分钟 | 0分钟 | 2 | 81% | 160.684 | 199.96 | 200 | 0分钟 | 0分钟 |  |  | 52.339 | -61.085 A | 3.271 | 3.28 | 3.221 | 59mV | ON | ON | 电压1(V): 3.279; 电压2(V): 3.275; 电压3(V): 3.275; 电压4(V): 3.269; 电压5(V): 3.267; 电压6(V): 3.221; 电压7(V): 3.271; 电压8(V): 3.28; 电压9(V): 3.279; 电压10(V): 3.278; 电压11(V): 3.28; 电压12(V): 3.274; 电压13(V): 3.275; 电压14(V): 3.279; 电压15(V): 3.273; 电压16(V): 3.264; 温度1(℃): 26; 温度2(℃): 26; 温度3(℃): 26; 温度4(℃): 0 | 55 | 38
1238 | 2025-04-16 15:17:39 |  | 放电 | 157分钟 | 0分钟 | 2 | 81% | 160.651 | 199.96 | 200 | 0分钟 | 0分钟 |  |  | 52.339 | -61.056 A | 3.271 | 3.28 | 3.221 | 59mV | ON | ON | 电压1(V): 3.279; 电压2(V): 3.275; 电压3(V): 3.275; 电压4(V): 3.269; 电压5(V): 3.267; 电压6(V): 3.221; 电压7(V): 3.271; 电压8(V): 3.28; 电压9(V): 3.28; 电压10(V): 3.277; 电压11(V): 3.28; 电压12(V): 3.274; 电压13(V): 3.275; 电压14(V): 3.279; 电压15(V): 3.273; 电压16(V): 3.264; 温度1(℃): 26; 温度2(℃): 26; 温度3(℃): 26; 温度4(℃): 0 | 55 | 40
1239 | 2025-04-16 15:17:41 |  | 放电 | 157分钟 | 0分钟 | 2 | 81% | 160.617 | 199.96 | 200 | 0分钟 | 0分钟 |  |  | 52.336 | -61.057 A | 3.271 | 3.28 | 3.221 | 59mV | ON | ON | 电压1(V): 3.279; 电压2(V): 3.274; 电压3(V): 3.275; 电压4(V): 3.268; 电压5(V): 3.267; 电压6(V): 3.221; 电压7(V): 3.271; 电压8(V): 3.28; 电压9(V): 3.279; 电压10(V): 3.277; 电压11(V): 3.28; 电压12(V): 3.274; 电压13(V): 3.275; 电压14(V): 3.279; 电压15(V): 3.273; 电压16(V): 3.264; 温度1(℃): 26; 温度2(℃): 26; 温度3(℃): 26; 温度4(℃): 0 | 55 | 40
1240 | 2025-04-16 15:17:43 |  | 放电 | 157分钟 | 0分钟 | 2 | 81% | 160.583 | 199.96 | 200 | 0分钟 | 0分钟 |  |  | 52.339 | -61.048 A | 3.271 | 3.281 | 3.221 | 59mV | ON | ON | 电压1(V): 3.279; 电压2(V): 3.275; 电压3(V): 3.275; 电压4(V): 3.269; 电压5(V): 3.267; 电压6(V): 3.221; 电压7(V): 3.271; 电压8(V): 3.281; 电压9(V): 3.279; 电压10(V): 3.277; 电压11(V): 3.28; 电压12(V): 3.274; 电压13(V): 3.275; 电压14(V): 3.279; 电压15(V): 3.273; 电压16(V): 3.264; 温度1(℃): 26; 温度2(℃): 26; 温度3(℃): 26; 温度4(℃): 0 | 56 | 39
1241 | 2025-04-16 15:17:45 |  | 放电 | 157分钟 | 0分钟 | 2 | 81% | 160.549 | 199.96 | 200 | 0分钟 | 0分钟 |  |  | 52.34 | -61.064 A | 3.271 | 3.28 | 3.222 | 58mV | ON | ON | 电压1(V): 3.279; 电压2(V): 3.275; 电压3(V): 3.275; 电压4(V): 3.269; 电压5(V): 3.267; 电压6(V): 3.222; 电压7(V): 3.271; 电压8(V): 3.28; 电压9(V): 3.279; 电压10(V): 3.278; 电压11(V): 3.28; 电压12(V): 3.274; 电压13(V): 3.275; 电压14(V): 3.279; 电压15(V): 3.273; 电压16(V): 3.264; 温度1(℃): 26; 温度2(℃): 26; 温度3(℃): 26; 温度4(℃): 0 | 55 | 39
1242 | 2025-04-16 15:17:47 |  | 放电 | 157分钟 | 0分钟 | 2 | 81% | 160.515 | 199.96 | 200 | 0分钟 | 0分钟 |  |  | 52.341 | -61.048 A | 3.271 | 3.28 | 3.221 | 59mV | ON | ON | 电压1(V): 3.279; 电压2(V): 3.275; 电压3(V): 3.275; 电压4(V): 3.269; 电压5(V): 3.267; 电压6(V): 3.221; 电压7(V): 3.271; 电压8(V): 3.28; 电压9(V): 3.28; 电压10(V): 3.278; 电压11(V): 3.279; 电压12(V): 3.274; 电压13(V): 3.276; 电压14(V): 3.28; 电压15(V): 3.273; 电压16(V): 3.264; 温度1(℃): 26; 温度2(℃): 26; 温度3(℃): 26; 温度4(℃): 0 | 55 | 40
1243 | 2025-04-16 15:17:49 |  | 放电 | 157分钟 | 0分钟 | 2 | 81% | 160.481 | 199.96 | 200 | 0分钟 | 0分钟 |  |  | 52.338 | -61.061 A | 3.271 | 3.28 | 3.221 | 59mV | ON | ON | 电压1(V): 3.279; 电压2(V): 3.274; 电压3(V): 3.275; 电压4(V): 3.269; 电压5(V): 3.267; 电压6(V): 3.221; 电压7(V): 3.271; 电压8(V): 3.28; 电压9(V): 3.28; 电压10(V): 3.277; 电压11(V): 3.279; 电压12(V): 3.274; 电压13(V): 3.276; 电压14(V): 3.279; 电压15(V): 3.273; 电压16(V): 3.264; 温度1(℃): 26; 温度2(℃): 26; 温度3(℃): 26; 温度4(℃): 0 | 56 | 50
1244 | 2025-04-16 15:17:51 |  | 放电 | 157分钟 | 0分钟 | 2 | 81% | 160.447 | 199.96 | 200 | 0分钟 | 0分钟 |  |  | 52.338 | -60.664 A | 3.271 | 3.28 | 3.221 | 59mV | ON | ON | 电压1(V): 3.279; 电压2(V): 3.275; 电压3(V): 3.275; 电压4(V): 3.268; 电压5(V): 3.267; 电压6(V): 3.221; 电压7(V): 3.271; 电压8(V): 3.28; 电压9(V): 3.28; 电压10(V): 3.278; 电压11(V): 3.279; 电压12(V): 3.274; 电压13(V): 3.275; 电压14(V): 3.279; 电压15(V): 3.273; 电压16(V): 3.264; 温度1(℃): 26; 温度2(℃): 26; 温度3(℃): 26; 温度4(℃): 0 | 55 | 39
1245 | 2025-04-16 15:17:53 |  | 放电 | 157分钟 | 0分钟 | 2 | 81% | 160.413 | 199.96 | 200 | 0分钟 | 0分钟 |  |  | 52.336 | -61.054 A | 3.271 | 3.28 | 3.221 | 59mV | ON | ON | 电压1(V): 3.279; 电压2(V): 3.275; 电压3(V): 3.275; 电压4(V): 3.268; 电压5(V): 3.267; 电压6(V): 3.221; 电压7(V): 3.271; 电压8(V): 3.28; 电压9(V): 3.279; 电压10(V): 3.277; 电压11(V): 3.279; 电压12(V): 3.274; 电压13(V): 3.275; 电压14(V): 3.279; 电压15(V): 3.273; 电压16(V): 3.264; 温度1(℃): 26; 温度2(℃): 26; 温度3(℃): 26; 温度4(℃): 0 | 56 | 40
1246 | 2025-04-16 15:17:55 |  | 放电 | 157分钟 | 0分钟 | 2 | 81% | 160.379 | 199.96 | 200 | 0分钟 | 0分钟 |  |  | 52.334 | -61.056 A | 3.27 | 3.28 | 3.221 | 59mV | ON | ON | 电压1(V): 3.279; 电压2(V): 3.274; 电压3(V): 3.275; 电压4(V): 3.268; 电压5(V): 3.267; 电压6(V): 3.221; 电压7(V): 3.271; 电压8(V): 3.28; 电压9(V): 3.279; 电压10(V): 3.277; 电压11(V): 3.279; 电压12(V): 3.274; 电压13(V): 3.275; 电压14(V): 3.278; 电压15(V): 3.273; 电压16(V): 3.264; 温度1(℃): 26; 温度2(℃): 26; 温度3(℃): 26; 温度4(℃): 0 | 56 | 37
1247 | 2025-04-16 15:17:57 |  | 放电 | 157分钟 | 0分钟 | 2 | 81% | 160.345 | 199.96 | 200 | 0分钟 | 0分钟 |  |  | 52.334 | -61.051 A | 3.27 | 3.28 | 3.221 | 59mV | ON | ON | 电压1(V): 3.279; 电压2(V): 3.274; 电压3(V): 3.275; 电压4(V): 3.268; 电压5(V): 3.267; 电压6(V): 3.221; 电压7(V): 3.271; 电压8(V): 3.28; 电压9(V): 3.279; 电压10(V): 3.277; 电压11(V): 3.279; 电压12(V): 3.274; 电压13(V): 3.275; 电压14(V): 3.279; 电压15(V): 3.273; 电压16(V): 3.263; 温度1(℃): 26; 温度2(℃): 26; 温度3(℃): 26; 温度4(℃): 0 | 56 | 37
1248 | 2025-04-16 15:17:59 |  | 放电 | 157分钟 | 0分钟 | 2 | 81% | 160.311 | 199.96 | 200 | 0分钟 | 0分钟 |  |  | 52.335 | -61.067 A | 3.27 | 3.28 | 3.221 | 59mV | ON | ON | 电压1(V): 3.279; 电压2(V): 3.274; 电压3(V): 3.275; 电压4(V): 3.268; 电压5(V): 3.267; 电压6(V): 3.221; 电压7(V): 3.271; 电压8(V): 3.28; 电压9(V): 3.279; 电压10(V): 3.277; 电压11(V): 3.279; 电压12(V): 3.274; 电压13(V): 3.275; 电压14(V): 3.279; 电压15(V): 3.273; 电压16(V): 3.264; 温度1(℃): 26; 温度2(℃): 26; 温度3(℃): 26; 温度4(℃): 0 | 55 | 38
1249 | 2025-04-16 15:18:01 |  | 放电 | 157分钟 | 0分钟 | 2 | 81% | 160.278 | 199.96 | 200 | 0分钟 | 0分钟 |  |  | 52.335 | -61.063 A | 3.27 | 3.28 | 3.221 | 59mV | ON | ON | 电压1(V): 3.279; 电压2(V): 3.274; 电压3(V): 3.275; 电压4(V): 3.268; 电压5(V): 3.267; 电压6(V): 3.221; 电压7(V): 3.271; 电压8(V): 3.28; 电压9(V): 3.279; 电压10(V): 3.277; 电压11(V): 3.279; 电压12(V): 3.274; 电压13(V): 3.275; 电压14(V): 3.279; 电压15(V): 3.273; 电压16(V): 3.264; 温度1(℃): 26; 温度2(℃): 26; 温度3(℃): 26; 温度4(℃): 0 | 56 | 40
1250 | 2025-04-16 15:18:03 |  | 放电 | 157分钟 | 0分钟 | 2 | 81% | 160.244 | 199.96 | 200 | 0分钟 | 0分钟 |  |  | 52.333 | -61.051 A | 3.27 | 3.28 | 3.221 | 59mV | ON | ON | 电压1(V): 3.279; 电压2(V): 3.274; 电压3(V): 3.275; 电压4(V): 3.268; 电压5(V): 3.267; 电压6(V): 3.221; 电压7(V): 3.27; 电压8(V): 3.28; 电压9(V): 3.279; 电压10(V): 3.277; 电压11(V): 3.279; 电压12(V): 3.274; 电压13(V): 3.275; 电压14(V): 3.278; 电压15(V): 3.273; 电压16(V): 3.264; 温度1(℃): 25; 温度2(℃): 26; 温度3(℃): 26; 温度4(℃): 0 | 55 | 39
1251 | 2025-04-16 15:18:05 |  | 放电 | 157分钟 | 0分钟 | 2 | 81% | 160.21 | 199.96 | 200 | 0分钟 | 0分钟 |  |  | 52.333 | -61.066 A | 3.27 | 3.28 | 3.221 | 59mV | ON | ON | 电压1(V): 3.278; 电压2(V): 3.274; 电压3(V): 3.274; 电压4(V): 3.268; 电压5(V): 3.267; 电压6(V): 3.221; 电压7(V): 3.271; 电压8(V): 3.28; 电压9(V): 3.279; 电压10(V): 3.277; 电压11(V): 3.279; 电压12(V): 3.274; 电压13(V): 3.275; 电压14(V): 3.279; 电压15(V): 3.273; 电压16(V): 3.264; 温度1(℃): 25; 温度2(℃): 26; 温度3(℃): 26; 温度4(℃): 0 | 55 | 40
1252 | 2025-04-16 15:18:07 |  | 放电 | 157分钟 | 0分钟 | 2 | 81% | 160.176 | 199.96 | 200 | 0分钟 | 0分钟 |  |  | 52.335 | -61.060 A | 3.27 | 3.28 | 3.221 | 59mV | ON | ON | 电压1(V): 3.279; 电压2(V): 3.274; 电压3(V): 3.275; 电压4(V): 3.268; 电压5(V): 3.267; 电压6(V): 3.221; 电压7(V): 3.271; 电压8(V): 3.28; 电压9(V): 3.279; 电压10(V): 3.278; 电压11(V): 3.279; 电压12(V): 3.274; 电压13(V): 3.275; 电压14(V): 3.279; 电压15(V): 3.273; 电压16(V): 3.263; 温度1(℃): 25; 温度2(℃): 26; 温度3(℃): 25; 温度4(℃): 0 | 57 | 40
1253 | 2025-04-16 15:18:09 |  | 放电 | 157分钟 | 0分钟 | 2 | 81% | 160.142 | 199.96 | 200 | 0分钟 | 0分钟 |  |  | 52.329 | -61.053 A | 3.27 | 3.28 | 3.221 | 59mV | ON | ON | 电压1(V): 3.278; 电压2(V): 3.274; 电压3(V): 3.274; 电压4(V): 3.268; 电压5(V): 3.266; 电压6(V): 3.221; 电压7(V): 3.27; 电压8(V): 3.28; 电压9(V): 3.279; 电压10(V): 3.277; 电压11(V): 3.279; 电压12(V): 3.274; 电压13(V): 3.275; 电压14(V): 3.278; 电压15(V): 3.273; 电压16(V): 3.263; 温度1(℃): 25; 温度2(℃): 26; 温度3(℃): 25; 温度4(℃): 0 | 55 | 39
1254 | 2025-04-16 15:18:11 |  | 放电 | 157分钟 | 0分钟 | 2 | 81% | 160.108 | 199.96 | 200 | 0分钟 | 0分钟 |  |  | 52.33 | -61.054 A | 3.27 | 3.28 | 3.221 | 59mV | ON | ON | 电压1(V): 3.278; 电压2(V): 3.274; 电压3(V): 3.275; 电压4(V): 3.268; 电压5(V): 3.266; 电压6(V): 3.221; 电压7(V): 3.27; 电压8(V): 3.28; 电压9(V): 3.279; 电压10(V): 3.277; 电压11(V): 3.279; 电压12(V): 3.274; 电压13(V): 3.275; 电压14(V): 3.278; 电压15(V): 3.273; 电压16(V): 3.263; 温度1(℃): 25; 温度2(℃): 26; 温度3(℃): 25; 温度4(℃): 0 | 56 | 37
1255 | 2025-04-16 15:18:13 |  | 放电 | 157分钟 | 0分钟 | 2 | 81% | 160.074 | 199.96 | 200 | 0分钟 | 0分钟 |  |  | 52.33 | -61.058 A | 3.27 | 3.279 | 3.221 | 58mV | ON | ON | 电压1(V): 3.278; 电压2(V): 3.274; 电压3(V): 3.274; 电压4(V): 3.268; 电压5(V): 3.267; 电压6(V): 3.221; 电压7(V): 3.271; 电压8(V): 3.279; 电压9(V): 3.278; 电压10(V): 3.277; 电压11(V): 3.279; 电压12(V): 3.274; 电压13(V): 3.275; 电压14(V): 3.279; 电压15(V): 3.273; 电压16(V): 3.263; 温度1(℃): 25; 温度2(℃): 26; 温度3(℃): 25; 温度4(℃): 0 | 56 | 39
1256 | 2025-04-16 15:18:15 |  | 放电 | 157分钟 | 0分钟 | 2 | 81% | 160.04 | 199.96 | 200 | 0分钟 | 0分钟 |  |  | 52.33 | -61.069 A | 3.27 | 3.28 | 3.221 | 59mV | ON | ON | 电压1(V): 3.278; 电压2(V): 3.274; 电压3(V): 3.275; 电压4(V): 3.268; 电压5(V): 3.266; 电压6(V): 3.221; 电压7(V): 3.27; 电压8(V): 3.28; 电压9(V): 3.279; 电压10(V): 3.277; 电压11(V): 3.279; 电压12(V): 3.274; 电压13(V): 3.275; 电压14(V): 3.278; 电压15(V): 3.273; 电压16(V): 3.263; 温度1(℃): 25; 温度2(℃): 25; 温度3(℃): 25; 温度4(℃): 0 | 56 | 37
1257 | 2025-04-16 15:18:17 |  | 放电 | 157分钟 | 0分钟 | 2 | 81% | 160.006 | 199.96 | 200 | 0分钟 | 0分钟 |  |  | 52.326 | -61.066 A | 3.27 | 3.28 | 3.22 | 59mV | ON | ON | 电压1(V): 3.279; 电压2(V): 3.274; 电压3(V): 3.274; 电压4(V): 3.268; 电压5(V): 3.266; 电压6(V): 3.22; 电压7(V): 3.27; 电压8(V): 3.28; 电压9(V): 3.279; 电压10(V): 3.277; 电压11(V): 3.279; 电压12(V): 3.273; 电压13(V): 3.274; 电压14(V): 3.278; 电压15(V): 3.272; 电压16(V): 3.263; 温度1(℃): 25; 温度2(℃): 25; 温度3(℃): 25; 温度4(℃): 0 | 56 | 40
1258 | 2025-04-16 15:18:19 |  | 放电 | 157分钟 | 0分钟 | 2 | 80% | 159.972 | 199.96 | 200 | 0分钟 | 0分钟 |  |  | 52.329 | -61.053 A | 3.27 | 3.28 | 3.221 | 59mV | ON | ON | 电压1(V): 3.278; 电压2(V): 3.274; 电压3(V): 3.274; 电压4(V): 3.268; 电压5(V): 3.266; 电压6(V): 3.221; 电压7(V): 3.27; 电压8(V): 3.28; 电压9(V): 3.279; 电压10(V): 3.277; 电压11(V): 3.279; 电压12(V): 3.273; 电压13(V): 3.275; 电压14(V): 3.279; 电压15(V): 3.273; 电压16(V): 3.263; 温度1(℃): 25; 温度2(℃): 25; 温度3(℃): 25; 温度4(℃): 0 | 55 | 37
1259 | 2025-04-16 15:18:21 |  | 放电 | 157分钟 | 0分钟 | 2 | 80% | 159.938 | 199.96 | 200 | 0分钟 | 0分钟 |  |  | 52.329 | -61.440 A | 3.27 | 3.28 | 3.22 | 59mV | ON | ON | 电压1(V): 3.278; 电压2(V): 3.274; 电压3(V): 3.275; 电压4(V): 3.268; 电压5(V): 3.266; 电压6(V): 3.22; 电压7(V): 3.27; 电压8(V): 3.28; 电压9(V): 3.279; 电压10(V): 3.277; 电压11(V): 3.279; 电压12(V): 3.274; 电压13(V): 3.274; 电压14(V): 3.279; 电压15(V): 3.273; 电压16(V): 3.263; 温度1(℃): 25; 温度2(℃): 25; 温度3(℃): 25; 温度4(℃): 0 | 56 | 40
1260 | 2025-04-16 15:18:23 |  | 放电 | 157分钟 | 0分钟 | 2 | 80% | 159.904 | 199.96 | 200 | 0分钟 | 0分钟 |  |  | 52.329 | -61.075 A | 3.27 | 3.279 | 3.22 | 59mV | ON | ON | 电压1(V): 3.279; 电压2(V): 3.274; 电压3(V): 3.274; 电压4(V): 3.268; 电压5(V): 3.266; 电压6(V): 3.22; 电压7(V): 3.271; 电压8(V): 3.279; 电压9(V): 3.279; 电压10(V): 3.277; 电压11(V): 3.279; 电压12(V): 3.274; 电压13(V): 3.275; 电压14(V): 3.278; 电压15(V): 3.273; 电压16(V): 3.263; 温度1(℃): 25; 温度2(℃): 25; 温度3(℃): 25; 温度4(℃): 0 | 56 | 39
1261 | 2025-04-16 15:18:25 |  | 放电 | 157分钟 | 0分钟 | 2 | 80% | 159.87 | 199.96 | 200 | 0分钟 | 0分钟 |  |  | 52.331 | -60.692 A | 3.27 | 3.28 | 3.221 | 59mV | ON | ON | 电压1(V): 3.278; 电压2(V): 3.274; 电压3(V): 3.274; 电压4(V): 3.268; 电压5(V): 3.267; 电压6(V): 3.221; 电压7(V): 3.27; 电压8(V): 3.28; 电压9(V): 3.279; 电压10(V): 3.277; 电压11(V): 3.279; 电压12(V): 3.274; 电压13(V): 3.275; 电压14(V): 3.278; 电压15(V): 3.273; 电压16(V): 3.264; 温度1(℃): 25; 温度2(℃): 25; 温度3(℃): 25; 温度4(℃): 0 | 55 | 38
1262 | 2025-04-16 15:18:27 |  | 放电 | 157分钟 | 0分钟 | 2 | 80% | 159.836 | 199.96 | 200 | 0分钟 | 0分钟 |  |  | 52.328 | -61.064 A | 3.27 | 3.28 | 3.22 | 59mV | ON | ON | 电压1(V): 3.278; 电压2(V): 3.274; 电压3(V): 3.274; 电压4(V): 3.267; 电压5(V): 3.266; 电压6(V): 3.22; 电压7(V): 3.27; 电压8(V): 3.28; 电压9(V): 3.279; 电压10(V): 3.277; 电压11(V): 3.279; 电压12(V): 3.274; 电压13(V): 3.275; 电压14(V): 3.278; 电压15(V): 3.273; 电压16(V): 3.264; 温度1(℃): 25; 温度2(℃): 25; 温度3(℃): 25; 温度4(℃): 0 | 56 | 38
1263 | 2025-04-16 15:18:29 |  | 放电 | 157分钟 | 0分钟 | 2 | 80% | 159.803 | 199.96 | 200 | 0分钟 | 0分钟 |  |  | 52.331 | -61.060 A | 3.27 | 3.28 | 3.22 | 59mV | ON | ON | 电压1(V): 3.279; 电压2(V): 3.274; 电压3(V): 3.274; 电压4(V): 3.268; 电压5(V): 3.267; 电压6(V): 3.22; 电压7(V): 3.27; 电压8(V): 3.28; 电压9(V): 3.278; 电压10(V): 3.277; 电压11(V): 3.279; 电压12(V): 3.274; 电压13(V): 3.275; 电压14(V): 3.279; 电压15(V): 3.273; 电压16(V): 3.264; 温度1(℃): 25; 温度2(℃): 25; 温度3(℃): 25; 温度4(℃): 0 | 56 | 37
1264 | 2025-04-16 15:18:31 |  | 放电 | 156分钟 | 0分钟 | 2 | 80% | 159.769 | 199.96 | 200 | 0分钟 | 0分钟 |  |  | 52.33 | -61.075 A | 3.27 | 3.28 | 3.22 | 59mV | ON | ON | 电压1(V): 3.279; 电压2(V): 3.274; 电压3(V): 3.274; 电压4(V): 3.268; 电压5(V): 3.267; 电压6(V): 3.22; 电压7(V): 3.271; 电压8(V): 3.28; 电压9(V): 3.279; 电压10(V): 3.277; 电压11(V): 3.279; 电压12(V): 3.273; 电压13(V): 3.275; 电压14(V): 3.278; 电压15(V): 3.273; 电压16(V): 3.263; 温度1(℃): 25; 温度2(℃): 25; 温度3(℃): 25; 温度4(℃): 0 | 57 | 38
1265 | 2025-04-16 15:18:33 |  | 放电 | 156分钟 | 0分钟 | 2 | 80% | 159.735 | 199.96 | 200 | 0分钟 | 0分钟 |  |  | 52.327 | -61.041 A | 3.27 | 3.28 | 3.22 | 59mV | ON | ON | 电压1(V): 3.278; 电压2(V): 3.274; 电压3(V): 3.275; 电压4(V): 3.268; 电压5(V): 3.266; 电压6(V): 3.22; 电压7(V): 3.27; 电压8(V): 3.28; 电压9(V): 3.279; 电压10(V): 3.277; 电压11(V): 3.279; 电压12(V): 3.273; 电压13(V): 3.274; 电压14(V): 3.278; 电压15(V): 3.273; 电压16(V): 3.263; 温度1(℃): 25; 温度2(℃): 26; 温度3(℃): 25; 温度4(℃): 0 | 56 | 38
1266 | 2025-04-16 15:18:35 |  | 放电 | 156分钟 | 0分钟 | 2 | 80% | 159.701 | 199.96 | 200 | 0分钟 | 0分钟 |  |  | 52.324 | -61.072 A | 3.27 | 3.279 | 3.22 | 59mV | ON | ON | 电压1(V): 3.278; 电压2(V): 3.274; 电压3(V): 3.274; 电压4(V): 3.268; 电压5(V): 3.266; 电压6(V): 3.22; 电压7(V): 3.27; 电压8(V): 3.279; 电压9(V): 3.278; 电压10(V): 3.277; 电压11(V): 3.279; 电压12(V): 3.273; 电压13(V): 3.274; 电压14(V): 3.278; 电压15(V): 3.273; 电压16(V): 3.263; 温度1(℃): 26; 温度2(℃): 26; 温度3(℃): 25; 温度4(℃): 0 | 57 | 39
1267 | 2025-04-16 15:18:37 |  | 放电 | 156分钟 | 0分钟 | 2 | 80% | 159.667 | 199.96 | 200 | 0分钟 | 0分钟 |  |  | 52.323 | -61.053 A | 3.27 | 3.28 | 3.221 | 59mV | ON | ON | 电压1(V): 3.278; 电压2(V): 3.274; 电压3(V): 3.274; 电压4(V): 3.267; 电压5(V): 3.266; 电压6(V): 3.221; 电压7(V): 3.27; 电压8(V): 3.28; 电压9(V): 3.278; 电压10(V): 3.277; 电压11(V): 3.278; 电压12(V): 3.273; 电压13(V): 3.274; 电压14(V): 3.278; 电压15(V): 3.272; 电压16(V): 3.263; 温度1(℃): 26; 温度2(℃): 26; 温度3(℃): 26; 温度4(℃): 0 | 56 | 40
1268 | 2025-04-16 15:18:39 |  | 放电 | 156分钟 | 0分钟 | 2 | 80% | 159.633 | 199.96 | 200 | 0分钟 | 0分钟 |  |  | 52.323 | -61.053 A | 3.27 | 3.279 | 3.22 | 59mV | ON | ON | 电压1(V): 3.278; 电压2(V): 3.274; 电压3(V): 3.274; 电压4(V): 3.268; 电压5(V): 3.266; 电压6(V): 3.22; 电压7(V): 3.27; 电压8(V): 3.279; 电压9(V): 3.278; 电压10(V): 3.276; 电压11(V): 3.279; 电压12(V): 3.273; 电压13(V): 3.274; 电压14(V): 3.278; 电压15(V): 3.273; 电压16(V): 3.263; 温度1(℃): 26; 温度2(℃): 26; 温度3(℃): 26; 温度4(℃): 0 | 56 | 37
1269 | 2025-04-16 15:18:41 |  | 放电 | 156分钟 | 0分钟 | 2 | 80% | 159.599 | 199.96 | 200 | 0分钟 | 0分钟 |  |  | 52.324 | -61.063 A | 3.27 | 3.279 | 3.22 | 59mV | ON | ON | 电压1(V): 3.278; 电压2(V): 3.274; 电压3(V): 3.274; 电压4(V): 3.268; 电压5(V): 3.266; 电压6(V): 3.22; 电压7(V): 3.27; 电压8(V): 3.279; 电压9(V): 3.279; 电压10(V): 3.277; 电压11(V): 3.279; 电压12(V): 3.273; 电压13(V): 3.274; 电压14(V): 3.278; 电压15(V): 3.272; 电压16(V): 3.263; 温度1(℃): 26; 温度2(℃): 26; 温度3(℃): 26; 温度4(℃): 0 | 56 | 40
1270 | 2025-04-16 15:18:43 |  | 放电 | 156分钟 | 0分钟 | 2 | 80% | 159.565 | 199.96 | 200 | 0分钟 | 0分钟 |  |  | 52.322 | -61.054 A | 3.27 | 3.279 | 3.22 | 59mV | ON | ON | 电压1(V): 3.278; 电压2(V): 3.274; 电压3(V): 3.274; 电压4(V): 3.267; 电压5(V): 3.266; 电压6(V): 3.22; 电压7(V): 3.27; 电压8(V): 3.279; 电压9(V): 3.278; 电压10(V): 3.277; 电压11(V): 3.279; 电压12(V): 3.273; 电压13(V): 3.274; 电压14(V): 3.278; 电压15(V): 3.272; 电压16(V): 3.263; 温度1(℃): 26; 温度2(℃): 26; 温度3(℃): 26; 温度4(℃): 0 | 56 | 37
1271 | 2025-04-16 15:18:45 |  | 放电 | 156分钟 | 0分钟 | 2 | 80% | 159.531 | 199.96 | 200 | 0分钟 | 0分钟 |  |  | 52.324 | -61.064 A | 3.27 | 3.279 | 3.221 | 58mV | ON | ON | 电压1(V): 3.278; 电压2(V): 3.274; 电压3(V): 3.274; 电压4(V): 3.267; 电压5(V): 3.266; 电压6(V): 3.221; 电压7(V): 3.27; 电压8(V): 3.279; 电压9(V): 3.278; 电压10(V): 3.277; 电压11(V): 3.279; 电压12(V): 3.273; 电压13(V): 3.274; 电压14(V): 3.278; 电压15(V): 3.273; 电压16(V): 3.263; 温度1(℃): 26; 温度2(℃): 26; 温度3(℃): 26; 温度4(℃): 0 | 56 | 37
1272 | 2025-04-16 15:18:47 |  | 放电 | 156分钟 | 0分钟 | 2 | 80% | 159.514 | 199.96 | 200 | 0分钟 | 0分钟 |  |  | 52.323 | -61.056 A | 3.27 | 3.279 | 3.22 | 59mV | ON | ON | 电压1(V): 3.278; 电压2(V): 3.274; 电压3(V): 3.274; 电压4(V): 3.268; 电压5(V): 3.266; 电压6(V): 3.22; 电压7(V): 3.27; 电压8(V): 3.279; 电压9(V): 3.278; 电压10(V): 3.277; 电压11(V): 3.279; 电压12(V): 3.273; 电压13(V): 3.274; 电压14(V): 3.278; 电压15(V): 3.272; 电压16(V): 3.263; 温度1(℃): 26; 温度2(℃): 26; 温度3(℃): 26; 温度4(℃): 0 | 57 | 37
1273 | 2025-04-16 15:18:50 |  | 放电 | 156分钟 | 0分钟 | 2 | 80% | 159.48 | 199.96 | 200 | 0分钟 | 0分钟 |  |  | 52.321 | -61.066 A | 3.27 | 3.279 | 3.22 | 59mV | ON | ON | 电压1(V): 3.278; 电压2(V): 3.274; 电压3(V): 3.274; 电压4(V): 3.267; 电压5(V): 3.266; 电压6(V): 3.22; 电压7(V): 3.27; 电压8(V): 3.279; 电压9(V): 3.278; 电压10(V): 3.277; 电压11(V): 3.278; 电压12(V): 3.273; 电压13(V): 3.274; 电压14(V): 3.278; 电压15(V): 3.273; 电压16(V): 3.262; 温度1(℃): 26; 温度2(℃): 26; 温度3(℃): 26; 温度4(℃): 0 | 56 | 40
1274 | 2025-04-16 15:18:52 |  | 放电 | 156分钟 | 0分钟 | 2 | 80% | 159.446 | 199.96 | 200 | 0分钟 | 0分钟 |  |  | 52.325 | -61.050 A | 3.27 | 3.28 | 3.22 | 59mV | ON | ON | 电压1(V): 3.278; 电压2(V): 3.274; 电压3(V): 3.274; 电压4(V): 3.268; 电压5(V): 3.266; 电压6(V): 3.22; 电压7(V): 3.27; 电压8(V): 3.28; 电压9(V): 3.278; 电压10(V): 3.277; 电压11(V): 3.279; 电压12(V): 3.273; 电压13(V): 3.274; 电压14(V): 3.278; 电压15(V): 3.273; 电压16(V): 3.263; 温度1(℃): 26; 温度2(℃): 26; 温度3(℃): 26; 温度4(℃): 0 | 56 | 40
1275 | 2025-04-16 15:18:54 |  | 放电 | 156分钟 | 0分钟 | 2 | 80% | 159.412 | 199.96 | 200 | 0分钟 | 0分钟 |  |  | 52.321 | -61.057 A | 3.27 | 3.279 | 3.22 | 59mV | ON | ON | 电压1(V): 3.278; 电压2(V): 3.273; 电压3(V): 3.274; 电压4(V): 3.268; 电压5(V): 3.266; 电压6(V): 3.22; 电压7(V): 3.27; 电压8(V): 3.279; 电压9(V): 3.278; 电压10(V): 3.276; 电压11(V): 3.279; 电压12(V): 3.273; 电压13(V): 3.274; 电压14(V): 3.278; 电压15(V): 3.272; 电压16(V): 3.263; 温度1(℃): 26; 温度2(℃): 26; 温度3(℃): 26; 温度4(℃): 0 | 57 | 40
1276 | 2025-04-16 15:18:56 |  | 放电 | 156分钟 | 0分钟 | 2 | 80% | 159.379 | 199.96 | 200 | 0分钟 | 0分钟 |  |  | 52.321 | -61.053 A | 3.27 | 3.279 | 3.22 | 59mV | ON | ON | 电压1(V): 3.278; 电压2(V): 3.274; 电压3(V): 3.274; 电压4(V): 3.267; 电压5(V): 3.266; 电压6(V): 3.22; 电压7(V): 3.27; 电压8(V): 3.279; 电压9(V): 3.278; 电压10(V): 3.277; 电压11(V): 3.278; 电压12(V): 3.273; 电压13(V): 3.274; 电压14(V): 3.278; 电压15(V): 3.272; 电压16(V): 3.263; 温度1(℃): 26; 温度2(℃): 26; 温度3(℃): 26; 温度4(℃): 0 | 56 | 40
1277 | 2025-04-16 15:18:58 |  | 放电 | 156分钟 | 0分钟 | 2 | 80% | 159.345 | 199.96 | 200 | 0分钟 | 0分钟 |  |  | 52.321 | -61.036 A | 3.27 | 3.279 | 3.22 | 59mV | ON | ON | 电压1(V): 3.278; 电压2(V): 3.274; 电压3(V): 3.274; 电压4(V): 3.267; 电压5(V): 3.266; 电压6(V): 3.22; 电压7(V): 3.27; 电压8(V): 3.279; 电压9(V): 3.278; 电压10(V): 3.276; 电压11(V): 3.279; 电压12(V): 3.273; 电压13(V): 3.274; 电压14(V): 3.278; 电压15(V): 3.272; 电压16(V): 3.263; 温度1(℃): 26; 温度2(℃): 26; 温度3(℃): 26; 温度4(℃): 0 | 56 | 37
1278 | 2025-04-16 15:19:00 |  | 放电 | 156分钟 | 0分钟 | 2 | 80% | 159.311 | 199.96 | 200 | 0分钟 | 0分钟 |  |  | 52.321 | -61.038 A | 3.27 | 3.279 | 3.22 | 59mV | ON | ON | 电压1(V): 3.278; 电压2(V): 3.274; 电压3(V): 3.274; 电压4(V): 3.267; 电压5(V): 3.266; 电压6(V): 3.22; 电压7(V): 3.27; 电压8(V): 3.279; 电压9(V): 3.278; 电压10(V): 3.277; 电压11(V): 3.278; 电压12(V): 3.273; 电压13(V): 3.274; 电压14(V): 3.278; 电压15(V): 3.272; 电压16(V): 3.263; 温度1(℃): 26; 温度2(℃): 26; 温度3(℃): 26; 温度4(℃): 0 | 56 | 37
1279 | 2025-04-16 15:19:02 |  | 放电 | 156分钟 | 0分钟 | 2 | 80% | 159.277 | 199.96 | 200 | 0分钟 | 0分钟 |  |  | 52.321 | -61.041 A | 3.27 | 3.279 | 3.22 | 59mV | ON | ON | 电压1(V): 3.278; 电压2(V): 3.273; 电压3(V): 3.274; 电压4(V): 3.268; 电压5(V): 3.266; 电压6(V): 3.22; 电压7(V): 3.27; 电压8(V): 3.279; 电压9(V): 3.278; 电压10(V): 3.277; 电压11(V): 3.278; 电压12(V): 3.273; 电压13(V): 3.274; 电压14(V): 3.278; 电压15(V): 3.272; 电压16(V): 3.263; 温度1(℃): 26; 温度2(℃): 26; 温度3(℃): 26; 温度4(℃): 0 | 56 | 40
1280 | 2025-04-16 15:19:04 |  | 放电 | 156分钟 | 0分钟 | 2 | 80% | 159.243 | 199.96 | 200 | 0分钟 | 0分钟 |  |  | 52.322 | -61.061 A | 3.27 | 3.28 | 3.22 | 59mV | ON | ON | 电压1(V): 3.278; 电压2(V): 3.273; 电压3(V): 3.274; 电压4(V): 3.267; 电压5(V): 3.266; 电压6(V): 3.22; 电压7(V): 3.27; 电压8(V): 3.28; 电压9(V): 3.278; 电压10(V): 3.276; 电压11(V): 3.279; 电压12(V): 3.273; 电压13(V): 3.275; 电压14(V): 3.278; 电压15(V): 3.272; 电压16(V): 3.263; 温度1(℃): 26; 温度2(℃): 26; 温度3(℃): 26; 温度4(℃): 0 | 56 | 40
1281 | 2025-04-16 15:19:06 |  | 放电 | 156分钟 | 0分钟 | 2 | 80% | 159.209 | 199.96 | 200 | 0分钟 | 0分钟 |  |  | 52.323 | -61.042 A | 3.27 | 3.279 | 3.22 | 59mV | ON | ON | 电压1(V): 3.278; 电压2(V): 3.274; 电压3(V): 3.274; 电压4(V): 3.267; 电压5(V): 3.267; 电压6(V): 3.22; 电压7(V): 3.27; 电压8(V): 3.279; 电压9(V): 3.278; 电压10(V): 3.277; 电压11(V): 3.278; 电压12(V): 3.273; 电压13(V): 3.274; 电压14(V): 3.278; 电压15(V): 3.273; 电压16(V): 3.263; 温度1(℃): 26; 温度2(℃): 26; 温度3(℃): 26; 温度4(℃): 0 | 56 | 38
1282 | 2025-04-16 15:19:08 |  | 放电 | 156分钟 | 0分钟 | 2 | 80% | 159.175 | 199.96 | 200 | 0分钟 | 0分钟 |  |  | 52.325 | -61.048 A | 3.27 | 3.28 | 3.22 | 59mV | ON | ON | 电压1(V): 3.279; 电压2(V): 3.273; 电压3(V): 3.274; 电压4(V): 3.268; 电压5(V): 3.266; 电压6(V): 3.22; 电压7(V): 3.27; 电压8(V): 3.28; 电压9(V): 3.279; 电压10(V): 3.277; 电压11(V): 3.278; 电压12(V): 3.274; 电压13(V): 3.274; 电压14(V): 3.278; 电压15(V): 3.272; 电压16(V): 3.263; 温度1(℃): 26; 温度2(℃): 26; 温度3(℃): 26; 温度4(℃): 0 | 55 | 37
1283 | 2025-04-16 15:19:10 |  | 放电 | 156分钟 | 0分钟 | 2 | 80% | 159.141 | 199.96 | 200 | 0分钟 | 0分钟 |  |  | 52.324 | -61.054 A | 3.27 | 3.279 | 3.22 | 59mV | ON | ON | 电压1(V): 3.278; 电压2(V): 3.274; 电压3(V): 3.275; 电压4(V): 3.268; 电压5(V): 3.266; 电压6(V): 3.22; 电压7(V): 3.27; 电压8(V): 3.279; 电压9(V): 3.278; 电压10(V): 3.277; 电压11(V): 3.279; 电压12(V): 3.273; 电压13(V): 3.274; 电压14(V): 3.278; 电压15(V): 3.272; 电压16(V): 3.263; 温度1(℃): 26; 温度2(℃): 26; 温度3(℃): 26; 温度4(℃): 0 | 56 | 38
1284 | 2025-04-16 15:19:12 |  | 放电 | 156分钟 | 0分钟 | 2 | 80% | 159.107 | 199.96 | 200 | 0分钟 | 0分钟 |  |  | 52.325 | -61.069 A | 3.27 | 3.279 | 3.221 | 58mV | ON | ON | 电压1(V): 3.278; 电压2(V): 3.274; 电压3(V): 3.275; 电压4(V): 3.267; 电压5(V): 3.266; 电压6(V): 3.221; 电压7(V): 3.27; 电压8(V): 3.279; 电压9(V): 3.278; 电压10(V): 3.277; 电压11(V): 3.279; 电压12(V): 3.273; 电压13(V): 3.274; 电压14(V): 3.278; 电压15(V): 3.273; 电压16(V): 3.263; 温度1(℃): 26; 温度2(℃): 26; 温度3(℃): 26; 温度4(℃): 0 | 56 | 37
1285 | 2025-04-16 15:19:14 |  | 放电 | 156分钟 | 0分钟 | 2 | 80% | 159.073 | 199.96 | 200 | 0分钟 | 0分钟 |  |  | 52.32 | -61.066 A | 3.27 | 3.279 | 3.22 | 59mV | ON | ON | 电压1(V): 3.278; 电压2(V): 3.274; 电压3(V): 3.274; 电压4(V): 3.267; 电压5(V): 3.266; 电压6(V): 3.22; 电压7(V): 3.27; 电压8(V): 3.279; 电压9(V): 3.278; 电压10(V): 3.276; 电压11(V): 3.278; 电压12(V): 3.273; 电压13(V): 3.274; 电压14(V): 3.278; 电压15(V): 3.272; 电压16(V): 3.263; 温度1(℃): 26; 温度2(℃): 26; 温度3(℃): 26; 温度4(℃): 0 | 56 | 38
1286 | 2025-04-16 15:19:16 |  | 放电 | 156分钟 | 0分钟 | 2 | 80% | 159.039 | 199.96 | 200 | 0分钟 | 0分钟 |  |  | 52.322 | -61.081 A | 3.27 | 3.279 | 3.22 | 59mV | ON | ON | 电压1(V): 3.278; 电压2(V): 3.274; 电压3(V): 3.274; 电压4(V): 3.268; 电压5(V): 3.266; 电压6(V): 3.22; 电压7(V): 3.27; 电压8(V): 3.279; 电压9(V): 3.278; 电压10(V): 3.276; 电压11(V): 3.279; 电压12(V): 3.273; 电压13(V): 3.274; 电压14(V): 3.278; 电压15(V): 3.272; 电压16(V): 3.263; 温度1(℃): 26; 温度2(℃): 26; 温度3(℃): 26; 温度4(℃): 0 | 56 | 40
1287 | 2025-04-16 15:19:18 |  | 放电 | 156分钟 | 0分钟 | 2 | 80% | 159.005 | 199.96 | 200 | 0分钟 | 0分钟 |  |  | 52.32 | -61.076 A | 3.27 | 3.279 | 3.22 | 59mV | ON | ON | 电压1(V): 3.278; 电压2(V): 3.274; 电压3(V): 3.274; 电压4(V): 3.267; 电压5(V): 3.266; 电压6(V): 3.22; 电压7(V): 3.27; 电压8(V): 3.279; 电压9(V): 3.278; 电压10(V): 3.276; 电压11(V): 3.278; 电压12(V): 3.273; 电压13(V): 3.274; 电压14(V): 3.278; 电压15(V): 3.272; 电压16(V): 3.263; 温度1(℃): 26; 温度2(℃): 26; 温度3(℃): 26; 温度4(℃): 0 | 57 | 39
1288 | 2025-04-16 15:19:20 |  | 放电 | 156分钟 | 0分钟 | 2 | 80% | 158.971 | 199.96 | 200 | 0分钟 | 0分钟 |  |  | 52.32 | -61.066 A | 3.27 | 3.279 | 3.22 | 59mV | ON | ON | 电压1(V): 3.278; 电压2(V): 3.274; 电压3(V): 3.274; 电压4(V): 3.267; 电压5(V): 3.266; 电压6(V): 3.22; 电压7(V): 3.27; 电压8(V): 3.279; 电压9(V): 3.278; 电压10(V): 3.276; 电压11(V): 3.278; 电压12(V): 3.273; 电压13(V): 3.274; 电压14(V): 3.278; 电压15(V): 3.272; 电压16(V): 3.263; 温度1(℃): 26; 温度2(℃): 26; 温度3(℃): 26; 温度4(℃): 0 | 56 | 40
1289 | 2025-04-16 15:19:22 |  | 放电 | 156分钟 | 0分钟 | 2 | 80% | 158.938 | 199.96 | 200 | 0分钟 | 0分钟 |  |  | 52.32 | -61.051 A | 3.27 | 3.279 | 3.22 | 59mV | ON | ON | 电压1(V): 3.278; 电压2(V): 3.273; 电压3(V): 3.274; 电压4(V): 3.267; 电压5(V): 3.266; 电压6(V): 3.22; 电压7(V): 3.27; 电压8(V): 3.279; 电压9(V): 3.278; 电压10(V): 3.277; 电压11(V): 3.278; 电压12(V): 3.273; 电压13(V): 3.274; 电压14(V): 3.278; 电压15(V): 3.272; 电压16(V): 3.263; 温度1(℃): 26; 温度2(℃): 26; 温度3(℃): 26; 温度4(℃): 0 | 56 | 39
1290 | 2025-04-16 15:19:24 |  | 放电 | 156分钟 | 0分钟 | 2 | 80% | 158.904 | 199.96 | 200 | 0分钟 | 0分钟 |  |  | 52.32 | -61.054 A | 3.27 | 3.279 | 3.22 | 59mV | ON | ON | 电压1(V): 3.278; 电压2(V): 3.274; 电压3(V): 3.274; 电压4(V): 3.267; 电压5(V): 3.266; 电压6(V): 3.22; 电压7(V): 3.27; 电压8(V): 3.279; 电压9(V): 3.278; 电压10(V): 3.276; 电压11(V): 3.278; 电压12(V): 3.273; 电压13(V): 3.274; 电压14(V): 3.278; 电压15(V): 3.272; 电压16(V): 3.263; 温度1(℃): 26; 温度2(℃): 26; 温度3(℃): 26; 温度4(℃): 0 | 56 | 40
1291 | 2025-04-16 15:19:26 |  | 放电 | 156分钟 | 0分钟 | 2 | 80% | 158.87 | 199.96 | 200 | 0分钟 | 0分钟 |  |  | 52.319 | -61.053 A | 3.269 | 3.279 | 3.22 | 59mV | ON | ON | 电压1(V): 3.278; 电压2(V): 3.273; 电压3(V): 3.274; 电压4(V): 3.267; 电压5(V): 3.266; 电压6(V): 3.22; 电压7(V): 3.27; 电压8(V): 3.279; 电压9(V): 3.278; 电压10(V): 3.277; 电压11(V): 3.278; 电压12(V): 3.273; 电压13(V): 3.274; 电压14(V): 3.278; 电压15(V): 3.272; 电压16(V): 3.262; 温度1(℃): 26; 温度2(℃): 26; 温度3(℃): 26; 温度4(℃): 0 | 56 | 40
1292 | 2025-04-16 15:19:28 |  | 放电 | 156分钟 | 0分钟 | 2 | 80% | 158.836 | 199.96 | 200 | 0分钟 | 0分钟 |  |  | 52.319 | -61.067 A | 3.269 | 3.279 | 3.22 | 59mV | ON | ON | 电压1(V): 3.278; 电压2(V): 3.274; 电压3(V): 3.274; 电压4(V): 3.267; 电压5(V): 3.266; 电压6(V): 3.22; 电压7(V): 3.27; 电压8(V): 3.279; 电压9(V): 3.278; 电压10(V): 3.276; 电压11(V): 3.278; 电压12(V): 3.273; 电压13(V): 3.274; 电压14(V): 3.278; 电压15(V): 3.272; 电压16(V): 3.262; 温度1(℃): 26; 温度2(℃): 26; 温度3(℃): 26; 温度4(℃): 0 | 56 | 37
1293 | 2025-04-16 15:19:30 |  | 放电 | 156分钟 | 0分钟 | 2 | 80% | 158.802 | 199.96 | 200 | 0分钟 | 0分钟 |  |  | 52.318 | -60.671 A | 3.269 | 3.279 | 3.22 | 59mV | ON | ON | 电压1(V): 3.278; 电压2(V): 3.273; 电压3(V): 3.274; 电压4(V): 3.267; 电压5(V): 3.266; 电压6(V): 3.22; 电压7(V): 3.27; 电压8(V): 3.279; 电压9(V): 3.278; 电压10(V): 3.276; 电压11(V): 3.278; 电压12(V): 3.273; 电压13(V): 3.274; 电压14(V): 3.278; 电压15(V): 3.272; 电压16(V): 3.262; 温度1(℃): 26; 温度2(℃): 26; 温度3(℃): 26; 温度4(℃): 0 | 56 | 40
1294 | 2025-04-16 15:19:32 |  | 放电 | 155分钟 | 0分钟 | 2 | 80% | 158.768 | 199.96 | 200 | 0分钟 | 0分钟 |  |  | 52.318 | -61.060 A | 3.269 | 3.279 | 3.22 | 59mV | ON | ON | 电压1(V): 3.278; 电压2(V): 3.273; 电压3(V): 3.274; 电压4(V): 3.267; 电压5(V): 3.266; 电压6(V): 3.22; 电压7(V): 3.27; 电压8(V): 3.279; 电压9(V): 3.278; 电压10(V): 3.276; 电压11(V): 3.278; 电压12(V): 3.273; 电压13(V): 3.274; 电压14(V): 3.278; 电压15(V): 3.272; 电压16(V): 3.262; 温度1(℃): 26; 温度2(℃): 26; 温度3(℃): 26; 温度4(℃): 0 | 56 | 39
1295 | 2025-04-16 15:19:34 |  | 放电 | 155分钟 | 0分钟 | 2 | 80% | 158.734 | 199.96 | 200 | 0分钟 | 0分钟 |  |  | 52.32 | -61.042 A | 3.27 | 3.279 | 3.22 | 59mV | ON | ON | 电压1(V): 3.278; 电压2(V): 3.274; 电压3(V): 3.274; 电压4(V): 3.267; 电压5(V): 3.266; 电压6(V): 3.22; 电压7(V): 3.27; 电压8(V): 3.279; 电压9(V): 3.278; 电压10(V): 3.277; 电压11(V): 3.278; 电压12(V): 3.273; 电压13(V): 3.274; 电压14(V): 3.278; 电压15(V): 3.272; 电压16(V): 3.262; 温度1(℃): 26; 温度2(℃): 26; 温度3(℃): 26; 温度4(℃): 0 | 56 | 37
1296 | 2025-04-16 15:19:36 |  | 放电 | 154分钟 | 0分钟 | 2 | 80% | 158.7 | 199.96 | 200 | 0分钟 | 0分钟 |  |  | 52.319 | -61.054 A | 3.269 | 3.279 | 3.22 | 59mV | ON | ON | 电压1(V): 3.278; 电压2(V): 3.273; 电压3(V): 3.274; 电压4(V): 3.268; 电压5(V): 3.266; 电压6(V): 3.22; 电压7(V): 3.27; 电压8(V): 3.279; 电压9(V): 3.278; 电压10(V): 3.276; 电压11(V): 3.278; 电压12(V): 3.273; 电压13(V): 3.274; 电压14(V): 3.278; 电压15(V): 3.272; 电压16(V): 3.262; 温度1(℃): 26; 温度2(℃): 26; 温度3(℃): 26; 温度4(℃): 0 | 55 | 40
1297 | 2025-04-16 15:19:38 |  | 放电 | 155分钟 | 0分钟 | 2 | 80% | 158.666 | 199.96 | 200 | 0分钟 | 0分钟 |  |  | 52.318 | -61.066 A | 3.269 | 3.279 | 3.22 | 59mV | ON | ON | 电压1(V): 3.278; 电压2(V): 3.273; 电压3(V): 3.274; 电压4(V): 3.267; 电压5(V): 3.266; 电压6(V): 3.22; 电压7(V): 3.27; 电压8(V): 3.279; 电压9(V): 3.278; 电压10(V): 3.276; 电压11(V): 3.278; 电压12(V): 3.273; 电压13(V): 3.274; 电压14(V): 3.278; 电压15(V): 3.272; 电压16(V): 3.262; 温度1(℃): 26; 温度2(℃): 26; 温度3(℃): 26; 温度4(℃): 0 | 56 | 40
1298 | 2025-04-16 15:19:40 |  | 放电 | 155分钟 | 0分钟 | 2 | 80% | 158.632 | 199.96 | 200 | 0分钟 | 0分钟 |  |  | 52.319 | -61.057 A | 3.269 | 3.279 | 3.22 | 59mV | ON | ON | 电压1(V): 3.278; 电压2(V): 3.273; 电压3(V): 3.274; 电压4(V): 3.267; 电压5(V): 3.266; 电压6(V): 3.22; 电压7(V): 3.27; 电压8(V): 3.279; 电压9(V): 3.278; 电压10(V): 3.276; 电压11(V): 3.278; 电压12(V): 3.273; 电压13(V): 3.274; 电压14(V): 3.278; 电压15(V): 3.272; 电压16(V): 3.263; 温度1(℃): 26; 温度2(℃): 26; 温度3(℃): 26; 温度4(℃): 0 | 55 | 37
1299 | 2025-04-16 15:19:42 |  | 放电 | 155分钟 | 0分钟 | 2 | 80% | 158.598 | 199.96 | 200 | 0分钟 | 0分钟 |  |  | 52.32 | -61.045 A | 3.27 | 3.279 | 3.22 | 59mV | ON | ON | 电压1(V): 3.278; 电压2(V): 3.273; 电压3(V): 3.274; 电压4(V): 3.268; 电压5(V): 3.266; 电压6(V): 3.22; 电压7(V): 3.27; 电压8(V): 3.279; 电压9(V): 3.278; 电压10(V): 3.276; 电压11(V): 3.278; 电压12(V): 3.273; 电压13(V): 3.274; 电压14(V): 3.278; 电压15(V): 3.272; 电压16(V): 3.263; 温度1(℃): 26; 温度2(℃): 26; 温度3(℃): 26; 温度4(℃): 0 | 56 | 40
1300 | 2025-04-16 15:19:44 |  | 放电 | 155分钟 | 0分钟 | 2 | 80% | 158.564 | 199.96 | 200 | 0分钟 | 0分钟 |  |  | 52.321 | -61.058 A | 3.27 | 3.279 | 3.22 | 59mV | ON | ON | 电压1(V): 3.278; 电压2(V): 3.274; 电压3(V): 3.274; 电压4(V): 3.267; 电压5(V): 3.266; 电压6(V): 3.22; 电压7(V): 3.27; 电压8(V): 3.279; 电压9(V): 3.278; 电压10(V): 3.277; 电压11(V): 3.279; 电压12(V): 3.273; 电压13(V): 3.274; 电压14(V): 3.278; 电压15(V): 3.272; 电压16(V): 3.262; 温度1(℃): 26; 温度2(℃): 26; 温度3(℃): 26; 温度4(℃): 0 | 56 | 38
1301 | 2025-04-16 15:19:46 |  | 放电 | 155分钟 | 0分钟 | 2 | 80% | 158.531 | 199.96 | 200 | 0分钟 | 0分钟 |  |  | 52.32 | -61.048 A | 3.27 | 3.279 | 3.22 | 59mV | ON | ON | 电压1(V): 3.278; 电压2(V): 3.274; 电压3(V): 3.274; 电压4(V): 3.267; 电压5(V): 3.266; 电压6(V): 3.22; 电压7(V): 3.27; 电压8(V): 3.279; 电压9(V): 3.278; 电压10(V): 3.277; 电压11(V): 3.278; 电压12(V): 3.273; 电压13(V): 3.274; 电压14(V): 3.278; 电压15(V): 3.272; 电压16(V): 3.262; 温度1(℃): 26; 温度2(℃): 26; 温度3(℃): 26; 温度4(℃): 0 | 56 | 36
1302 | 2025-04-16 15:19:48 |  | 放电 | 155分钟 | 0分钟 | 2 | 80% | 158.497 | 199.96 | 200 | 0分钟 | 0分钟 |  |  | 52.32 | -61.056 A | 3.27 | 3.279 | 3.22 | 59mV | ON | ON | 电压1(V): 3.278; 电压2(V): 3.273; 电压3(V): 3.274; 电压4(V): 3.268; 电压5(V): 3.266; 电压6(V): 3.22; 电压7(V): 3.27; 电压8(V): 3.279; 电压9(V): 3.278; 电压10(V): 3.276; 电压11(V): 3.278; 电压12(V): 3.273; 电压13(V): 3.274; 电压14(V): 3.278; 电压15(V): 3.272; 电压16(V): 3.263; 温度1(℃): 26; 温度2(℃): 26; 温度3(℃): 26; 温度4(℃): 0 | 56 | 40
1303 | 2025-04-16 15:19:50 |  | 放电 | 155分钟 | 0分钟 | 2 | 80% | 158.463 | 199.96 | 200 | 0分钟 | 0分钟 |  |  | 52.32 | -61.061 A | 3.27 | 3.28 | 3.22 | 59mV | ON | ON | 电压1(V): 3.278; 电压2(V): 3.273; 电压3(V): 3.274; 电压4(V): 3.267; 电压5(V): 3.266; 电压6(V): 3.22; 电压7(V): 3.27; 电压8(V): 3.28; 电压9(V): 3.278; 电压10(V): 3.276; 电压11(V): 3.278; 电压12(V): 3.273; 电压13(V): 3.274; 电压14(V): 3.278; 电压15(V): 3.272; 电压16(V): 3.263; 温度1(℃): 26; 温度2(℃): 26; 温度3(℃): 26; 温度4(℃): 0 | 56 | 40
1304 | 2025-04-16 15:19:52 |  | 放电 | 155分钟 | 0分钟 | 2 | 80% | 158.429 | 199.96 | 200 | 0分钟 | 0分钟 |  |  | 52.318 | -61.060 A | 3.269 | 3.279 | 3.22 | 59mV | ON | ON | 电压1(V): 3.278; 电压2(V): 3.274; 电压3(V): 3.274; 电压4(V): 3.267; 电压5(V): 3.265; 电压6(V): 3.22; 电压7(V): 3.27; 电压8(V): 3.279; 电压9(V): 3.278; 电压10(V): 3.276; 电压11(V): 3.278; 电压12(V): 3.273; 电压13(V): 3.274; 电压14(V): 3.278; 电压15(V): 3.272; 电压16(V): 3.262; 温度1(℃): 26; 温度2(℃): 26; 温度3(℃): 26; 温度4(℃): 0 | 55 | 39
1305 | 2025-04-16 15:19:54 |  | 放电 | 155分钟 | 0分钟 | 2 | 80% | 158.395 | 199.96 | 200 | 0分钟 | 0分钟 |  |  | 52.318 | -61.066 A | 3.269 | 3.279 | 3.22 | 59mV | ON | ON | 电压1(V): 3.277; 电压2(V): 3.273; 电压3(V): 3.274; 电压4(V): 3.267; 电压5(V): 3.266; 电压6(V): 3.22; 电压7(V): 3.27; 电压8(V): 3.279; 电压9(V): 3.278; 电压10(V): 3.276; 电压11(V): 3.278; 电压12(V): 3.273; 电压13(V): 3.274; 电压14(V): 3.278; 电压15(V): 3.272; 电压16(V): 3.263; 温度1(℃): 26; 温度2(℃): 26; 温度3(℃): 26; 温度4(℃): 0 | 56 | 39
1306 | 2025-04-16 15:19:56 |  | 放电 | 155分钟 | 0分钟 | 2 | 80% | 158.361 | 199.96 | 200 | 0分钟 | 0分钟 |  |  | 52.314 | -60.677 A | 3.269 | 3.278 | 3.22 | 58mV | ON | ON | 电压1(V): 3.277; 电压2(V): 3.273; 电压3(V): 3.274; 电压4(V): 3.267; 电压5(V): 3.265; 电压6(V): 3.22; 电压7(V): 3.269; 电压8(V): 3.278; 电压9(V): 3.278; 电压10(V): 3.276; 电压11(V): 3.278; 电压12(V): 3.273; 电压13(V): 3.274; 电压14(V): 3.278; 电压15(V): 3.272; 电压16(V): 3.262; 温度1(℃): 26; 温度2(℃): 26; 温度3(℃): 26; 温度4(℃): 0 | 56 | 40
1307 | 2025-04-16 15:19:58 |  | 放电 | 155分钟 | 0分钟 | 2 | 80% | 158.327 | 199.96 | 200 | 0分钟 | 0分钟 |  |  | 52.315 | -61.063 A | 3.269 | 3.279 | 3.22 | 59mV | ON | ON | 电压1(V): 3.277; 电压2(V): 3.273; 电压3(V): 3.274; 电压4(V): 3.267; 电压5(V): 3.265; 电压6(V): 3.22; 电压7(V): 3.27; 电压8(V): 3.279; 电压9(V): 3.278; 电压10(V): 3.276; 电压11(V): 3.278; 电压12(V): 3.273; 电压13(V): 3.274; 电压14(V): 3.277; 电压15(V): 3.272; 电压16(V): 3.262; 温度1(℃): 26; 温度2(℃): 26; 温度3(℃): 26; 温度4(℃): 0 | 55 | 38
1308 | 2025-04-16 15:20:00 |  | 放电 | 155分钟 | 0分钟 | 2 | 80% | 158.293 | 199.96 | 200 | 0分钟 | 0分钟 |  |  | 52.317 | -61.057 A | 3.269 | 3.279 | 3.22 | 59mV | ON | ON | 电压1(V): 3.278; 电压2(V): 3.273; 电压3(V): 3.274; 电压4(V): 3.267; 电压5(V): 3.265; 电压6(V): 3.22; 电压7(V): 3.27; 电压8(V): 3.279; 电压9(V): 3.278; 电压10(V): 3.276; 电压11(V): 3.278; 电压12(V): 3.273; 电压13(V): 3.274; 电压14(V): 3.278; 电压15(V): 3.272; 电压16(V): 3.262; 温度1(℃): 26; 温度2(℃): 26; 温度3(℃): 26; 温度4(℃): 0 | 55 | 38
1309 | 2025-04-16 15:20:02 |  | 放电 | 155分钟 | 0分钟 | 2 | 80% | 158.259 | 199.96 | 200 | 0分钟 | 0分钟 |  |  | 52.316 | -61.076 A | 3.269 | 3.279 | 3.22 | 59mV | ON | ON | 电压1(V): 3.278; 电压2(V): 3.273; 电压3(V): 3.273; 电压4(V): 3.267; 电压5(V): 3.266; 电压6(V): 3.22; 电压7(V): 3.27; 电压8(V): 3.279; 电压9(V): 3.278; 电压10(V): 3.276; 电压11(V): 3.278; 电压12(V): 3.273; 电压13(V): 3.274; 电压14(V): 3.277; 电压15(V): 3.272; 电压16(V): 3.262; 温度1(℃): 26; 温度2(℃): 26; 温度3(℃): 26; 温度4(℃): 0 | 55 | 40
1310 | 2025-04-16 15:20:04 |  | 放电 | 155分钟 | 0分钟 | 2 | 80% | 158.225 | 199.96 | 200 | 0分钟 | 0分钟 |  |  | 52.316 | -61.058 A | 3.269 | 3.279 | 3.22 | 59mV | ON | ON | 电压1(V): 3.278; 电压2(V): 3.273; 电压3(V): 3.274; 电压4(V): 3.267; 电压5(V): 3.266; 电压6(V): 3.22; 电压7(V): 3.27; 电压8(V): 3.279; 电压9(V): 3.278; 电压10(V): 3.276; 电压11(V): 3.278; 电压12(V): 3.272; 电压13(V): 3.274; 电压14(V): 3.277; 电压15(V): 3.272; 电压16(V): 3.262; 温度1(℃): 26; 温度2(℃): 26; 温度3(℃): 26; 温度4(℃): 0 | 56 | 40
1311 | 2025-04-16 15:20:06 |  | 放电 | 155分钟 | 0分钟 | 2 | 80% | 158.208 | 199.96 | 200 | 0分钟 | 0分钟 |  |  | 52.311 | -61.076 A | 3.269 | 3.278 | 3.219 | 59mV | ON | ON | 电压1(V): 3.277; 电压2(V): 3.273; 电压3(V): 3.274; 电压4(V): 3.267; 电压5(V): 3.265; 电压6(V): 3.219; 电压7(V): 3.27; 电压8(V): 3.278; 电压9(V): 3.277; 电压10(V): 3.277; 电压11(V): 3.278; 电压12(V): 3.272; 电压13(V): 3.274; 电压14(V): 3.277; 电压15(V): 3.271; 电压16(V): 3.262; 温度1(℃): 26; 温度2(℃): 26; 温度3(℃): 26; 温度4(℃): 0 | 55 | 37
1312 | 2025-04-16 15:20:08 |  | 放电 | 155分钟 | 0分钟 | 2 | 80% | 158.174 | 199.96 | 200 | 0分钟 | 0分钟 |  |  | 52.315 | -61.428 A | 3.269 | 3.278 | 3.22 | 58mV | ON | ON | 电压1(V): 3.278; 电压2(V): 3.273; 电压3(V): 3.274; 电压4(V): 3.267; 电压5(V): 3.266; 电压6(V): 3.22; 电压7(V): 3.27; 电压8(V): 3.278; 电压9(V): 3.278; 电压10(V): 3.276; 电压11(V): 3.278; 电压12(V): 3.273; 电压13(V): 3.274; 电压14(V): 3.277; 电压15(V): 3.271; 电压16(V): 3.262; 温度1(℃): 26; 温度2(℃): 26; 温度3(℃): 26; 温度4(℃): 0 | 55 | 40
1313 | 2025-04-16 15:20:10 |  | 放电 | 155分钟 | 0分钟 | 2 | 80% | 158.14 | 199.96 | 200 | 0分钟 | 0分钟 |  |  | 52.313 | -61.041 A | 3.269 | 3.279 | 3.219 | 59mV | ON | ON | 电压1(V): 3.277; 电压2(V): 3.273; 电压3(V): 3.274; 电压4(V): 3.267; 电压5(V): 3.265; 电压6(V): 3.219; 电压7(V): 3.27; 电压8(V): 3.279; 电压9(V): 3.278; 电压10(V): 3.276; 电压11(V): 3.278; 电压12(V): 3.272; 电压13(V): 3.274; 电压14(V): 3.277; 电压15(V): 3.272; 电压16(V): 3.262; 温度1(℃): 26; 温度2(℃): 26; 温度3(℃): 26; 温度4(℃): 0 | 56 | 40
1314 | 2025-04-16 15:20:12 |  | 放电 | 155分钟 | 0分钟 | 2 | 80% | 158.106 | 199.96 | 200 | 0分钟 | 0分钟 |  |  | 52.311 | -61.060 A | 3.269 | 3.278 | 3.219 | 59mV | ON | ON | 电压1(V): 3.277; 电压2(V): 3.273; 电压3(V): 3.274; 电压4(V): 3.267; 电压5(V): 3.266; 电压6(V): 3.219; 电压7(V): 3.269; 电压8(V): 3.278; 电压9(V): 3.277; 电压10(V): 3.276; 电压11(V): 3.278; 电压12(V): 3.272; 电压13(V): 3.274; 电压14(V): 3.277; 电压15(V): 3.272; 电压16(V): 3.262; 温度1(℃): 26; 温度2(℃): 26; 温度3(℃): 26; 温度4(℃): 0 | 56 | 37
1315 | 2025-04-16 15:20:14 |  | 放电 | 155分钟 | 0分钟 | 2 | 80% | 158.073 | 199.96 | 200 | 0分钟 | 0分钟 |  |  | 52.312 | -61.064 A | 3.269 | 3.279 | 3.219 | 59mV | ON | ON | 电压1(V): 3.277; 电压2(V): 3.273; 电压3(V): 3.274; 电压4(V): 3.267; 电压5(V): 3.266; 电压6(V): 3.219; 电压7(V): 3.269; 电压8(V): 3.279; 电压9(V): 3.277; 电压10(V): 3.276; 电压11(V): 3.278; 电压12(V): 3.272; 电压13(V): 3.274; 电压14(V): 3.277; 电压15(V): 3.272; 电压16(V): 3.262; 温度1(℃): 26; 温度2(℃): 26; 温度3(℃): 26; 温度4(℃): 0 | 55 | 37
1316 | 2025-04-16 15:20:16 |  | 放电 | 155分钟 | 0分钟 | 2 | 80% | 158.039 | 199.96 | 200 | 0分钟 | 0分钟 |  |  | 52.312 | -61.066 A | 3.269 | 3.279 | 3.22 | 59mV | ON | ON | 电压1(V): 3.277; 电压2(V): 3.273; 电压3(V): 3.273; 电压4(V): 3.267; 电压5(V): 3.266; 电压6(V): 3.22; 电压7(V): 3.269; 电压8(V): 3.279; 电压9(V): 3.278; 电压10(V): 3.276; 电压11(V): 3.278; 电压12(V): 3.272; 电压13(V): 3.273; 电压14(V): 3.277; 电压15(V): 3.272; 电压16(V): 3.262; 温度1(℃): 26; 温度2(℃): 26; 温度3(℃): 26; 温度4(℃): 0 | 56 | 37
1317 | 2025-04-16 15:20:18 |  | 放电 | 155分钟 | 0分钟 | 2 | 80% | 158.005 | 199.96 | 200 | 0分钟 | 0分钟 |  |  | 52.314 | -61.070 A | 3.269 | 3.278 | 3.22 | 58mV | ON | ON | 电压1(V): 3.277; 电压2(V): 3.273; 电压3(V): 3.274; 电压4(V): 3.267; 电压5(V): 3.266; 电压6(V): 3.22; 电压7(V): 3.27; 电压8(V): 3.278; 电压9(V): 3.278; 电压10(V): 3.276; 电压11(V): 3.278; 电压12(V): 3.272; 电压13(V): 3.274; 电压14(V): 3.277; 电压15(V): 3.272; 电压16(V): 3.262; 温度1(℃): 26; 温度2(℃): 26; 温度3(℃): 26; 温度4(℃): 0 | 55 | 37
1318 | 2025-04-16 15:20:20 |  | 放电 | 155分钟 | 0分钟 | 2 | 79% | 157.971 | 199.96 | 200 | 0分钟 | 0分钟 |  |  | 52.308 | -61.063 A | 3.269 | 3.278 | 3.219 | 59mV | ON | ON | 电压1(V): 3.277; 电压2(V): 3.273; 电压3(V): 3.273; 电压4(V): 3.267; 电压5(V): 3.265; 电压6(V): 3.219; 电压7(V): 3.269; 电压8(V): 3.278; 电压9(V): 3.277; 电压10(V): 3.276; 电压11(V): 3.278; 电压12(V): 3.272; 电压13(V): 3.274; 电压14(V): 3.277; 电压15(V): 3.271; 电压16(V): 3.262; 温度1(℃): 26; 温度2(℃): 26; 温度3(℃): 26; 温度4(℃): 0 | 56 | 37
1319 | 2025-04-16 15:20:22 |  | 放电 | 155分钟 | 0分钟 | 2 | 79% | 157.937 | 199.96 | 200 | 0分钟 | 0分钟 |  |  | 52.317 | -61.060 A | 3.269 | 3.278 | 3.22 | 58mV | ON | ON | 电压1(V): 3.278; 电压2(V): 3.274; 电压3(V): 3.274; 电压4(V): 3.267; 电压5(V): 3.266; 电压6(V): 3.22; 电压7(V): 3.27; 电压8(V): 3.278; 电压9(V): 3.278; 电压10(V): 3.277; 电压11(V): 3.278; 电压12(V): 3.272; 电压13(V): 3.274; 电压14(V): 3.277; 电压15(V): 3.272; 电压16(V): 3.262; 温度1(℃): 26; 温度2(℃): 27; 温度3(℃): 26; 温度4(℃): 0 | 56 | 37
1320 | 2025-04-16 15:20:24 |  | 放电 | 155分钟 | 0分钟 | 2 | 79% | 157.903 | 199.96 | 200 | 0分钟 | 0分钟 |  |  | 52.317 | -61.069 A | 3.269 | 3.279 | 3.219 | 59mV | ON | ON | 电压1(V): 3.278; 电压2(V): 3.273; 电压3(V): 3.274; 电压4(V): 3.267; 电压5(V): 3.266; 电压6(V): 3.219; 电压7(V): 3.27; 电压8(V): 3.279; 电压9(V): 3.278; 电压10(V): 3.276; 电压11(V): 3.278; 电压12(V): 3.273; 电压13(V): 3.274; 电压14(V): 3.277; 电压15(V): 3.272; 电压16(V): 3.263; 温度1(℃): 26; 温度2(℃): 27; 温度3(℃): 26; 温度4(℃): 0 | 56 | 40
1321 | 2025-04-16 15:20:26 |  | 放电 | 155分钟 | 0分钟 | 2 | 79% | 157.869 | 199.96 | 200 | 0分钟 | 0分钟 |  |  | 52.315 | -61.079 A | 3.269 | 3.279 | 3.219 | 59mV | ON | ON | 电压1(V): 3.277; 电压2(V): 3.273; 电压3(V): 3.274; 电压4(V): 3.267; 电压5(V): 3.266; 电压6(V): 3.219; 电压7(V): 3.27; 电压8(V): 3.279; 电压9(V): 3.277; 电压10(V): 3.276; 电压11(V): 3.278; 电压12(V): 3.273; 电压13(V): 3.274; 电压14(V): 3.277; 电压15(V): 3.272; 电压16(V): 3.263; 温度1(℃): 26; 温度2(℃): 27; 温度3(℃): 26; 温度4(℃): 0 | 56 | 37
1322 | 2025-04-16 15:20:28 |  | 放电 | 155分钟 | 0分钟 | 2 | 79% | 157.835 | 199.96 | 200 | 0分钟 | 0分钟 |  |  | 52.313 | -61.057 A | 3.269 | 3.278 | 3.22 | 58mV | ON | ON | 电压1(V): 3.278; 电压2(V): 3.273; 电压3(V): 3.274; 电压4(V): 3.267; 电压5(V): 3.265; 电压6(V): 3.22; 电压7(V): 3.27; 电压8(V): 3.278; 电压9(V): 3.277; 电压10(V): 3.276; 电压11(V): 3.278; 电压12(V): 3.272; 电压13(V): 3.273; 电压14(V): 3.278; 电压15(V): 3.272; 电压16(V): 3.262; 温度1(℃): 26; 温度2(℃): 27; 温度3(℃): 26; 温度4(℃): 0 | 56 | 40
1323 | 2025-04-16 15:20:30 |  | 放电 | 155分钟 | 0分钟 | 2 | 79% | 157.801 | 199.96 | 200 | 0分钟 | 0分钟 |  |  | 52.31 | -61.073 A | 3.269 | 3.278 | 3.22 | 58mV | ON | ON | 电压1(V): 3.277; 电压2(V): 3.273; 电压3(V): 3.274; 电压4(V): 3.267; 电压5(V): 3.265; 电压6(V): 3.22; 电压7(V): 3.269; 电压8(V): 3.278; 电压9(V): 3.277; 电压10(V): 3.276; 电压11(V): 3.278; 电压12(V): 3.272; 电压13(V): 3.274; 电压14(V): 3.277; 电压15(V): 3.271; 电压16(V): 3.262; 温度1(℃): 26; 温度2(℃): 27; 温度3(℃): 26; 温度4(℃): 0 | 56 | 40
1324 | 2025-04-16 15:20:32 |  | 放电 | 155分钟 | 0分钟 | 2 | 79% | 157.767 | 199.96 | 200 | 0分钟 | 0分钟 |  |  | 52.308 | -61.051 A | 3.269 | 3.278 | 3.22 | 58mV | ON | ON | 电压1(V): 3.277; 电压2(V): 3.273; 电压3(V): 3.274; 电压4(V): 3.267; 电压5(V): 3.265; 电压6(V): 3.22; 电压7(V): 3.269; 电压8(V): 3.278; 电压9(V): 3.277; 电压10(V): 3.276; 电压11(V): 3.277; 电压12(V): 3.272; 电压13(V): 3.273; 电压14(V): 3.277; 电压15(V): 3.271; 电压16(V): 3.262; 温度1(℃): 26; 温度2(℃): 26; 温度3(℃): 26; 温度4(℃): 0 | 56 | 38
1325 | 2025-04-16 15:20:34 |  | 放电 | 154分钟 | 0分钟 | 2 | 79% | 157.733 | 199.96 | 200 | 0分钟 | 0分钟 |  |  | 52.31 | -61.056 A | 3.269 | 3.278 | 3.22 | 58mV | ON | ON | 电压1(V): 3.277; 电压2(V): 3.273; 电压3(V): 3.273; 电压4(V): 3.267; 电压5(V): 3.265; 电压6(V): 3.22; 电压7(V): 3.269; 电压8(V): 3.278; 电压9(V): 3.278; 电压10(V): 3.276; 电压11(V): 3.278; 电压12(V): 3.272; 电压13(V): 3.274; 电压14(V): 3.277; 电压15(V): 3.271; 电压16(V): 3.262; 温度1(℃): 26; 温度2(℃): 26; 温度3(℃): 26; 温度4(℃): 0 | 56 | 39
1326 | 2025-04-16 15:20:36 |  | 放电 | 154分钟 | 0分钟 | 2 | 79% | 157.699 | 199.96 | 200 | 0分钟 | 0分钟 |  |  | 52.311 | -61.064 A | 3.269 | 3.279 | 3.22 | 59mV | ON | ON | 电压1(V): 3.277; 电压2(V): 3.273; 电压3(V): 3.274; 电压4(V): 3.267; 电压5(V): 3.265; 电压6(V): 3.22; 电压7(V): 3.269; 电压8(V): 3.279; 电压9(V): 3.277; 电压10(V): 3.276; 电压11(V): 3.278; 电压12(V): 3.272; 电压13(V): 3.274; 电压14(V): 3.277; 电压15(V): 3.271; 电压16(V): 3.262; 温度1(℃): 26; 温度2(℃): 26; 温度3(℃): 26; 温度4(℃): 0 | 55 | 37
1327 | 2025-04-16 15:20:38 |  | 放电 | 154分钟 | 0分钟 | 2 | 79% | 157.665 | 199.96 | 200 | 0分钟 | 0分钟 |  |  | 52.31 | -61.060 A | 3.269 | 3.279 | 3.22 | 59mV | ON | ON | 电压1(V): 3.277; 电压2(V): 3.273; 电压3(V): 3.273; 电压4(V): 3.267; 电压5(V): 3.265; 电压6(V): 3.22; 电压7(V): 3.269; 电压8(V): 3.279; 电压9(V): 3.277; 电压10(V): 3.276; 电压11(V): 3.278; 电压12(V): 3.272; 电压13(V): 3.273; 电压14(V): 3.277; 电压15(V): 3.272; 电压16(V): 3.262; 温度1(℃): 26; 温度2(℃): 26; 温度3(℃): 26; 温度4(℃): 0 | 56 | 40
1328 | 2025-04-16 15:20:40 |  | 放电 | 154分钟 | 0分钟 | 2 | 79% | 157.632 | 199.96 | 200 | 0分钟 | 0分钟 |  |  | 52.309 | -61.066 A | 3.269 | 3.278 | 3.219 | 59mV | ON | ON | 电压1(V): 3.277; 电压2(V): 3.273; 电压3(V): 3.273; 电压4(V): 3.267; 电压5(V): 3.265; 电压6(V): 3.219; 电压7(V): 3.269; 电压8(V): 3.278; 电压9(V): 3.278; 电压10(V): 3.276; 电压11(V): 3.278; 电压12(V): 3.272; 电压13(V): 3.274; 电压14(V): 3.277; 电压15(V): 3.271; 电压16(V): 3.262; 温度1(℃): 26; 温度2(℃): 27; 温度3(℃): 26; 温度4(℃): 0 | 56 | 37
1329 | 2025-04-16 15:20:42 |  | 放电 | 154分钟 | 0分钟 | 2 | 79% | 157.598 | 199.96 | 200 | 0分钟 | 0分钟 |  |  | 52.309 | -61.063 A | 3.269 | 3.278 | 3.22 | 58mV | ON | ON | 电压1(V): 3.277; 电压2(V): 3.273; 电压3(V): 3.274; 电压4(V): 3.267; 电压5(V): 3.265; 电压6(V): 3.22; 电压7(V): 3.269; 电压8(V): 3.278; 电压9(V): 3.277; 电压10(V): 3.276; 电压11(V): 3.278; 电压12(V): 3.272; 电压13(V): 3.273; 电压14(V): 3.277; 电压15(V): 3.271; 电压16(V): 3.262; 温度1(℃): 26; 温度2(℃): 27; 温度3(℃): 26; 温度4(℃): 0 | 54 | 39
1330 | 2025-04-16 15:20:44 |  | 放电 | 154分钟 | 0分钟 | 2 | 79% | 157.564 | 199.96 | 200 | 0分钟 | 0分钟 |  |  | 52.309 | -61.058 A | 3.269 | 3.278 | 3.219 | 59mV | ON | ON | 电压1(V): 3.277; 电压2(V): 3.273; 电压3(V): 3.273; 电压4(V): 3.267; 电压5(V): 3.266; 电压6(V): 3.219; 电压7(V): 3.269; 电压8(V): 3.278; 电压9(V): 3.277; 电压10(V): 3.276; 电压11(V): 3.278; 电压12(V): 3.272; 电压13(V): 3.273; 电压14(V): 3.277; 电压15(V): 3.272; 电压16(V): 3.262; 温度1(℃): 26; 温度2(℃): 27; 温度3(℃): 26; 温度4(℃): 0 | 55 | 37
1331 | 2025-04-16 15:20:46 |  | 放电 | 154分钟 | 0分钟 | 2 | 79% | 157.53 | 199.96 | 200 | 0分钟 | 0分钟 |  |  | 52.31 | -61.051 A | 3.269 | 3.278 | 3.219 | 59mV | ON | ON | 电压1(V): 3.277; 电压2(V): 3.273; 电压3(V): 3.274; 电压4(V): 3.267; 电压5(V): 3.265; 电压6(V): 3.219; 电压7(V): 3.269; 电压8(V): 3.278; 电压9(V): 3.278; 电压10(V): 3.276; 电压11(V): 3.278; 电压12(V): 3.272; 电压13(V): 3.274; 电压14(V): 3.277; 电压15(V): 3.271; 电压16(V): 3.262; 温度1(℃): 26; 温度2(℃): 27; 温度3(℃): 26; 温度4(℃): 0 | 55 | 38
1332 | 2025-04-16 15:20:48 |  | 放电 | 154分钟 | 0分钟 | 2 | 79% | 157.496 | 199.96 | 200 | 0分钟 | 0分钟 |  |  | 52.308 | -61.056 A | 3.269 | 3.279 | 3.219 | 59mV | ON | ON | 电压1(V): 3.277; 电压2(V): 3.273; 电压3(V): 3.273; 电压4(V): 3.266; 电压5(V): 3.265; 电压6(V): 3.219; 电压7(V): 3.269; 电压8(V): 3.279; 电压9(V): 3.278; 电压10(V): 3.276; 电压11(V): 3.278; 电压12(V): 3.272; 电压13(V): 3.273; 电压14(V): 3.277; 电压15(V): 3.271; 电压16(V): 3.262; 温度1(℃): 26; 温度2(℃): 26; 温度3(℃): 26; 温度4(℃): 0 | 55 | 38
1333 | 2025-04-16 15:20:50 |  | 放电 | 154分钟 | 0分钟 | 2 | 79% | 157.462 | 199.96 | 200 | 0分钟 | 0分钟 |  |  | 52.308 | -61.063 A | 3.269 | 3.278 | 3.22 | 58mV | ON | ON | 电压1(V): 3.277; 电压2(V): 3.273; 电压3(V): 3.273; 电压4(V): 3.267; 电压5(V): 3.265; 电压6(V): 3.22; 电压7(V): 3.269; 电压8(V): 3.278; 电压9(V): 3.277; 电压10(V): 3.276; 电压11(V): 3.278; 电压12(V): 3.272; 电压13(V): 3.273; 电压14(V): 3.277; 电压15(V): 3.271; 电压16(V): 3.262; 温度1(℃): 26; 温度2(℃): 26; 温度3(℃): 26; 温度4(℃): 0 | 55 | 37
1334 | 2025-04-16 15:20:52 |  | 放电 | 154分钟 | 0分钟 | 2 | 79% | 157.428 | 199.96 | 200 | 0分钟 | 0分钟 |  |  | 52.307 | -61.042 A | 3.269 | 3.278 | 3.219 | 59mV | ON | ON | 电压1(V): 3.277; 电压2(V): 3.273; 电压3(V): 3.273; 电压4(V): 3.267; 电压5(V): 3.265; 电压6(V): 3.219; 电压7(V): 3.269; 电压8(V): 3.278; 电压9(V): 3.277; 电压10(V): 3.276; 电压11(V): 3.278; 电压12(V): 3.272; 电压13(V): 3.273; 电压14(V): 3.277; 电压15(V): 3.271; 电压16(V): 3.262; 温度1(℃): 26; 温度2(℃): 26; 温度3(℃): 26; 温度4(℃): 0 | 56 | 39
1335 | 2025-04-16 15:20:54 |  | 放电 | 154分钟 | 0分钟 | 2 | 79% | 157.394 | 199.96 | 200 | 0分钟 | 0分钟 |  |  | 52.31 | -61.053 A | 3.269 | 3.279 | 3.219 | 59mV | ON | ON | 电压1(V): 3.277; 电压2(V): 3.273; 电压3(V): 3.273; 电压4(V): 3.267; 电压5(V): 3.265; 电压6(V): 3.219; 电压7(V): 3.269; 电压8(V): 3.279; 电压9(V): 3.277; 电压10(V): 3.276; 电压11(V): 3.278; 电压12(V): 3.273; 电压13(V): 3.274; 电压14(V): 3.277; 电压15(V): 3.271; 电压16(V): 3.262; 温度1(℃): 26; 温度2(℃): 26; 温度3(℃): 26; 温度4(℃): 0 | 55 | 40
1336 | 2025-04-16 15:20:56 |  | 放电 | 154分钟 | 0分钟 | 2 | 79% | 157.36 | 199.96 | 200 | 0分钟 | 0分钟 |  |  | 52.307 | -61.050 A | 3.269 | 3.278 | 3.219 | 59mV | ON | ON | 电压1(V): 3.277; 电压2(V): 3.273; 电压3(V): 3.273; 电压4(V): 3.267; 电压5(V): 3.265; 电压6(V): 3.219; 电压7(V): 3.269; 电压8(V): 3.278; 电压9(V): 3.277; 电压10(V): 3.276; 电压11(V): 3.278; 电压12(V): 3.272; 电压13(V): 3.273; 电压14(V): 3.277; 电压15(V): 3.271; 电压16(V): 3.262; 温度1(℃): 26; 温度2(℃): 26; 温度3(℃): 26; 温度4(℃): 0 | 56 | 37
1337 | 2025-04-16 15:20:58 |  | 放电 | 154分钟 | 0分钟 | 2 | 79% | 157.326 | 199.96 | 200 | 0分钟 | 0分钟 |  |  | 52.307 | -61.057 A | 3.269 | 3.278 | 3.219 | 59mV | ON | ON | 电压1(V): 3.277; 电压2(V): 3.273; 电压3(V): 3.273; 电压4(V): 3.267; 电压5(V): 3.265; 电压6(V): 3.219; 电压7(V): 3.269; 电压8(V): 3.278; 电压9(V): 3.277; 电压10(V): 3.275; 电压11(V): 3.277; 电压12(V): 3.273; 电压13(V): 3.273; 电压14(V): 3.277; 电压15(V): 3.272; 电压16(V): 3.262; 温度1(℃): 26; 温度2(℃): 26; 温度3(℃): 26; 温度4(℃): 0 | 55 | 39
1338 | 2025-04-16 15:21:00 |  | 放电 | 154分钟 | 0分钟 | 2 | 79% | 157.292 | 199.96 | 200 | 0分钟 | 0分钟 |  |  | 52.311 | -61.067 A | 3.269 | 3.278 | 3.22 | 58mV | ON | ON | 电压1(V): 3.277; 电压2(V): 3.273; 电压3(V): 3.273; 电压4(V): 3.267; 电压5(V): 3.266; 电压6(V): 3.22; 电压7(V): 3.27; 电压8(V): 3.278; 电压9(V): 3.277; 电压10(V): 3.276; 电压11(V): 3.278; 电压12(V): 3.272; 电压13(V): 3.274; 电压14(V): 3.277; 电压15(V): 3.271; 电压16(V): 3.262; 温度1(℃): 26; 温度2(℃): 26; 温度3(℃): 26; 温度4(℃): 0 | 55 | 34
1339 | 2025-04-16 15:21:02 |  | 放电 | 154分钟 | 0分钟 | 2 | 79% | 157.258 | 199.96 | 200 | 0分钟 | 0分钟 |  |  | 52.308 | -61.064 A | 3.269 | 3.278 | 3.219 | 59mV | ON | ON | 电压1(V): 3.277; 电压2(V): 3.273; 电压3(V): 3.273; 电压4(V): 3.267; 电压5(V): 3.265; 电压6(V): 3.219; 电压7(V): 3.269; 电压8(V): 3.278; 电压9(V): 3.278; 电压10(V): 3.276; 电压11(V): 3.277; 电压12(V): 3.272; 电压13(V): 3.274; 电压14(V): 3.277; 电压15(V): 3.271; 电压16(V): 3.262; 温度1(℃): 26; 温度2(℃): 26; 温度3(℃): 26; 温度4(℃): 0 | 55 | 39
1340 | 2025-04-16 15:21:04 |  | 放电 | 154分钟 | 0分钟 | 2 | 79% | 157.225 | 199.96 | 200 | 0分钟 | 0分钟 |  |  | 52.309 | -61.050 A | 3.269 | 3.279 | 3.219 | 59mV | ON | ON | 电压1(V): 3.277; 电压2(V): 3.273; 电压3(V): 3.273; 电压4(V): 3.267; 电压5(V): 3.265; 电压6(V): 3.219; 电压7(V): 3.269; 电压8(V): 3.279; 电压9(V): 3.277; 电压10(V): 3.276; 电压11(V): 3.278; 电压12(V): 3.272; 电压13(V): 3.274; 电压14(V): 3.277; 电压15(V): 3.271; 电压16(V): 3.262; 温度1(℃): 26; 温度2(℃): 26; 温度3(℃): 26; 温度4(℃): 0 | 55 | 39
1341 | 2025-04-16 15:21:06 |  | 放电 | 155分钟 | 0分钟 | 2 | 79% | 157.191 | 199.96 | 200 | 0分钟 | 0分钟 |  |  | 52.308 | -61.041 A | 3.269 | 3.278 | 3.219 | 59mV | ON | ON | 电压1(V): 3.277; 电压2(V): 3.273; 电压3(V): 3.273; 电压4(V): 3.267; 电压5(V): 3.265; 电压6(V): 3.219; 电压7(V): 3.269; 电压8(V): 3.278; 电压9(V): 3.277; 电压10(V): 3.276; 电压11(V): 3.278; 电压12(V): 3.272; 电压13(V): 3.273; 电压14(V): 3.277; 电压15(V): 3.272; 电压16(V): 3.262; 温度1(℃): 26; 温度2(℃): 26; 温度3(℃): 26; 温度4(℃): 0 | 55 | 36
1342 | 2025-04-16 15:21:08 |  | 放电 | 154分钟 | 0分钟 | 2 | 79% | 157.157 | 199.96 | 200 | 0分钟 | 0分钟 |  |  | 52.313 | -61.054 A | 3.269 | 3.279 | 3.219 | 59mV | ON | ON | 电压1(V): 3.277; 电压2(V): 3.273; 电压3(V): 3.274; 电压4(V): 3.267; 电压5(V): 3.265; 电压6(V): 3.219; 电压7(V): 3.27; 电压8(V): 3.279; 电压9(V): 3.278; 电压10(V): 3.276; 电压11(V): 3.278; 电压12(V): 3.272; 电压13(V): 3.274; 电压14(V): 3.278; 电压15(V): 3.271; 电压16(V): 3.262; 温度1(℃): 26; 温度2(℃): 26; 温度3(℃): 26; 温度4(℃): 0 | 56 | 37
1343 | 2025-04-16 15:21:10 |  | 放电 | 154分钟 | 0分钟 | 2 | 79% | 157.123 | 199.96 | 200 | 0分钟 | 0分钟 |  |  | 52.306 | -61.042 A | 3.269 | 3.278 | 3.219 | 59mV | ON | ON | 电压1(V): 3.277; 电压2(V): 3.273; 电压3(V): 3.273; 电压4(V): 3.266; 电压5(V): 3.265; 电压6(V): 3.219; 电压7(V): 3.269; 电压8(V): 3.278; 电压9(V): 3.277; 电压10(V): 3.276; 电压11(V): 3.278; 电压12(V): 3.272; 电压13(V): 3.273; 电压14(V): 3.277; 电压15(V): 3.271; 电压16(V): 3.262; 温度1(℃): 26; 温度2(℃): 26; 温度3(℃): 26; 温度4(℃): 0 | 55 | 38
1344 | 2025-04-16 15:21:12 |  | 放电 | 154分钟 | 0分钟 | 2 | 79% | 157.089 | 199.96 | 200 | 0分钟 | 0分钟 |  |  | 52.306 | -60.665 A | 3.269 | 3.278 | 3.219 | 59mV | ON | ON | 电压1(V): 3.277; 电压2(V): 3.272; 电压3(V): 3.274; 电压4(V): 3.266; 电压5(V): 3.265; 电压6(V): 3.219; 电压7(V): 3.269; 电压8(V): 3.278; 电压9(V): 3.277; 电压10(V): 3.276; 电压11(V): 3.278; 电压12(V): 3.272; 电压13(V): 3.273; 电压14(V): 3.277; 电压15(V): 3.271; 电压16(V): 3.262; 温度1(℃): 26; 温度2(℃): 26; 温度3(℃): 26; 温度4(℃): 0 | 56 | 37
1345 | 2025-04-16 15:21:14 |  | 放电 | 154分钟 | 0分钟 | 2 | 79% | 157.055 | 199.96 | 200 | 0分钟 | 0分钟 |  |  | 52.306 | -61.047 A | 3.269 | 3.278 | 3.219 | 59mV | ON | ON | 电压1(V): 3.277; 电压2(V): 3.272; 电压3(V): 3.273; 电压4(V): 3.267; 电压5(V): 3.265; 电压6(V): 3.219; 电压7(V): 3.27; 电压8(V): 3.278; 电压9(V): 3.277; 电压10(V): 3.276; 电压11(V): 3.277; 电压12(V): 3.272; 电压13(V): 3.273; 电压14(V): 3.277; 电压15(V): 3.271; 电压16(V): 3.262; 温度1(℃): 26; 温度2(℃): 26; 温度3(℃): 26; 温度4(℃): 0 | 55 | 40
1346 | 2025-04-16 15:21:16 |  | 放电 | 154分钟 | 0分钟 | 2 | 79% | 157.021 | 199.96 | 200 | 0分钟 | 0分钟 |  |  | 52.306 | -61.036 A | 3.269 | 3.278 | 3.219 | 59mV | ON | ON | 电压1(V): 3.277; 电压2(V): 3.273; 电压3(V): 3.273; 电压4(V): 3.267; 电压5(V): 3.265; 电压6(V): 3.219; 电压7(V): 3.269; 电压8(V): 3.278; 电压9(V): 3.277; 电压10(V): 3.275; 电压11(V): 3.277; 电压12(V): 3.272; 电压13(V): 3.274; 电压14(V): 3.277; 电压15(V): 3.271; 电压16(V): 3.262; 温度1(℃): 26; 温度2(℃): 26; 温度3(℃): 26; 温度4(℃): 0 | 55 | 40
1347 | 2025-04-16 15:21:18 |  | 放电 | 153分钟 | 0分钟 | 2 | 79% | 156.987 | 199.96 | 200 | 0分钟 | 0分钟 |  |  | 52.307 | -61.440 A | 3.269 | 3.278 | 3.219 | 59mV | ON | ON | 电压1(V): 3.278; 电压2(V): 3.273; 电压3(V): 3.273; 电压4(V): 3.266; 电压5(V): 3.265; 电压6(V): 3.219; 电压7(V): 3.269; 电压8(V): 3.278; 电压9(V): 3.277; 电压10(V): 3.276; 电压11(V): 3.278; 电压12(V): 3.272; 电压13(V): 3.273; 电压14(V): 3.277; 电压15(V): 3.271; 电压16(V): 3.262; 温度1(℃): 26; 温度2(℃): 26; 温度3(℃): 26; 温度4(℃): 0 | 55 | 39
1348 | 2025-04-16 15:21:20 |  | 放电 | 154分钟 | 0分钟 | 2 | 79% | 156.953 | 199.96 | 200 | 0分钟 | 0分钟 |  |  | 52.304 | -61.057 A | 3.269 | 3.278 | 3.22 | 58mV | ON | ON | 电压1(V): 3.277; 电压2(V): 3.272; 电压3(V): 3.273; 电压4(V): 3.266; 电压5(V): 3.265; 电压6(V): 3.22; 电压7(V): 3.269; 电压8(V): 3.278; 电压9(V): 3.277; 电压10(V): 3.275; 电压11(V): 3.277; 电压12(V): 3.272; 电压13(V): 3.273; 电压14(V): 3.277; 电压15(V): 3.271; 电压16(V): 3.262; 温度1(℃): 26; 温度2(℃): 26; 温度3(℃): 26; 温度4(℃): 0 | 55 | 40
1349 | 2025-04-16 15:21:22 |  | 放电 | 154分钟 | 0分钟 | 2 | 79% | 156.936 | 199.96 | 200 | 0分钟 | 0分钟 |  |  | 52.304 | -61.048 A | 3.269 | 3.278 | 3.219 | 59mV | ON | ON | 电压1(V): 3.277; 电压2(V): 3.272; 电压3(V): 3.273; 电压4(V): 3.266; 电压5(V): 3.265; 电压6(V): 3.219; 电压7(V): 3.269; 电压8(V): 3.278; 电压9(V): 3.277; 电压10(V): 3.276; 电压11(V): 3.277; 电压12(V): 3.272; 电压13(V): 3.273; 电压14(V): 3.277; 电压15(V): 3.271; 电压16(V): 3.262; 温度1(℃): 26; 温度2(℃): 26; 温度3(℃): 26; 温度4(℃): 0 | 55 | 37
1350 | 2025-04-16 15:21:24 |  | 放电 | 154分钟 | 0分钟 | 2 | 79% | 156.902 | 199.96 | 200 | 0分钟 | 0分钟 |  |  | 52.304 | -61.058 A | 3.269 | 3.278 | 3.219 | 59mV | ON | ON | 电压1(V): 3.277; 电压2(V): 3.272; 电压3(V): 3.273; 电压4(V): 3.266; 电压5(V): 3.265; 电压6(V): 3.219; 电压7(V): 3.269; 电压8(V): 3.278; 电压9(V): 3.277; 电压10(V): 3.275; 电压11(V): 3.277; 电压12(V): 3.272; 电压13(V): 3.274; 电压14(V): 3.277; 电压15(V): 3.271; 电压16(V): 3.262; 温度1(℃): 26; 温度2(℃): 26; 温度3(℃): 26; 温度4(℃): 0 | 55 | 39
1351 | 2025-04-16 15:21:26 |  | 放电 | 154分钟 | 0分钟 | 2 | 79% | 156.868 | 199.96 | 200 | 0分钟 | 0分钟 |  |  | 52.304 | -61.045 A | 3.269 | 3.278 | 3.219 | 59mV | ON | ON | 电压1(V): 3.277; 电压2(V): 3.272; 电压3(V): 3.273; 电压4(V): 3.266; 电压5(V): 3.265; 电压6(V): 3.219; 电压7(V): 3.269; 电压8(V): 3.278; 电压9(V): 3.277; 电压10(V): 3.275; 电压11(V): 3.278; 电压12(V): 3.272; 电压13(V): 3.273; 电压14(V): 3.277; 电压15(V): 3.271; 电压16(V): 3.262; 温度1(℃): 26; 温度2(℃): 26; 温度3(℃): 26; 温度4(℃): 0 | 55 | 38
1352 | 2025-04-16 15:21:28 |  | 放电 | 154分钟 | 0分钟 | 2 | 79% | 156.835 | 199.96 | 200 | 0分钟 | 0分钟 |  |  | 52.303 | -61.054 A | 3.268 | 3.278 | 3.219 | 59mV | ON | ON | 电压1(V): 3.277; 电压2(V): 3.272; 电压3(V): 3.273; 电压4(V): 3.266; 电压5(V): 3.265; 电压6(V): 3.219; 电压7(V): 3.269; 电压8(V): 3.278; 电压9(V): 3.277; 电压10(V): 3.276; 电压11(V): 3.277; 电压12(V): 3.271; 电压13(V): 3.273; 电压14(V): 3.277; 电压15(V): 3.271; 电压16(V): 3.262; 温度1(℃): 26; 温度2(℃): 26; 温度3(℃): 26; 温度4(℃): 0 | 55 | 40
1353 | 2025-04-16 15:21:30 |  | 放电 | 154分钟 | 0分钟 | 2 | 79% | 156.801 | 199.96 | 200 | 0分钟 | 0分钟 |  |  | 52.303 | -61.045 A | 3.268 | 3.278 | 3.219 | 59mV | ON | ON | 电压1(V): 3.277; 电压2(V): 3.272; 电压3(V): 3.273; 电压4(V): 3.266; 电压5(V): 3.265; 电压6(V): 3.219; 电压7(V): 3.269; 电压8(V): 3.278; 电压9(V): 3.277; 电压10(V): 3.276; 电压11(V): 3.277; 电压12(V): 3.272; 电压13(V): 3.273; 电压14(V): 3.277; 电压15(V): 3.271; 电压16(V): 3.261; 温度1(℃): 26; 温度2(℃): 26; 温度3(℃): 26; 温度4(℃): 0 | 55 | 37
1354 | 2025-04-16 15:21:32 |  | 放电 | 154分钟 | 0分钟 | 2 | 79% | 156.767 | 199.96 | 200 | 0分钟 | 0分钟 |  |  | 52.303 | -61.039 A | 3.268 | 3.278 | 3.219 | 59mV | ON | ON | 电压1(V): 3.277; 电压2(V): 3.272; 电压3(V): 3.273; 电压4(V): 3.266; 电压5(V): 3.265; 电压6(V): 3.219; 电压7(V): 3.269; 电压8(V): 3.278; 电压9(V): 3.277; 电压10(V): 3.275; 电压11(V): 3.277; 电压12(V): 3.272; 电压13(V): 3.273; 电压14(V): 3.277; 电压15(V): 3.271; 电压16(V): 3.262; 温度1(℃): 26; 温度2(℃): 26; 温度3(℃): 26; 温度4(℃): 0 | 56 | 39
1355 | 2025-04-16 15:21:34 |  | 放电 | 154分钟 | 0分钟 | 2 | 79% | 156.733 | 199.96 | 200 | 0分钟 | 0分钟 |  |  | 52.303 | -61.056 A | 3.268 | 3.278 | 3.219 | 59mV | ON | ON | 电压1(V): 3.277; 电压2(V): 3.272; 电压3(V): 3.273; 电压4(V): 3.266; 电压5(V): 3.265; 电压6(V): 3.219; 电压7(V): 3.269; 电压8(V): 3.278; 电压9(V): 3.277; 电压10(V): 3.276; 电压11(V): 3.277; 电压12(V): 3.272; 电压13(V): 3.273; 电压14(V): 3.277; 电压15(V): 3.271; 电压16(V): 3.261; 温度1(℃): 26; 温度2(℃): 26; 温度3(℃): 26; 温度4(℃): 0 | 54 | 38
1356 | 2025-04-16 15:21:37 |  | 放电 | 154分钟 | 0分钟 | 2 | 79% | 156.699 | 199.96 | 200 | 0分钟 | 0分钟 |  |  | 52.302 | -61.047 A | 3.268 | 3.278 | 3.219 | 59mV | ON | ON | 电压1(V): 3.277; 电压2(V): 3.272; 电压3(V): 3.273; 电压4(V): 3.266; 电压5(V): 3.265; 电压6(V): 3.219; 电压7(V): 3.268; 电压8(V): 3.278; 电压9(V): 3.277; 电压10(V): 3.275; 电压11(V): 3.277; 电压12(V): 3.272; 电压13(V): 3.273; 电压14(V): 3.277; 电压15(V): 3.271; 电压16(V): 3.262; 温度1(℃): 26; 温度2(℃): 26; 温度3(℃): 26; 温度4(℃): 0 | 56 | 37
1357 | 2025-04-16 15:21:39 |  | 放电 | 153分钟 | 0分钟 | 2 | 79% | 156.665 | 199.96 | 200 | 0分钟 | 0分钟 |  |  | 52.304 | -61.039 A | 3.269 | 3.278 | 3.219 | 59mV | ON | ON | 电压1(V): 3.277; 电压2(V): 3.273; 电压3(V): 3.273; 电压4(V): 3.266; 电压5(V): 3.265; 电压6(V): 3.219; 电压7(V): 3.269; 电压8(V): 3.278; 电压9(V): 3.277; 电压10(V): 3.276; 电压11(V): 3.277; 电压12(V): 3.271; 电压13(V): 3.273; 电压14(V): 3.277; 电压15(V): 3.271; 电压16(V): 3.262; 温度1(℃): 26; 温度2(℃): 26; 温度3(℃): 26; 温度4(℃): 0 | 56 | 39
1358 | 2025-04-16 15:21:41 |  | 放电 | 153分钟 | 0分钟 | 2 | 79% | 156.631 | 199.96 | 200 | 0分钟 | 0分钟 |  |  | 52.307 | -61.057 A | 3.269 | 3.278 | 3.219 | 59mV | ON | ON | 电压1(V): 3.277; 电压2(V): 3.272; 电压3(V): 3.273; 电压4(V): 3.267; 电压5(V): 3.266; 电压6(V): 3.219; 电压7(V): 3.269; 电压8(V): 3.278; 电压9(V): 3.277; 电压10(V): 3.276; 电压11(V): 3.277; 电压12(V): 3.272; 电压13(V): 3.274; 电压14(V): 3.277; 电压15(V): 3.271; 电压16(V): 3.262; 温度1(℃): 26; 温度2(℃): 26; 温度3(℃): 26; 温度4(℃): 0 | 55 | 39
1359 | 2025-04-16 15:21:43 |  | 放电 | 153分钟 | 0分钟 | 2 | 79% | 156.597 | 199.96 | 200 | 0分钟 | 0分钟 |  |  | 52.303 | -61.053 A | 3.268 | 3.278 | 3.218 | 60mV | ON | ON | 电压1(V): 3.277; 电压2(V): 3.272; 电压3(V): 3.273; 电压4(V): 3.266; 电压5(V): 3.265; 电压6(V): 3.218; 电压7(V): 3.269; 电压8(V): 3.278; 电压9(V): 3.277; 电压10(V): 3.275; 电压11(V): 3.277; 电压12(V): 3.272; 电压13(V): 3.273; 电压14(V): 3.277; 电压15(V): 3.272; 电压16(V): 3.262; 温度1(℃): 26; 温度2(℃): 26; 温度3(℃): 26; 温度4(℃): 0 | 55 | 37
1360 | 2025-04-16 15:21:45 |  | 放电 | 153分钟 | 0分钟 | 2 | 79% | 156.563 | 199.96 | 200 | 0分钟 | 0分钟 |  |  | 52.305 | -61.044 A | 3.269 | 3.278 | 3.219 | 59mV | ON | ON | 电压1(V): 3.277; 电压2(V): 3.272; 电压3(V): 3.273; 电压4(V): 3.266; 电压5(V): 3.265; 电压6(V): 3.219; 电压7(V): 3.269; 电压8(V): 3.278; 电压9(V): 3.277; 电压10(V): 3.276; 电压11(V): 3.278; 电压12(V): 3.272; 电压13(V): 3.273; 电压14(V): 3.277; 电压15(V): 3.271; 电压16(V): 3.262; 温度1(℃): 26; 温度2(℃): 26; 温度3(℃): 26; 温度4(℃): 0 | 55 | 38
1361 | 2025-04-16 15:21:47 |  | 放电 | 153分钟 | 0分钟 | 2 | 79% | 156.529 | 199.96 | 200 | 0分钟 | 0分钟 |  |  | 52.302 | -61.066 A | 3.268 | 3.278 | 3.219 | 59mV | ON | ON | 电压1(V): 3.277; 电压2(V): 3.272; 电压3(V): 3.273; 电压4(V): 3.266; 电压5(V): 3.265; 电压6(V): 3.219; 电压7(V): 3.269; 电压8(V): 3.278; 电压9(V): 3.277; 电压10(V): 3.275; 电压11(V): 3.277; 电压12(V): 3.272; 电压13(V): 3.273; 电压14(V): 3.277; 电压15(V): 3.271; 电压16(V): 3.261; 温度1(℃): 26; 温度2(℃): 26; 温度3(℃): 26; 温度4(℃): 0 | 55 | 36
1362 | 2025-04-16 15:21:49 |  | 放电 | 153分钟 | 0分钟 | 2 | 79% | 156.495 | 199.96 | 200 | 0分钟 | 0分钟 |  |  | 52.302 | -61.057 A | 3.268 | 3.278 | 3.219 | 59mV | ON | ON | 电压1(V): 3.277; 电压2(V): 3.272; 电压3(V): 3.273; 电压4(V): 3.266; 电压5(V): 3.265; 电压6(V): 3.219; 电压7(V): 3.269; 电压8(V): 3.278; 电压9(V): 3.277; 电压10(V): 3.275; 电压11(V): 3.277; 电压12(V): 3.272; 电压13(V): 3.273; 电压14(V): 3.277; 电压15(V): 3.271; 电压16(V): 3.261; 温度1(℃): 26; 温度2(℃): 26; 温度3(℃): 26; 温度4(℃): 0 | 55 | 37
1363 | 2025-04-16 15:21:51 |  | 放电 | 153分钟 | 0分钟 | 2 | 79% | 156.461 | 199.96 | 200 | 0分钟 | 0分钟 |  |  | 52.303 | -61.442 A | 3.268 | 3.278 | 3.219 | 59mV | ON | ON | 电压1(V): 3.277; 电压2(V): 3.272; 电压3(V): 3.273; 电压4(V): 3.266; 电压5(V): 3.265; 电压6(V): 3.219; 电压7(V): 3.269; 电压8(V): 3.278; 电压9(V): 3.277; 电压10(V): 3.275; 电压11(V): 3.277; 电压12(V): 3.272; 电压13(V): 3.273; 电压14(V): 3.277; 电压15(V): 3.271; 电压16(V): 3.262; 温度1(℃): 26; 温度2(℃): 26; 温度3(℃): 26; 温度4(℃): 0 | 55 | 40
1364 | 2025-04-16 15:21:53 |  | 放电 | 153分钟 | 0分钟 | 2 | 79% | 156.427 | 199.96 | 200 | 0分钟 | 0分钟 |  |  | 52.3 | -61.075 A | 3.268 | 3.278 | 3.219 | 59mV | ON | ON | 电压1(V): 3.277; 电压2(V): 3.272; 电压3(V): 3.273; 电压4(V): 3.266; 电压5(V): 3.265; 电压6(V): 3.219; 电压7(V): 3.268; 电压8(V): 3.278; 电压9(V): 3.277; 电压10(V): 3.275; 电压11(V): 3.277; 电压12(V): 3.271; 电压13(V): 3.273; 电压14(V): 3.277; 电压15(V): 3.271; 电压16(V): 3.261; 温度1(℃): 26; 温度2(℃): 26; 温度3(℃): 26; 温度4(℃): 0 | 55 | 35
1365 | 2025-04-16 15:21:55 |  | 放电 | 153分钟 | 0分钟 | 2 | 79% | 156.394 | 199.96 | 200 | 0分钟 | 0分钟 |  |  | 52.302 | -61.072 A | 3.268 | 3.278 | 3.219 | 59mV | ON | ON | 电压1(V): 3.277; 电压2(V): 3.272; 电压3(V): 3.273; 电压4(V): 3.266; 电压5(V): 3.265; 电压6(V): 3.219; 电压7(V): 3.269; 电压8(V): 3.278; 电压9(V): 3.277; 电压10(V): 3.276; 电压11(V): 3.277; 电压12(V): 3.271; 电压13(V): 3.273; 电压14(V): 3.277; 电压15(V): 3.271; 电压16(V): 3.261; 温度1(℃): 26; 温度2(℃): 26; 温度3(℃): 26; 温度4(℃): 0 | 55 | 37
1366 | 2025-04-16 15:21:57 |  | 放电 | 153分钟 | 0分钟 | 2 | 79% | 156.36 | 199.96 | 200 | 0分钟 | 0分钟 |  |  | 52.301 | -61.054 A | 3.268 | 3.278 | 3.219 | 59mV | ON | ON | 电压1(V): 3.277; 电压2(V): 3.272; 电压3(V): 3.273; 电压4(V): 3.266; 电压5(V): 3.265; 电压6(V): 3.219; 电压7(V): 3.269; 电压8(V): 3.278; 电压9(V): 3.277; 电压10(V): 3.275; 电压11(V): 3.277; 电压12(V): 3.271; 电压13(V): 3.273; 电压14(V): 3.277; 电压15(V): 3.271; 电压16(V): 3.261; 温度1(℃): 26; 温度2(℃): 26; 温度3(℃): 26; 温度4(℃): 0 | 55 | 40
1367 | 2025-04-16 15:21:59 |  | 放电 | 153分钟 | 0分钟 | 2 | 79% | 156.326 | 199.96 | 200 | 0分钟 | 0分钟 |  |  | 52.3 | -61.066 A | 3.268 | 3.278 | 3.219 | 59mV | ON | ON | 电压1(V): 3.276; 电压2(V): 3.272; 电压3(V): 3.273; 电压4(V): 3.266; 电压5(V): 3.265; 电压6(V): 3.219; 电压7(V): 3.269; 电压8(V): 3.278; 电压9(V): 3.277; 电压10(V): 3.275; 电压11(V): 3.277; 电压12(V): 3.271; 电压13(V): 3.273; 电压14(V): 3.277; 电压15(V): 3.271; 电压16(V): 3.261; 温度1(℃): 26; 温度2(℃): 26; 温度3(℃): 25; 温度4(℃): 0 | 55 | 39
1368 | 2025-04-16 15:22:01 |  | 放电 | 153分钟 | 0分钟 | 2 | 79% | 156.292 | 199.96 | 200 | 0分钟 | 0分钟 |  |  | 52.3 | -61.047 A | 3.268 | 3.278 | 3.219 | 59mV | ON | ON | 电压1(V): 3.276; 电压2(V): 3.272; 电压3(V): 3.273; 电压4(V): 3.266; 电压5(V): 3.265; 电压6(V): 3.219; 电压7(V): 3.269; 电压8(V): 3.278; 电压9(V): 3.277; 电压10(V): 3.275; 电压11(V): 3.277; 电压12(V): 3.271; 电压13(V): 3.273; 电压14(V): 3.277; 电压15(V): 3.271; 电压16(V): 3.261; 温度1(℃): 26; 温度2(℃): 26; 温度3(℃): 25; 温度4(℃): 0 | 55 | 40
1369 | 2025-04-16 15:22:03 |  | 放电 | 153分钟 | 0分钟 | 2 | 79% | 156.258 | 199.96 | 200 | 0分钟 | 0分钟 |  |  | 52.299 | -61.054 A | 3.268 | 3.278 | 3.219 | 59mV | ON | ON | 电压1(V): 3.276; 电压2(V): 3.272; 电压3(V): 3.273; 电压4(V): 3.266; 电压5(V): 3.265; 电压6(V): 3.219; 电压7(V): 3.268; 电压8(V): 3.278; 电压9(V): 3.277; 电压10(V): 3.275; 电压11(V): 3.277; 电压12(V): 3.271; 电压13(V): 3.273; 电压14(V): 3.277; 电压15(V): 3.271; 电压16(V): 3.261; 温度1(℃): 26; 温度2(℃): 26; 温度3(℃): 25; 温度4(℃): 0 | 55 | 39
1370 | 2025-04-16 15:22:05 |  | 放电 | 153分钟 | 0分钟 | 2 | 79% | 156.224 | 199.96 | 200 | 0分钟 | 0分钟 |  |  | 52.299 | -61.057 A | 3.268 | 3.278 | 3.219 | 59mV | ON | ON | 电压1(V): 3.277; 电压2(V): 3.272; 电压3(V): 3.273; 电压4(V): 3.266; 电压5(V): 3.265; 电压6(V): 3.219; 电压7(V): 3.268; 电压8(V): 3.278; 电压9(V): 3.277; 电压10(V): 3.275; 电压11(V): 3.277; 电压12(V): 3.271; 电压13(V): 3.273; 电压14(V): 3.276; 电压15(V): 3.271; 电压16(V): 3.261; 温度1(℃): 26; 温度2(℃): 26; 温度3(℃): 26; 温度4(℃): 0 | 55 | 40
1371 | 2025-04-16 15:22:07 |  | 放电 | 153分钟 | 0分钟 | 2 | 79% | 156.19 | 199.96 | 200 | 0分钟 | 0分钟 |  |  | 52.3 | -61.061 A | 3.268 | 3.278 | 3.218 | 60mV | ON | ON | 电压1(V): 3.277; 电压2(V): 3.272; 电压3(V): 3.273; 电压4(V): 3.266; 电压5(V): 3.265; 电压6(V): 3.218; 电压7(V): 3.269; 电压8(V): 3.278; 电压9(V): 3.277; 电压10(V): 3.275; 电压11(V): 3.277; 电压12(V): 3.271; 电压13(V): 3.273; 电压14(V): 3.277; 电压15(V): 3.271; 电压16(V): 3.261; 温度1(℃): 26; 温度2(℃): 26; 温度3(℃): 26; 温度4(℃): 0 | 56 | 36
1372 | 2025-04-16 15:22:09 |  | 放电 | 153分钟 | 0分钟 | 2 | 79% | 156.156 | 199.96 | 200 | 0分钟 | 0分钟 |  |  | 52.299 | -61.078 A | 3.268 | 3.277 | 3.218 | 59mV | ON | ON | 电压1(V): 3.277; 电压2(V): 3.272; 电压3(V): 3.273; 电压4(V): 3.266; 电压5(V): 3.265; 电压6(V): 3.218; 电压7(V): 3.269; 电压8(V): 3.277; 电压9(V): 3.277; 电压10(V): 3.275; 电压11(V): 3.277; 电压12(V): 3.271; 电压13(V): 3.273; 电压14(V): 3.277; 电压15(V): 3.271; 电压16(V): 3.261; 温度1(℃): 26; 温度2(℃): 26; 温度3(℃): 26; 温度4(℃): 0 | 55 | 38
1373 | 2025-04-16 15:22:11 |  | 放电 | 153分钟 | 0分钟 | 2 | 79% | 156.122 | 199.96 | 200 | 0分钟 | 0分钟 |  |  | 52.302 | -61.063 A | 3.268 | 3.278 | 3.219 | 59mV | ON | ON | 电压1(V): 3.277; 电压2(V): 3.272; 电压3(V): 3.273; 电压4(V): 3.267; 电压5(V): 3.265; 电压6(V): 3.219; 电压7(V): 3.269; 电压8(V): 3.278; 电压9(V): 3.277; 电压10(V): 3.275; 电压11(V): 3.277; 电压12(V): 3.271; 电压13(V): 3.273; 电压14(V): 3.277; 电压15(V): 3.271; 电压16(V): 3.261; 温度1(℃): 26; 温度2(℃): 26; 温度3(℃): 26; 温度4(℃): 0 | 55 | 38
1374 | 2025-04-16 15:22:13 |  | 放电 | 153分钟 | 0分钟 | 2 | 79% | 156.088 | 199.96 | 200 | 0分钟 | 0分钟 |  |  | 52.298 | -61.063 A | 3.268 | 3.277 | 3.218 | 59mV | ON | ON | 电压1(V): 3.277; 电压2(V): 3.272; 电压3(V): 3.273; 电压4(V): 3.266; 电压5(V): 3.265; 电压6(V): 3.218; 电压7(V): 3.269; 电压8(V): 3.277; 电压9(V): 3.277; 电压10(V): 3.275; 电压11(V): 3.277; 电压12(V): 3.271; 电压13(V): 3.273; 电压14(V): 3.276; 电压15(V): 3.271; 电压16(V): 3.261; 温度1(℃): 26; 温度2(℃): 26; 温度3(℃): 26; 温度4(℃): 0 | 55 | 37
1375 | 2025-04-16 15:22:15 |  | 放电 | 153分钟 | 0分钟 | 2 | 79% | 156.054 | 199.96 | 200 | 0分钟 | 0分钟 |  |  | 52.3 | -61.058 A | 3.268 | 3.278 | 3.218 | 60mV | ON | ON | 电压1(V): 3.277; 电压2(V): 3.272; 电压3(V): 3.273; 电压4(V): 3.266; 电压5(V): 3.265; 电压6(V): 3.218; 电压7(V): 3.269; 电压8(V): 3.278; 电压9(V): 3.277; 电压10(V): 3.275; 电压11(V): 3.277; 电压12(V): 3.271; 电压13(V): 3.273; 电压14(V): 3.277; 电压15(V): 3.271; 电压16(V): 3.261; 温度1(℃): 26; 温度2(℃): 26; 温度3(℃): 26; 温度4(℃): 0 | 55 | 40
1376 | 2025-04-16 15:22:17 |  | 放电 | 153分钟 | 0分钟 | 2 | 79% | 156.02 | 199.96 | 200 | 0分钟 | 0分钟 |  |  | 52.298 | -61.054 A | 3.268 | 3.278 | 3.218 | 60mV | ON | ON | 电压1(V): 3.276; 电压2(V): 3.272; 电压3(V): 3.273; 电压4(V): 3.266; 电压5(V): 3.265; 电压6(V): 3.218; 电压7(V): 3.268; 电压8(V): 3.278; 电压9(V): 3.277; 电压10(V): 3.275; 电压11(V): 3.277; 电压12(V): 3.271; 电压13(V): 3.273; 电压14(V): 3.277; 电压15(V): 3.271; 电压16(V): 3.261; 温度1(℃): 26; 温度2(℃): 26; 温度3(℃): 26; 温度4(℃): 0 | 55 | 38
1377 | 2025-04-16 15:22:19 |  | 放电 | 153分钟 | 0分钟 | 2 | 79% | 155.986 | 199.96 | 200 | 0分钟 | 0分钟 |  |  | 52.301 | -61.078 A | 3.268 | 3.277 | 3.219 | 57mV | ON | ON | 电压1(V): 3.276; 电压2(V): 3.272; 电压3(V): 3.273; 电压4(V): 3.266; 电压5(V): 3.265; 电压6(V): 3.219; 电压7(V): 3.268; 电压8(V): 3.277; 电压9(V): 3.277; 电压10(V): 3.276; 电压11(V): 3.277; 电压12(V): 3.271; 电压13(V): 3.274; 电压14(V): 3.277; 电压15(V): 3.271; 电压16(V): 3.262; 温度1(℃): 26; 温度2(℃): 26; 温度3(℃): 26; 温度4(℃): 0 | 55 | 37
1378 | 2025-04-16 15:22:21 |  | 放电 | 153分钟 | 0分钟 | 2 | 78% | 155.953 | 199.96 | 200 | 0分钟 | 0分钟 |  |  | 52.297 | -61.084 A | 3.268 | 3.277 | 3.218 | 59mV | ON | ON | 电压1(V): 3.276; 电压2(V): 3.272; 电压3(V): 3.273; 电压4(V): 3.266; 电压5(V): 3.265; 电压6(V): 3.218; 电压7(V): 3.268; 电压8(V): 3.277; 电压9(V): 3.277; 电压10(V): 3.275; 电压11(V): 3.277; 电压12(V): 3.271; 电压13(V): 3.273; 电压14(V): 3.276; 电压15(V): 3.271; 电压16(V): 3.262; 温度1(℃): 26; 温度2(℃): 26; 温度3(℃): 26; 温度4(℃): 0 | 56 | 37
1379 | 2025-04-16 15:22:23 |  | 放电 | 153分钟 | 0分钟 | 2 | 78% | 155.919 | 199.96 | 200 | 0分钟 | 0分钟 |  |  | 52.298 | -61.078 A | 3.268 | 3.277 | 3.218 | 59mV | ON | ON | 电压1(V): 3.277; 电压2(V): 3.272; 电压3(V): 3.273; 电压4(V): 3.266; 电压5(V): 3.265; 电压6(V): 3.218; 电压7(V): 3.269; 电压8(V): 3.277; 电压9(V): 3.277; 电压10(V): 3.275; 电压11(V): 3.277; 电压12(V): 3.271; 电压13(V): 3.273; 电压14(V): 3.276; 电压15(V): 3.271; 电压16(V): 3.261; 温度1(℃): 26; 温度2(℃): 26; 温度3(℃): 26; 温度4(℃): 0 | 55 | 38
1380 | 2025-04-16 15:22:25 |  | 放电 | 153分钟 | 0分钟 | 2 | 78% | 155.885 | 199.96 | 200 | 0分钟 | 0分钟 |  |  | 52.3 | -61.073 A | 3.268 | 3.278 | 3.218 | 60mV | ON | ON | 电压1(V): 3.277; 电压2(V): 3.272; 电压3(V): 3.273; 电压4(V): 3.267; 电压5(V): 3.265; 电压6(V): 3.218; 电压7(V): 3.268; 电压8(V): 3.278; 电压9(V): 3.277; 电压10(V): 3.275; 电压11(V): 3.277; 电压12(V): 3.271; 电压13(V): 3.273; 电压14(V): 3.277; 电压15(V): 3.271; 电压16(V): 3.261; 温度1(℃): 26; 温度2(℃): 26; 温度3(℃): 26; 温度4(℃): 0 | 55 | 39
1381 | 2025-04-16 15:22:27 |  | 放电 | 153分钟 | 0分钟 | 2 | 78% | 155.851 | 199.96 | 200 | 0分钟 | 0分钟 |  |  | 52.3 | -61.069 A | 3.268 | 3.278 | 3.219 | 59mV | ON | ON | 电压1(V): 3.276; 电压2(V): 3.272; 电压3(V): 3.273; 电压4(V): 3.266; 电压5(V): 3.265; 电压6(V): 3.219; 电压7(V): 3.269; 电压8(V): 3.278; 电压9(V): 3.277; 电压10(V): 3.275; 电压11(V): 3.277; 电压12(V): 3.271; 电压13(V): 3.273; 电压14(V): 3.277; 电压15(V): 3.271; 电压16(V): 3.261; 温度1(℃): 26; 温度2(℃): 26; 温度3(℃): 26; 温度4(℃): 0 | 55 | 39
1382 | 2025-04-16 15:22:29 |  | 放电 | 153分钟 | 0分钟 | 2 | 78% | 155.817 | 199.96 | 200 | 0分钟 | 0分钟 |  |  | 52.298 | -61.067 A | 3.268 | 3.277 | 3.219 | 57mV | ON | ON | 电压1(V): 3.276; 电压2(V): 3.272; 电压3(V): 3.273; 电压4(V): 3.266; 电压5(V): 3.265; 电压6(V): 3.219; 电压7(V): 3.268; 电压8(V): 3.277; 电压9(V): 3.277; 电压10(V): 3.275; 电压11(V): 3.277; 电压12(V): 3.271; 电压13(V): 3.273; 电压14(V): 3.277; 电压15(V): 3.271; 电压16(V): 3.261; 温度1(℃): 26; 温度2(℃): 26; 温度3(℃): 26; 温度4(℃): 0 | 55 | 40
1383 | 2025-04-16 15:22:31 |  | 放电 | 153分钟 | 0分钟 | 2 | 78% | 155.783 | 199.96 | 200 | 0分钟 | 0分钟 |  |  | 52.299 | -61.067 A | 3.268 | 3.278 | 3.218 | 60mV | ON | ON | 电压1(V): 3.277; 电压2(V): 3.272; 电压3(V): 3.273; 电压4(V): 3.266; 电压5(V): 3.265; 电压6(V): 3.218; 电压7(V): 3.268; 电压8(V): 3.278; 电压9(V): 3.277; 电压10(V): 3.275; 电压11(V): 3.277; 电压12(V): 3.271; 电压13(V): 3.273; 电压14(V): 3.276; 电压15(V): 3.271; 电压16(V): 3.262; 温度1(℃): 26; 温度2(℃): 26; 温度3(℃): 26; 温度4(℃): 0 | 54 | 40
1384 | 2025-04-16 15:22:33 |  | 放电 | 153分钟 | 0分钟 | 2 | 78% | 155.749 | 199.96 | 200 | 0分钟 | 0分钟 |  |  | 52.297 | -61.070 A | 3.268 | 3.277 | 3.218 | 59mV | ON | ON | 电压1(V): 3.276; 电压2(V): 3.272; 电压3(V): 3.273; 电压4(V): 3.266; 电压5(V): 3.265; 电压6(V): 3.218; 电压7(V): 3.268; 电压8(V): 3.277; 电压9(V): 3.277; 电压10(V): 3.275; 电压11(V): 3.277; 电压12(V): 3.271; 电压13(V): 3.273; 电压14(V): 3.277; 电压15(V): 3.271; 电压16(V): 3.261; 温度1(℃): 26; 温度2(℃): 26; 温度3(℃): 26; 温度4(℃): 0 | 55 | 37
1385 | 2025-04-16 15:22:35 |  | 放电 | 152分钟 | 0分钟 | 2 | 78% | 155.715 | 199.96 | 200 | 0分钟 | 0分钟 |  |  | 52.295 | -61.070 A | 3.268 | 3.277 | 3.218 | 59mV | ON | ON | 电压1(V): 3.276; 电压2(V): 3.272; 电压3(V): 3.273; 电压4(V): 3.266; 电压5(V): 3.264; 电压6(V): 3.218; 电压7(V): 3.268; 电压8(V): 3.277; 电压9(V): 3.277; 电压10(V): 3.275; 电压11(V): 3.277; 电压12(V): 3.272; 电压13(V): 3.273; 电压14(V): 3.276; 电压15(V): 3.27; 电压16(V): 3.261; 温度1(℃): 26; 温度2(℃): 26; 温度3(℃): 26; 温度4(℃): 0 | 55 | 40
1386 | 2025-04-16 15:22:37 |  | 放电 | 152分钟 | 0分钟 | 2 | 78% | 155.681 | 199.96 | 200 | 0分钟 | 0分钟 |  |  | 52.295 | -61.054 A | 3.268 | 3.277 | 3.218 | 59mV | ON | ON | 电压1(V): 3.276; 电压2(V): 3.272; 电压3(V): 3.273; 电压4(V): 3.266; 电压5(V): 3.265; 电压6(V): 3.218; 电压7(V): 3.269; 电压8(V): 3.277; 电压9(V): 3.276; 电压10(V): 3.275; 电压11(V): 3.277; 电压12(V): 3.271; 电压13(V): 3.273; 电压14(V): 3.276; 电压15(V): 3.27; 电压16(V): 3.261; 温度1(℃): 26; 温度2(℃): 26; 温度3(℃): 26; 温度4(℃): 0 | 55 | 38
1387 | 2025-04-16 15:22:39 |  | 放电 | 152分钟 | 0分钟 | 2 | 78% | 155.647 | 199.96 | 200 | 0分钟 | 0分钟 |  |  | 52.296 | -61.072 A | 3.268 | 3.277 | 3.218 | 59mV | ON | ON | 电压1(V): 3.276; 电压2(V): 3.272; 电压3(V): 3.273; 电压4(V): 3.266; 电压5(V): 3.265; 电压6(V): 3.218; 电压7(V): 3.268; 电压8(V): 3.277; 电压9(V): 3.277; 电压10(V): 3.275; 电压11(V): 3.277; 电压12(V): 3.271; 电压13(V): 3.273; 电压14(V): 3.276; 电压15(V): 3.271; 电压16(V): 3.261; 温度1(℃): 26; 温度2(℃): 26; 温度3(℃): 25; 温度4(℃): 0 | 55 | 38
1388 | 2025-04-16 15:22:41 |  | 放电 | 152分钟 | 0分钟 | 2 | 78% | 155.613 | 199.96 | 200 | 0分钟 | 0分钟 |  |  | 52.296 | -61.072 A | 3.268 | 3.277 | 3.218 | 59mV | ON | ON | 电压1(V): 3.276; 电压2(V): 3.272; 电压3(V): 3.273; 电压4(V): 3.266; 电压5(V): 3.265; 电压6(V): 3.218; 电压7(V): 3.268; 电压8(V): 3.277; 电压9(V): 3.277; 电压10(V): 3.275; 电压11(V): 3.277; 电压12(V): 3.271; 电压13(V): 3.273; 电压14(V): 3.277; 电压15(V): 3.27; 电压16(V): 3.261; 温度1(℃): 26; 温度2(℃): 26; 温度3(℃): 25; 温度4(℃): 0 | 55 | 40
1389 | 2025-04-16 15:22:43 |  | 放电 | 152分钟 | 0分钟 | 2 | 78% | 155.579 | 199.96 | 200 | 0分钟 | 0分钟 |  |  | 52.297 | -61.067 A | 3.268 | 3.277 | 3.218 | 59mV | ON | ON | 电压1(V): 3.276; 电压2(V): 3.272; 电压3(V): 3.273; 电压4(V): 3.266; 电压5(V): 3.265; 电压6(V): 3.218; 电压7(V): 3.268; 电压8(V): 3.277; 电压9(V): 3.277; 电压10(V): 3.275; 电压11(V): 3.277; 电压12(V): 3.271; 电压13(V): 3.273; 电压14(V): 3.277; 电压15(V): 3.271; 电压16(V): 3.261; 温度1(℃): 26; 温度2(℃): 26; 温度3(℃): 25; 温度4(℃): 0 | 54 | 39
1390 | 2025-04-16 15:22:45 |  | 放电 | 152分钟 | 0分钟 | 2 | 78% | 155.545 | 199.96 | 200 | 0分钟 | 0分钟 |  |  | 52.294 | -61.067 A | 3.268 | 3.277 | 3.218 | 59mV | ON | ON | 电压1(V): 3.276; 电压2(V): 3.272; 电压3(V): 3.273; 电压4(V): 3.266; 电压5(V): 3.265; 电压6(V): 3.218; 电压7(V): 3.268; 电压8(V): 3.277; 电压9(V): 3.276; 电压10(V): 3.275; 电压11(V): 3.277; 电压12(V): 3.271; 电压13(V): 3.273; 电压14(V): 3.276; 电压15(V): 3.27; 电压16(V): 3.261; 温度1(℃): 26; 温度2(℃): 26; 温度3(℃): 25; 温度4(℃): 0 | 55 | 37
1391 | 2025-04-16 15:22:47 |  | 放电 | 152分钟 | 0分钟 | 2 | 78% | 155.511 | 199.96 | 200 | 0分钟 | 0分钟 |  |  | 52.295 | -61.053 A | 3.268 | 3.278 | 3.218 | 60mV | ON | ON | 电压1(V): 3.276; 电压2(V): 3.272; 电压3(V): 3.272; 电压4(V): 3.266; 电压5(V): 3.265; 电压6(V): 3.218; 电压7(V): 3.269; 电压8(V): 3.278; 电压9(V): 3.277; 电压10(V): 3.275; 电压11(V): 3.277; 电压12(V): 3.271; 电压13(V): 3.272; 电压14(V): 3.276; 电压15(V): 3.27; 电压16(V): 3.261; 温度1(℃): 26; 温度2(℃): 26; 温度3(℃): 25; 温度4(℃): 0 | 55 | 37
1392 | 2025-04-16 15:22:49 |  | 放电 | 152分钟 | 0分钟 | 2 | 78% | 155.495 | 199.96 | 200 | 0分钟 | 0分钟 |  |  | 52.296 | -61.056 A | 3.268 | 3.277 | 3.218 | 59mV | ON | ON | 电压1(V): 3.276; 电压2(V): 3.272; 电压3(V): 3.272; 电压4(V): 3.266; 电压5(V): 3.265; 电压6(V): 3.218; 电压7(V): 3.268; 电压8(V): 3.277; 电压9(V): 3.277; 电压10(V): 3.275; 电压11(V): 3.277; 电压12(V): 3.272; 电压13(V): 3.273; 电压14(V): 3.277; 电压15(V): 3.27; 电压16(V): 3.261; 温度1(℃): 26; 温度2(℃): 26; 温度3(℃): 25; 温度4(℃): 0 | 55 | 40
1393 | 2025-04-16 15:22:51 |  | 放电 | 152分钟 | 0分钟 | 2 | 78% | 155.461 | 199.96 | 200 | 0分钟 | 0分钟 |  |  | 52.292 | -61.053 A | 3.268 | 3.277 | 3.218 | 59mV | ON | ON | 电压1(V): 3.276; 电压2(V): 3.272; 电压3(V): 3.272; 电压4(V): 3.266; 电压5(V): 3.265; 电压6(V): 3.218; 电压7(V): 3.268; 电压8(V): 3.277; 电压9(V): 3.276; 电压10(V): 3.275; 电压11(V): 3.277; 电压12(V): 3.271; 电压13(V): 3.272; 电压14(V): 3.276; 电压15(V): 3.27; 电压16(V): 3.261; 温度1(℃): 26; 温度2(℃): 26; 温度3(℃): 25; 温度4(℃): 0 | 55 | 40
1394 | 2025-04-16 15:22:53 |  | 放电 | 153分钟 | 0分钟 | 2 | 78% | 155.427 | 199.96 | 200 | 0分钟 | 0分钟 |  |  | 52.292 | -61.054 A | 3.268 | 3.277 | 3.218 | 59mV | ON | ON | 电压1(V): 3.276; 电压2(V): 3.272; 电压3(V): 3.272; 电压4(V): 3.265; 电压5(V): 3.264; 电压6(V): 3.218; 电压7(V): 3.268; 电压8(V): 3.277; 电压9(V): 3.276; 电压10(V): 3.275; 电压11(V): 3.277; 电压12(V): 3.271; 电压13(V): 3.273; 电压14(V): 3.276; 电压15(V): 3.271; 电压16(V): 3.261; 温度1(℃): 26; 温度2(℃): 26; 温度3(℃): 25; 温度4(℃): 0 | 55 | 37
1395 | 2025-04-16 15:22:55 |  | 放电 | 152分钟 | 0分钟 | 2 | 78% | 155.393 | 199.96 | 200 | 0分钟 | 0分钟 |  |  | 52.296 | -61.061 A | 3.268 | 3.277 | 3.218 | 59mV | ON | ON | 电压1(V): 3.276; 电压2(V): 3.272; 电压3(V): 3.273; 电压4(V): 3.266; 电压5(V): 3.265; 电压6(V): 3.218; 电压7(V): 3.268; 电压8(V): 3.277; 电压9(V): 3.277; 电压10(V): 3.275; 电压11(V): 3.277; 电压12(V): 3.271; 电压13(V): 3.273; 电压14(V): 3.276; 电压15(V): 3.271; 电压16(V): 3.261; 温度1(℃): 26; 温度2(℃): 26; 温度3(℃): 25; 温度4(℃): 0 | 55 | 37
1396 | 2025-04-16 15:22:57 |  | 放电 | 152分钟 | 0分钟 | 2 | 78% | 155.359 | 199.96 | 200 | 0分钟 | 0分钟 |  |  | 52.293 | -61.069 A | 3.268 | 3.277 | 3.218 | 59mV | ON | ON | 电压1(V): 3.276; 电压2(V): 3.272; 电压3(V): 3.273; 电压4(V): 3.266; 电压5(V): 3.265; 电压6(V): 3.218; 电压7(V): 3.268; 电压8(V): 3.277; 电压9(V): 3.276; 电压10(V): 3.275; 电压11(V): 3.277; 电压12(V): 3.271; 电压13(V): 3.272; 电压14(V): 3.276; 电压15(V): 3.27; 电压16(V): 3.261; 温度1(℃): 26; 温度2(℃): 26; 温度3(℃): 25; 温度4(℃): 0 | 55 | 38
1397 | 2025-04-16 15:22:59 |  | 放电 | 152分钟 | 0分钟 | 2 | 78% | 155.325 | 199.96 | 200 | 0分钟 | 0分钟 |  |  | 52.294 | -61.063 A | 3.268 | 3.277 | 3.218 | 59mV | ON | ON | 电压1(V): 3.276; 电压2(V): 3.272; 电压3(V): 3.273; 电压4(V): 3.266; 电压5(V): 3.264; 电压6(V): 3.218; 电压7(V): 3.268; 电压8(V): 3.277; 电压9(V): 3.277; 电压10(V): 3.275; 电压11(V): 3.277; 电压12(V): 3.271; 电压13(V): 3.273; 电压14(V): 3.276; 电压15(V): 3.27; 电压16(V): 3.261; 温度1(℃): 26; 温度2(℃): 26; 温度3(℃): 26; 温度4(℃): 0 | 55 | 40
1398 | 2025-04-16 15:23:01 |  | 放电 | 152分钟 | 0分钟 | 2 | 78% | 155.291 | 199.96 | 200 | 0分钟 | 0分钟 |  |  | 52.294 | -61.050 A | 3.268 | 3.277 | 3.218 | 59mV | ON | ON | 电压1(V): 3.276; 电压2(V): 3.272; 电压3(V): 3.272; 电压4(V): 3.266; 电压5(V): 3.265; 电压6(V): 3.218; 电压7(V): 3.268; 电压8(V): 3.277; 电压9(V): 3.276; 电压10(V): 3.275; 电压11(V): 3.277; 电压12(V): 3.271; 电压13(V): 3.273; 电压14(V): 3.276; 电压15(V): 3.271; 电压16(V): 3.261; 温度1(℃): 26; 温度2(℃): 26; 温度3(℃): 26; 温度4(℃): 0 | 55 | 37
1399 | 2025-04-16 15:23:03 |  | 放电 | 152分钟 | 0分钟 | 2 | 78% | 155.257 | 199.96 | 200 | 0分钟 | 0分钟 |  |  | 52.295 | -61.053 A | 3.268 | 3.277 | 3.219 | 57mV | ON | ON | 电压1(V): 3.276; 电压2(V): 3.272; 电压3(V): 3.273; 电压4(V): 3.266; 电压5(V): 3.265; 电压6(V): 3.219; 电压7(V): 3.268; 电压8(V): 3.277; 电压9(V): 3.276; 电压10(V): 3.275; 电压11(V): 3.277; 电压12(V): 3.271; 电压13(V): 3.272; 电压14(V): 3.277; 电压15(V): 3.27; 电压16(V): 3.261; 温度1(℃): 26; 温度2(℃): 26; 温度3(℃): 26; 温度4(℃): 0 | 55 | 38
1400 | 2025-04-16 15:23:05 |  | 放电 | 152分钟 | 0分钟 | 2 | 78% | 155.223 | 199.96 | 200 | 0分钟 | 0分钟 |  |  | 52.294 | -61.053 A | 3.268 | 3.277 | 3.218 | 59mV | ON | ON | 电压1(V): 3.276; 电压2(V): 3.272; 电压3(V): 3.273; 电压4(V): 3.266; 电压5(V): 3.265; 电压6(V): 3.218; 电压7(V): 3.268; 电压8(V): 3.277; 电压9(V): 3.277; 电压10(V): 3.275; 电压11(V): 3.277; 电压12(V): 3.271; 电压13(V): 3.272; 电压14(V): 3.276; 电压15(V): 3.27; 电压16(V): 3.261; 温度1(℃): 26; 温度2(℃): 26; 温度3(℃): 26; 温度4(℃): 0 | 55 | 36
1401 | 2025-04-16 15:23:07 |  | 放电 | 152分钟 | 0分钟 | 2 | 78% | 155.189 | 199.96 | 200 | 0分钟 | 0分钟 |  |  | 52.296 | -61.069 A | 3.268 | 3.277 | 3.218 | 59mV | ON | ON | 电压1(V): 3.277; 电压2(V): 3.272; 电压3(V): 3.272; 电压4(V): 3.266; 电压5(V): 3.265; 电压6(V): 3.218; 电压7(V): 3.268; 电压8(V): 3.277; 电压9(V): 3.277; 电压10(V): 3.275; 电压11(V): 3.277; 电压12(V): 3.272; 电压13(V): 3.273; 电压14(V): 3.276; 电压15(V): 3.27; 电压16(V): 3.261; 温度1(℃): 26; 温度2(℃): 26; 温度3(℃): 26; 温度4(℃): 0 | 55 | 40
1402 | 2025-04-16 15:23:09 |  | 放电 | 152分钟 | 0分钟 | 2 | 78% | 155.155 | 199.96 | 200 | 0分钟 | 0分钟 |  |  | 52.294 | -61.057 A | 3.268 | 3.277 | 3.218 | 59mV | ON | ON | 电压1(V): 3.276; 电压2(V): 3.271; 电压3(V): 3.272; 电压4(V): 3.266; 电压5(V): 3.265; 电压6(V): 3.218; 电压7(V): 3.268; 电压8(V): 3.277; 电压9(V): 3.276; 电压10(V): 3.274; 电压11(V): 3.277; 电压12(V): 3.272; 电压13(V): 3.273; 电压14(V): 3.276; 电压15(V): 3.271; 电压16(V): 3.262; 温度1(℃): 26; 温度2(℃): 26; 温度3(℃): 26; 温度4(℃): 0 | 54 | 41
1403 | 2025-04-16 15:23:11 |  | 放电 | 152分钟 | 0分钟 | 2 | 78% | 155.121 | 199.96 | 200 | 0分钟 | 0分钟 |  |  | 52.292 | -61.041 A | 3.268 | 3.277 | 3.218 | 59mV | ON | ON | 电压1(V): 3.276; 电压2(V): 3.271; 电压3(V): 3.272; 电压4(V): 3.266; 电压5(V): 3.264; 电压6(V): 3.218; 电压7(V): 3.269; 电压8(V): 3.277; 电压9(V): 3.276; 电压10(V): 3.275; 电压11(V): 3.277; 电压12(V): 3.271; 电压13(V): 3.272; 电压14(V): 3.276; 电压15(V): 3.271; 电压16(V): 3.261; 温度1(℃): 26; 温度2(℃): 26; 温度3(℃): 26; 温度4(℃): 0 | 54 | 37
1404 | 2025-04-16 15:23:13 |  | 放电 | 153分钟 | 0分钟 | 2 | 78% | 155.088 | 199.96 | 200 | 0分钟 | 0分钟 |  |  | 52.296 | -61.061 A | 3.268 | 3.277 | 3.219 | 57mV | ON | ON | 电压1(V): 3.276; 电压2(V): 3.272; 电压3(V): 3.273; 电压4(V): 3.266; 电压5(V): 3.265; 电压6(V): 3.219; 电压7(V): 3.268; 电压8(V): 3.277; 电压9(V): 3.276; 电压10(V): 3.275; 电压11(V): 3.277; 电压12(V): 3.271; 电压13(V): 3.273; 电压14(V): 3.277; 电压15(V): 3.27; 电压16(V): 3.261; 温度1(℃): 26; 温度2(℃): 26; 温度3(℃): 26; 温度4(℃): 0 | 55 | 40
1405 | 2025-04-16 15:23:15 |  | 放电 | 152分钟 | 0分钟 | 2 | 78% | 155.054 | 199.96 | 200 | 0分钟 | 0分钟 |  |  | 52.294 | -61.056 A | 3.268 | 3.277 | 3.218 | 59mV | ON | ON | 电压1(V): 3.276; 电压2(V): 3.272; 电压3(V): 3.273; 电压4(V): 3.266; 电压5(V): 3.264; 电压6(V): 3.218; 电压7(V): 3.269; 电压8(V): 3.277; 电压9(V): 3.277; 电压10(V): 3.275; 电压11(V): 3.276; 电压12(V): 3.271; 电压13(V): 3.273; 电压14(V): 3.276; 电压15(V): 3.27; 电压16(V): 3.261; 温度1(℃): 26; 温度2(℃): 26; 温度3(℃): 26; 温度4(℃): 0 | 55 | 36
1406 | 2025-04-16 15:23:17 |  | 放电 | 152分钟 | 0分钟 | 2 | 78% | 155.02 | 199.96 | 200 | 0分钟 | 0分钟 |  |  | 52.293 | -61.056 A | 3.268 | 3.277 | 3.219 | 57mV | ON | ON | 电压1(V): 3.276; 电压2(V): 3.272; 电压3(V): 3.272; 电压4(V): 3.265; 电压5(V): 3.265; 电压6(V): 3.219; 电压7(V): 3.268; 电压8(V): 3.277; 电压9(V): 3.276; 电压10(V): 3.275; 电压11(V): 3.277; 电压12(V): 3.271; 电压13(V): 3.273; 电压14(V): 3.276; 电压15(V): 3.27; 电压16(V): 3.261; 温度1(℃): 26; 温度2(℃): 26; 温度3(℃): 26; 温度4(℃): 0 | 55 | 38
1407 | 2025-04-16 15:23:19 |  | 放电 | 152分钟 | 0分钟 | 2 | 78% | 154.986 | 199.96 | 200 | 0分钟 | 0分钟 |  |  | 52.29 | -61.057 A | 3.268 | 3.277 | 3.218 | 59mV | ON | ON | 电压1(V): 3.276; 电压2(V): 3.271; 电压3(V): 3.272; 电压4(V): 3.266; 电压5(V): 3.264; 电压6(V): 3.218; 电压7(V): 3.268; 电压8(V): 3.277; 电压9(V): 3.276; 电压10(V): 3.275; 电压11(V): 3.277; 电压12(V): 3.271; 电压13(V): 3.272; 电压14(V): 3.276; 电压15(V): 3.27; 电压16(V): 3.261; 温度1(℃): 26; 温度2(℃): 26; 温度3(℃): 26; 温度4(℃): 0 | 55 | 37
1408 | 2025-04-16 15:23:21 |  | 放电 | 152分钟 | 0分钟 | 2 | 78% | 154.952 | 199.96 | 200 | 0分钟 | 0分钟 |  |  | 52.289 | -61.067 A | 3.268 | 3.277 | 3.218 | 59mV | ON | ON | 电压1(V): 3.276; 电压2(V): 3.271; 电压3(V): 3.272; 电压4(V): 3.265; 电压5(V): 3.264; 电压6(V): 3.218; 电压7(V): 3.268; 电压8(V): 3.277; 电压9(V): 3.276; 电压10(V): 3.275; 电压11(V): 3.277; 电压12(V): 3.271; 电压13(V): 3.273; 电压14(V): 3.276; 电压15(V): 3.27; 电压16(V): 3.26; 温度1(℃): 26; 温度2(℃): 26; 温度3(℃): 26; 温度4(℃): 0 | 55 | 39
1409 | 2025-04-16 15:23:23 |  | 放电 | 152分钟 | 0分钟 | 2 | 78% | 154.918 | 199.96 | 200 | 0分钟 | 0分钟 |  |  | 52.293 | -61.056 A | 3.268 | 3.277 | 3.218 | 59mV | ON | ON | 电压1(V): 3.276; 电压2(V): 3.272; 电压3(V): 3.273; 电压4(V): 3.266; 电压5(V): 3.264; 电压6(V): 3.218; 电压7(V): 3.268; 电压8(V): 3.277; 电压9(V): 3.276; 电压10(V): 3.275; 电压11(V): 3.277; 电压12(V): 3.271; 电压13(V): 3.273; 电压14(V): 3.276; 电压15(V): 3.27; 电压16(V): 3.261; 温度1(℃): 26; 温度2(℃): 26; 温度3(℃): 26; 温度4(℃): 0 | 55 | 37
1410 | 2025-04-16 15:23:25 |  | 放电 | 152分钟 | 0分钟 | 2 | 78% | 154.884 | 199.96 | 200 | 0分钟 | 0分钟 |  |  | 52.29 | -60.684 A | 3.268 | 3.277 | 3.218 | 59mV | ON | ON | 电压1(V): 3.277; 电压2(V): 3.272; 电压3(V): 3.272; 电压4(V): 3.265; 电压5(V): 3.264; 电压6(V): 3.218; 电压7(V): 3.268; 电压8(V): 3.277; 电压9(V): 3.276; 电压10(V): 3.274; 电压11(V): 3.277; 电压12(V): 3.271; 电压13(V): 3.272; 电压14(V): 3.276; 电压15(V): 3.27; 电压16(V): 3.261; 温度1(℃): 26; 温度2(℃): 26; 温度3(℃): 26; 温度4(℃): 0 | 55 | 34
1411 | 2025-04-16 15:23:27 |  | 放电 | 152分钟 | 0分钟 | 2 | 78% | 154.85 | 199.96 | 200 | 0分钟 | 0分钟 |  |  | 52.289 | -61.057 A | 3.268 | 3.277 | 3.218 | 59mV | ON | ON | 电压1(V): 3.276; 电压2(V): 3.271; 电压3(V): 3.272; 电压4(V): 3.266; 电压5(V): 3.265; 电压6(V): 3.218; 电压7(V): 3.268; 电压8(V): 3.277; 电压9(V): 3.276; 电压10(V): 3.275; 电压11(V): 3.276; 电压12(V): 3.271; 电压13(V): 3.272; 电压14(V): 3.276; 电压15(V): 3.27; 电压16(V): 3.26; 温度1(℃): 26; 温度2(℃): 26; 温度3(℃): 26; 温度4(℃): 0 | 55 | 37
1412 | 2025-04-16 15:23:29 |  | 放电 | 152分钟 | 0分钟 | 2 | 78% | 154.816 | 199.96 | 200 | 0分钟 | 0分钟 |  |  | 52.289 | -61.066 A | 3.268 | 3.277 | 3.218 | 59mV | ON | ON | 电压1(V): 3.276; 电压2(V): 3.271; 电压3(V): 3.272; 电压4(V): 3.265; 电压5(V): 3.264; 电压6(V): 3.218; 电压7(V): 3.268; 电压8(V): 3.277; 电压9(V): 3.276; 电压10(V): 3.275; 电压11(V): 3.277; 电压12(V): 3.271; 电压13(V): 3.272; 电压14(V): 3.276; 电压15(V): 3.27; 电压16(V): 3.261; 温度1(℃): 26; 温度2(℃): 26; 温度3(℃): 26; 温度4(℃): 0 | 55 | 38
1413 | 2025-04-16 15:23:31 |  | 放电 | 152分钟 | 0分钟 | 2 | 78% | 154.782 | 199.96 | 200 | 0分钟 | 0分钟 |  |  | 52.289 | -61.064 A | 3.268 | 3.277 | 3.218 | 59mV | ON | ON | 电压1(V): 3.276; 电压2(V): 3.271; 电压3(V): 3.272; 电压4(V): 3.266; 电压5(V): 3.264; 电压6(V): 3.218; 电压7(V): 3.268; 电压8(V): 3.277; 电压9(V): 3.276; 电压10(V): 3.275; 电压11(V): 3.277; 电压12(V): 3.271; 电压13(V): 3.272; 电压14(V): 3.276; 电压15(V): 3.27; 电压16(V): 3.26; 温度1(℃): 26; 温度2(℃): 26; 温度3(℃): 26; 温度4(℃): 0 | 56 | 38
1414 | 2025-04-16 15:23:33 |  | 放电 | 152分钟 | 0分钟 | 2 | 78% | 154.749 | 199.96 | 200 | 0分钟 | 0分钟 |  |  | 52.285 | -61.075 A | 3.267 | 3.277 | 3.217 | 59mV | ON | ON | 电压1(V): 3.276; 电压2(V): 3.271; 电压3(V): 3.272; 电压4(V): 3.265; 电压5(V): 3.264; 电压6(V): 3.217; 电压7(V): 3.268; 电压8(V): 3.277; 电压9(V): 3.276; 电压10(V): 3.274; 电压11(V): 3.276; 电压12(V): 3.271; 电压13(V): 3.272; 电压14(V): 3.276; 电压15(V): 3.27; 电压16(V): 3.26; 温度1(℃): 26; 温度2(℃): 26; 温度3(℃): 26; 温度4(℃): 0 | 56 | 37
1415 | 2025-04-16 15:23:35 |  | 放电 | 152分钟 | 0分钟 | 2 | 78% | 154.715 | 199.96 | 200 | 0分钟 | 0分钟 |  |  | 52.289 | -61.047 A | 3.268 | 3.277 | 3.218 | 59mV | ON | ON | 电压1(V): 3.276; 电压2(V): 3.271; 电压3(V): 3.272; 电压4(V): 3.265; 电压5(V): 3.264; 电压6(V): 3.218; 电压7(V): 3.268; 电压8(V): 3.277; 电压9(V): 3.276; 电压10(V): 3.275; 电压11(V): 3.277; 电压12(V): 3.271; 电压13(V): 3.272; 电压14(V): 3.276; 电压15(V): 3.27; 电压16(V): 3.261; 温度1(℃): 26; 温度2(℃): 26; 温度3(℃): 26; 温度4(℃): 0 | 55 | 40
1416 | 2025-04-16 15:23:37 |  | 放电 | 151分钟 | 0分钟 | 2 | 78% | 154.681 | 199.96 | 200 | 0分钟 | 0分钟 |  |  | 52.289 | -61.072 A | 3.268 | 3.277 | 3.218 | 59mV | ON | ON | 电压1(V): 3.276; 电压2(V): 3.272; 电压3(V): 3.272; 电压4(V): 3.266; 电压5(V): 3.264; 电压6(V): 3.218; 电压7(V): 3.268; 电压8(V): 3.277; 电压9(V): 3.276; 电压10(V): 3.274; 电压11(V): 3.276; 电压12(V): 3.271; 电压13(V): 3.272; 电压14(V): 3.276; 电压15(V): 3.27; 电压16(V): 3.261; 温度1(℃): 26; 温度2(℃): 26; 温度3(℃): 26; 温度4(℃): 0 | 54 | 40
1417 | 2025-04-16 15:23:39 |  | 放电 | 151分钟 | 0分钟 | 2 | 78% | 154.647 | 199.96 | 200 | 0分钟 | 0分钟 |  |  | 52.287 | -60.687 A | 3.267 | 3.277 | 3.218 | 59mV | ON | ON | 电压1(V): 3.276; 电压2(V): 3.271; 电压3(V): 3.272; 电压4(V): 3.265; 电压5(V): 3.264; 电压6(V): 3.218; 电压7(V): 3.268; 电压8(V): 3.277; 电压9(V): 3.276; 电压10(V): 3.275; 电压11(V): 3.276; 电压12(V): 3.271; 电压13(V): 3.272; 电压14(V): 3.276; 电压15(V): 3.27; 电压16(V): 3.26; 温度1(℃): 26; 温度2(℃): 26; 温度3(℃): 26; 温度4(℃): 0 | 55 | 36
1418 | 2025-04-16 15:23:41 |  | 放电 | 151分钟 | 0分钟 | 2 | 78% | 154.613 | 199.96 | 200 | 0分钟 | 0分钟 |  |  | 52.288 | -61.069 A | 3.268 | 3.277 | 3.218 | 59mV | ON | ON | 电压1(V): 3.276; 电压2(V): 3.271; 电压3(V): 3.272; 电压4(V): 3.265; 电压5(V): 3.264; 电压6(V): 3.218; 电压7(V): 3.268; 电压8(V): 3.277; 电压9(V): 3.276; 电压10(V): 3.275; 电压11(V): 3.276; 电压12(V): 3.271; 电压13(V): 3.272; 电压14(V): 3.276; 电压15(V): 3.27; 电压16(V): 3.261; 温度1(℃): 26; 温度2(℃): 26; 温度3(℃): 26; 温度4(℃): 0 | 55 | 40
1419 | 2025-04-16 15:23:43 |  | 放电 | 151分钟 | 0分钟 | 2 | 78% | 154.579 | 199.96 | 200 | 0分钟 | 0分钟 |  |  | 52.288 | -61.056 A | 3.268 | 3.277 | 3.218 | 59mV | ON | ON | 电压1(V): 3.276; 电压2(V): 3.271; 电压3(V): 3.272; 电压4(V): 3.265; 电压5(V): 3.264; 电压6(V): 3.218; 电压7(V): 3.268; 电压8(V): 3.277; 电压9(V): 3.276; 电压10(V): 3.275; 电压11(V): 3.276; 电压12(V): 3.271; 电压13(V): 3.272; 电压14(V): 3.276; 电压15(V): 3.27; 电压16(V): 3.261; 温度1(℃): 26; 温度2(℃): 26; 温度3(℃): 26; 温度4(℃): 0 | 55 | 37
1420 | 2025-04-16 15:23:45 |  | 放电 | 151分钟 | 0分钟 | 2 | 78% | 154.545 | 199.96 | 200 | 0分钟 | 0分钟 |  |  | 52.287 | -61.048 A | 3.267 | 3.277 | 3.218 | 59mV | ON | ON | 电压1(V): 3.276; 电压2(V): 3.271; 电压3(V): 3.272; 电压4(V): 3.265; 电压5(V): 3.264; 电压6(V): 3.218; 电压7(V): 3.268; 电压8(V): 3.277; 电压9(V): 3.276; 电压10(V): 3.275; 电压11(V): 3.276; 电压12(V): 3.271; 电压13(V): 3.272; 电压14(V): 3.276; 电压15(V): 3.27; 电压16(V): 3.26; 温度1(℃): 26; 温度2(℃): 26; 温度3(℃): 26; 温度4(℃): 0 | 55 | 40
1421 | 2025-04-16 15:23:47 |  | 放电 | 151分钟 | 0分钟 | 2 | 78% | 154.511 | 199.96 | 200 | 0分钟 | 0分钟 |  |  | 52.286 | -61.082 A | 3.267 | 3.277 | 3.218 | 59mV | ON | ON | 电压1(V): 3.276; 电压2(V): 3.271; 电压3(V): 3.272; 电压4(V): 3.265; 电压5(V): 3.264; 电压6(V): 3.218; 电压7(V): 3.268; 电压8(V): 3.277; 电压9(V): 3.276; 电压10(V): 3.274; 电压11(V): 3.277; 电压12(V): 3.27; 电压13(V): 3.272; 电压14(V): 3.276; 电压15(V): 3.27; 电压16(V): 3.26; 温度1(℃): 26; 温度2(℃): 26; 温度3(℃): 26; 温度4(℃): 0 | 55 | 37
1422 | 2025-04-16 15:23:49 |  | 放电 | 151分钟 | 0分钟 | 2 | 78% | 154.477 | 199.96 | 200 | 0分钟 | 0分钟 |  |  | 52.288 | -61.066 A | 3.268 | 3.277 | 3.218 | 59mV | ON | ON | 电压1(V): 3.276; 电压2(V): 3.271; 电压3(V): 3.272; 电压4(V): 3.265; 电压5(V): 3.264; 电压6(V): 3.218; 电压7(V): 3.268; 电压8(V): 3.277; 电压9(V): 3.276; 电压10(V): 3.274; 电压11(V): 3.277; 电压12(V): 3.271; 电压13(V): 3.272; 电压14(V): 3.276; 电压15(V): 3.27; 电压16(V): 3.261; 温度1(℃): 26; 温度2(℃): 26; 温度3(℃): 26; 温度4(℃): 0 | 55 | 40
1423 | 2025-04-16 15:23:51 |  | 放电 | 151分钟 | 0分钟 | 2 | 78% | 154.443 | 199.96 | 200 | 0分钟 | 0分钟 |  |  | 52.285 | -61.063 A | 3.267 | 3.277 | 3.218 | 59mV | ON | ON | 电压1(V): 3.276; 电压2(V): 3.271; 电压3(V): 3.272; 电压4(V): 3.265; 电压5(V): 3.264; 电压6(V): 3.218; 电压7(V): 3.268; 电压8(V): 3.277; 电压9(V): 3.276; 电压10(V): 3.274; 电压11(V): 3.276; 电压12(V): 3.27; 电压13(V): 3.272; 电压14(V): 3.276; 电压15(V): 3.27; 电压16(V): 3.26; 温度1(℃): 26; 温度2(℃): 26; 温度3(℃): 26; 温度4(℃): 0 | 55 | 40
1424 | 2025-04-16 15:23:53 |  | 放电 | 151分钟 | 0分钟 | 2 | 78% | 154.409 | 199.96 | 200 | 0分钟 | 0分钟 |  |  | 52.284 | -61.057 A | 3.267 | 3.277 | 3.217 | 59mV | ON | ON | 电压1(V): 3.276; 电压2(V): 3.271; 电压3(V): 3.272; 电压4(V): 3.265; 电压5(V): 3.264; 电压6(V): 3.217; 电压7(V): 3.268; 电压8(V): 3.277; 电压9(V): 3.276; 电压10(V): 3.274; 电压11(V): 3.276; 电压12(V): 3.27; 电压13(V): 3.272; 电压14(V): 3.276; 电压15(V): 3.27; 电压16(V): 3.26; 温度1(℃): 26; 温度2(℃): 26; 温度3(℃): 26; 温度4(℃): 0 | 55 | 36
1425 | 2025-04-16 15:23:55 |  | 放电 | 151分钟 | 0分钟 | 2 | 78% | 154.375 | 199.96 | 200 | 0分钟 | 0分钟 |  |  | 52.287 | -61.054 A | 3.267 | 3.277 | 3.218 | 59mV | ON | ON | 电压1(V): 3.276; 电压2(V): 3.271; 电压3(V): 3.272; 电压4(V): 3.265; 电压5(V): 3.264; 电压6(V): 3.218; 电压7(V): 3.268; 电压8(V): 3.277; 电压9(V): 3.276; 电压10(V): 3.274; 电压11(V): 3.276; 电压12(V): 3.271; 电压13(V): 3.272; 电压14(V): 3.276; 电压15(V): 3.27; 电压16(V): 3.261; 温度1(℃): 26; 温度2(℃): 26; 温度3(℃): 26; 温度4(℃): 0 | 55 | 40
1426 | 2025-04-16 15:23:57 |  | 放电 | 151分钟 | 0分钟 | 2 | 78% | 154.342 | 199.96 | 200 | 0分钟 | 0分钟 |  |  | 52.288 | -61.047 A | 3.268 | 3.277 | 3.218 | 59mV | ON | ON | 电压1(V): 3.276; 电压2(V): 3.271; 电压3(V): 3.272; 电压4(V): 3.265; 电压5(V): 3.264; 电压6(V): 3.218; 电压7(V): 3.268; 电压8(V): 3.277; 电压9(V): 3.276; 电压10(V): 3.274; 电压11(V): 3.277; 电压12(V): 3.271; 电压13(V): 3.272; 电压14(V): 3.276; 电压15(V): 3.27; 电压16(V): 3.261; 温度1(℃): 26; 温度2(℃): 26; 温度3(℃): 26; 温度4(℃): 0 | 55 | 39
1427 | 2025-04-16 15:23:59 |  | 放电 | 152分钟 | 0分钟 | 2 | 78% | 154.308 | 199.96 | 200 | 0分钟 | 0分钟 |  |  | 52.288 | -61.067 A | 3.268 | 3.277 | 3.218 | 59mV | ON | ON | 电压1(V): 3.276; 电压2(V): 3.271; 电压3(V): 3.272; 电压4(V): 3.266; 电压5(V): 3.264; 电压6(V): 3.218; 电压7(V): 3.268; 电压8(V): 3.277; 电压9(V): 3.276; 电压10(V): 3.275; 电压11(V): 3.277; 电压12(V): 3.27; 电压13(V): 3.272; 电压14(V): 3.276; 电压15(V): 3.27; 电压16(V): 3.26; 温度1(℃): 26; 温度2(℃): 26; 温度3(℃): 26; 温度4(℃): 0 | 54 | 40
1428 | 2025-04-16 15:24:01 |  | 放电 | 151分钟 | 0分钟 | 2 | 78% | 154.274 | 199.96 | 200 | 0分钟 | 0分钟 |  |  | 52.287 | -61.058 A | 3.267 | 3.277 | 3.218 | 59mV | ON | ON | 电压1(V): 3.276; 电压2(V): 3.271; 电压3(V): 3.272; 电压4(V): 3.265; 电压5(V): 3.264; 电压6(V): 3.218; 电压7(V): 3.268; 电压8(V): 3.277; 电压9(V): 3.276; 电压10(V): 3.274; 电压11(V): 3.276; 电压12(V): 3.271; 电压13(V): 3.272; 电压14(V): 3.276; 电压15(V): 3.27; 电压16(V): 3.261; 温度1(℃): 26; 温度2(℃): 26; 温度3(℃): 26; 温度4(℃): 0 | 55 | 39
1429 | 2025-04-16 15:24:03 |  | 放电 | 151分钟 | 0分钟 | 2 | 78% | 154.24 | 199.96 | 200 | 0分钟 | 0分钟 |  |  | 52.286 | -61.076 A | 3.267 | 3.277 | 3.218 | 59mV | ON | ON | 电压1(V): 3.276; 电压2(V): 3.271; 电压3(V): 3.272; 电压4(V): 3.265; 电压5(V): 3.264; 电压6(V): 3.218; 电压7(V): 3.268; 电压8(V): 3.277; 电压9(V): 3.276; 电压10(V): 3.274; 电压11(V): 3.276; 电压12(V): 3.27; 电压13(V): 3.272; 电压14(V): 3.276; 电压15(V): 3.27; 电压16(V): 3.261; 温度1(℃): 26; 温度2(℃): 26; 温度3(℃): 26; 温度4(℃): 0 | 56 | 40
1430 | 2025-04-16 15:24:05 |  | 放电 | 150分钟 | 0分钟 | 2 | 78% | 154.206 | 199.96 | 200 | 0分钟 | 0分钟 |  |  | 52.286 | -61.075 A | 3.267 | 3.277 | 3.218 | 59mV | ON | ON | 电压1(V): 3.276; 电压2(V): 3.271; 电压3(V): 3.273; 电压4(V): 3.266; 电压5(V): 3.264; 电压6(V): 3.218; 电压7(V): 3.267; 电压8(V): 3.277; 电压9(V): 3.276; 电压10(V): 3.274; 电压11(V): 3.276; 电压12(V): 3.27; 电压13(V): 3.272; 电压14(V): 3.276; 电压15(V): 3.27; 电压16(V): 3.26; 温度1(℃): 26; 温度2(℃): 26; 温度3(℃): 26; 温度4(℃): 0 | 55 | 40
1431 | 2025-04-16 15:24:08 |  | 放电 | 151分钟 | 0分钟 | 2 | 78% | 154.172 | 199.96 | 200 | 0分钟 | 0分钟 |  |  | 52.286 | -61.073 A | 3.267 | 3.277 | 3.218 | 59mV | ON | ON | 电压1(V): 3.276; 电压2(V): 3.271; 电压3(V): 3.272; 电压4(V): 3.265; 电压5(V): 3.264; 电压6(V): 3.218; 电压7(V): 3.268; 电压8(V): 3.277; 电压9(V): 3.276; 电压10(V): 3.274; 电压11(V): 3.276; 电压12(V): 3.271; 电压13(V): 3.272; 电压14(V): 3.275; 电压15(V): 3.27; 电压16(V): 3.261; 温度1(℃): 26; 温度2(℃): 27; 温度3(℃): 26; 温度4(℃): 0 | 55 | 38
1432 | 2025-04-16 15:24:10 |  | 放电 | 151分钟 | 0分钟 | 2 | 78% | 154.138 | 199.96 | 200 | 0分钟 | 0分钟 |  |  | 52.285 | -61.081 A | 3.267 | 3.277 | 3.218 | 59mV | ON | ON | 电压1(V): 3.276; 电压2(V): 3.271; 电压3(V): 3.272; 电压4(V): 3.265; 电压5(V): 3.264; 电压6(V): 3.218; 电压7(V): 3.268; 电压8(V): 3.277; 电压9(V): 3.276; 电压10(V): 3.274; 电压11(V): 3.276; 电压12(V): 3.27; 电压13(V): 3.272; 电压14(V): 3.276; 电压15(V): 3.27; 电压16(V): 3.26; 温度1(℃): 26; 温度2(℃): 27; 温度3(℃): 26; 温度4(℃): 0 | 54 | 40
1433 | 2025-04-16 15:24:12 |  | 放电 | 151分钟 | 0分钟 | 2 | 78% | 154.104 | 199.96 | 200 | 0分钟 | 0分钟 |  |  | 52.285 | -61.070 A | 3.267 | 3.277 | 3.217 | 59mV | ON | ON | 电压1(V): 3.276; 电压2(V): 3.271; 电压3(V): 3.272; 电压4(V): 3.265; 电压5(V): 3.265; 电压6(V): 3.217; 电压7(V): 3.268; 电压8(V): 3.277; 电压9(V): 3.276; 电压10(V): 3.274; 电压11(V): 3.276; 电压12(V): 3.27; 电压13(V): 3.272; 电压14(V): 3.276; 电压15(V): 3.27; 电压16(V): 3.26; 温度1(℃): 26; 温度2(℃): 27; 温度3(℃): 26; 温度4(℃): 0 | 73 | 40
1434 | 2025-04-16 15:24:14 |  | 放电 | 151分钟 | 0分钟 | 2 | 78% | 154.07 | 199.96 | 200 | 0分钟 | 0分钟 |  |  | 52.287 | -61.067 A | 3.267 | 3.277 | 3.218 | 59mV | ON | ON | 电压1(V): 3.276; 电压2(V): 3.272; 电压3(V): 3.272; 电压4(V): 3.265; 电压5(V): 3.264; 电压6(V): 3.218; 电压7(V): 3.268; 电压8(V): 3.277; 电压9(V): 3.276; 电压10(V): 3.275; 电压11(V): 3.276; 电压12(V): 3.27; 电压13(V): 3.272; 电压14(V): 3.276; 电压15(V): 3.27; 电压16(V): 3.26; 温度1(℃): 26; 温度2(℃): 27; 温度3(℃): 26; 温度4(℃): 0 | 55 | 39
1435 | 2025-04-16 15:24:16 |  | 放电 | 151分钟 | 0分钟 | 2 | 78% | 154.053 | 199.96 | 200 | 0分钟 | 0分钟 |  |  | 52.283 | -61.073 A | 3.267 | 3.277 | 3.217 | 59mV | ON | ON | 电压1(V): 3.275; 电压2(V): 3.271; 电压3(V): 3.272; 电压4(V): 3.265; 电压5(V): 3.264; 电压6(V): 3.217; 电压7(V): 3.268; 电压8(V): 3.277; 电压9(V): 3.276; 电压10(V): 3.274; 电压11(V): 3.276; 电压12(V): 3.27; 电压13(V): 3.272; 电压14(V): 3.276; 电压15(V): 3.27; 电压16(V): 3.26; 温度1(℃): 26; 温度2(℃): 27; 温度3(℃): 26; 温度4(℃): 0 | 55 | 36
1436 | 2025-04-16 15:24:18 |  | 放电 | 151分钟 | 0分钟 | 2 | 78% | 154.019 | 199.96 | 200 | 0分钟 | 0分钟 |  |  | 52.285 | -61.084 A | 3.267 | 3.277 | 3.218 | 59mV | ON | ON | 电压1(V): 3.276; 电压2(V): 3.271; 电压3(V): 3.272; 电压4(V): 3.265; 电压5(V): 3.264; 电压6(V): 3.218; 电压7(V): 3.268; 电压8(V): 3.277; 电压9(V): 3.276; 电压10(V): 3.274; 电压11(V): 3.276; 电压12(V): 3.27; 电压13(V): 3.272; 电压14(V): 3.276; 电压15(V): 3.27; 电压16(V): 3.26; 温度1(℃): 26; 温度2(℃): 27; 温度3(℃): 26; 温度4(℃): 0 | 55 | 37
1437 | 2025-04-16 15:24:20 |  | 放电 | 151分钟 | 0分钟 | 2 | 78% | 153.985 | 199.96 | 200 | 0分钟 | 0分钟 |  |  | 52.283 | -61.079 A | 3.267 | 3.277 | 3.218 | 59mV | ON | ON | 电压1(V): 3.275; 电压2(V): 3.271; 电压3(V): 3.272; 电压4(V): 3.265; 电压5(V): 3.264; 电压6(V): 3.218; 电压7(V): 3.268; 电压8(V): 3.277; 电压9(V): 3.276; 电压10(V): 3.274; 电压11(V): 3.276; 电压12(V): 3.27; 电压13(V): 3.272; 电压14(V): 3.275; 电压15(V): 3.27; 电压16(V): 3.26; 温度1(℃): 26; 温度2(℃): 27; 温度3(℃): 26; 温度4(℃): 0 | 55 | 40
1438 | 2025-04-16 15:24:22 |  | 放电 | 151分钟 | 0分钟 | 2 | 77% | 153.951 | 199.96 | 200 | 0分钟 | 0分钟 |  |  | 52.282 | -61.066 A | 3.267 | 3.277 | 3.217 | 59mV | ON | ON | 电压1(V): 3.275; 电压2(V): 3.271; 电压3(V): 3.272; 电压4(V): 3.265; 电压5(V): 3.264; 电压6(V): 3.217; 电压7(V): 3.267; 电压8(V): 3.277; 电压9(V): 3.276; 电压10(V): 3.274; 电压11(V): 3.276; 电压12(V): 3.27; 电压13(V): 3.272; 电压14(V): 3.276; 电压15(V): 3.27; 电压16(V): 3.26; 温度1(℃): 26; 温度2(℃): 27; 温度3(℃): 26; 温度4(℃): 0 | 56 | 36
1439 | 2025-04-16 15:24:24 |  | 放电 | 151分钟 | 0分钟 | 2 | 77% | 153.917 | 199.96 | 200 | 0分钟 | 0分钟 |  |  | 52.281 | -61.093 A | 3.267 | 3.276 | 3.217 | 59mV | ON | ON | 电压1(V): 3.275; 电压2(V): 3.271; 电压3(V): 3.271; 电压4(V): 3.265; 电压5(V): 3.264; 电压6(V): 3.217; 电压7(V): 3.268; 电压8(V): 3.276; 电压9(V): 3.276; 电压10(V): 3.274; 电压11(V): 3.276; 电压12(V): 3.27; 电压13(V): 3.272; 电压14(V): 3.276; 电压15(V): 3.27; 电压16(V): 3.26; 温度1(℃): 26; 温度2(℃): 27; 温度3(℃): 26; 温度4(℃): 0 | 55 | 37
1440 | 2025-04-16 15:24:26 |  | 放电 | 151分钟 | 0分钟 | 2 | 77% | 153.883 | 199.96 | 200 | 0分钟 | 0分钟 |  |  | 52.284 | -61.082 A | 3.267 | 3.277 | 3.217 | 59mV | ON | ON | 电压1(V): 3.276; 电压2(V): 3.271; 电压3(V): 3.272; 电压4(V): 3.265; 电压5(V): 3.264; 电压6(V): 3.217; 电压7(V): 3.268; 电压8(V): 3.277; 电压9(V): 3.276; 电压10(V): 3.274; 电压11(V): 3.276; 电压12(V): 3.27; 电压13(V): 3.272; 电压14(V): 3.276; 电压15(V): 3.27; 电压16(V): 3.26; 温度1(℃): 26; 温度2(℃): 27; 温度3(℃): 26; 温度4(℃): 0 | 55 | 40
1441 | 2025-04-16 15:24:28 |  | 放电 | 151分钟 | 0分钟 | 2 | 77% | 153.85 | 199.96 | 200 | 0分钟 | 0分钟 |  |  | 52.28 | -61.084 A | 3.267 | 3.276 | 3.217 | 59mV | ON | ON | 电压1(V): 3.275; 电压2(V): 3.271; 电压3(V): 3.272; 电压4(V): 3.265; 电压5(V): 3.264; 电压6(V): 3.217; 电压7(V): 3.267; 电压8(V): 3.276; 电压9(V): 3.276; 电压10(V): 3.274; 电压11(V): 3.276; 电压12(V): 3.27; 电压13(V): 3.272; 电压14(V): 3.275; 电压15(V): 3.27; 电压16(V): 3.26; 温度1(℃): 26; 温度2(℃): 27; 温度3(℃): 26; 温度4(℃): 0 | 55 | 40
1442 | 2025-04-16 15:24:30 |  | 放电 | 151分钟 | 0分钟 | 2 | 77% | 153.816 | 199.96 | 200 | 0分钟 | 0分钟 |  |  | 52.284 | -61.093 A | 3.267 | 3.277 | 3.218 | 59mV | ON | ON | 电压1(V): 3.275; 电压2(V): 3.271; 电压3(V): 3.272; 电压4(V): 3.265; 电压5(V): 3.264; 电压6(V): 3.218; 电压7(V): 3.268; 电压8(V): 3.277; 电压9(V): 3.276; 电压10(V): 3.275; 电压11(V): 3.276; 电压12(V): 3.27; 电压13(V): 3.272; 电压14(V): 3.275; 电压15(V): 3.27; 电压16(V): 3.26; 温度1(℃): 26; 温度2(℃): 27; 温度3(℃): 26; 温度4(℃): 0 | 54 | 38
1443 | 2025-04-16 15:24:32 |  | 放电 | 151分钟 | 0分钟 | 2 | 77% | 153.782 | 199.96 | 200 | 0分钟 | 0分钟 |  |  | 52.282 | -61.076 A | 3.267 | 3.276 | 3.218 | 58mV | ON | ON | 电压1(V): 3.276; 电压2(V): 3.271; 电压3(V): 3.271; 电压4(V): 3.265; 电压5(V): 3.264; 电压6(V): 3.218; 电压7(V): 3.267; 电压8(V): 3.276; 电压9(V): 3.276; 电压10(V): 3.274; 电压11(V): 3.276; 电压12(V): 3.27; 电压13(V): 3.272; 电压14(V): 3.276; 电压15(V): 3.27; 电压16(V): 3.26; 温度1(℃): 26; 温度2(℃): 26; 温度3(℃): 26; 温度4(℃): 0 | 55 | 38
1444 | 2025-04-16 15:24:34 |  | 放电 | 150分钟 | 0分钟 | 2 | 77% | 153.748 | 199.96 | 200 | 0分钟 | 0分钟 |  |  | 52.285 | -61.088 A | 3.267 | 3.277 | 3.217 | 59mV | ON | ON | 电压1(V): 3.276; 电压2(V): 3.271; 电压3(V): 3.272; 电压4(V): 3.265; 电压5(V): 3.264; 电压6(V): 3.217; 电压7(V): 3.267; 电压8(V): 3.277; 电压9(V): 3.276; 电压10(V): 3.274; 电压11(V): 3.276; 电压12(V): 3.271; 电压13(V): 3.272; 电压14(V): 3.276; 电压15(V): 3.27; 电压16(V): 3.261; 温度1(℃): 26; 温度2(℃): 26; 温度3(℃): 26; 温度4(℃): 0 | 55 | 39
1445 | 2025-04-16 15:24:36 |  | 放电 | 151分钟 | 0分钟 | 2 | 77% | 153.714 | 199.96 | 200 | 0分钟 | 0分钟 |  |  | 52.283 | -61.073 A | 3.267 | 3.277 | 3.217 | 59mV | ON | ON | 电压1(V): 3.276; 电压2(V): 3.271; 电压3(V): 3.272; 电压4(V): 3.265; 电压5(V): 3.264; 电压6(V): 3.217; 电压7(V): 3.268; 电压8(V): 3.277; 电压9(V): 3.276; 电压10(V): 3.274; 电压11(V): 3.276; 电压12(V): 3.27; 电压13(V): 3.271; 电压14(V): 3.275; 电压15(V): 3.27; 电压16(V): 3.261; 温度1(℃): 26; 温度2(℃): 26; 温度3(℃): 26; 温度4(℃): 0 | 55 | 40
1446 | 2025-04-16 15:24:38 |  | 放电 | 150分钟 | 0分钟 | 2 | 77% | 153.68 | 199.96 | 200 | 0分钟 | 0分钟 |  |  | 52.278 | -61.079 A | 3.267 | 3.277 | 3.217 | 59mV | ON | ON | 电压1(V): 3.275; 电压2(V): 3.271; 电压3(V): 3.271; 电压4(V): 3.265; 电压5(V): 3.264; 电压6(V): 3.217; 电压7(V): 3.267; 电压8(V): 3.277; 电压9(V): 3.276; 电压10(V): 3.274; 电压11(V): 3.276; 电压12(V): 3.27; 电压13(V): 3.271; 电压14(V): 3.275; 电压15(V): 3.269; 电压16(V): 3.26; 温度1(℃): 26; 温度2(℃): 26; 温度3(℃): 26; 温度4(℃): 0 | 55 | 40
1447 | 2025-04-16 15:24:40 |  | 放电 | 150分钟 | 0分钟 | 2 | 77% | 153.646 | 199.96 | 200 | 0分钟 | 0分钟 |  |  | 52.282 | -61.076 A | 3.267 | 3.276 | 3.218 | 58mV | ON | ON | 电压1(V): 3.275; 电压2(V): 3.271; 电压3(V): 3.272; 电压4(V): 3.265; 电压5(V): 3.264; 电压6(V): 3.218; 电压7(V): 3.268; 电压8(V): 3.276; 电压9(V): 3.276; 电压10(V): 3.274; 电压11(V): 3.276; 电压12(V): 3.27; 电压13(V): 3.271; 电压14(V): 3.276; 电压15(V): 3.27; 电压16(V): 3.26; 温度1(℃): 26; 温度2(℃): 26; 温度3(℃): 26; 温度4(℃): 0 | 55 | 40
1448 | 2025-04-16 15:24:42 |  | 放电 | 150分钟 | 0分钟 | 2 | 77% | 153.612 | 199.96 | 200 | 0分钟 | 0分钟 |  |  | 52.279 | -61.099 A | 3.267 | 3.276 | 3.217 | 59mV | ON | ON | 电压1(V): 3.276; 电压2(V): 3.271; 电压3(V): 3.271; 电压4(V): 3.265; 电压5(V): 3.264; 电压6(V): 3.217; 电压7(V): 3.267; 电压8(V): 3.276; 电压9(V): 3.275; 电压10(V): 3.274; 电压11(V): 3.276; 电压12(V): 3.27; 电压13(V): 3.271; 电压14(V): 3.276; 电压15(V): 3.27; 电压16(V): 3.26; 温度1(℃): 26; 温度2(℃): 26; 温度3(℃): 26; 温度4(℃): 0 | 56 | 40
1449 | 2025-04-16 15:24:44 |  | 放电 | 150分钟 | 0分钟 | 2 | 77% | 153.578 | 199.96 | 200 | 0分钟 | 0分钟 |  |  | 52.279 | -61.076 A | 3.267 | 3.276 | 3.218 | 58mV | ON | ON | 电压1(V): 3.275; 电压2(V): 3.271; 电压3(V): 3.271; 电压4(V): 3.265; 电压5(V): 3.264; 电压6(V): 3.218; 电压7(V): 3.267; 电压8(V): 3.276; 电压9(V): 3.275; 电压10(V): 3.274; 电压11(V): 3.276; 电压12(V): 3.27; 电压13(V): 3.272; 电压14(V): 3.275; 电压15(V): 3.27; 电压16(V): 3.26; 温度1(℃): 26; 温度2(℃): 26; 温度3(℃): 26; 温度4(℃): 0 | 54 | 37
1450 | 2025-04-16 15:24:46 |  | 放电 | 150分钟 | 0分钟 | 2 | 77% | 153.544 | 199.96 | 200 | 0分钟 | 0分钟 |  |  | 52.278 | -61.079 A | 3.267 | 3.276 | 3.217 | 59mV | ON | ON | 电压1(V): 3.275; 电压2(V): 3.271; 电压3(V): 3.272; 电压4(V): 3.265; 电压5(V): 3.264; 电压6(V): 3.217; 电压7(V): 3.267; 电压8(V): 3.276; 电压9(V): 3.275; 电压10(V): 3.274; 电压11(V): 3.276; 电压12(V): 3.27; 电压13(V): 3.271; 电压14(V): 3.275; 电压15(V): 3.27; 电压16(V): 3.26; 温度1(℃): 26; 温度2(℃): 26; 温度3(℃): 26; 温度4(℃): 0 | 55 | 38
1451 | 2025-04-16 15:24:48 |  | 放电 | 150分钟 | 0分钟 | 2 | 77% | 153.51 | 199.96 | 200 | 0分钟 | 0分钟 |  |  | 52.28 | -61.081 A | 3.267 | 3.276 | 3.217 | 59mV | ON | ON | 电压1(V): 3.275; 电压2(V): 3.271; 电压3(V): 3.272; 电压4(V): 3.265; 电压5(V): 3.264; 电压6(V): 3.217; 电压7(V): 3.267; 电压8(V): 3.276; 电压9(V): 3.276; 电压10(V): 3.274; 电压11(V): 3.276; 电压12(V): 3.27; 电压13(V): 3.272; 电压14(V): 3.275; 电压15(V): 3.27; 电压16(V): 3.26; 温度1(℃): 26; 温度2(℃): 26; 温度3(℃): 26; 温度4(℃): 0 | 55 | 38
1452 | 2025-04-16 15:24:50 |  | 放电 | 150分钟 | 0分钟 | 2 | 77% | 153.476 | 199.96 | 200 | 0分钟 | 0分钟 |  |  | 52.28 | -61.076 A | 3.267 | 3.277 | 3.218 | 59mV | ON | ON | 电压1(V): 3.275; 电压2(V): 3.271; 电压3(V): 3.271; 电压4(V): 3.265; 电压5(V): 3.264; 电压6(V): 3.218; 电压7(V): 3.267; 电压8(V): 3.277; 电压9(V): 3.276; 电压10(V): 3.274; 电压11(V): 3.276; 电压12(V): 3.27; 电压13(V): 3.271; 电压14(V): 3.275; 电压15(V): 3.27; 电压16(V): 3.26; 温度1(℃): 26; 温度2(℃): 26; 温度3(℃): 26; 温度4(℃): 0 | 55 | 37
1453 | 2025-04-16 15:24:52 |  | 放电 | 150分钟 | 0分钟 | 2 | 77% | 153.442 | 199.96 | 200 | 0分钟 | 0分钟 |  |  | 52.277 | -61.091 A | 3.267 | 3.276 | 3.217 | 59mV | ON | ON | 电压1(V): 3.275; 电压2(V): 3.27; 电压3(V): 3.271; 电压4(V): 3.264; 电压5(V): 3.264; 电压6(V): 3.217; 电压7(V): 3.267; 电压8(V): 3.276; 电压9(V): 3.276; 电压10(V): 3.274; 电压11(V): 3.276; 电压12(V): 3.27; 电压13(V): 3.271; 电压14(V): 3.276; 电压15(V): 3.27; 电压16(V): 3.26; 温度1(℃): 26; 温度2(℃): 26; 温度3(℃): 26; 温度4(℃): 0 | 54 | 40
1454 | 2025-04-16 15:24:54 |  | 放电 | 150分钟 | 0分钟 | 2 | 77% | 153.408 | 199.96 | 200 | 0分钟 | 0分钟 |  |  | 52.278 | -61.073 A | 3.267 | 3.276 | 3.217 | 59mV | ON | ON | 电压1(V): 3.275; 电压2(V): 3.271; 电压3(V): 3.271; 电压4(V): 3.265; 电压5(V): 3.264; 电压6(V): 3.217; 电压7(V): 3.267; 电压8(V): 3.276; 电压9(V): 3.275; 电压10(V): 3.274; 电压11(V): 3.276; 电压12(V): 3.27; 电压13(V): 3.272; 电压14(V): 3.275; 电压15(V): 3.27; 电压16(V): 3.26; 温度1(℃): 26; 温度2(℃): 26; 温度3(℃): 26; 温度4(℃): 0 | 55 | 39
1455 | 2025-04-16 15:24:56 |  | 放电 | 150分钟 | 0分钟 | 2 | 77% | 153.374 | 199.96 | 200 | 0分钟 | 0分钟 |  |  | 52.279 | -61.078 A | 3.267 | 3.276 | 3.217 | 59mV | ON | ON | 电压1(V): 3.275; 电压2(V): 3.271; 电压3(V): 3.271; 电压4(V): 3.265; 电压5(V): 3.264; 电压6(V): 3.217; 电压7(V): 3.267; 电压8(V): 3.276; 电压9(V): 3.276; 电压10(V): 3.274; 电压11(V): 3.276; 电压12(V): 3.27; 电压13(V): 3.271; 电压14(V): 3.276; 电压15(V): 3.27; 电压16(V): 3.26; 温度1(℃): 26; 温度2(℃): 26; 温度3(℃): 26; 温度4(℃): 0 | 55 | 39
1456 | 2025-04-16 15:24:58 |  | 放电 | 150分钟 | 0分钟 | 2 | 77% | 153.341 | 199.96 | 200 | 0分钟 | 0分钟 |  |  | 52.28 | -61.084 A | 3.267 | 3.276 | 3.217 | 59mV | ON | ON | 电压1(V): 3.275; 电压2(V): 3.271; 电压3(V): 3.272; 电压4(V): 3.265; 电压5(V): 3.263; 电压6(V): 3.217; 电压7(V): 3.267; 电压8(V): 3.276; 电压9(V): 3.276; 电压10(V): 3.274; 电压11(V): 3.276; 电压12(V): 3.27; 电压13(V): 3.272; 电压14(V): 3.276; 电压15(V): 3.27; 电压16(V): 3.26; 温度1(℃): 26; 温度2(℃): 26; 温度3(℃): 26; 温度4(℃): 0 | 55 | 37
1457 | 2025-04-16 15:25:00 |  | 放电 | 150分钟 | 0分钟 | 2 | 77% | 153.307 | 199.96 | 200 | 0分钟 | 0分钟 |  |  | 52.278 | -61.085 A | 3.267 | 3.276 | 3.217 | 59mV | ON | ON | 电压1(V): 3.275; 电压2(V): 3.271; 电压3(V): 3.271; 电压4(V): 3.265; 电压5(V): 3.264; 电压6(V): 3.217; 电压7(V): 3.267; 电压8(V): 3.276; 电压9(V): 3.275; 电压10(V): 3.274; 电压11(V): 3.276; 电压12(V): 3.27; 电压13(V): 3.272; 电压14(V): 3.275; 电压15(V): 3.27; 电压16(V): 3.26; 温度1(℃): 26; 温度2(℃): 26; 温度3(℃): 26; 温度4(℃): 0 | 55 | 38
1458 | 2025-04-16 15:25:02 |  | 放电 | 150分钟 | 0分钟 | 2 | 77% | 153.273 | 199.96 | 200 | 0分钟 | 0分钟 |  |  | 52.278 | -61.078 A | 3.267 | 3.277 | 3.217 | 59mV | ON | ON | 电压1(V): 3.275; 电压2(V): 3.27; 电压3(V): 3.271; 电压4(V): 3.265; 电压5(V): 3.264; 电压6(V): 3.217; 电压7(V): 3.267; 电压8(V): 3.277; 电压9(V): 3.276; 电压10(V): 3.274; 电压11(V): 3.276; 电压12(V): 3.27; 电压13(V): 3.272; 电压14(V): 3.275; 电压15(V): 3.269; 电压16(V): 3.26; 温度1(℃): 26; 温度2(℃): 26; 温度3(℃): 26; 温度4(℃): 0 | 56 | 39
1459 | 2025-04-16 15:25:04 |  | 放电 | 150分钟 | 0分钟 | 2 | 77% | 153.239 | 199.96 | 200 | 0分钟 | 0分钟 |  |  | 52.278 | -61.075 A | 3.267 | 3.276 | 3.218 | 58mV | ON | ON | 电压1(V): 3.275; 电压2(V): 3.271; 电压3(V): 3.271; 电压4(V): 3.265; 电压5(V): 3.264; 电压6(V): 3.218; 电压7(V): 3.267; 电压8(V): 3.276; 电压9(V): 3.275; 电压10(V): 3.274; 电压11(V): 3.276; 电压12(V): 3.27; 电压13(V): 3.271; 电压14(V): 3.275; 电压15(V): 3.27; 电压16(V): 3.26; 温度1(℃): 26; 温度2(℃): 26; 温度3(℃): 26; 温度4(℃): 0 | 55 | 40
1460 | 2025-04-16 15:25:06 |  | 放电 | 150分钟 | 0分钟 | 2 | 77% | 153.205 | 199.96 | 200 | 0分钟 | 0分钟 |  |  | 52.275 | -61.088 A | 3.267 | 3.276 | 3.217 | 59mV | ON | ON | 电压1(V): 3.275; 电压2(V): 3.271; 电压3(V): 3.271; 电压4(V): 3.265; 电压5(V): 3.263; 电压6(V): 3.217; 电压7(V): 3.267; 电压8(V): 3.276; 电压9(V): 3.275; 电压10(V): 3.274; 电压11(V): 3.275; 电压12(V): 3.27; 电压13(V): 3.272; 电压14(V): 3.275; 电压15(V): 3.269; 电压16(V): 3.26; 温度1(℃): 26; 温度2(℃): 26; 温度3(℃): 26; 温度4(℃): 0 | 55 | 40
1461 | 2025-04-16 15:25:08 |  | 放电 | 150分钟 | 0分钟 | 2 | 77% | 153.171 | 199.96 | 200 | 0分钟 | 0分钟 |  |  | 52.278 | -61.081 A | 3.267 | 3.277 | 3.217 | 59mV | ON | ON | 电压1(V): 3.275; 电压2(V): 3.27; 电压3(V): 3.272; 电压4(V): 3.265; 电压5(V): 3.264; 电压6(V): 3.217; 电压7(V): 3.268; 电压8(V): 3.277; 电压9(V): 3.275; 电压10(V): 3.274; 电压11(V): 3.276; 电压12(V): 3.27; 电压13(V): 3.271; 电压14(V): 3.275; 电压15(V): 3.269; 电压16(V): 3.26; 温度1(℃): 26; 温度2(℃): 26; 温度3(℃): 26; 温度4(℃): 0 | 55 | 37
1462 | 2025-04-16 15:25:10 |  | 放电 | 150分钟 | 0分钟 | 2 | 77% | 153.137 | 199.96 | 200 | 0分钟 | 0分钟 |  |  | 52.28 | -61.061 A | 3.267 | 3.276 | 3.218 | 58mV | ON | ON | 电压1(V): 3.275; 电压2(V): 3.271; 电压3(V): 3.271; 电压4(V): 3.265; 电压5(V): 3.264; 电压6(V): 3.218; 电压7(V): 3.268; 电压8(V): 3.276; 电压9(V): 3.275; 电压10(V): 3.274; 电压11(V): 3.276; 电压12(V): 3.27; 电压13(V): 3.271; 电压14(V): 3.276; 电压15(V): 3.27; 电压16(V): 3.26; 温度1(℃): 26; 温度2(℃): 26; 温度3(℃): 26; 温度4(℃): 0 | 56 | 39
1463 | 2025-04-16 15:25:12 |  | 放电 | 150分钟 | 0分钟 | 2 | 77% | 153.103 | 199.96 | 200 | 0分钟 | 0分钟 |  |  | 52.281 | -61.081 A | 3.267 | 3.276 | 3.218 | 58mV | ON | ON | 电压1(V): 3.275; 电压2(V): 3.271; 电压3(V): 3.271; 电压4(V): 3.265; 电压5(V): 3.264; 电压6(V): 3.218; 电压7(V): 3.267; 电压8(V): 3.276; 电压9(V): 3.276; 电压10(V): 3.274; 电压11(V): 3.276; 电压12(V): 3.27; 电压13(V): 3.272; 电压14(V): 3.276; 电压15(V): 3.27; 电压16(V): 3.26; 温度1(℃): 26; 温度2(℃): 26; 温度3(℃): 26; 温度4(℃): 0 | 55 | 37
1464 | 2025-04-16 15:25:14 |  | 放电 | 150分钟 | 0分钟 | 2 | 77% | 153.069 | 199.96 | 200 | 0分钟 | 0分钟 |  |  | 52.281 | -61.069 A | 3.267 | 3.277 | 3.217 | 59mV | ON | ON | 电压1(V): 3.276; 电压2(V): 3.271; 电压3(V): 3.272; 电压4(V): 3.265; 电压5(V): 3.264; 电压6(V): 3.217; 电压7(V): 3.267; 电压8(V): 3.277; 电压9(V): 3.276; 电压10(V): 3.274; 电压11(V): 3.276; 电压12(V): 3.27; 电压13(V): 3.272; 电压14(V): 3.275; 电压15(V): 3.269; 电压16(V): 3.26; 温度1(℃): 26; 温度2(℃): 26; 温度3(℃): 26; 温度4(℃): 0 | 55 | 40
1465 | 2025-04-16 15:25:16 |  | 放电 | 150分钟 | 0分钟 | 2 | 77% | 153.035 | 199.96 | 200 | 0分钟 | 0分钟 |  |  | 52.277 | -61.076 A | 3.267 | 3.276 | 3.217 | 59mV | ON | ON | 电压1(V): 3.275; 电压2(V): 3.271; 电压3(V): 3.271; 电压4(V): 3.265; 电压5(V): 3.263; 电压6(V): 3.217; 电压7(V): 3.267; 电压8(V): 3.276; 电压9(V): 3.275; 电压10(V): 3.274; 电压11(V): 3.276; 电压12(V): 3.271; 电压13(V): 3.271; 电压14(V): 3.275; 电压15(V): 3.27; 电压16(V): 3.26; 温度1(℃): 26; 温度2(℃): 26; 温度3(℃): 26; 温度4(℃): 0 | 55 | 40
1466 | 2025-04-16 15:25:18 |  | 放电 | 150分钟 | 0分钟 | 2 | 77% | 153.001 | 199.96 | 200 | 0分钟 | 0分钟 |  |  | 52.275 | -61.075 A | 3.267 | 3.276 | 3.217 | 59mV | ON | ON | 电压1(V): 3.275; 电压2(V): 3.27; 电压3(V): 3.271; 电压4(V): 3.265; 电压5(V): 3.264; 电压6(V): 3.217; 电压7(V): 3.267; 电压8(V): 3.276; 电压9(V): 3.275; 电压10(V): 3.274; 电压11(V): 3.276; 电压12(V): 3.27; 电压13(V): 3.271; 电压14(V): 3.275; 电压15(V): 3.269; 电压16(V): 3.26; 温度1(℃): 26; 温度2(℃): 26; 温度3(℃): 26; 温度4(℃): 0 | 55 | 37
1467 | 2025-04-16 15:25:20 |  | 放电 | 150分钟 | 0分钟 | 2 | 77% | 152.967 | 199.96 | 200 | 0分钟 | 0分钟 |  |  | 52.273 | -61.078 A | 3.267 | 3.276 | 3.217 | 59mV | ON | ON | 电压1(V): 3.275; 电压2(V): 3.271; 电压3(V): 3.271; 电压4(V): 3.264; 电压5(V): 3.263; 电压6(V): 3.217; 电压7(V): 3.267; 电压8(V): 3.276; 电压9(V): 3.275; 电压10(V): 3.274; 电压11(V): 3.275; 电压12(V): 3.27; 电压13(V): 3.271; 电压14(V): 3.275; 电压15(V): 3.269; 电压16(V): 3.26; 温度1(℃): 26; 温度2(℃): 27; 温度3(℃): 26; 温度4(℃): 0 | 55 | 37
1468 | 2025-04-16 15:25:22 |  | 放电 | 150分钟 | 0分钟 | 2 | 77% | 152.933 | 199.96 | 200 | 0分钟 | 0分钟 |  |  | 52.273 | -61.087 A | 3.267 | 3.276 | 3.217 | 59mV | ON | ON | 电压1(V): 3.275; 电压2(V): 3.27; 电压3(V): 3.271; 电压4(V): 3.265; 电压5(V): 3.263; 电压6(V): 3.217; 电压7(V): 3.267; 电压8(V): 3.276; 电压9(V): 3.275; 电压10(V): 3.274; 电压11(V): 3.275; 电压12(V): 3.27; 电压13(V): 3.271; 电压14(V): 3.275; 电压15(V): 3.269; 电压16(V): 3.26; 温度1(℃): 26; 温度2(℃): 27; 温度3(℃): 26; 温度4(℃): 0 | 55 | 39
1469 | 2025-04-16 15:25:24 |  | 放电 | 150分钟 | 0分钟 | 2 | 77% | 152.899 | 199.96 | 200 | 0分钟 | 0分钟 |  |  | 52.273 | -61.088 A | 3.267 | 3.276 | 3.217 | 59mV | ON | ON | 电压1(V): 3.275; 电压2(V): 3.27; 电压3(V): 3.271; 电压4(V): 3.264; 电压5(V): 3.263; 电压6(V): 3.217; 电压7(V): 3.267; 电压8(V): 3.276; 电压9(V): 3.275; 电压10(V): 3.274; 电压11(V): 3.276; 电压12(V): 3.27; 电压13(V): 3.271; 电压14(V): 3.275; 电压15(V): 3.269; 电压16(V): 3.26; 温度1(℃): 26; 温度2(℃): 27; 温度3(℃): 26; 温度4(℃): 0 | 55 | 37
1470 | 2025-04-16 15:25:26 |  | 放电 | 150分钟 | 0分钟 | 2 | 77% | 152.865 | 199.96 | 200 | 0分钟 | 0分钟 |  |  | 52.275 | -61.087 A | 3.267 | 3.276 | 3.217 | 59mV | ON | ON | 电压1(V): 3.276; 电压2(V): 3.27; 电压3(V): 3.271; 电压4(V): 3.265; 电压5(V): 3.263; 电压6(V): 3.217; 电压7(V): 3.267; 电压8(V): 3.276; 电压9(V): 3.275; 电压10(V): 3.274; 电压11(V): 3.275; 电压12(V): 3.27; 电压13(V): 3.271; 电压14(V): 3.275; 电压15(V): 3.27; 电压16(V): 3.26; 温度1(℃): 26; 温度2(℃): 26; 温度3(℃): 26; 温度4(℃): 0 | 55 | 37
1471 | 2025-04-16 15:25:28 |  | 放电 | 150分钟 | 0分钟 | 2 | 77% | 152.832 | 199.96 | 200 | 0分钟 | 0分钟 |  |  | 52.275 | -61.099 A | 3.267 | 3.276 | 3.217 | 59mV | ON | ON | 电压1(V): 3.275; 电压2(V): 3.271; 电压3(V): 3.271; 电压4(V): 3.265; 电压5(V): 3.264; 电压6(V): 3.217; 电压7(V): 3.267; 电压8(V): 3.276; 电压9(V): 3.275; 电压10(V): 3.273; 电压11(V): 3.276; 电压12(V): 3.27; 电压13(V): 3.271; 电压14(V): 3.275; 电压15(V): 3.269; 电压16(V): 3.26; 温度1(℃): 26; 温度2(℃): 26; 温度3(℃): 26; 温度4(℃): 0 | 54 | 37
1472 | 2025-04-16 15:25:30 |  | 放电 | 150分钟 | 0分钟 | 2 | 77% | 152.815 | 199.96 | 200 | 0分钟 | 0分钟 |  |  | 52.271 | -61.087 A | 3.266 | 3.276 | 3.217 | 59mV | ON | ON | 电压1(V): 3.275; 电压2(V): 3.27; 电压3(V): 3.271; 电压4(V): 3.264; 电压5(V): 3.263; 电压6(V): 3.217; 电压7(V): 3.267; 电压8(V): 3.276; 电压9(V): 3.275; 电压10(V): 3.274; 电压11(V): 3.275; 电压12(V): 3.269; 电压13(V): 3.271; 电压14(V): 3.275; 电压15(V): 3.269; 电压16(V): 3.26; 温度1(℃): 26; 温度2(℃): 26; 温度3(℃): 26; 温度4(℃): 0 | 55 | 38
1473 | 2025-04-16 15:25:32 |  | 放电 | 150分钟 | 0分钟 | 2 | 77% | 152.781 | 199.96 | 200 | 0分钟 | 0分钟 |  |  | 52.273 | -61.082 A | 3.267 | 3.276 | 3.217 | 59mV | ON | ON | 电压1(V): 3.275; 电压2(V): 3.27; 电压3(V): 3.272; 电压4(V): 3.265; 电压5(V): 3.263; 电压6(V): 3.217; 电压7(V): 3.267; 电压8(V): 3.276; 电压9(V): 3.275; 电压10(V): 3.274; 电压11(V): 3.275; 电压12(V): 3.27; 电压13(V): 3.271; 电压14(V): 3.275; 电压15(V): 3.269; 电压16(V): 3.259; 温度1(℃): 26; 温度2(℃): 26; 温度3(℃): 26; 温度4(℃): 0 | 55 | 38
1474 | 2025-04-16 15:25:34 |  | 放电 | 150分钟 | 0分钟 | 2 | 77% | 152.747 | 199.96 | 200 | 0分钟 | 0分钟 |  |  | 52.273 | -61.088 A | 3.267 | 3.276 | 3.217 | 59mV | ON | ON | 电压1(V): 3.275; 电压2(V): 3.27; 电压3(V): 3.271; 电压4(V): 3.264; 电压5(V): 3.263; 电压6(V): 3.217; 电压7(V): 3.267; 电压8(V): 3.276; 电压9(V): 3.275; 电压10(V): 3.274; 电压11(V): 3.276; 电压12(V): 3.27; 电压13(V): 3.271; 电压14(V): 3.275; 电压15(V): 3.269; 电压16(V): 3.26; 温度1(℃): 26; 温度2(℃): 26; 温度3(℃): 26; 温度4(℃): 0 | 55 | 37
1475 | 2025-04-16 15:25:36 |  | 放电 | 150分钟 | 0分钟 | 2 | 77% | 152.713 | 199.96 | 200 | 0分钟 | 0分钟 |  |  | 52.273 | -61.084 A | 3.267 | 3.276 | 3.217 | 59mV | ON | ON | 电压1(V): 3.275; 电压2(V): 3.27; 电压3(V): 3.271; 电压4(V): 3.265; 电压5(V): 3.263; 电压6(V): 3.217; 电压7(V): 3.267; 电压8(V): 3.276; 电压9(V): 3.275; 电压10(V): 3.274; 电压11(V): 3.276; 电压12(V): 3.269; 电压13(V): 3.271; 电压14(V): 3.275; 电压15(V): 3.269; 电压16(V): 3.26; 温度1(℃): 26; 温度2(℃): 26; 温度3(℃): 26; 温度4(℃): 0 | 55 | 40
1476 | 2025-04-16 15:25:38 |  | 放电 | 149分钟 | 0分钟 | 2 | 77% | 152.679 | 199.96 | 200 | 0分钟 | 0分钟 |  |  | 52.272 | -61.085 A | 3.267 | 3.276 | 3.217 | 59mV | ON | ON | 电压1(V): 3.275; 电压2(V): 3.27; 电压3(V): 3.271; 电压4(V): 3.264; 电压5(V): 3.264; 电压6(V): 3.217; 电压7(V): 3.267; 电压8(V): 3.276; 电压9(V): 3.275; 电压10(V): 3.274; 电压11(V): 3.275; 电压12(V): 3.27; 电压13(V): 3.271; 电压14(V): 3.275; 电压15(V): 3.269; 电压16(V): 3.259; 温度1(℃): 26; 温度2(℃): 26; 温度3(℃): 26; 温度4(℃): 0 | 55 | 40
1477 | 2025-04-16 15:25:40 |  | 放电 | 149分钟 | 0分钟 | 2 | 77% | 152.645 | 199.96 | 200 | 0分钟 | 0分钟 |  |  | 52.273 | -61.103 A | 3.267 | 3.276 | 3.217 | 59mV | ON | ON | 电压1(V): 3.275; 电压2(V): 3.27; 电压3(V): 3.271; 电压4(V): 3.265; 电压5(V): 3.263; 电压6(V): 3.217; 电压7(V): 3.267; 电压8(V): 3.276; 电压9(V): 3.275; 电压10(V): 3.274; 电压11(V): 3.275; 电压12(V): 3.27; 电压13(V): 3.271; 电压14(V): 3.275; 电压15(V): 3.269; 电压16(V): 3.26; 温度1(℃): 26; 温度2(℃): 26; 温度3(℃): 26; 温度4(℃): 0 | 55 | 40
1478 | 2025-04-16 15:25:42 |  | 放电 | 149分钟 | 0分钟 | 2 | 77% | 152.611 | 199.96 | 200 | 0分钟 | 0分钟 |  |  | 52.273 | -61.093 A | 3.267 | 3.276 | 3.217 | 59mV | ON | ON | 电压1(V): 3.275; 电压2(V): 3.271; 电压3(V): 3.272; 电压4(V): 3.264; 电压5(V): 3.263; 电压6(V): 3.217; 电压7(V): 3.267; 电压8(V): 3.276; 电压9(V): 3.275; 电压10(V): 3.274; 电压11(V): 3.275; 电压12(V): 3.27; 电压13(V): 3.271; 电压14(V): 3.274; 电压15(V): 3.269; 电压16(V): 3.26; 温度1(℃): 26; 温度2(℃): 26; 温度3(℃): 26; 温度4(℃): 0 | 55 | 37
1479 | 2025-04-16 15:25:44 |  | 放电 | 149分钟 | 0分钟 | 2 | 77% | 152.577 | 199.96 | 200 | 0分钟 | 0分钟 |  |  | 52.272 | -61.081 A | 3.267 | 3.276 | 3.218 | 58mV | ON | ON | 电压1(V): 3.275; 电压2(V): 3.27; 电压3(V): 3.271; 电压4(V): 3.264; 电压5(V): 3.263; 电压6(V): 3.218; 电压7(V): 3.267; 电压8(V): 3.276; 电压9(V): 3.275; 电压10(V): 3.274; 电压11(V): 3.275; 电压12(V): 3.27; 电压13(V): 3.271; 电压14(V): 3.275; 电压15(V): 3.269; 电压16(V): 3.259; 温度1(℃): 26; 温度2(℃): 26; 温度3(℃): 26; 温度4(℃): 0 | 56 | 37
1480 | 2025-04-16 15:25:46 |  | 放电 | 149分钟 | 0分钟 | 2 | 77% | 152.543 | 199.96 | 200 | 0分钟 | 0分钟 |  |  | 52.274 | -61.082 A | 3.267 | 3.276 | 3.217 | 59mV | ON | ON | 电压1(V): 3.275; 电压2(V): 3.27; 电压3(V): 3.271; 电压4(V): 3.265; 电压5(V): 3.264; 电压6(V): 3.217; 电压7(V): 3.267; 电压8(V): 3.276; 电压9(V): 3.275; 电压10(V): 3.274; 电压11(V): 3.275; 电压12(V): 3.27; 电压13(V): 3.271; 电压14(V): 3.275; 电压15(V): 3.269; 电压16(V): 3.26; 温度1(℃): 26; 温度2(℃): 26; 温度3(℃): 25; 温度4(℃): 0 | 55 | 38
1481 | 2025-04-16 15:25:48 |  | 放电 | 149分钟 | 0分钟 | 2 | 77% | 152.509 | 199.96 | 200 | 0分钟 | 0分钟 |  |  | 52.275 | -61.091 A | 3.267 | 3.276 | 3.217 | 59mV | ON | ON | 电压1(V): 3.275; 电压2(V): 3.27; 电压3(V): 3.271; 电压4(V): 3.265; 电压5(V): 3.263; 电压6(V): 3.217; 电压7(V): 3.267; 电压8(V): 3.276; 电压9(V): 3.275; 电压10(V): 3.274; 电压11(V): 3.276; 电压12(V): 3.27; 电压13(V): 3.271; 电压14(V): 3.275; 电压15(V): 3.27; 电压16(V): 3.26; 温度1(℃): 26; 温度2(℃): 26; 温度3(℃): 25; 温度4(℃): 0 | 55 | 37
1482 | 2025-04-16 15:25:50 |  | 放电 | 149分钟 | 0分钟 | 2 | 77% | 152.475 | 199.96 | 200 | 0分钟 | 0分钟 |  |  | 52.272 | -61.081 A | 3.267 | 3.276 | 3.217 | 59mV | ON | ON | 电压1(V): 3.275; 电压2(V): 3.27; 电压3(V): 3.271; 电压4(V): 3.264; 电压5(V): 3.263; 电压6(V): 3.217; 电压7(V): 3.267; 电压8(V): 3.276; 电压9(V): 3.275; 电压10(V): 3.274; 电压11(V): 3.275; 电压12(V): 3.27; 电压13(V): 3.271; 电压14(V): 3.275; 电压15(V): 3.269; 电压16(V): 3.26; 温度1(℃): 26; 温度2(℃): 26; 温度3(℃): 25; 温度4(℃): 0 | 55 | 40
1483 | 2025-04-16 15:25:52 |  | 放电 | 149分钟 | 0分钟 | 2 | 77% | 152.441 | 199.96 | 200 | 0分钟 | 0分钟 |  |  | 52.27 | -61.084 A | 3.266 | 3.275 | 3.217 | 58mV | ON | ON | 电压1(V): 3.275; 电压2(V): 3.27; 电压3(V): 3.271; 电压4(V): 3.264; 电压5(V): 3.263; 电压6(V): 3.217; 电压7(V): 3.267; 电压8(V): 3.275; 电压9(V): 3.275; 电压10(V): 3.274; 电压11(V): 3.275; 电压12(V): 3.27; 电压13(V): 3.271; 电压14(V): 3.274; 电压15(V): 3.269; 电压16(V): 3.26; 温度1(℃): 25; 温度2(℃): 26; 温度3(℃): 25; 温度4(℃): 0 | 54 | 40
1484 | 2025-04-16 15:25:54 |  | 放电 | 149分钟 | 0分钟 | 2 | 77% | 152.407 | 199.96 | 200 | 0分钟 | 0分钟 |  |  | 52.267 | -61.082 A | 3.266 | 3.275 | 3.217 | 58mV | ON | ON | 电压1(V): 3.274; 电压2(V): 3.27; 电压3(V): 3.271; 电压4(V): 3.264; 电压5(V): 3.263; 电压6(V): 3.217; 电压7(V): 3.267; 电压8(V): 3.275; 电压9(V): 3.275; 电压10(V): 3.273; 电压11(V): 3.275; 电压12(V): 3.269; 电压13(V): 3.271; 电压14(V): 3.275; 电压15(V): 3.269; 电压16(V): 3.259; 温度1(℃): 25; 温度2(℃): 26; 温度3(℃): 25; 温度4(℃): 0 | 55 | 38
1485 | 2025-04-16 15:25:56 |  | 放电 | 149分钟 | 0分钟 | 2 | 77% | 152.373 | 199.96 | 200 | 0分钟 | 0分钟 |  |  | 52.271 | -61.088 A | 3.266 | 3.276 | 3.217 | 59mV | ON | ON | 电压1(V): 3.275; 电压2(V): 3.27; 电压3(V): 3.271; 电压4(V): 3.264; 电压5(V): 3.263; 电压6(V): 3.217; 电压7(V): 3.267; 电压8(V): 3.276; 电压9(V): 3.275; 电压10(V): 3.274; 电压11(V): 3.275; 电压12(V): 3.269; 电压13(V): 3.271; 电压14(V): 3.275; 电压15(V): 3.269; 电压16(V): 3.26; 温度1(℃): 25; 温度2(℃): 26; 温度3(℃): 25; 温度4(℃): 0 | 55 | 39
1486 | 2025-04-16 15:25:58 |  | 放电 | 149分钟 | 0分钟 | 2 | 77% | 152.339 | 199.96 | 200 | 0分钟 | 0分钟 |  |  | 52.268 | -61.085 A | 3.266 | 3.275 | 3.217 | 58mV | ON | ON | 电压1(V): 3.274; 电压2(V): 3.27; 电压3(V): 3.271; 电压4(V): 3.264; 电压5(V): 3.263; 电压6(V): 3.217; 电压7(V): 3.267; 电压8(V): 3.275; 电压9(V): 3.274; 电压10(V): 3.273; 电压11(V): 3.275; 电压12(V): 3.27; 电压13(V): 3.271; 电压14(V): 3.275; 电压15(V): 3.269; 电压16(V): 3.26; 温度1(℃): 26; 温度2(℃): 26; 温度3(℃): 25; 温度4(℃): 0 | 55 | 36
1487 | 2025-04-16 15:26:00 |  | 放电 | 149分钟 | 0分钟 | 2 | 77% | 152.306 | 199.96 | 200 | 0分钟 | 0分钟 |  |  | 52.269 | -61.061 A | 3.266 | 3.275 | 3.217 | 58mV | ON | ON | 电压1(V): 3.275; 电压2(V): 3.27; 电压3(V): 3.271; 电压4(V): 3.264; 电压5(V): 3.263; 电压6(V): 3.217; 电压7(V): 3.267; 电压8(V): 3.275; 电压9(V): 3.275; 电压10(V): 3.273; 电压11(V): 3.275; 电压12(V): 3.27; 电压13(V): 3.271; 电压14(V): 3.275; 电压15(V): 3.269; 电压16(V): 3.259; 温度1(℃): 26; 温度2(℃): 26; 温度3(℃): 25; 温度4(℃): 0 | 55 | 40
1488 | 2025-04-16 15:26:02 |  | 放电 | 149分钟 | 0分钟 | 2 | 77% | 152.272 | 199.96 | 200 | 0分钟 | 0分钟 |  |  | 52.27 | -61.094 A | 3.266 | 3.275 | 3.217 | 58mV | ON | ON | 电压1(V): 3.275; 电压2(V): 3.27; 电压3(V): 3.271; 电压4(V): 3.264; 电压5(V): 3.263; 电压6(V): 3.217; 电压7(V): 3.267; 电压8(V): 3.275; 电压9(V): 3.275; 电压10(V): 3.273; 电压11(V): 3.275; 电压12(V): 3.27; 电压13(V): 3.271; 电压14(V): 3.275; 电压15(V): 3.269; 电压16(V): 3.26; 温度1(℃): 26; 温度2(℃): 26; 温度3(℃): 26; 温度4(℃): 0 | 55 | 39
1489 | 2025-04-16 15:26:04 |  | 放电 | 149分钟 | 0分钟 | 2 | 77% | 152.238 | 199.96 | 200 | 0分钟 | 0分钟 |  |  | 52.268 | -61.082 A | 3.266 | 3.276 | 3.217 | 59mV | ON | ON | 电压1(V): 3.274; 电压2(V): 3.27; 电压3(V): 3.271; 电压4(V): 3.264; 电压5(V): 3.263; 电压6(V): 3.217; 电压7(V): 3.267; 电压8(V): 3.276; 电压9(V): 3.275; 电压10(V): 3.273; 电压11(V): 3.275; 电压12(V): 3.269; 电压13(V): 3.271; 电压14(V): 3.275; 电压15(V): 3.269; 电压16(V): 3.259; 温度1(℃): 26; 温度2(℃): 26; 温度3(℃): 26; 温度4(℃): 0 | 55 | 37
1490 | 2025-04-16 15:26:06 |  | 放电 | 149分钟 | 0分钟 | 2 | 77% | 152.204 | 199.96 | 200 | 0分钟 | 0分钟 |  |  | 52.269 | -61.085 A | 3.266 | 3.275 | 3.217 | 58mV | ON | ON | 电压1(V): 3.275; 电压2(V): 3.27; 电压3(V): 3.271; 电压4(V): 3.264; 电压5(V): 3.263; 电压6(V): 3.217; 电压7(V): 3.267; 电压8(V): 3.275; 电压9(V): 3.275; 电压10(V): 3.274; 电压11(V): 3.275; 电压12(V): 3.269; 电压13(V): 3.271; 电压14(V): 3.275; 电压15(V): 3.269; 电压16(V): 3.259; 温度1(℃): 26; 温度2(℃): 26; 温度3(℃): 26; 温度4(℃): 0 | 55 | 40
1491 | 2025-04-16 15:26:08 |  | 放电 | 149分钟 | 0分钟 | 2 | 77% | 152.17 | 199.96 | 200 | 0分钟 | 0分钟 |  |  | 52.269 | -61.085 A | 3.266 | 3.276 | 3.217 | 59mV | ON | ON | 电压1(V): 3.275; 电压2(V): 3.27; 电压3(V): 3.271; 电压4(V): 3.264; 电压5(V): 3.263; 电压6(V): 3.217; 电压7(V): 3.266; 电压8(V): 3.276; 电压9(V): 3.275; 电压10(V): 3.274; 电压11(V): 3.275; 电压12(V): 3.269; 电压13(V): 3.271; 电压14(V): 3.275; 电压15(V): 3.269; 电压16(V): 3.259; 温度1(℃): 26; 温度2(℃): 26; 温度3(℃): 26; 温度4(℃): 0 | 55 | 39
1492 | 2025-04-16 15:26:10 |  | 放电 | 149分钟 | 0分钟 | 2 | 77% | 152.136 | 199.96 | 200 | 0分钟 | 0分钟 |  |  | 52.268 | -61.087 A | 3.266 | 3.275 | 3.217 | 58mV | ON | ON | 电压1(V): 3.274; 电压2(V): 3.27; 电压3(V): 3.271; 电压4(V): 3.264; 电压5(V): 3.263; 电压6(V): 3.217; 电压7(V): 3.267; 电压8(V): 3.275; 电压9(V): 3.275; 电压10(V): 3.273; 电压11(V): 3.275; 电压12(V): 3.269; 电压13(V): 3.271; 电压14(V): 3.275; 电压15(V): 3.269; 电压16(V): 3.26; 温度1(℃): 26; 温度2(℃): 26; 温度3(℃): 26; 温度4(℃): 0 | 55 | 38
1493 | 2025-04-16 15:26:12 |  | 放电 | 149分钟 | 0分钟 | 2 | 77% | 152.102 | 199.96 | 200 | 0分钟 | 0分钟 |  |  | 52.267 | -61.093 A | 3.266 | 3.276 | 3.217 | 59mV | ON | ON | 电压1(V): 3.274; 电压2(V): 3.27; 电压3(V): 3.271; 电压4(V): 3.264; 电压5(V): 3.263; 电压6(V): 3.217; 电压7(V): 3.267; 电压8(V): 3.276; 电压9(V): 3.275; 电压10(V): 3.273; 电压11(V): 3.275; 电压12(V): 3.269; 电压13(V): 3.271; 电压14(V): 3.274; 电压15(V): 3.269; 电压16(V): 3.259; 温度1(℃): 26; 温度2(℃): 26; 温度3(℃): 26; 温度4(℃): 0 | 55 | 40
1494 | 2025-04-16 15:26:14 |  | 放电 | 149分钟 | 0分钟 | 2 | 77% | 152.068 | 199.96 | 200 | 0分钟 | 0分钟 |  |  | 52.267 | -61.094 A | 3.266 | 3.275 | 3.217 | 58mV | ON | ON | 电压1(V): 3.274; 电压2(V): 3.27; 电压3(V): 3.271; 电压4(V): 3.265; 电压5(V): 3.263; 电压6(V): 3.217; 电压7(V): 3.267; 电压8(V): 3.275; 电压9(V): 3.275; 电压10(V): 3.273; 电压11(V): 3.275; 电压12(V): 3.269; 电压13(V): 3.271; 电压14(V): 3.274; 电压15(V): 3.269; 电压16(V): 3.259; 温度1(℃): 26; 温度2(℃): 26; 温度3(℃): 26; 温度4(℃): 0 | 55 | 37
1495 | 2025-04-16 15:26:16 |  | 放电 | 149分钟 | 0分钟 | 2 | 77% | 152.034 | 199.96 | 200 | 0分钟 | 0分钟 |  |  | 52.267 | -61.099 A | 3.266 | 3.275 | 3.217 | 58mV | ON | ON | 电压1(V): 3.274; 电压2(V): 3.27; 电压3(V): 3.271; 电压4(V): 3.264; 电压5(V): 3.263; 电压6(V): 3.217; 电压7(V): 3.267; 电压8(V): 3.275; 电压9(V): 3.275; 电压10(V): 3.273; 电压11(V): 3.275; 电压12(V): 3.269; 电压13(V): 3.271; 电压14(V): 3.275; 电压15(V): 3.269; 电压16(V): 3.259; 温度1(℃): 26; 温度2(℃): 26; 温度3(℃): 26; 温度4(℃): 0 | 56 | 37
1496 | 2025-04-16 15:26:18 |  | 放电 | 149分钟 | 0分钟 | 2 | 77% | 152 | 199.96 | 200 | 0分钟 | 0分钟 |  |  | 52.267 | -61.084 A | 3.266 | 3.276 | 3.217 | 59mV | ON | ON | 电压1(V): 3.274; 电压2(V): 3.27; 电压3(V): 3.271; 电压4(V): 3.264; 电压5(V): 3.263; 电压6(V): 3.217; 电压7(V): 3.267; 电压8(V): 3.276; 电压9(V): 3.275; 电压10(V): 3.273; 电压11(V): 3.275; 电压12(V): 3.269; 电压13(V): 3.271; 电压14(V): 3.274; 电压15(V): 3.269; 电压16(V): 3.259; 温度1(℃): 26; 温度2(℃): 26; 温度3(℃): 26; 温度4(℃): 0 | 55 | 40
1497 | 2025-04-16 15:26:20 |  | 放电 | 149分钟 | 0分钟 | 2 | 76% | 151.966 | 199.96 | 200 | 0分钟 | 0分钟 |  |  | 52.269 | -61.105 A | 3.266 | 3.276 | 3.217 | 59mV | ON | ON | 电压1(V): 3.274; 电压2(V): 3.27; 电压3(V): 3.271; 电压4(V): 3.265; 电压5(V): 3.263; 电压6(V): 3.217; 电压7(V): 3.267; 电压8(V): 3.276; 电压9(V): 3.274; 电压10(V): 3.273; 电压11(V): 3.275; 电压12(V): 3.269; 电压13(V): 3.271; 电压14(V): 3.275; 电压15(V): 3.269; 电压16(V): 3.26; 温度1(℃): 26; 温度2(℃): 26; 温度3(℃): 26; 温度4(℃): 0 | 55 | 36
1498 | 2025-04-16 15:26:22 |  | 放电 | 149分钟 | 0分钟 | 2 | 76% | 151.932 | 199.96 | 200 | 0分钟 | 0分钟 |  |  | 52.267 | -61.105 A | 3.266 | 3.275 | 3.217 | 58mV | ON | ON | 电压1(V): 3.274; 电压2(V): 3.27; 电压3(V): 3.271; 电压4(V): 3.264; 电压5(V): 3.263; 电压6(V): 3.217; 电压7(V): 3.267; 电压8(V): 3.275; 电压9(V): 3.275; 电压10(V): 3.274; 电压11(V): 3.275; 电压12(V): 3.269; 电压13(V): 3.271; 电压14(V): 3.274; 电压15(V): 3.269; 电压16(V): 3.259; 温度1(℃): 26; 温度2(℃): 26; 温度3(℃): 26; 温度4(℃): 0 | 55 | 39
1499 | 2025-04-16 15:26:24 |  | 放电 | 149分钟 | 0分钟 | 2 | 76% | 151.898 | 199.96 | 200 | 0分钟 | 0分钟 |  |  | 52.27 | -61.087 A | 3.266 | 3.276 | 3.217 | 59mV | ON | ON | 电压1(V): 3.275; 电压2(V): 3.27; 电压3(V): 3.271; 电压4(V): 3.264; 电压5(V): 3.263; 电压6(V): 3.217; 电压7(V): 3.267; 电压8(V): 3.276; 电压9(V): 3.275; 电压10(V): 3.274; 电压11(V): 3.275; 电压12(V): 3.269; 电压13(V): 3.271; 电压14(V): 3.275; 电压15(V): 3.269; 电压16(V): 3.259; 温度1(℃): 26; 温度2(℃): 26; 温度3(℃): 26; 温度4(℃): 0 | 54 | 37
1500 | 2025-04-16 15:26:26 |  | 放电 | 149分钟 | 0分钟 | 2 | 76% | 151.864 | 199.96 | 200 | 0分钟 | 0分钟 |  |  | 52.263 | -61.090 A | 3.266 | 3.275 | 3.217 | 58mV | ON | ON | 电压1(V): 3.274; 电压2(V): 3.27; 电压3(V): 3.27; 电压4(V): 3.264; 电压5(V): 3.263; 电压6(V): 3.217; 电压7(V): 3.266; 电压8(V): 3.275; 电压9(V): 3.274; 电压10(V): 3.273; 电压11(V): 3.275; 电压12(V): 3.269; 电压13(V): 3.271; 电压14(V): 3.274; 电压15(V): 3.269; 电压16(V): 3.259; 温度1(℃): 26; 温度2(℃): 26; 温度3(℃): 26; 温度4(℃): 0 | 55 | 37
1501 | 2025-04-16 15:26:28 |  | 放电 | 149分钟 | 0分钟 | 2 | 76% | 151.83 | 199.96 | 200 | 0分钟 | 0分钟 |  |  | 52.266 | -61.084 A | 3.266 | 3.275 | 3.217 | 58mV | ON | ON | 电压1(V): 3.274; 电压2(V): 3.27; 电压3(V): 3.27; 电压4(V): 3.264; 电压5(V): 3.263; 电压6(V): 3.217; 电压7(V): 3.267; 电压8(V): 3.275; 电压9(V): 3.275; 电压10(V): 3.273; 电压11(V): 3.275; 电压12(V): 3.269; 电压13(V): 3.271; 电压14(V): 3.274; 电压15(V): 3.269; 电压16(V): 3.26; 温度1(℃): 26; 温度2(℃): 26; 温度3(℃): 26; 温度4(℃): 0 | 55 | 37
1502 | 2025-04-16 15:26:30 |  | 放电 | 149分钟 | 0分钟 | 2 | 76% | 151.796 | 199.96 | 200 | 0分钟 | 0分钟 |  |  | 52.262 | -61.070 A | 3.266 | 3.275 | 3.216 | 59mV | ON | ON | 电压1(V): 3.274; 电压2(V): 3.27; 电压3(V): 3.27; 电压4(V): 3.264; 电压5(V): 3.263; 电压6(V): 3.216; 电压7(V): 3.266; 电压8(V): 3.275; 电压9(V): 3.274; 电压10(V): 3.273; 电压11(V): 3.275; 电压12(V): 3.269; 电压13(V): 3.271; 电压14(V): 3.275; 电压15(V): 3.268; 电压16(V): 3.259; 温度1(℃): 26; 温度2(℃): 26; 温度3(℃): 26; 温度4(℃): 0 | 55 | 40
1503 | 2025-04-16 15:26:32 |  | 放电 | 149分钟 | 0分钟 | 2 | 76% | 151.762 | 199.96 | 200 | 0分钟 | 0分钟 |  |  | 52.265 | -61.103 A | 3.266 | 3.276 | 3.217 | 59mV | ON | ON | 电压1(V): 3.274; 电压2(V): 3.27; 电压3(V): 3.27; 电压4(V): 3.264; 电压5(V): 3.263; 电压6(V): 3.217; 电压7(V): 3.267; 电压8(V): 3.276; 电压9(V): 3.274; 电压10(V): 3.273; 电压11(V): 3.275; 电压12(V): 3.269; 电压13(V): 3.271; 电压14(V): 3.274; 电压15(V): 3.269; 电压16(V): 3.259; 温度1(℃): 26; 温度2(℃): 26; 温度3(℃): 26; 温度4(℃): 0 | 54 | 36
1504 | 2025-04-16 15:26:34 |  | 放电 | 149分钟 | 0分钟 | 2 | 76% | 151.729 | 199.96 | 200 | 0分钟 | 0分钟 |  |  | 52.263 | -61.084 A | 3.266 | 3.275 | 3.217 | 58mV | ON | ON | 电压1(V): 3.274; 电压2(V): 3.27; 电压3(V): 3.271; 电压4(V): 3.264; 电压5(V): 3.262; 电压6(V): 3.217; 电压7(V): 3.266; 电压8(V): 3.275; 电压9(V): 3.274; 电压10(V): 3.273; 电压11(V): 3.275; 电压12(V): 3.269; 电压13(V): 3.271; 电压14(V): 3.274; 电压15(V): 3.269; 电压16(V): 3.259; 温度1(℃): 26; 温度2(℃): 26; 温度3(℃): 26; 温度4(℃): 0 | 55 | 39
1505 | 2025-04-16 15:26:36 |  | 放电 | 148分钟 | 0分钟 | 2 | 76% | 151.695 | 199.96 | 200 | 0分钟 | 0分钟 |  |  | 52.264 | -61.100 A | 3.266 | 3.275 | 3.217 | 58mV | ON | ON | 电压1(V): 3.274; 电压2(V): 3.27; 电压3(V): 3.271; 电压4(V): 3.264; 电压5(V): 3.263; 电压6(V): 3.217; 电压7(V): 3.266; 电压8(V): 3.275; 电压9(V): 3.274; 电压10(V): 3.273; 电压11(V): 3.275; 电压12(V): 3.269; 电压13(V): 3.271; 电压14(V): 3.274; 电压15(V): 3.269; 电压16(V): 3.259; 温度1(℃): 26; 温度2(℃): 26; 温度3(℃): 26; 温度4(℃): 0 | 55 | 38
1506 | 2025-04-16 15:26:38 |  | 放电 | 148分钟 | 0分钟 | 2 | 76% | 151.661 | 199.96 | 200 | 0分钟 | 0分钟 |  |  | 52.263 | -61.114 A | 3.266 | 3.275 | 3.217 | 58mV | ON | ON | 电压1(V): 3.274; 电压2(V): 3.27; 电压3(V): 3.271; 电压4(V): 3.264; 电压5(V): 3.263; 电压6(V): 3.217; 电压7(V): 3.266; 电压8(V): 3.275; 电压9(V): 3.274; 电压10(V): 3.273; 电压11(V): 3.275; 电压12(V): 3.269; 电压13(V): 3.27; 电压14(V): 3.274; 电压15(V): 3.269; 电压16(V): 3.259; 温度1(℃): 26; 温度2(℃): 26; 温度3(℃): 26; 温度4(℃): 0 | 54 | 37
1507 | 2025-04-16 15:26:40 |  | 放电 | 148分钟 | 0分钟 | 2 | 76% | 151.627 | 199.96 | 200 | 0分钟 | 0分钟 |  |  | 52.26 | -61.085 A | 3.266 | 3.275 | 3.217 | 58mV | ON | ON | 电压1(V): 3.274; 电压2(V): 3.27; 电压3(V): 3.27; 电压4(V): 3.264; 电压5(V): 3.262; 电压6(V): 3.217; 电压7(V): 3.266; 电压8(V): 3.275; 电压9(V): 3.274; 电压10(V): 3.273; 电压11(V): 3.274; 电压12(V): 3.269; 电压13(V): 3.27; 电压14(V): 3.274; 电压15(V): 3.269; 电压16(V): 3.259; 温度1(℃): 26; 温度2(℃): 26; 温度3(℃): 26; 温度4(℃): 0 | 55 | 39
1508 | 2025-04-16 15:26:42 |  | 放电 | 148分钟 | 0分钟 | 2 | 76% | 151.61 | 199.96 | 200 | 0分钟 | 0分钟 |  |  | 52.263 | -61.106 A | 3.266 | 3.275 | 3.216 | 59mV | ON | ON | 电压1(V): 3.274; 电压2(V): 3.27; 电压3(V): 3.271; 电压4(V): 3.264; 电压5(V): 3.263; 电压6(V): 3.216; 电压7(V): 3.266; 电压8(V): 3.275; 电压9(V): 3.275; 电压10(V): 3.273; 电压11(V): 3.275; 电压12(V): 3.269; 电压13(V): 3.27; 电压14(V): 3.274; 电压15(V): 3.269; 电压16(V): 3.259; 温度1(℃): 26; 温度2(℃): 26; 温度3(℃): 26; 温度4(℃): 0 | 55 | 39
1509 | 2025-04-16 15:26:44 |  | 放电 | 148分钟 | 0分钟 | 2 | 76% | 151.576 | 199.96 | 200 | 0分钟 | 0分钟 |  |  | 52.26 | -61.093 A | 3.266 | 3.275 | 3.216 | 59mV | ON | ON | 电压1(V): 3.274; 电压2(V): 3.27; 电压3(V): 3.27; 电压4(V): 3.264; 电压5(V): 3.262; 电压6(V): 3.216; 电压7(V): 3.266; 电压8(V): 3.275; 电压9(V): 3.274; 电压10(V): 3.273; 电压11(V): 3.274; 电压12(V): 3.269; 电压13(V): 3.27; 电压14(V): 3.275; 电压15(V): 3.269; 电压16(V): 3.259; 温度1(℃): 26; 温度2(℃): 26; 温度3(℃): 26; 温度4(℃): 0 | 55 | 38
1510 | 2025-04-16 15:26:46 |  | 放电 | 148分钟 | 0分钟 | 2 | 76% | 151.542 | 199.96 | 200 | 0分钟 | 0分钟 |  |  | 52.261 | -61.102 A | 3.266 | 3.275 | 3.217 | 58mV | ON | ON | 电压1(V): 3.274; 电压2(V): 3.27; 电压3(V): 3.27; 电压4(V): 3.264; 电压5(V): 3.263; 电压6(V): 3.217; 电压7(V): 3.266; 电压8(V): 3.275; 电压9(V): 3.274; 电压10(V): 3.273; 电压11(V): 3.275; 电压12(V): 3.269; 电压13(V): 3.27; 电压14(V): 3.274; 电压15(V): 3.268; 电压16(V): 3.259; 温度1(℃): 26; 温度2(℃): 26; 温度3(℃): 26; 温度4(℃): 0 | 55 | 38
1511 | 2025-04-16 15:26:48 |  | 放电 | 148分钟 | 0分钟 | 2 | 76% | 151.508 | 199.96 | 200 | 0分钟 | 0分钟 |  |  | 52.259 | -61.094 A | 3.266 | 3.275 | 3.217 | 58mV | ON | ON | 电压1(V): 3.274; 电压2(V): 3.27; 电压3(V): 3.27; 电压4(V): 3.264; 电压5(V): 3.262; 电压6(V): 3.217; 电压7(V): 3.266; 电压8(V): 3.275; 电压9(V): 3.274; 电压10(V): 3.273; 电压11(V): 3.274; 电压12(V): 3.269; 电压13(V): 3.27; 电压14(V): 3.274; 电压15(V): 3.268; 电压16(V): 3.259; 温度1(℃): 26; 温度2(℃): 26; 温度3(℃): 26; 温度4(℃): 0 | 55 | 40
1512 | 2025-04-16 15:26:50 |  | 放电 | 148分钟 | 0分钟 | 2 | 76% | 151.474 | 199.96 | 200 | 0分钟 | 0分钟 |  |  | 52.26 | -61.094 A | 3.266 | 3.275 | 3.216 | 59mV | ON | ON | 电压1(V): 3.274; 电压2(V): 3.27; 电压3(V): 3.27; 电压4(V): 3.264; 电压5(V): 3.263; 电压6(V): 3.216; 电压7(V): 3.266; 电压8(V): 3.275; 电压9(V): 3.274; 电压10(V): 3.273; 电压11(V): 3.275; 电压12(V): 3.269; 电压13(V): 3.27; 电压14(V): 3.274; 电压15(V): 3.268; 电压16(V): 3.259; 温度1(℃): 26; 温度2(℃): 26; 温度3(℃): 26; 温度4(℃): 0 | 55 | 39
1513 | 2025-04-16 15:26:52 |  | 放电 | 148分钟 | 0分钟 | 2 | 76% | 151.44 | 199.96 | 200 | 0分钟 | 0分钟 |  |  | 52.261 | -61.109 A | 3.266 | 3.275 | 3.217 | 58mV | ON | ON | 电压1(V): 3.274; 电压2(V): 3.27; 电压3(V): 3.27; 电压4(V): 3.264; 电压5(V): 3.263; 电压6(V): 3.217; 电压7(V): 3.266; 电压8(V): 3.275; 电压9(V): 3.274; 电压10(V): 3.273; 电压11(V): 3.275; 电压12(V): 3.269; 电压13(V): 3.27; 电压14(V): 3.274; 电压15(V): 3.268; 电压16(V): 3.259; 温度1(℃): 26; 温度2(℃): 26; 温度3(℃): 26; 温度4(℃): 0 | 55 | 39
1514 | 2025-04-16 15:26:54 |  | 放电 | 148分钟 | 0分钟 | 2 | 76% | 151.406 | 199.96 | 200 | 0分钟 | 0分钟 |  |  | 52.261 | -61.088 A | 3.266 | 3.275 | 3.216 | 59mV | ON | ON | 电压1(V): 3.274; 电压2(V): 3.269; 电压3(V): 3.271; 电压4(V): 3.264; 电压5(V): 3.262; 电压6(V): 3.216; 电压7(V): 3.266; 电压8(V): 3.275; 电压9(V): 3.274; 电压10(V): 3.273; 电压11(V): 3.275; 电压12(V): 3.269; 电压13(V): 3.271; 电压14(V): 3.274; 电压15(V): 3.268; 电压16(V): 3.26; 温度1(℃): 26; 温度2(℃): 26; 温度3(℃): 26; 温度4(℃): 0 | 55 | 37
1515 | 2025-04-16 15:26:56 |  | 放电 | 148分钟 | 0分钟 | 2 | 76% | 151.372 | 199.96 | 200 | 0分钟 | 0分钟 |  |  | 52.261 | -61.087 A | 3.266 | 3.275 | 3.217 | 58mV | ON | ON | 电压1(V): 3.274; 电压2(V): 3.27; 电压3(V): 3.27; 电压4(V): 3.264; 电压5(V): 3.263; 电压6(V): 3.217; 电压7(V): 3.266; 电压8(V): 3.275; 电压9(V): 3.274; 电压10(V): 3.273; 电压11(V): 3.275; 电压12(V): 3.269; 电压13(V): 3.27; 电压14(V): 3.274; 电压15(V): 3.268; 电压16(V): 3.259; 温度1(℃): 26; 温度2(℃): 26; 温度3(℃): 26; 温度4(℃): 0 | 55 | 38
1516 | 2025-04-16 15:26:58 |  | 放电 | 148分钟 | 0分钟 | 2 | 76% | 151.338 | 199.96 | 200 | 0分钟 | 0分钟 |  |  | 52.258 | -61.096 A | 3.266 | 3.275 | 3.216 | 59mV | ON | ON | 电压1(V): 3.274; 电压2(V): 3.269; 电压3(V): 3.27; 电压4(V): 3.264; 电压5(V): 3.263; 电压6(V): 3.216; 电压7(V): 3.266; 电压8(V): 3.275; 电压9(V): 3.274; 电压10(V): 3.273; 电压11(V): 3.274; 电压12(V): 3.269; 电压13(V): 3.27; 电压14(V): 3.274; 电压15(V): 3.268; 电压16(V): 3.259; 温度1(℃): 26; 温度2(℃): 26; 温度3(℃): 26; 温度4(℃): 0 | 54 | 40
1517 | 2025-04-16 15:27:00 |  | 放电 | 148分钟 | 0分钟 | 2 | 76% | 151.304 | 199.96 | 200 | 0分钟 | 0分钟 |  |  | 52.261 | -61.084 A | 3.266 | 3.276 | 3.217 | 59mV | ON | ON | 电压1(V): 3.274; 电压2(V): 3.27; 电压3(V): 3.27; 电压4(V): 3.264; 电压5(V): 3.262; 电压6(V): 3.217; 电压7(V): 3.266; 电压8(V): 3.276; 电压9(V): 3.274; 电压10(V): 3.273; 电压11(V): 3.275; 电压12(V): 3.269; 电压13(V): 3.27; 电压14(V): 3.274; 电压15(V): 3.268; 电压16(V): 3.259; 温度1(℃): 25; 温度2(℃): 26; 温度3(℃): 25; 温度4(℃): 0 | 55 | 40
1518 | 2025-04-16 15:27:02 |  | 放电 | 148分钟 | 0分钟 | 2 | 76% | 151.27 | 199.96 | 200 | 0分钟 | 0分钟 |  |  | 52.261 | -61.093 A | 3.266 | 3.275 | 3.216 | 59mV | ON | ON | 电压1(V): 3.274; 电压2(V): 3.27; 电压3(V): 3.271; 电压4(V): 3.264; 电压5(V): 3.262; 电压6(V): 3.216; 电压7(V): 3.266; 电压8(V): 3.275; 电压9(V): 3.274; 电压10(V): 3.273; 电压11(V): 3.275; 电压12(V): 3.269; 电压13(V): 3.27; 电压14(V): 3.274; 电压15(V): 3.269; 电压16(V): 3.259; 温度1(℃): 26; 温度2(℃): 26; 温度3(℃): 26; 温度4(℃): 0 | 55 | 39
1519 | 2025-04-16 15:27:04 |  | 放电 | 148分钟 | 0分钟 | 2 | 76% | 151.236 | 199.96 | 200 | 0分钟 | 0分钟 |  |  | 52.257 | -61.097 A | 3.266 | 3.275 | 3.216 | 59mV | ON | ON | 电压1(V): 3.274; 电压2(V): 3.27; 电压3(V): 3.27; 电压4(V): 3.263; 电压5(V): 3.262; 电压6(V): 3.216; 电压7(V): 3.266; 电压8(V): 3.275; 电压9(V): 3.274; 电压10(V): 3.273; 电压11(V): 3.274; 电压12(V): 3.269; 电压13(V): 3.27; 电压14(V): 3.274; 电压15(V): 3.268; 电压16(V): 3.259; 温度1(℃): 26; 温度2(℃): 26; 温度3(℃): 25; 温度4(℃): 0 | 55 | 38
1520 | 2025-04-16 15:27:06 |  | 放电 | 148分钟 | 0分钟 | 2 | 76% | 151.202 | 199.96 | 200 | 0分钟 | 0分钟 |  |  | 52.257 | -61.105 A | 3.266 | 3.275 | 3.216 | 59mV | ON | ON | 电压1(V): 3.274; 电压2(V): 3.27; 电压3(V): 3.27; 电压4(V): 3.264; 电压5(V): 3.262; 电压6(V): 3.216; 电压7(V): 3.266; 电压8(V): 3.275; 电压9(V): 3.274; 电压10(V): 3.273; 电压11(V): 3.274; 电压12(V): 3.268; 电压13(V): 3.27; 电压14(V): 3.274; 电压15(V): 3.268; 电压16(V): 3.259; 温度1(℃): 26; 温度2(℃): 26; 温度3(℃): 25; 温度4(℃): 0 | 54 | 40
1521 | 2025-04-16 15:27:08 |  | 放电 | 148分钟 | 0分钟 | 2 | 76% | 151.168 | 199.96 | 200 | 0分钟 | 0分钟 |  |  | 52.256 | -61.102 A | 3.266 | 3.274 | 3.216 | 57mV | ON | ON | 电压1(V): 3.274; 电压2(V): 3.27; 电压3(V): 3.27; 电压4(V): 3.264; 电压5(V): 3.262; 电压6(V): 3.216; 电压7(V): 3.266; 电压8(V): 3.274; 电压9(V): 3.274; 电压10(V): 3.273; 电压11(V): 3.274; 电压12(V): 3.268; 电压13(V): 3.27; 电压14(V): 3.274; 电压15(V): 3.268; 电压16(V): 3.259; 温度1(℃): 26; 温度2(℃): 26; 温度3(℃): 26; 温度4(℃): 0 | 54 | 37
1522 | 2025-04-16 15:27:10 |  | 放电 | 148分钟 | 0分钟 | 2 | 76% | 151.135 | 199.96 | 200 | 0分钟 | 0分钟 |  |  | 52.257 | -61.091 A | 3.266 | 3.275 | 3.216 | 59mV | ON | ON | 电压1(V): 3.274; 电压2(V): 3.269; 电压3(V): 3.27; 电压4(V): 3.264; 电压5(V): 3.262; 电压6(V): 3.216; 电压7(V): 3.266; 电压8(V): 3.275; 电压9(V): 3.274; 电压10(V): 3.273; 电压11(V): 3.274; 电压12(V): 3.269; 电压13(V): 3.27; 电压14(V): 3.274; 电压15(V): 3.268; 电压16(V): 3.259; 温度1(℃): 26; 温度2(℃): 26; 温度3(℃): 26; 温度4(℃): 0 | 54 | 37
1523 | 2025-04-16 15:27:12 |  | 放电 | 148分钟 | 0分钟 | 2 | 76% | 151.101 | 199.96 | 200 | 0分钟 | 0分钟 |  |  | 52.256 | -61.093 A | 3.266 | 3.275 | 3.216 | 59mV | ON | ON | 电压1(V): 3.274; 电压2(V): 3.269; 电压3(V): 3.27; 电压4(V): 3.263; 电压5(V): 3.262; 电压6(V): 3.216; 电压7(V): 3.266; 电压8(V): 3.275; 电压9(V): 3.274; 电压10(V): 3.273; 电压11(V): 3.274; 电压12(V): 3.269; 电压13(V): 3.27; 电压14(V): 3.274; 电压15(V): 3.268; 电压16(V): 3.259; 温度1(℃): 26; 温度2(℃): 26; 温度3(℃): 26; 温度4(℃): 0 | 55 | 40
1524 | 2025-04-16 15:27:14 |  | 放电 | 148分钟 | 0分钟 | 2 | 76% | 151.067 | 199.96 | 200 | 0分钟 | 0分钟 |  |  | 52.256 | -61.106 A | 3.266 | 3.275 | 3.216 | 59mV | ON | ON | 电压1(V): 3.274; 电压2(V): 3.269; 电压3(V): 3.27; 电压4(V): 3.263; 电压5(V): 3.262; 电压6(V): 3.216; 电压7(V): 3.266; 电压8(V): 3.275; 电压9(V): 3.274; 电压10(V): 3.273; 电压11(V): 3.274; 电压12(V): 3.269; 电压13(V): 3.27; 电压14(V): 3.274; 电压15(V): 3.268; 电压16(V): 3.259; 温度1(℃): 26; 温度2(℃): 26; 温度3(℃): 26; 温度4(℃): 0 | 55 | 39
1525 | 2025-04-16 15:27:16 |  | 放电 | 148分钟 | 0分钟 | 2 | 76% | 151.033 | 199.96 | 200 | 0分钟 | 0分钟 |  |  | 52.257 | -61.099 A | 3.266 | 3.275 | 3.216 | 59mV | ON | ON | 电压1(V): 3.274; 电压2(V): 3.269; 电压3(V): 3.27; 电压4(V): 3.264; 电压5(V): 3.262; 电压6(V): 3.216; 电压7(V): 3.266; 电压8(V): 3.275; 电压9(V): 3.274; 电压10(V): 3.273; 电压11(V): 3.274; 电压12(V): 3.269; 电压13(V): 3.27; 电压14(V): 3.274; 电压15(V): 3.268; 电压16(V): 3.259; 温度1(℃): 26; 温度2(℃): 26; 温度3(℃): 26; 温度4(℃): 0 | 54 | 40
1526 | 2025-04-16 15:27:19 |  | 放电 | 148分钟 | 0分钟 | 2 | 76% | 150.999 | 199.96 | 200 | 0分钟 | 0分钟 |  |  | 52.255 | -61.105 A | 3.265 | 3.275 | 3.216 | 59mV | ON | ON | 电压1(V): 3.274; 电压2(V): 3.269; 电压3(V): 3.27; 电压4(V): 3.263; 电压5(V): 3.262; 电压6(V): 3.216; 电压7(V): 3.266; 电压8(V): 3.275; 电压9(V): 3.274; 电压10(V): 3.273; 电压11(V): 3.274; 电压12(V): 3.269; 电压13(V): 3.27; 电压14(V): 3.274; 电压15(V): 3.268; 电压16(V): 3.258; 温度1(℃): 26; 温度2(℃): 26; 温度3(℃): 26; 温度4(℃): 0 | 55 | 38
1527 | 2025-04-16 15:27:21 |  | 放电 | 148分钟 | 0分钟 | 2 | 76% | 150.965 | 199.96 | 200 | 0分钟 | 0分钟 |  |  | 52.256 | -61.091 A | 3.266 | 3.275 | 3.216 | 59mV | ON | ON | 电压1(V): 3.274; 电压2(V): 3.269; 电压3(V): 3.27; 电压4(V): 3.263; 电压5(V): 3.262; 电压6(V): 3.216; 电压7(V): 3.266; 电压8(V): 3.275; 电压9(V): 3.274; 电压10(V): 3.273; 电压11(V): 3.274; 电压12(V): 3.269; 电压13(V): 3.27; 电压14(V): 3.274; 电压15(V): 3.268; 电压16(V): 3.259; 温度1(℃): 26; 温度2(℃): 26; 温度3(℃): 25; 温度4(℃): 0 | 55 | 37
1528 | 2025-04-16 15:27:23 |  | 放电 | 148分钟 | 0分钟 | 2 | 76% | 150.931 | 199.96 | 200 | 0分钟 | 0分钟 |  |  | 52.255 | -61.091 A | 3.265 | 3.275 | 3.216 | 59mV | ON | ON | 电压1(V): 3.274; 电压2(V): 3.27; 电压3(V): 3.27; 电压4(V): 3.263; 电压5(V): 3.262; 电压6(V): 3.216; 电压7(V): 3.266; 电压8(V): 3.275; 电压9(V): 3.274; 电压10(V): 3.273; 电压11(V): 3.274; 电压12(V): 3.268; 电压13(V): 3.27; 电压14(V): 3.274; 电压15(V): 3.268; 电压16(V): 3.258; 温度1(℃): 26; 温度2(℃): 26; 温度3(℃): 25; 温度4(℃): 0 | 55 | 38
1529 | 2025-04-16 15:27:25 |  | 放电 | 148分钟 | 0分钟 | 2 | 76% | 150.897 | 199.96 | 200 | 0分钟 | 0分钟 |  |  | 52.256 | -61.082 A | 3.266 | 3.275 | 3.217 | 58mV | ON | ON | 电压1(V): 3.274; 电压2(V): 3.269; 电压3(V): 3.27; 电压4(V): 3.263; 电压5(V): 3.262; 电压6(V): 3.217; 电压7(V): 3.266; 电压8(V): 3.275; 电压9(V): 3.274; 电压10(V): 3.272; 电压11(V): 3.274; 电压12(V): 3.269; 电压13(V): 3.27; 电压14(V): 3.274; 电压15(V): 3.268; 电压16(V): 3.259; 温度1(℃): 26; 温度2(℃): 26; 温度3(℃): 25; 温度4(℃): 0 | 55 | 37
1530 | 2025-04-16 15:27:27 |  | 放电 | 148分钟 | 0分钟 | 2 | 76% | 150.863 | 199.96 | 200 | 0分钟 | 0分钟 |  |  | 52.255 | -61.093 A | 3.265 | 3.275 | 3.216 | 59mV | ON | ON | 电压1(V): 3.274; 电压2(V): 3.269; 电压3(V): 3.27; 电压4(V): 3.263; 电压5(V): 3.262; 电压6(V): 3.216; 电压7(V): 3.266; 电压8(V): 3.275; 电压9(V): 3.274; 电压10(V): 3.273; 电压11(V): 3.274; 电压12(V): 3.268; 电压13(V): 3.27; 电压14(V): 3.274; 电压15(V): 3.268; 电压16(V): 3.259; 温度1(℃): 26; 温度2(℃): 26; 温度3(℃): 26; 温度4(℃): 0 | 55 | 37
1531 | 2025-04-16 15:27:29 |  | 放电 | 148分钟 | 0分钟 | 2 | 76% | 150.829 | 199.96 | 200 | 0分钟 | 0分钟 |  |  | 52.254 | -61.097 A | 3.265 | 3.274 | 3.216 | 57mV | ON | ON | 电压1(V): 3.274; 电压2(V): 3.27; 电压3(V): 3.27; 电压4(V): 3.263; 电压5(V): 3.262; 电压6(V): 3.216; 电压7(V): 3.265; 电压8(V): 3.274; 电压9(V): 3.274; 电压10(V): 3.273; 电压11(V): 3.274; 电压12(V): 3.268; 电压13(V): 3.27; 电压14(V): 3.274; 电压15(V): 3.268; 电压16(V): 3.259; 温度1(℃): 26; 温度2(℃): 26; 温度3(℃): 26; 温度4(℃): 0 | 54 | 38
1532 | 2025-04-16 15:27:31 |  | 放电 | 148分钟 | 0分钟 | 2 | 76% | 150.795 | 199.96 | 200 | 0分钟 | 0分钟 |  |  | 52.255 | -61.088 A | 3.265 | 3.275 | 3.216 | 59mV | ON | ON | 电压1(V): 3.274; 电压2(V): 3.269; 电压3(V): 3.27; 电压4(V): 3.263; 电压5(V): 3.262; 电压6(V): 3.216; 电压7(V): 3.266; 电压8(V): 3.274; 电压9(V): 3.274; 电压10(V): 3.273; 电压11(V): 3.275; 电压12(V): 3.268; 电压13(V): 3.27; 电压14(V): 3.274; 电压15(V): 3.268; 电压16(V): 3.259; 温度1(℃): 26; 温度2(℃): 26; 温度3(℃): 26; 温度4(℃): 0 | 55 | 38
1533 | 2025-04-16 15:27:33 |  | 放电 | 148分钟 | 0分钟 | 2 | 76% | 150.761 | 199.96 | 200 | 0分钟 | 0分钟 |  |  | 52.256 | -61.091 A | 3.266 | 3.274 | 3.216 | 57mV | ON | ON | 电压1(V): 3.274; 电压2(V): 3.269; 电压3(V): 3.27; 电压4(V): 3.264; 电压5(V): 3.262; 电压6(V): 3.216; 电压7(V): 3.266; 电压8(V): 3.274; 电压9(V): 3.274; 电压10(V): 3.273; 电压11(V): 3.274; 电压12(V): 3.269; 电压13(V): 3.27; 电压14(V): 3.274; 电压15(V): 3.268; 电压16(V): 3.259; 温度1(℃): 26; 温度2(℃): 26; 温度3(℃): 26; 温度4(℃): 0 | 54 | 38
1534 | 2025-04-16 15:27:35 |  | 放电 | 148分钟 | 0分钟 | 2 | 76% | 150.727 | 199.96 | 200 | 0分钟 | 0分钟 |  |  | 52.254 | -61.091 A | 3.265 | 3.275 | 3.216 | 59mV | ON | ON | 电压1(V): 3.274; 电压2(V): 3.269; 电压3(V): 3.27; 电压4(V): 3.264; 电压5(V): 3.262; 电压6(V): 3.216; 电压7(V): 3.266; 电压8(V): 3.275; 电压9(V): 3.274; 电压10(V): 3.272; 电压11(V): 3.274; 电压12(V): 3.268; 电压13(V): 3.27; 电压14(V): 3.274; 电压15(V): 3.268; 电压16(V): 3.258; 温度1(℃): 26; 温度2(℃): 26; 温度3(℃): 26; 温度4(℃): 0 | 55 | 37
1535 | 2025-04-16 15:27:37 |  | 放电 | 148分钟 | 0分钟 | 2 | 76% | 150.693 | 199.96 | 200 | 0分钟 | 0分钟 |  |  | 52.255 | -61.085 A | 3.265 | 3.275 | 3.216 | 59mV | ON | ON | 电压1(V): 3.274; 电压2(V): 3.269; 电压3(V): 3.27; 电压4(V): 3.263; 电压5(V): 3.262; 电压6(V): 3.216; 电压7(V): 3.266; 电压8(V): 3.275; 电压9(V): 3.274; 电压10(V): 3.273; 电压11(V): 3.275; 电压12(V): 3.268; 电压13(V): 3.27; 电压14(V): 3.274; 电压15(V): 3.268; 电压16(V): 3.258; 温度1(℃): 26; 温度2(℃): 26; 温度3(℃): 26; 温度4(℃): 0 | 55 | 39
1536 | 2025-04-16 15:27:39 |  | 放电 | 147分钟 | 0分钟 | 2 | 76% | 150.659 | 199.96 | 200 | 0分钟 | 0分钟 |  |  | 52.254 | -61.081 A | 3.265 | 3.274 | 3.216 | 57mV | ON | ON | 电压1(V): 3.274; 电压2(V): 3.27; 电压3(V): 3.27; 电压4(V): 3.263; 电压5(V): 3.262; 电压6(V): 3.216; 电压7(V): 3.266; 电压8(V): 3.274; 电压9(V): 3.274; 电压10(V): 3.273; 电压11(V): 3.274; 电压12(V): 3.268; 电压13(V): 3.27; 电压14(V): 3.274; 电压15(V): 3.268; 电压16(V): 3.258; 温度1(℃): 26; 温度2(℃): 26; 温度3(℃): 26; 温度4(℃): 0 | 55 | 36
1537 | 2025-04-16 15:27:41 |  | 放电 | 147分钟 | 0分钟 | 2 | 76% | 150.625 | 199.96 | 200 | 0分钟 | 0分钟 |  |  | 52.252 | -61.081 A | 3.265 | 3.274 | 3.216 | 57mV | ON | ON | 电压1(V): 3.273; 电压2(V): 3.269; 电压3(V): 3.27; 电压4(V): 3.263; 电压5(V): 3.262; 电压6(V): 3.216; 电压7(V): 3.266; 电压8(V): 3.274; 电压9(V): 3.274; 电压10(V): 3.273; 电压11(V): 3.274; 电压12(V): 3.268; 电压13(V): 3.27; 电压14(V): 3.274; 电压15(V): 3.268; 电压16(V): 3.258; 温度1(℃): 26; 温度2(℃): 26; 温度3(℃): 26; 温度4(℃): 0 | 55 | 39
1538 | 2025-04-16 15:27:43 |  | 放电 | 147分钟 | 0分钟 | 2 | 76% | 150.591 | 199.96 | 200 | 0分钟 | 0分钟 |  |  | 52.253 | -61.078 A | 3.265 | 3.274 | 3.216 | 57mV | ON | ON | 电压1(V): 3.274; 电压2(V): 3.269; 电压3(V): 3.27; 电压4(V): 3.263; 电压5(V): 3.262; 电压6(V): 3.216; 电压7(V): 3.266; 电压8(V): 3.274; 电压9(V): 3.274; 电压10(V): 3.273; 电压11(V): 3.274; 电压12(V): 3.268; 电压13(V): 3.27; 电压14(V): 3.274; 电压15(V): 3.268; 电压16(V): 3.258; 温度1(℃): 26; 温度2(℃): 26; 温度3(℃): 26; 温度4(℃): 0 | 55 | 36
1539 | 2025-04-16 15:27:45 |  | 放电 | 147分钟 | 0分钟 | 2 | 76% | 150.558 | 199.96 | 200 | 0分钟 | 0分钟 |  |  | 52.252 | -61.082 A | 3.265 | 3.275 | 3.216 | 59mV | ON | ON | 电压1(V): 3.273; 电压2(V): 3.269; 电压3(V): 3.27; 电压4(V): 3.263; 电压5(V): 3.262; 电压6(V): 3.216; 电压7(V): 3.265; 电压8(V): 3.275; 电压9(V): 3.274; 电压10(V): 3.273; 电压11(V): 3.274; 电压12(V): 3.268; 电压13(V): 3.27; 电压14(V): 3.274; 电压15(V): 3.268; 电压16(V): 3.258; 温度1(℃): 26; 温度2(℃): 26; 温度3(℃): 26; 温度4(℃): 0 | 55 | 40
1540 | 2025-04-16 15:27:47 |  | 放电 | 147分钟 | 0分钟 | 2 | 76% | 150.524 | 199.96 | 200 | 0分钟 | 0分钟 |  |  | 52.252 | -61.090 A | 3.265 | 3.274 | 3.216 | 57mV | ON | ON | 电压1(V): 3.274; 电压2(V): 3.269; 电压3(V): 3.27; 电压4(V): 3.263; 电压5(V): 3.262; 电压6(V): 3.216; 电压7(V): 3.265; 电压8(V): 3.274; 电压9(V): 3.274; 电压10(V): 3.273; 电压11(V): 3.274; 电压12(V): 3.268; 电压13(V): 3.27; 电压14(V): 3.274; 电压15(V): 3.268; 电压16(V): 3.258; 温度1(℃): 26; 温度2(℃): 26; 温度3(℃): 26; 温度4(℃): 0 | 55 | 39
1541 | 2025-04-16 15:27:49 |  | 放电 | 147分钟 | 0分钟 | 2 | 76% | 150.49 | 199.96 | 200 | 0分钟 | 0分钟 |  |  | 52.25 | -61.094 A | 3.265 | 3.274 | 3.216 | 57mV | ON | ON | 电压1(V): 3.273; 电压2(V): 3.269; 电压3(V): 3.27; 电压4(V): 3.263; 电压5(V): 3.262; 电压6(V): 3.216; 电压7(V): 3.265; 电压8(V): 3.274; 电压9(V): 3.274; 电压10(V): 3.272; 电压11(V): 3.274; 电压12(V): 3.268; 电压13(V): 3.27; 电压14(V): 3.273; 电压15(V): 3.268; 电压16(V): 3.259; 温度1(℃): 26; 温度2(℃): 26; 温度3(℃): 26; 温度4(℃): 0 | 55 | 39
1542 | 2025-04-16 15:27:51 |  | 放电 | 147分钟 | 0分钟 | 2 | 76% | 150.456 | 199.96 | 200 | 0分钟 | 0分钟 |  |  | 52.249 | -61.081 A | 3.265 | 3.274 | 3.216 | 57mV | ON | ON | 电压1(V): 3.273; 电压2(V): 3.269; 电压3(V): 3.269; 电压4(V): 3.263; 电压5(V): 3.262; 电压6(V): 3.216; 电压7(V): 3.265; 电压8(V): 3.274; 电压9(V): 3.273; 电压10(V): 3.273; 电压11(V): 3.274; 电压12(V): 3.268; 电压13(V): 3.27; 电压14(V): 3.274; 电压15(V): 3.268; 电压16(V): 3.258; 温度1(℃): 26; 温度2(℃): 26; 温度3(℃): 26; 温度4(℃): 0 | 55 | 39
1543 | 2025-04-16 15:27:53 |  | 放电 | 147分钟 | 0分钟 | 2 | 76% | 150.439 | 199.96 | 200 | 0分钟 | 0分钟 |  |  | 52.248 | -61.084 A | 3.265 | 3.274 | 3.216 | 57mV | ON | ON | 电压1(V): 3.273; 电压2(V): 3.269; 电压3(V): 3.27; 电压4(V): 3.263; 电压5(V): 3.262; 电压6(V): 3.216; 电压7(V): 3.265; 电压8(V): 3.274; 电压9(V): 3.273; 电压10(V): 3.272; 电压11(V): 3.274; 电压12(V): 3.268; 电压13(V): 3.269; 电压14(V): 3.274; 电压15(V): 3.268; 电压16(V): 3.258; 温度1(℃): 26; 温度2(℃): 26; 温度3(℃): 26; 温度4(℃): 0 | 55 | 37
1544 | 2025-04-16 15:27:55 |  | 放电 | 147分钟 | 0分钟 | 2 | 76% | 150.405 | 199.96 | 200 | 0分钟 | 0分钟 |  |  | 52.247 | -61.093 A | 3.265 | 3.274 | 3.216 | 57mV | ON | ON | 电压1(V): 3.273; 电压2(V): 3.269; 电压3(V): 3.269; 电压4(V): 3.263; 电压5(V): 3.262; 电压6(V): 3.216; 电压7(V): 3.265; 电压8(V): 3.274; 电压9(V): 3.274; 电压10(V): 3.272; 电压11(V): 3.274; 电压12(V): 3.268; 电压13(V): 3.27; 电压14(V): 3.273; 电压15(V): 3.267; 电压16(V): 3.258; 温度1(℃): 26; 温度2(℃): 26; 温度3(℃): 26; 温度4(℃): 0 | 55 | 37
1545 | 2025-04-16 15:27:57 |  | 放电 | 147分钟 | 0分钟 | 2 | 76% | 150.371 | 199.96 | 200 | 0分钟 | 0分钟 |  |  | 52.251 | -61.093 A | 3.265 | 3.274 | 3.216 | 57mV | ON | ON | 电压1(V): 3.273; 电压2(V): 3.269; 电压3(V): 3.27; 电压4(V): 3.263; 电压5(V): 3.262; 电压6(V): 3.216; 电压7(V): 3.265; 电压8(V): 3.274; 电压9(V): 3.274; 电压10(V): 3.273; 电压11(V): 3.274; 电压12(V): 3.268; 电压13(V): 3.27; 电压14(V): 3.274; 电压15(V): 3.268; 电压16(V): 3.258; 温度1(℃): 26; 温度2(℃): 26; 温度3(℃): 26; 温度4(℃): 0 | 55 | 38
1546 | 2025-04-16 15:27:59 |  | 放电 | 147分钟 | 0分钟 | 2 | 76% | 150.337 | 199.96 | 200 | 0分钟 | 0分钟 |  |  | 52.248 | -61.084 A | 3.265 | 3.274 | 3.216 | 57mV | ON | ON | 电压1(V): 3.273; 电压2(V): 3.269; 电压3(V): 3.27; 电压4(V): 3.263; 电压5(V): 3.262; 电压6(V): 3.216; 电压7(V): 3.265; 电压8(V): 3.274; 电压9(V): 3.273; 电压10(V): 3.272; 电压11(V): 3.274; 电压12(V): 3.268; 电压13(V): 3.27; 电压14(V): 3.273; 电压15(V): 3.268; 电压16(V): 3.258; 温度1(℃): 26; 温度2(℃): 26; 温度3(℃): 25; 温度4(℃): 0 | 55 | 39
1547 | 2025-04-16 15:28:01 |  | 放电 | 147分钟 | 0分钟 | 2 | 76% | 150.303 | 199.96 | 200 | 0分钟 | 0分钟 |  |  | 52.249 | -61.099 A | 3.265 | 3.274 | 3.216 | 57mV | ON | ON | 电压1(V): 3.273; 电压2(V): 3.269; 电压3(V): 3.27; 电压4(V): 3.263; 电压5(V): 3.262; 电压6(V): 3.216; 电压7(V): 3.265; 电压8(V): 3.274; 电压9(V): 3.274; 电压10(V): 3.273; 电压11(V): 3.274; 电压12(V): 3.268; 电压13(V): 3.27; 电压14(V): 3.273; 电压15(V): 3.267; 电压16(V): 3.258; 温度1(℃): 26; 温度2(℃): 26; 温度3(℃): 25; 温度4(℃): 0 | 54 | 40
1548 | 2025-04-16 15:28:03 |  | 放电 | 147分钟 | 0分钟 | 2 | 76% | 150.269 | 199.96 | 200 | 0分钟 | 0分钟 |  |  | 52.246 | -61.084 A | 3.265 | 3.274 | 3.216 | 57mV | ON | ON | 电压1(V): 3.273; 电压2(V): 3.268; 电压3(V): 3.27; 电压4(V): 3.263; 电压5(V): 3.262; 电压6(V): 3.216; 电压7(V): 3.265; 电压8(V): 3.274; 电压9(V): 3.273; 电压10(V): 3.272; 电压11(V): 3.274; 电压12(V): 3.268; 电压13(V): 3.27; 电压14(V): 3.273; 电压15(V): 3.267; 电压16(V): 3.258; 温度1(℃): 26; 温度2(℃): 26; 温度3(℃): 25; 温度4(℃): 0 | 55 | 39
1549 | 2025-04-16 15:28:05 |  | 放电 | 147分钟 | 0分钟 | 2 | 76% | 150.235 | 199.96 | 200 | 0分钟 | 0分钟 |  |  | 52.248 | -61.102 A | 3.265 | 3.274 | 3.216 | 57mV | ON | ON | 电压1(V): 3.273; 电压2(V): 3.269; 电压3(V): 3.27; 电压4(V): 3.263; 电压5(V): 3.262; 电压6(V): 3.216; 电压7(V): 3.265; 电压8(V): 3.274; 电压9(V): 3.273; 电压10(V): 3.272; 电压11(V): 3.274; 电压12(V): 3.268; 电压13(V): 3.27; 电压14(V): 3.273; 电压15(V): 3.268; 电压16(V): 3.258; 温度1(℃): 26; 温度2(℃): 26; 温度3(℃): 26; 温度4(℃): 0 | 54 | 38
1550 | 2025-04-16 15:28:07 |  | 放电 | 147分钟 | 0分钟 | 2 | 76% | 150.201 | 199.96 | 200 | 0分钟 | 0分钟 |  |  | 52.248 | -61.112 A | 3.265 | 3.274 | 3.216 | 57mV | ON | ON | 电压1(V): 3.273; 电压2(V): 3.269; 电压3(V): 3.269; 电压4(V): 3.263; 电压5(V): 3.262; 电压6(V): 3.216; 电压7(V): 3.265; 电压8(V): 3.274; 电压9(V): 3.274; 电压10(V): 3.273; 电压11(V): 3.274; 电压12(V): 3.268; 电压13(V): 3.27; 电压14(V): 3.273; 电压15(V): 3.267; 电压16(V): 3.258; 温度1(℃): 26; 温度2(℃): 26; 温度3(℃): 26; 温度4(℃): 0 | 54 | 36
1551 | 2025-04-16 15:28:09 |  | 放电 | 147分钟 | 0分钟 | 2 | 76% | 150.167 | 199.96 | 200 | 0分钟 | 0分钟 |  |  | 52.252 | -61.090 A | 3.265 | 3.274 | 3.216 | 57mV | ON | ON | 电压1(V): 3.273; 电压2(V): 3.269; 电压3(V): 3.27; 电压4(V): 3.263; 电压5(V): 3.262; 电压6(V): 3.216; 电压7(V): 3.266; 电压8(V): 3.274; 电压9(V): 3.274; 电压10(V): 3.272; 电压11(V): 3.274; 电压12(V): 3.268; 电压13(V): 3.27; 电压14(V): 3.274; 电压15(V): 3.268; 电压16(V): 3.259; 温度1(℃): 26; 温度2(℃): 26; 温度3(℃): 26; 温度4(℃): 0 | 55 | 38
1552 | 2025-04-16 15:28:11 |  | 放电 | 147分钟 | 0分钟 | 2 | 76% | 150.133 | 199.96 | 200 | 0分钟 | 0分钟 |  |  | 52.251 | -61.109 A | 3.265 | 3.274 | 3.216 | 57mV | ON | ON | 电压1(V): 3.274; 电压2(V): 3.269; 电压3(V): 3.27; 电压4(V): 3.263; 电压5(V): 3.262; 电压6(V): 3.216; 电压7(V): 3.266; 电压8(V): 3.274; 电压9(V): 3.274; 电压10(V): 3.272; 电压11(V): 3.274; 电压12(V): 3.268; 电压13(V): 3.27; 电压14(V): 3.273; 电压15(V): 3.268; 电压16(V): 3.258; 温度1(℃): 26; 温度2(℃): 26; 温度3(℃): 26; 温度4(℃): 0 | 55 | 40
1553 | 2025-04-16 15:28:13 |  | 放电 | 147分钟 | 0分钟 | 2 | 76% | 150.099 | 199.96 | 200 | 0分钟 | 0分钟 |  |  | 52.247 | -61.097 A | 3.265 | 3.274 | 3.216 | 57mV | ON | ON | 电压1(V): 3.273; 电压2(V): 3.269; 电压3(V): 3.269; 电压4(V): 3.263; 电压5(V): 3.262; 电压6(V): 3.216; 电压7(V): 3.265; 电压8(V): 3.274; 电压9(V): 3.274; 电压10(V): 3.272; 电压11(V): 3.274; 电压12(V): 3.268; 电压13(V): 3.27; 电压14(V): 3.273; 电压15(V): 3.267; 电压16(V): 3.258; 温度1(℃): 26; 温度2(℃): 26; 温度3(℃): 26; 温度4(℃): 0 | 56 | 38
1554 | 2025-04-16 15:28:15 |  | 放电 | 147分钟 | 0分钟 | 2 | 76% | 150.065 | 199.96 | 200 | 0分钟 | 0分钟 |  |  | 52.249 | -61.085 A | 3.265 | 3.274 | 3.216 | 57mV | ON | ON | 电压1(V): 3.273; 电压2(V): 3.269; 电压3(V): 3.27; 电压4(V): 3.263; 电压5(V): 3.262; 电压6(V): 3.216; 电压7(V): 3.265; 电压8(V): 3.274; 电压9(V): 3.273; 电压10(V): 3.272; 电压11(V): 3.274; 电压12(V): 3.268; 电压13(V): 3.27; 电压14(V): 3.274; 电压15(V): 3.268; 电压16(V): 3.258; 温度1(℃): 26; 温度2(℃): 26; 温度3(℃): 26; 温度4(℃): 0 | 55 | 40
1555 | 2025-04-16 15:28:17 |  | 放电 | 147分钟 | 0分钟 | 2 | 76% | 150.031 | 199.96 | 200 | 0分钟 | 0分钟 |  |  | 52.248 | -61.094 A | 3.265 | 3.274 | 3.216 | 57mV | ON | ON | 电压1(V): 3.273; 电压2(V): 3.268; 电压3(V): 3.27; 电压4(V): 3.263; 电压5(V): 3.262; 电压6(V): 3.216; 电压7(V): 3.265; 电压8(V): 3.274; 电压9(V): 3.274; 电压10(V): 3.272; 电压11(V): 3.274; 电压12(V): 3.268; 电压13(V): 3.27; 电压14(V): 3.273; 电压15(V): 3.268; 电压16(V): 3.258; 温度1(℃): 26; 温度2(℃): 26; 温度3(℃): 26; 温度4(℃): 0 | 55 | 39
1556 | 2025-04-16 15:28:19 |  | 放电 | 147分钟 | 0分钟 | 2 | 76% | 149.998 | 199.96 | 200 | 0分钟 | 0分钟 |  |  | 52.246 | -61.109 A | 3.265 | 3.274 | 3.216 | 57mV | ON | ON | 电压1(V): 3.273; 电压2(V): 3.269; 电压3(V): 3.27; 电压4(V): 3.263; 电压5(V): 3.262; 电压6(V): 3.216; 电压7(V): 3.265; 电压8(V): 3.274; 电压9(V): 3.273; 电压10(V): 3.272; 电压11(V): 3.274; 电压12(V): 3.268; 电压13(V): 3.269; 电压14(V): 3.273; 电压15(V): 3.267; 电压16(V): 3.258; 温度1(℃): 26; 温度2(℃): 26; 温度3(℃): 26; 温度4(℃): 0 | 55 | 38
1557 | 2025-04-16 15:28:21 |  | 放电 | 147分钟 | 0分钟 | 2 | 75% | 149.964 | 199.96 | 200 | 0分钟 | 0分钟 |  |  | 52.242 | -61.103 A | 3.265 | 3.274 | 3.215 | 59mV | ON | ON | 电压1(V): 3.273; 电压2(V): 3.268; 电压3(V): 3.27; 电压4(V): 3.262; 电压5(V): 3.261; 电压6(V): 3.215; 电压7(V): 3.265; 电压8(V): 3.274; 电压9(V): 3.273; 电压10(V): 3.272; 电压11(V): 3.274; 电压12(V): 3.267; 电压13(V): 3.269; 电压14(V): 3.273; 电压15(V): 3.268; 电压16(V): 3.258; 温度1(℃): 26; 温度2(℃): 26; 温度3(℃): 26; 温度4(℃): 0 | 55 | 38
1558 | 2025-04-16 15:28:23 |  | 放电 | 147分钟 | 0分钟 | 2 | 75% | 149.93 | 199.96 | 200 | 0分钟 | 0分钟 |  |  | 52.245 | -61.090 A | 3.265 | 3.274 | 3.216 | 57mV | ON | ON | 电压1(V): 3.273; 电压2(V): 3.269; 电压3(V): 3.269; 电压4(V): 3.263; 电压5(V): 3.262; 电压6(V): 3.216; 电压7(V): 3.265; 电压8(V): 3.274; 电压9(V): 3.273; 电压10(V): 3.272; 电压11(V): 3.274; 电压12(V): 3.268; 电压13(V): 3.269; 电压14(V): 3.273; 电压15(V): 3.267; 电压16(V): 3.258; 温度1(℃): 26; 温度2(℃): 26; 温度3(℃): 26; 温度4(℃): 0 | 55 | 37
1559 | 2025-04-16 15:28:25 |  | 放电 | 147分钟 | 0分钟 | 2 | 75% | 149.896 | 199.96 | 200 | 0分钟 | 0分钟 |  |  | 52.249 | -61.087 A | 3.265 | 3.274 | 3.216 | 57mV | ON | ON | 电压1(V): 3.273; 电压2(V): 3.269; 电压3(V): 3.27; 电压4(V): 3.263; 电压5(V): 3.262; 电压6(V): 3.216; 电压7(V): 3.265; 电压8(V): 3.274; 电压9(V): 3.274; 电压10(V): 3.272; 电压11(V): 3.274; 电压12(V): 3.268; 电压13(V): 3.27; 电压14(V): 3.273; 电压15(V): 3.268; 电压16(V): 3.258; 温度1(℃): 26; 温度2(℃): 26; 温度3(℃): 26; 温度4(℃): 0 | 55 | 37
1560 | 2025-04-16 15:28:27 |  | 放电 | 147分钟 | 0分钟 | 2 | 75% | 149.862 | 199.96 | 200 | 0分钟 | 0分钟 |  |  | 52.242 | -61.103 A | 3.265 | 3.274 | 3.215 | 59mV | ON | ON | 电压1(V): 3.273; 电压2(V): 3.268; 电压3(V): 3.27; 电压4(V): 3.263; 电压5(V): 3.262; 电压6(V): 3.215; 电压7(V): 3.265; 电压8(V): 3.274; 电压9(V): 3.273; 电压10(V): 3.272; 电压11(V): 3.273; 电压12(V): 3.267; 电压13(V): 3.269; 电压14(V): 3.273; 电压15(V): 3.267; 电压16(V): 3.258; 温度1(℃): 26; 温度2(℃): 26; 温度3(℃): 26; 温度4(℃): 0 | 55 | 39
1561 | 2025-04-16 15:28:29 |  | 放电 | 147分钟 | 0分钟 | 2 | 75% | 149.828 | 199.96 | 200 | 0分钟 | 0分钟 |  |  | 52.246 | -61.073 A | 3.265 | 3.274 | 3.216 | 57mV | ON | ON | 电压1(V): 3.273; 电压2(V): 3.268; 电压3(V): 3.27; 电压4(V): 3.263; 电压5(V): 3.262; 电压6(V): 3.216; 电压7(V): 3.265; 电压8(V): 3.274; 电压9(V): 3.273; 电压10(V): 3.272; 电压11(V): 3.273; 电压12(V): 3.268; 电压13(V): 3.27; 电压14(V): 3.273; 电压15(V): 3.268; 电压16(V): 3.258; 温度1(℃): 26; 温度2(℃): 26; 温度3(℃): 26; 温度4(℃): 0 | 55 | 37
1562 | 2025-04-16 15:28:31 |  | 放电 | 147分钟 | 0分钟 | 2 | 75% | 149.794 | 199.96 | 200 | 0分钟 | 0分钟 |  |  | 52.24 | -61.084 A | 3.265 | 3.274 | 3.215 | 59mV | ON | ON | 电压1(V): 3.273; 电压2(V): 3.268; 电压3(V): 3.269; 电压4(V): 3.262; 电压5(V): 3.261; 电压6(V): 3.215; 电压7(V): 3.265; 电压8(V): 3.274; 电压9(V): 3.273; 电压10(V): 3.272; 电压11(V): 3.273; 电压12(V): 3.268; 电压13(V): 3.269; 电压14(V): 3.273; 电压15(V): 3.267; 电压16(V): 3.258; 温度1(℃): 26; 温度2(℃): 26; 温度3(℃): 26; 温度4(℃): 0 | 55 | 39
1563 | 2025-04-16 15:28:33 |  | 放电 | 147分钟 | 0分钟 | 2 | 75% | 149.76 | 199.96 | 200 | 0分钟 | 0分钟 |  |  | 52.242 | -61.084 A | 3.265 | 3.274 | 3.215 | 59mV | ON | ON | 电压1(V): 3.273; 电压2(V): 3.268; 电压3(V): 3.269; 电压4(V): 3.263; 电压5(V): 3.261; 电压6(V): 3.215; 电压7(V): 3.265; 电压8(V): 3.274; 电压9(V): 3.273; 电压10(V): 3.272; 电压11(V): 3.274; 电压12(V): 3.268; 电压13(V): 3.269; 电压14(V): 3.273; 电压15(V): 3.267; 电压16(V): 3.258; 温度1(℃): 26; 温度2(℃): 26; 温度3(℃): 26; 温度4(℃): 0 | 55 | 37
1564 | 2025-04-16 15:28:35 |  | 放电 | 147分钟 | 0分钟 | 2 | 75% | 149.726 | 199.96 | 200 | 0分钟 | 0分钟 |  |  | 52.242 | -61.090 A | 3.265 | 3.274 | 3.215 | 59mV | ON | ON | 电压1(V): 3.273; 电压2(V): 3.269; 电压3(V): 3.269; 电压4(V): 3.262; 电压5(V): 3.261; 电压6(V): 3.215; 电压7(V): 3.265; 电压8(V): 3.274; 电压9(V): 3.273; 电压10(V): 3.272; 电压11(V): 3.274; 电压12(V): 3.267; 电压13(V): 3.27; 电压14(V): 3.273; 电压15(V): 3.267; 电压16(V): 3.258; 温度1(℃): 26; 温度2(℃): 26; 温度3(℃): 26; 温度4(℃): 0 | 55 | 38
1565 | 2025-04-16 15:28:37 |  | 放电 | 147分钟 | 0分钟 | 2 | 75% | 149.692 | 199.96 | 200 | 0分钟 | 0分钟 |  |  | 52.242 | -61.073 A | 3.265 | 3.274 | 3.215 | 59mV | ON | ON | 电压1(V): 3.273; 电压2(V): 3.269; 电压3(V): 3.269; 电压4(V): 3.262; 电压5(V): 3.262; 电压6(V): 3.215; 电压7(V): 3.265; 电压8(V): 3.274; 电压9(V): 3.273; 电压10(V): 3.272; 电压11(V): 3.273; 电压12(V): 3.268; 电压13(V): 3.269; 电压14(V): 3.273; 电压15(V): 3.267; 电压16(V): 3.258; 温度1(℃): 26; 温度2(℃): 26; 温度3(℃): 26; 温度4(℃): 0 | 55 | 34
1566 | 2025-04-16 15:28:39 |  | 放电 | 146分钟 | 0分钟 | 2 | 75% | 149.658 | 199.96 | 200 | 0分钟 | 0分钟 |  |  | 52.241 | -61.066 A | 3.265 | 3.274 | 3.216 | 57mV | ON | ON | 电压1(V): 3.273; 电压2(V): 3.268; 电压3(V): 3.269; 电压4(V): 3.262; 电压5(V): 3.262; 电压6(V): 3.216; 电压7(V): 3.265; 电压8(V): 3.274; 电压9(V): 3.273; 电压10(V): 3.272; 电压11(V): 3.273; 电压12(V): 3.268; 电压13(V): 3.269; 电压14(V): 3.273; 电压15(V): 3.267; 电压16(V): 3.257; 温度1(℃): 26; 温度2(℃): 26; 温度3(℃): 26; 温度4(℃): 0 | 55 | 37
1567 | 2025-04-16 15:28:41 |  | 放电 | 146分钟 | 0分钟 | 2 | 75% | 149.624 | 199.96 | 200 | 0分钟 | 0分钟 |  |  | 52.243 | -61.078 A | 3.265 | 3.274 | 3.215 | 59mV | ON | ON | 电压1(V): 3.273; 电压2(V): 3.268; 电压3(V): 3.27; 电压4(V): 3.263; 电压5(V): 3.261; 电压6(V): 3.215; 电压7(V): 3.265; 电压8(V): 3.274; 电压9(V): 3.273; 电压10(V): 3.272; 电压11(V): 3.273; 电压12(V): 3.268; 电压13(V): 3.27; 电压14(V): 3.273; 电压15(V): 3.267; 电压16(V): 3.258; 温度1(℃): 26; 温度2(℃): 26; 温度3(℃): 26; 温度4(℃): 0 | 55 | 37
1568 | 2025-04-16 15:28:43 |  | 放电 | 146分钟 | 0分钟 | 2 | 75% | 149.59 | 199.96 | 200 | 0分钟 | 0分钟 |  |  | 52.24 | -61.079 A | 3.265 | 3.274 | 3.216 | 57mV | ON | ON | 电压1(V): 3.273; 电压2(V): 3.268; 电压3(V): 3.269; 电压4(V): 3.262; 电压5(V): 3.261; 电压6(V): 3.216; 电压7(V): 3.265; 电压8(V): 3.273; 电压9(V): 3.273; 电压10(V): 3.272; 电压11(V): 3.274; 电压12(V): 3.267; 电压13(V): 3.269; 电压14(V): 3.273; 电压15(V): 3.267; 电压16(V): 3.258; 温度1(℃): 26; 温度2(℃): 26; 温度3(℃): 26; 温度4(℃): 0 | 54 | 39
1569 | 2025-04-16 15:28:45 |  | 放电 | 146分钟 | 0分钟 | 2 | 75% | 149.556 | 199.96 | 200 | 0分钟 | 0分钟 |  |  | 52.24 | -61.069 A | 3.265 | 3.273 | 3.215 | 58mV | ON | ON | 电压1(V): 3.273; 电压2(V): 3.268; 电压3(V): 3.269; 电压4(V): 3.262; 电压5(V): 3.262; 电压6(V): 3.215; 电压7(V): 3.265; 电压8(V): 3.273; 电压9(V): 3.273; 电压10(V): 3.272; 电压11(V): 3.273; 电压12(V): 3.267; 电压13(V): 3.27; 电压14(V): 3.273; 电压15(V): 3.267; 电压16(V): 3.258; 温度1(℃): 26; 温度2(℃): 26; 温度3(℃): 26; 温度4(℃): 0 | 55 | 38
1570 | 2025-04-16 15:28:47 |  | 放电 | 146分钟 | 0分钟 | 2 | 75% | 149.522 | 199.96 | 200 | 0分钟 | 0分钟 |  |  | 52.243 | -61.087 A | 3.265 | 3.274 | 3.215 | 59mV | ON | ON | 电压1(V): 3.273; 电压2(V): 3.269; 电压3(V): 3.27; 电压4(V): 3.262; 电压5(V): 3.261; 电压6(V): 3.215; 电压7(V): 3.265; 电压8(V): 3.274; 电压9(V): 3.273; 电压10(V): 3.272; 电压11(V): 3.273; 电压12(V): 3.268; 电压13(V): 3.27; 电压14(V): 3.273; 电压15(V): 3.267; 电压16(V): 3.258; 温度1(℃): 26; 温度2(℃): 26; 温度3(℃): 26; 温度4(℃): 0 | 55 | 39
1571 | 2025-04-16 15:28:49 |  | 放电 | 146分钟 | 0分钟 | 2 | 75% | 149.488 | 199.96 | 200 | 0分钟 | 0分钟 |  |  | 52.244 | -61.082 A | 3.265 | 3.274 | 3.216 | 57mV | ON | ON | 电压1(V): 3.273; 电压2(V): 3.269; 电压3(V): 3.269; 电压4(V): 3.263; 电压5(V): 3.262; 电压6(V): 3.216; 电压7(V): 3.265; 电压8(V): 3.273; 电压9(V): 3.273; 电压10(V): 3.272; 电压11(V): 3.274; 电压12(V): 3.268; 电压13(V): 3.269; 电压14(V): 3.273; 电压15(V): 3.267; 电压16(V): 3.258; 温度1(℃): 26; 温度2(℃): 26; 温度3(℃): 26; 温度4(℃): 0 | 55 | 40
1572 | 2025-04-16 15:28:51 |  | 放电 | 146分钟 | 0分钟 | 2 | 75% | 149.455 | 199.96 | 200 | 0分钟 | 0分钟 |  |  | 52.242 | -61.078 A | 3.265 | 3.274 | 3.215 | 59mV | ON | ON | 电压1(V): 3.273; 电压2(V): 3.268; 电压3(V): 3.269; 电压4(V): 3.263; 电压5(V): 3.262; 电压6(V): 3.215; 电压7(V): 3.265; 电压8(V): 3.274; 电压9(V): 3.274; 电压10(V): 3.272; 电压11(V): 3.273; 电压12(V): 3.268; 电压13(V): 3.269; 电压14(V): 3.273; 电压15(V): 3.267; 电压16(V): 3.257; 温度1(℃): 26; 温度2(℃): 26; 温度3(℃): 26; 温度4(℃): 0 | 54 | 38
1573 | 2025-04-16 15:28:53 |  | 放电 | 146分钟 | 0分钟 | 2 | 75% | 149.421 | 199.96 | 200 | 0分钟 | 0分钟 |  |  | 52.241 | -61.082 A | 3.265 | 3.274 | 3.215 | 59mV | ON | ON | 电压1(V): 3.273; 电压2(V): 3.268; 电压3(V): 3.269; 电压4(V): 3.263; 电压5(V): 3.261; 电压6(V): 3.215; 电压7(V): 3.265; 电压8(V): 3.274; 电压9(V): 3.273; 电压10(V): 3.272; 电压11(V): 3.274; 电压12(V): 3.268; 电压13(V): 3.269; 电压14(V): 3.273; 电压15(V): 3.267; 电压16(V): 3.257; 温度1(℃): 26; 温度2(℃): 26; 温度3(℃): 26; 温度4(℃): 0 | 54 | 39
1574 | 2025-04-16 15:28:55 |  | 放电 | 146分钟 | 0分钟 | 2 | 75% | 149.387 | 199.96 | 200 | 0分钟 | 0分钟 |  |  | 52.239 | -61.105 A | 3.264 | 3.274 | 3.215 | 59mV | ON | ON | 电压1(V): 3.273; 电压2(V): 3.268; 电压3(V): 3.269; 电压4(V): 3.262; 电压5(V): 3.261; 电压6(V): 3.215; 电压7(V): 3.265; 电压8(V): 3.274; 电压9(V): 3.273; 电压10(V): 3.272; 电压11(V): 3.273; 电压12(V): 3.267; 电压13(V): 3.269; 电压14(V): 3.273; 电压15(V): 3.267; 电压16(V): 3.258; 温度1(℃): 26; 温度2(℃): 26; 温度3(℃): 26; 温度4(℃): 0 | 55 | 40
1575 | 2025-04-16 15:28:57 |  | 放电 | 146分钟 | 0分钟 | 2 | 75% | 149.353 | 199.96 | 200 | 0分钟 | 0分钟 |  |  | 52.238 | -61.093 A | 3.264 | 3.273 | 3.216 | 56mV | ON | ON | 电压1(V): 3.272; 电压2(V): 3.268; 电压3(V): 3.269; 电压4(V): 3.262; 电压5(V): 3.261; 电压6(V): 3.216; 电压7(V): 3.265; 电压8(V): 3.273; 电压9(V): 3.273; 电压10(V): 3.272; 电压11(V): 3.273; 电压12(V): 3.267; 电压13(V): 3.269; 电压14(V): 3.273; 电压15(V): 3.267; 电压16(V): 3.258; 温度1(℃): 26; 温度2(℃): 26; 温度3(℃): 26; 温度4(℃): 0 | 55 | 37
1576 | 2025-04-16 15:28:59 |  | 放电 | 146分钟 | 0分钟 | 2 | 75% | 149.319 | 199.96 | 200 | 0分钟 | 0分钟 |  |  | 52.239 | -61.093 A | 3.264 | 3.274 | 3.215 | 59mV | ON | ON | 电压1(V): 3.273; 电压2(V): 3.268; 电压3(V): 3.269; 电压4(V): 3.262; 电压5(V): 3.261; 电压6(V): 3.215; 电压7(V): 3.265; 电压8(V): 3.274; 电压9(V): 3.273; 电压10(V): 3.272; 电压11(V): 3.273; 电压12(V): 3.267; 电压13(V): 3.269; 电压14(V): 3.273; 电压15(V): 3.267; 电压16(V): 3.258; 温度1(℃): 26; 温度2(℃): 26; 温度3(℃): 26; 温度4(℃): 0 | 55 | 36
1577 | 2025-04-16 15:29:01 |  | 放电 | 146分钟 | 0分钟 | 2 | 75% | 149.285 | 199.96 | 200 | 0分钟 | 0分钟 |  |  | 52.239 | -61.073 A | 3.264 | 3.273 | 3.215 | 58mV | ON | ON | 电压1(V): 3.273; 电压2(V): 3.268; 电压3(V): 3.269; 电压4(V): 3.262; 电压5(V): 3.262; 电压6(V): 3.215; 电压7(V): 3.265; 电压8(V): 3.273; 电压9(V): 3.273; 电压10(V): 3.272; 电压11(V): 3.273; 电压12(V): 3.267; 电压13(V): 3.269; 电压14(V): 3.273; 电压15(V): 3.267; 电压16(V): 3.258; 温度1(℃): 26; 温度2(℃): 26; 温度3(℃): 26; 温度4(℃): 0 | 55 | 38
1578 | 2025-04-16 15:29:03 |  | 放电 | 146分钟 | 0分钟 | 2 | 75% | 149.251 | 199.96 | 200 | 0分钟 | 0分钟 |  |  | 52.237 | -61.064 A | 3.264 | 3.273 | 3.215 | 58mV | ON | ON | 电压1(V): 3.273; 电压2(V): 3.268; 电压3(V): 3.269; 电压4(V): 3.262; 电压5(V): 3.261; 电压6(V): 3.215; 电压7(V): 3.265; 电压8(V): 3.273; 电压9(V): 3.273; 电压10(V): 3.271; 电压11(V): 3.273; 电压12(V): 3.267; 电压13(V): 3.269; 电压14(V): 3.273; 电压15(V): 3.267; 电压16(V): 3.258; 温度1(℃): 26; 温度2(℃): 26; 温度3(℃): 26; 温度4(℃): 0 | 55 | 38
1579 | 2025-04-16 15:29:05 |  | 放电 | 146分钟 | 0分钟 | 2 | 75% | 149.217 | 199.96 | 200 | 0分钟 | 0分钟 |  |  | 52.238 | -61.076 A | 3.264 | 3.273 | 3.215 | 58mV | ON | ON | 电压1(V): 3.273; 电压2(V): 3.269; 电压3(V): 3.269; 电压4(V): 3.262; 电压5(V): 3.261; 电压6(V): 3.215; 电压7(V): 3.265; 电压8(V): 3.273; 电压9(V): 3.273; 电压10(V): 3.272; 电压11(V): 3.273; 电压12(V): 3.267; 电压13(V): 3.269; 电压14(V): 3.273; 电压15(V): 3.267; 电压16(V): 3.257; 温度1(℃): 26; 温度2(℃): 26; 温度3(℃): 26; 温度4(℃): 0 | 55 | 37
1580 | 2025-04-16 15:29:07 |  | 放电 | 146分钟 | 0分钟 | 2 | 75% | 149.2 | 199.96 | 200 | 0分钟 | 0分钟 |  |  | 52.238 | -61.061 A | 3.264 | 3.274 | 3.215 | 59mV | ON | ON | 电压1(V): 3.273; 电压2(V): 3.268; 电压3(V): 3.269; 电压4(V): 3.262; 电压5(V): 3.261; 电压6(V): 3.215; 电压7(V): 3.265; 电压8(V): 3.274; 电压9(V): 3.273; 电压10(V): 3.272; 电压11(V): 3.273; 电压12(V): 3.267; 电压13(V): 3.269; 电压14(V): 3.273; 电压15(V): 3.267; 电压16(V): 3.257; 温度1(℃): 26; 温度2(℃): 26; 温度3(℃): 26; 温度4(℃): 0 | 54 | 35
1581 | 2025-04-16 15:29:09 |  | 放电 | 146分钟 | 0分钟 | 2 | 75% | 149.166 | 199.96 | 200 | 0分钟 | 0分钟 |  |  | 52.236 | -61.067 A | 3.264 | 3.273 | 3.215 | 58mV | ON | ON | 电压1(V): 3.272; 电压2(V): 3.268; 电压3(V): 3.269; 电压4(V): 3.262; 电压5(V): 3.261; 电压6(V): 3.215; 电压7(V): 3.265; 电压8(V): 3.273; 电压9(V): 3.273; 电压10(V): 3.272; 电压11(V): 3.273; 电压12(V): 3.267; 电压13(V): 3.269; 电压14(V): 3.273; 电压15(V): 3.267; 电压16(V): 3.257; 温度1(℃): 26; 温度2(℃): 26; 温度3(℃): 26; 温度4(℃): 0 | 54 | 37
1582 | 2025-04-16 15:29:11 |  | 放电 | 146分钟 | 0分钟 | 2 | 75% | 149.132 | 199.96 | 200 | 0分钟 | 0分钟 |  |  | 52.237 | -61.094 A | 3.264 | 3.273 | 3.215 | 58mV | ON | ON | 电压1(V): 3.272; 电压2(V): 3.268; 电压3(V): 3.269; 电压4(V): 3.262; 电压5(V): 3.261; 电压6(V): 3.215; 电压7(V): 3.265; 电压8(V): 3.273; 电压9(V): 3.273; 电压10(V): 3.272; 电压11(V): 3.273; 电压12(V): 3.267; 电压13(V): 3.269; 电压14(V): 3.273; 电压15(V): 3.267; 电压16(V): 3.258; 温度1(℃): 26; 温度2(℃): 26; 温度3(℃): 26; 温度4(℃): 0 | 55 | 38
1583 | 2025-04-16 15:29:13 |  | 放电 | 146分钟 | 0分钟 | 2 | 75% | 149.098 | 199.96 | 200 | 0分钟 | 0分钟 |  |  | 52.236 | -61.079 A | 3.264 | 3.273 | 3.215 | 58mV | ON | ON | 电压1(V): 3.272; 电压2(V): 3.268; 电压3(V): 3.269; 电压4(V): 3.263; 电压5(V): 3.261; 电压6(V): 3.215; 电压7(V): 3.264; 电压8(V): 3.273; 电压9(V): 3.273; 电压10(V): 3.271; 电压11(V): 3.273; 电压12(V): 3.267; 电压13(V): 3.269; 电压14(V): 3.273; 电压15(V): 3.267; 电压16(V): 3.258; 温度1(℃): 26; 温度2(℃): 26; 温度3(℃): 26; 温度4(℃): 0 | 55 | 36
1584 | 2025-04-16 15:29:15 |  | 放电 | 146分钟 | 0分钟 | 2 | 75% | 149.064 | 199.96 | 200 | 0分钟 | 0分钟 |  |  | 52.236 | -61.094 A | 3.264 | 3.273 | 3.215 | 58mV | ON | ON | 电压1(V): 3.272; 电压2(V): 3.268; 电压3(V): 3.269; 电压4(V): 3.262; 电压5(V): 3.261; 电压6(V): 3.215; 电压7(V): 3.265; 电压8(V): 3.273; 电压9(V): 3.273; 电压10(V): 3.272; 电压11(V): 3.273; 电压12(V): 3.267; 电压13(V): 3.269; 电压14(V): 3.272; 电压15(V): 3.267; 电压16(V): 3.258; 温度1(℃): 26; 温度2(℃): 26; 温度3(℃): 26; 温度4(℃): 0 | 55 | 40
1585 | 2025-04-16 15:29:17 |  | 放电 | 146分钟 | 0分钟 | 2 | 75% | 149.03 | 199.96 | 200 | 0分钟 | 0分钟 |  |  | 52.233 | -61.070 A | 3.264 | 3.273 | 3.215 | 58mV | ON | ON | 电压1(V): 3.272; 电压2(V): 3.268; 电压3(V): 3.269; 电压4(V): 3.262; 电压5(V): 3.261; 电压6(V): 3.215; 电压7(V): 3.264; 电压8(V): 3.273; 电压9(V): 3.273; 电压10(V): 3.271; 电压11(V): 3.273; 电压12(V): 3.267; 电压13(V): 3.269; 电压14(V): 3.272; 电压15(V): 3.267; 电压16(V): 3.257; 温度1(℃): 26; 温度2(℃): 26; 温度3(℃): 25; 温度4(℃): 0 | 55 | 39
1586 | 2025-04-16 15:29:19 |  | 放电 | 146分钟 | 0分钟 | 2 | 75% | 148.996 | 199.96 | 200 | 0分钟 | 0分钟 |  |  | 52.234 | -61.088 A | 3.264 | 3.273 | 3.215 | 58mV | ON | ON | 电压1(V): 3.272; 电压2(V): 3.268; 电压3(V): 3.269; 电压4(V): 3.262; 电压5(V): 3.261; 电压6(V): 3.215; 电压7(V): 3.264; 电压8(V): 3.273; 电压9(V): 3.273; 电压10(V): 3.271; 电压11(V): 3.273; 电压12(V): 3.267; 电压13(V): 3.269; 电压14(V): 3.273; 电压15(V): 3.267; 电压16(V): 3.257; 温度1(℃): 26; 温度2(℃): 26; 温度3(℃): 25; 温度4(℃): 0 | 55 | 37
1587 | 2025-04-16 15:29:21 |  | 放电 | 146分钟 | 0分钟 | 2 | 75% | 148.963 | 199.96 | 200 | 0分钟 | 0分钟 |  |  | 52.234 | -61.082 A | 3.264 | 3.273 | 3.215 | 58mV | ON | ON | 电压1(V): 3.272; 电压2(V): 3.268; 电压3(V): 3.269; 电压4(V): 3.262; 电压5(V): 3.261; 电压6(V): 3.215; 电压7(V): 3.264; 电压8(V): 3.273; 电压9(V): 3.273; 电压10(V): 3.271; 电压11(V): 3.273; 电压12(V): 3.267; 电压13(V): 3.269; 电压14(V): 3.272; 电压15(V): 3.267; 电压16(V): 3.258; 温度1(℃): 26; 温度2(℃): 26; 温度3(℃): 25; 温度4(℃): 0 | 55 | 36
1588 | 2025-04-16 15:29:23 |  | 放电 | 146分钟 | 0分钟 | 2 | 75% | 148.929 | 199.96 | 200 | 0分钟 | 0分钟 |  |  | 52.236 | -61.087 A | 3.264 | 3.273 | 3.215 | 58mV | ON | ON | 电压1(V): 3.273; 电压2(V): 3.268; 电压3(V): 3.269; 电压4(V): 3.262; 电压5(V): 3.261; 电压6(V): 3.215; 电压7(V): 3.264; 电压8(V): 3.273; 电压9(V): 3.273; 电压10(V): 3.272; 电压11(V): 3.273; 电压12(V): 3.267; 电压13(V): 3.269; 电压14(V): 3.273; 电压15(V): 3.267; 电压16(V): 3.257; 温度1(℃): 26; 温度2(℃): 26; 温度3(℃): 25; 温度4(℃): 0 | 54 | 37
1589 | 2025-04-16 15:29:25 |  | 放电 | 146分钟 | 0分钟 | 2 | 75% | 148.895 | 199.96 | 200 | 0分钟 | 0分钟 |  |  | 52.238 | -61.058 A | 3.264 | 3.274 | 3.215 | 59mV | ON | ON | 电压1(V): 3.273; 电压2(V): 3.268; 电压3(V): 3.269; 电压4(V): 3.262; 电压5(V): 3.261; 电压6(V): 3.215; 电压7(V): 3.265; 电压8(V): 3.274; 电压9(V): 3.273; 电压10(V): 3.272; 电压11(V): 3.273; 电压12(V): 3.267; 电压13(V): 3.269; 电压14(V): 3.273; 电压15(V): 3.267; 电压16(V): 3.257; 温度1(℃): 26; 温度2(℃): 26; 温度3(℃): 26; 温度4(℃): 0 | 54 | 39
1590 | 2025-04-16 15:29:27 |  | 放电 | 146分钟 | 0分钟 | 2 | 75% | 148.861 | 199.96 | 200 | 0分钟 | 0分钟 |  |  | 52.233 | -61.085 A | 3.264 | 3.273 | 3.215 | 58mV | ON | ON | 电压1(V): 3.272; 电压2(V): 3.268; 电压3(V): 3.269; 电压4(V): 3.262; 电压5(V): 3.261; 电压6(V): 3.215; 电压7(V): 3.265; 电压8(V): 3.273; 电压9(V): 3.272; 电压10(V): 3.271; 电压11(V): 3.273; 电压12(V): 3.267; 电压13(V): 3.269; 电压14(V): 3.272; 电压15(V): 3.267; 电压16(V): 3.257; 温度1(℃): 26; 温度2(℃): 26; 温度3(℃): 26; 温度4(℃): 0 | 55 | 39
1591 | 2025-04-16 15:29:29 |  | 放电 | 146分钟 | 0分钟 | 2 | 75% | 148.827 | 199.96 | 200 | 0分钟 | 0分钟 |  |  | 52.234 | -61.073 A | 3.264 | 3.273 | 3.215 | 58mV | ON | ON | 电压1(V): 3.272; 电压2(V): 3.268; 电压3(V): 3.268; 电压4(V): 3.262; 电压5(V): 3.261; 电压6(V): 3.215; 电压7(V): 3.265; 电压8(V): 3.273; 电压9(V): 3.273; 电压10(V): 3.271; 电压11(V): 3.273; 电压12(V): 3.267; 电压13(V): 3.269; 电压14(V): 3.272; 电压15(V): 3.267; 电压16(V): 3.258; 温度1(℃): 26; 温度2(℃): 26; 温度3(℃): 26; 温度4(℃): 0 | 54 | 40
1592 | 2025-04-16 15:29:31 |  | 放电 | 146分钟 | 0分钟 | 2 | 75% | 148.793 | 199.96 | 200 | 0分钟 | 0分钟 |  |  | 52.233 | -61.075 A | 3.264 | 3.273 | 3.215 | 58mV | ON | ON | 电压1(V): 3.272; 电压2(V): 3.268; 电压3(V): 3.269; 电压4(V): 3.262; 电压5(V): 3.261; 电压6(V): 3.215; 电压7(V): 3.265; 电压8(V): 3.273; 电压9(V): 3.272; 电压10(V): 3.271; 电压11(V): 3.273; 电压12(V): 3.267; 电压13(V): 3.268; 电压14(V): 3.273; 电压15(V): 3.267; 电压16(V): 3.257; 温度1(℃): 26; 温度2(℃): 26; 温度3(℃): 26; 温度4(℃): 0 | 54 | 38
1593 | 2025-04-16 15:29:33 |  | 放电 | 146分钟 | 0分钟 | 2 | 75% | 148.759 | 199.96 | 200 | 0分钟 | 0分钟 |  |  | 52.234 | -61.076 A | 3.264 | 3.273 | 3.215 | 58mV | ON | ON | 电压1(V): 3.272; 电压2(V): 3.268; 电压3(V): 3.269; 电压4(V): 3.262; 电压5(V): 3.261; 电压6(V): 3.215; 电压7(V): 3.264; 电压8(V): 3.273; 电压9(V): 3.273; 电压10(V): 3.271; 电压11(V): 3.273; 电压12(V): 3.267; 电压13(V): 3.269; 电压14(V): 3.273; 电压15(V): 3.267; 电压16(V): 3.257; 温度1(℃): 26; 温度2(℃): 26; 温度3(℃): 26; 温度4(℃): 0 | 55 | 38
1594 | 2025-04-16 15:29:35 |  | 放电 | 146分钟 | 0分钟 | 2 | 75% | 148.725 | 199.96 | 200 | 0分钟 | 0分钟 |  |  | 52.232 | -61.085 A | 3.264 | 3.273 | 3.215 | 58mV | ON | ON | 电压1(V): 3.272; 电压2(V): 3.268; 电压3(V): 3.269; 电压4(V): 3.262; 电压5(V): 3.261; 电压6(V): 3.215; 电压7(V): 3.264; 电压8(V): 3.273; 电压9(V): 3.272; 电压10(V): 3.271; 电压11(V): 3.273; 电压12(V): 3.267; 电压13(V): 3.269; 电压14(V): 3.272; 电压15(V): 3.267; 电压16(V): 3.257; 温度1(℃): 26; 温度2(℃): 26; 温度3(℃): 26; 温度4(℃): 0 | 55 | 36
1595 | 2025-04-16 15:29:37 |  | 放电 | 146分钟 | 0分钟 | 2 | 75% | 148.691 | 199.96 | 200 | 0分钟 | 0分钟 |  |  | 52.233 | -61.069 A | 3.264 | 3.273 | 3.215 | 58mV | ON | ON | 电压1(V): 3.272; 电压2(V): 3.268; 电压3(V): 3.269; 电压4(V): 3.262; 电压5(V): 3.261; 电压6(V): 3.215; 电压7(V): 3.264; 电压8(V): 3.273; 电压9(V): 3.272; 电压10(V): 3.271; 电压11(V): 3.273; 电压12(V): 3.267; 电压13(V): 3.269; 电压14(V): 3.273; 电压15(V): 3.267; 电压16(V): 3.257; 温度1(℃): 26; 温度2(℃): 26; 温度3(℃): 25; 温度4(℃): 0 | 55 | 40
1596 | 2025-04-16 15:29:39 |  | 放电 | 146分钟 | 0分钟 | 2 | 75% | 148.657 | 199.96 | 200 | 0分钟 | 0分钟 |  |  | 52.23 | -61.096 A | 3.264 | 3.273 | 3.215 | 58mV | ON | ON | 电压1(V): 3.272; 电压2(V): 3.268; 电压3(V): 3.268; 电压4(V): 3.262; 电压5(V): 3.261; 电压6(V): 3.215; 电压7(V): 3.264; 电压8(V): 3.273; 电压9(V): 3.273; 电压10(V): 3.271; 电压11(V): 3.273; 电压12(V): 3.267; 电压13(V): 3.268; 电压14(V): 3.272; 电压15(V): 3.266; 电压16(V): 3.257; 温度1(℃): 26; 温度2(℃): 26; 温度3(℃): 25; 温度4(℃): 0 | 55 | 35
1597 | 2025-04-16 15:29:41 |  | 放电 | 145分钟 | 0分钟 | 2 | 75% | 148.623 | 199.96 | 200 | 0分钟 | 0分钟 |  |  | 52.229 | -61.051 A | 3.264 | 3.273 | 3.215 | 58mV | ON | ON | 电压1(V): 3.272; 电压2(V): 3.268; 电压3(V): 3.269; 电压4(V): 3.262; 电压5(V): 3.26; 电压6(V): 3.215; 电压7(V): 3.264; 电压8(V): 3.273; 电压9(V): 3.272; 电压10(V): 3.271; 电压11(V): 3.272; 电压12(V): 3.267; 电压13(V): 3.268; 电压14(V): 3.272; 电压15(V): 3.267; 电压16(V): 3.257; 温度1(℃): 26; 温度2(℃): 26; 温度3(℃): 25; 温度4(℃): 0 | 55 | 37
1598 | 2025-04-16 15:29:43 |  | 放电 | 145分钟 | 0分钟 | 2 | 75% | 148.589 | 199.96 | 200 | 0分钟 | 0分钟 |  |  | 52.229 | -61.082 A | 3.264 | 3.273 | 3.215 | 58mV | ON | ON | 电压1(V): 3.272; 电压2(V): 3.267; 电压3(V): 3.268; 电压4(V): 3.261; 电压5(V): 3.261; 电压6(V): 3.215; 电压7(V): 3.264; 电压8(V): 3.273; 电压9(V): 3.272; 电压10(V): 3.271; 电压11(V): 3.273; 电压12(V): 3.267; 电压13(V): 3.268; 电压14(V): 3.273; 电压15(V): 3.267; 电压16(V): 3.257; 温度1(℃): 26; 温度2(℃): 26; 温度3(℃): 25; 温度4(℃): 0 | 55 | 38
1599 | 2025-04-16 15:29:45 |  | 放电 | 145分钟 | 0分钟 | 2 | 75% | 148.555 | 199.96 | 200 | 0分钟 | 0分钟 |  |  | 52.229 | -61.093 A | 3.264 | 3.273 | 3.215 | 58mV | ON | ON | 电压1(V): 3.272; 电压2(V): 3.267; 电压3(V): 3.268; 电压4(V): 3.262; 电压5(V): 3.261; 电压6(V): 3.215; 电压7(V): 3.264; 电压8(V): 3.273; 电压9(V): 3.272; 电压10(V): 3.271; 电压11(V): 3.273; 电压12(V): 3.267; 电压13(V): 3.269; 电压14(V): 3.272; 电压15(V): 3.266; 电压16(V): 3.257; 温度1(℃): 26; 温度2(℃): 26; 温度3(℃): 25; 温度4(℃): 0 | 55 | 38
1600 | 2025-04-16 15:29:47 |  | 放电 | 145分钟 | 0分钟 | 2 | 75% | 148.521 | 199.96 | 200 | 0分钟 | 0分钟 |  |  | 52.232 | -61.094 A | 3.264 | 3.273 | 3.215 | 58mV | ON | ON | 电压1(V): 3.272; 电压2(V): 3.268; 电压3(V): 3.269; 电压4(V): 3.262; 电压5(V): 3.261; 电压6(V): 3.215; 电压7(V): 3.264; 电压8(V): 3.273; 电压9(V): 3.273; 电压10(V): 3.271; 电压11(V): 3.273; 电压12(V): 3.266; 电压13(V): 3.268; 电压14(V): 3.273; 电压15(V): 3.267; 电压16(V): 3.257; 温度1(℃): 26; 温度2(℃): 26; 温度3(℃): 25; 温度4(℃): 0 | 54 | 37
1601 | 2025-04-16 15:29:49 |  | 放电 | 145分钟 | 0分钟 | 2 | 75% | 148.487 | 199.96 | 200 | 0分钟 | 0分钟 |  |  | 52.229 | -61.067 A | 3.264 | 3.273 | 3.215 | 58mV | ON | ON | 电压1(V): 3.272; 电压2(V): 3.268; 电压3(V): 3.269; 电压4(V): 3.261; 电压5(V): 3.261; 电压6(V): 3.215; 电压7(V): 3.264; 电压8(V): 3.273; 电压9(V): 3.272; 电压10(V): 3.271; 电压11(V): 3.273; 电压12(V): 3.267; 电压13(V): 3.268; 电压14(V): 3.272; 电压15(V): 3.266; 电压16(V): 3.257; 温度1(℃): 26; 温度2(℃): 26; 温度3(℃): 25; 温度4(℃): 0 | 55 | 40
1602 | 2025-04-16 15:29:51 |  | 放电 | 145分钟 | 0分钟 | 2 | 75% | 148.454 | 199.96 | 200 | 0分钟 | 0分钟 |  |  | 52.23 | -61.072 A | 3.264 | 3.273 | 3.215 | 58mV | ON | ON | 电压1(V): 3.272; 电压2(V): 3.268; 电压3(V): 3.268; 电压4(V): 3.262; 电压5(V): 3.261; 电压6(V): 3.215; 电压7(V): 3.264; 电压8(V): 3.273; 电压9(V): 3.272; 电压10(V): 3.271; 电压11(V): 3.273; 电压12(V): 3.267; 电压13(V): 3.268; 电压14(V): 3.273; 电压15(V): 3.266; 电压16(V): 3.257; 温度1(℃): 26; 温度2(℃): 26; 温度3(℃): 26; 温度4(℃): 0 | 54 | 36
1603 | 2025-04-16 15:29:53 |  | 放电 | 145分钟 | 0分钟 | 2 | 75% | 148.42 | 199.96 | 200 | 0分钟 | 0分钟 |  |  | 52.227 | -60.704 A | 3.264 | 3.273 | 3.214 | 59mV | ON | ON | 电压1(V): 3.272; 电压2(V): 3.267; 电压3(V): 3.268; 电压4(V): 3.262; 电压5(V): 3.261; 电压6(V): 3.214; 电压7(V): 3.264; 电压8(V): 3.273; 电压9(V): 3.272; 电压10(V): 3.271; 电压11(V): 3.273; 电压12(V): 3.267; 电压13(V): 3.268; 电压14(V): 3.272; 电压15(V): 3.266; 电压16(V): 3.257; 温度1(℃): 26; 温度2(℃): 26; 温度3(℃): 26; 温度4(℃): 0 | 54 | 38
1604 | 2025-04-16 15:29:55 |  | 放电 | 145分钟 | 0分钟 | 2 | 75% | 148.386 | 199.96 | 200 | 0分钟 | 0分钟 |  |  | 52.229 | -61.084 A | 3.264 | 3.273 | 3.215 | 58mV | ON | ON | 电压1(V): 3.272; 电压2(V): 3.268; 电压3(V): 3.268; 电压4(V): 3.262; 电压5(V): 3.261; 电压6(V): 3.215; 电压7(V): 3.264; 电压8(V): 3.273; 电压9(V): 3.272; 电压10(V): 3.271; 电压11(V): 3.272; 电压12(V): 3.267; 电压13(V): 3.268; 电压14(V): 3.272; 电压15(V): 3.267; 电压16(V): 3.257; 温度1(℃): 26; 温度2(℃): 26; 温度3(℃): 26; 温度4(℃): 0 | 55 | 38
1605 | 2025-04-16 15:29:57 |  | 放电 | 145分钟 | 0分钟 | 2 | 75% | 148.352 | 199.96 | 200 | 0分钟 | 0分钟 |  |  | 52.229 | -61.072 A | 3.264 | 3.273 | 3.215 | 58mV | ON | ON | 电压1(V): 3.272; 电压2(V): 3.267; 电压3(V): 3.268; 电压4(V): 3.262; 电压5(V): 3.26; 电压6(V): 3.215; 电压7(V): 3.264; 电压8(V): 3.272; 电压9(V): 3.273; 电压10(V): 3.271; 电压11(V): 3.273; 电压12(V): 3.267; 电压13(V): 3.269; 电压14(V): 3.272; 电压15(V): 3.267; 电压16(V): 3.257; 温度1(℃): 26; 温度2(℃): 26; 温度3(℃): 26; 温度4(℃): 0 | 54 | 38
1606 | 2025-04-16 15:29:59 |  | 放电 | 145分钟 | 0分钟 | 2 | 75% | 148.318 | 199.96 | 200 | 0分钟 | 0分钟 |  |  | 52.23 | -61.072 A | 3.264 | 3.273 | 3.215 | 58mV | ON | ON | 电压1(V): 3.272; 电压2(V): 3.268; 电压3(V): 3.268; 电压4(V): 3.262; 电压5(V): 3.26; 电压6(V): 3.215; 电压7(V): 3.264; 电压8(V): 3.273; 电压9(V): 3.272; 电压10(V): 3.271; 电压11(V): 3.273; 电压12(V): 3.267; 电压13(V): 3.268; 电压14(V): 3.272; 电压15(V): 3.267; 电压16(V): 3.258; 温度1(℃): 26; 温度2(℃): 26; 温度3(℃): 26; 温度4(℃): 0 | 54 | 38
1607 | 2025-04-16 15:30:01 |  | 放电 | 145分钟 | 0分钟 | 2 | 75% | 148.284 | 199.96 | 200 | 0分钟 | 0分钟 |  |  | 52.231 | -61.082 A | 3.264 | 3.273 | 3.215 | 58mV | ON | ON | 电压1(V): 3.272; 电压2(V): 3.268; 电压3(V): 3.269; 电压4(V): 3.262; 电压5(V): 3.261; 电压6(V): 3.215; 电压7(V): 3.264; 电压8(V): 3.273; 电压9(V): 3.272; 电压10(V): 3.271; 电压11(V): 3.273; 电压12(V): 3.267; 电压13(V): 3.268; 电压14(V): 3.272; 电压15(V): 3.267; 电压16(V): 3.257; 温度1(℃): 26; 温度2(℃): 26; 温度3(℃): 26; 温度4(℃): 0 | 55 | 40
1608 | 2025-04-16 15:30:03 |  | 放电 | 145分钟 | 0分钟 | 2 | 75% | 148.25 | 199.96 | 200 | 0分钟 | 0分钟 |  |  | 52.229 | -61.084 A | 3.264 | 3.273 | 3.214 | 59mV | ON | ON | 电压1(V): 3.272; 电压2(V): 3.268; 电压3(V): 3.269; 电压4(V): 3.262; 电压5(V): 3.261; 电压6(V): 3.214; 电压7(V): 3.264; 电压8(V): 3.273; 电压9(V): 3.272; 电压10(V): 3.271; 电压11(V): 3.273; 电压12(V): 3.266; 电压13(V): 3.268; 电压14(V): 3.272; 电压15(V): 3.267; 电压16(V): 3.257; 温度1(℃): 26; 温度2(℃): 26; 温度3(℃): 26; 温度4(℃): 0 | 54 | 39
1609 | 2025-04-16 15:30:05 |  | 放电 | 145分钟 | 0分钟 | 2 | 75% | 148.216 | 199.96 | 200 | 0分钟 | 0分钟 |  |  | 52.226 | -61.076 A | 3.264 | 3.273 | 3.215 | 58mV | ON | ON | 电压1(V): 3.271; 电压2(V): 3.267; 电压3(V): 3.269; 电压4(V): 3.262; 电压5(V): 3.26; 电压6(V): 3.215; 电压7(V): 3.264; 电压8(V): 3.273; 电压9(V): 3.272; 电压10(V): 3.271; 电压11(V): 3.273; 电压12(V): 3.266; 电压13(V): 3.268; 电压14(V): 3.272; 电压15(V): 3.266; 电压16(V): 3.257; 温度1(℃): 26; 温度2(℃): 26; 温度3(℃): 26; 温度4(℃): 0 | 55 | 40
1610 | 2025-04-16 15:30:07 |  | 放电 | 145分钟 | 0分钟 | 2 | 75% | 148.182 | 199.96 | 200 | 0分钟 | 0分钟 |  |  | 52.23 | -61.075 A | 3.264 | 3.273 | 3.215 | 58mV | ON | ON | 电压1(V): 3.272; 电压2(V): 3.268; 电压3(V): 3.269; 电压4(V): 3.262; 电压5(V): 3.261; 电压6(V): 3.215; 电压7(V): 3.264; 电压8(V): 3.273; 电压9(V): 3.272; 电压10(V): 3.271; 电压11(V): 3.273; 电压12(V): 3.266; 电压13(V): 3.268; 电压14(V): 3.273; 电压15(V): 3.266; 电压16(V): 3.257; 温度1(℃): 26; 温度2(℃): 26; 温度3(℃): 26; 温度4(℃): 0 | 54 | 37
1611 | 2025-04-16 15:30:09 |  | 放电 | 145分钟 | 0分钟 | 2 | 75% | 148.148 | 199.96 | 200 | 0分钟 | 0分钟 |  |  | 52.225 | -61.079 A | 3.264 | 3.273 | 3.215 | 58mV | ON | ON | 电压1(V): 3.272; 电压2(V): 3.268; 电压3(V): 3.268; 电压4(V): 3.261; 电压5(V): 3.26; 电压6(V): 3.215; 电压7(V): 3.264; 电压8(V): 3.273; 电压9(V): 3.272; 电压10(V): 3.271; 电压11(V): 3.272; 电压12(V): 3.266; 电压13(V): 3.268; 电压14(V): 3.272; 电压15(V): 3.266; 电压16(V): 3.257; 温度1(℃): 26; 温度2(℃): 26; 温度3(℃): 26; 温度4(℃): 0 | 54 | 39
1612 | 2025-04-16 15:30:11 |  | 放电 | 145分钟 | 0分钟 | 2 | 75% | 148.114 | 199.96 | 200 | 0分钟 | 0分钟 |  |  | 52.223 | -61.075 A | 3.263 | 3.273 | 3.215 | 58mV | ON | ON | 电压1(V): 3.271; 电压2(V): 3.267; 电压3(V): 3.268; 电压4(V): 3.261; 电压5(V): 3.26; 电压6(V): 3.215; 电压7(V): 3.264; 电压8(V): 3.273; 电压9(V): 3.272; 电压10(V): 3.271; 电压11(V): 3.272; 电压12(V): 3.266; 电压13(V): 3.268; 电压14(V): 3.272; 电压15(V): 3.266; 电压16(V): 3.257; 温度1(℃): 26; 温度2(℃): 26; 温度3(℃): 26; 温度4(℃): 0 | 54 | 37
1613 | 2025-04-16 15:30:13 |  | 放电 | 145分钟 | 0分钟 | 2 | 75% | 148.08 | 199.96 | 200 | 0分钟 | 0分钟 |  |  | 52.222 | -61.070 A | 3.263 | 3.272 | 3.214 | 58mV | ON | ON | 电压1(V): 3.271; 电压2(V): 3.267; 电压3(V): 3.268; 电压4(V): 3.261; 电压5(V): 3.261; 电压6(V): 3.214; 电压7(V): 3.264; 电压8(V): 3.272; 电压9(V): 3.272; 电压10(V): 3.271; 电压11(V): 3.272; 电压12(V): 3.266; 电压13(V): 3.268; 电压14(V): 3.272; 电压15(V): 3.266; 电压16(V): 3.257; 温度1(℃): 26; 温度2(℃): 26; 温度3(℃): 26; 温度4(℃): 0 | 55 | 39
1614 | 2025-04-16 15:30:15 |  | 放电 | 145分钟 | 0分钟 | 2 | 75% | 148.046 | 199.96 | 200 | 0分钟 | 0分钟 |  |  | 52.221 | -61.078 A | 3.263 | 3.272 | 3.214 | 58mV | ON | ON | 电压1(V): 3.271; 电压2(V): 3.267; 电压3(V): 3.268; 电压4(V): 3.261; 电压5(V): 3.26; 电压6(V): 3.214; 电压7(V): 3.264; 电压8(V): 3.272; 电压9(V): 3.272; 电压10(V): 3.271; 电压11(V): 3.272; 电压12(V): 3.266; 电压13(V): 3.268; 电压14(V): 3.272; 电压15(V): 3.266; 电压16(V): 3.257; 温度1(℃): 26; 温度2(℃): 26; 温度3(℃): 26; 温度4(℃): 0 | 55 | 37
1615 | 2025-04-16 15:30:17 |  | 放电 | 145分钟 | 0分钟 | 2 | 75% | 148.013 | 199.96 | 200 | 0分钟 | 0分钟 |  |  | 52.222 | -61.061 A | 3.263 | 3.272 | 3.214 | 58mV | ON | ON | 电压1(V): 3.271; 电压2(V): 3.267; 电压3(V): 3.268; 电压4(V): 3.261; 电压5(V): 3.261; 电压6(V): 3.214; 电压7(V): 3.264; 电压8(V): 3.272; 电压9(V): 3.272; 电压10(V): 3.271; 电压11(V): 3.272; 电压12(V): 3.266; 电压13(V): 3.268; 电压14(V): 3.272; 电压15(V): 3.266; 电压16(V): 3.257; 温度1(℃): 26; 温度2(℃): 26; 温度3(℃): 26; 温度4(℃): 0 | 55 | 36
1616 | 2025-04-16 15:30:20 |  | 放电 | 145分钟 | 0分钟 | 2 | 74% | 147.979 | 199.96 | 200 | 0分钟 | 0分钟 |  |  | 52.22 | -61.067 A | 3.263 | 3.272 | 3.214 | 58mV | ON | ON | 电压1(V): 3.271; 电压2(V): 3.267; 电压3(V): 3.268; 电压4(V): 3.261; 电压5(V): 3.26; 电压6(V): 3.214; 电压7(V): 3.264; 电压8(V): 3.272; 电压9(V): 3.272; 电压10(V): 3.271; 电压11(V): 3.272; 电压12(V): 3.266; 电压13(V): 3.268; 电压14(V): 3.272; 电压15(V): 3.266; 电压16(V): 3.256; 温度1(℃): 26; 温度2(℃): 26; 温度3(℃): 26; 温度4(℃): 0 | 55 | 36
1617 | 2025-04-16 15:30:22 |  | 放电 | 145分钟 | 0分钟 | 2 | 74% | 147.962 | 199.96 | 200 | 0分钟 | 0分钟 |  |  | 52.223 | -61.075 A | 3.263 | 3.272 | 3.215 | 57mV | ON | ON | 电压1(V): 3.272; 电压2(V): 3.267; 电压3(V): 3.268; 电压4(V): 3.261; 电压5(V): 3.26; 电压6(V): 3.215; 电压7(V): 3.264; 电压8(V): 3.272; 电压9(V): 3.272; 电压10(V): 3.271; 电压11(V): 3.272; 电压12(V): 3.266; 电压13(V): 3.268; 电压14(V): 3.272; 电压15(V): 3.266; 电压16(V): 3.257; 温度1(℃): 26; 温度2(℃): 26; 温度3(℃): 26; 温度4(℃): 0 | 55 | 40
1618 | 2025-04-16 15:30:24 |  | 放电 | 145分钟 | 0分钟 | 2 | 74% | 147.928 | 199.96 | 200 | 0分钟 | 0分钟 |  |  | 52.221 | -61.079 A | 3.263 | 3.272 | 3.214 | 58mV | ON | ON | 电压1(V): 3.272; 电压2(V): 3.267; 电压3(V): 3.268; 电压4(V): 3.261; 电压5(V): 3.26; 电压6(V): 3.214; 电压7(V): 3.264; 电压8(V): 3.272; 电压9(V): 3.272; 电压10(V): 3.271; 电压11(V): 3.272; 电压12(V): 3.266; 电压13(V): 3.268; 电压14(V): 3.272; 电压15(V): 3.266; 电压16(V): 3.256; 温度1(℃): 26; 温度2(℃): 26; 温度3(℃): 26; 温度4(℃): 0 | 55 | 42
1619 | 2025-04-16 15:30:26 |  | 放电 | 145分钟 | 0分钟 | 2 | 74% | 147.894 | 199.96 | 200 | 0分钟 | 0分钟 |  |  | 52.221 | -61.069 A | 3.263 | 3.273 | 3.214 | 59mV | ON | ON | 电压1(V): 3.271; 电压2(V): 3.267; 电压3(V): 3.268; 电压4(V): 3.261; 电压5(V): 3.26; 电压6(V): 3.214; 电压7(V): 3.264; 电压8(V): 3.273; 电压9(V): 3.271; 电压10(V): 3.271; 电压11(V): 3.272; 电压12(V): 3.266; 电压13(V): 3.268; 电压14(V): 3.272; 电压15(V): 3.266; 电压16(V): 3.257; 温度1(℃): 26; 温度2(℃): 26; 温度3(℃): 26; 温度4(℃): 0 | 55 | 37
1620 | 2025-04-16 15:30:28 |  | 放电 | 145分钟 | 0分钟 | 2 | 74% | 147.86 | 199.96 | 200 | 0分钟 | 0分钟 |  |  | 52.221 | -61.081 A | 3.263 | 3.273 | 3.214 | 59mV | ON | ON | 电压1(V): 3.271; 电压2(V): 3.267; 电压3(V): 3.268; 电压4(V): 3.261; 电压5(V): 3.26; 电压6(V): 3.214; 电压7(V): 3.264; 电压8(V): 3.273; 电压9(V): 3.272; 电压10(V): 3.27; 电压11(V): 3.272; 电压12(V): 3.266; 电压13(V): 3.268; 电压14(V): 3.272; 电压15(V): 3.266; 电压16(V): 3.257; 温度1(℃): 26; 温度2(℃): 26; 温度3(℃): 26; 温度4(℃): 0 | 55 | 37
1621 | 2025-04-16 15:30:30 |  | 放电 | 145分钟 | 0分钟 | 2 | 74% | 147.826 | 199.96 | 200 | 0分钟 | 0分钟 |  |  | 52.219 | -61.085 A | 3.263 | 3.272 | 3.214 | 58mV | ON | ON | 电压1(V): 3.271; 电压2(V): 3.267; 电压3(V): 3.268; 电压4(V): 3.261; 电压5(V): 3.26; 电压6(V): 3.214; 电压7(V): 3.264; 电压8(V): 3.272; 电压9(V): 3.272; 电压10(V): 3.27; 电压11(V): 3.272; 电压12(V): 3.266; 电压13(V): 3.268; 电压14(V): 3.271; 电压15(V): 3.266; 电压16(V): 3.257; 温度1(℃): 26; 温度2(℃): 26; 温度3(℃): 26; 温度4(℃): 0 | 54 | 38
1622 | 2025-04-16 15:30:32 |  | 放电 | 145分钟 | 0分钟 | 2 | 74% | 147.792 | 199.96 | 200 | 0分钟 | 0分钟 |  |  | 52.219 | -61.087 A | 3.263 | 3.272 | 3.214 | 58mV | ON | ON | 电压1(V): 3.271; 电压2(V): 3.267; 电压3(V): 3.268; 电压4(V): 3.261; 电压5(V): 3.26; 电压6(V): 3.214; 电压7(V): 3.263; 电压8(V): 3.272; 电压9(V): 3.272; 电压10(V): 3.271; 电压11(V): 3.272; 电压12(V): 3.266; 电压13(V): 3.268; 电压14(V): 3.272; 电压15(V): 3.266; 电压16(V): 3.256; 温度1(℃): 26; 温度2(℃): 26; 温度3(℃): 26; 温度4(℃): 0 | 55 | 40
1623 | 2025-04-16 15:30:34 |  | 放电 | 145分钟 | 0分钟 | 2 | 74% | 147.758 | 199.96 | 200 | 0分钟 | 0分钟 |  |  | 52.22 | -61.075 A | 3.263 | 3.272 | 3.214 | 58mV | ON | ON | 电压1(V): 3.271; 电压2(V): 3.267; 电压3(V): 3.268; 电压4(V): 3.261; 电压5(V): 3.26; 电压6(V): 3.214; 电压7(V): 3.263; 电压8(V): 3.272; 电压9(V): 3.272; 电压10(V): 3.271; 电压11(V): 3.272; 电压12(V): 3.266; 电压13(V): 3.268; 电压14(V): 3.272; 电压15(V): 3.266; 电压16(V): 3.257; 温度1(℃): 26; 温度2(℃): 26; 温度3(℃): 26; 温度4(℃): 0 | 54 | 38
1624 | 2025-04-16 15:30:36 |  | 放电 | 145分钟 | 0分钟 | 2 | 74% | 147.724 | 199.96 | 200 | 0分钟 | 0分钟 |  |  | 52.218 | -61.081 A | 3.263 | 3.272 | 3.214 | 58mV | ON | ON | 电压1(V): 3.271; 电压2(V): 3.267; 电压3(V): 3.268; 电压4(V): 3.261; 电压5(V): 3.26; 电压6(V): 3.214; 电压7(V): 3.263; 电压8(V): 3.272; 电压9(V): 3.271; 电压10(V): 3.27; 电压11(V): 3.272; 电压12(V): 3.266; 电压13(V): 3.268; 电压14(V): 3.272; 电压15(V): 3.266; 电压16(V): 3.257; 温度1(℃): 26; 温度2(℃): 26; 温度3(℃): 26; 温度4(℃): 0 | 54 | 39
1625 | 2025-04-16 15:30:38 |  | 放电 | 145分钟 | 0分钟 | 2 | 74% | 147.69 | 199.96 | 200 | 0分钟 | 0分钟 |  |  | 52.22 | -61.087 A | 3.263 | 3.273 | 3.214 | 59mV | ON | ON | 电压1(V): 3.272; 电压2(V): 3.267; 电压3(V): 3.268; 电压4(V): 3.261; 电压5(V): 3.26; 电压6(V): 3.214; 电压7(V): 3.264; 电压8(V): 3.273; 电压9(V): 3.271; 电压10(V): 3.271; 电压11(V): 3.271; 电压12(V): 3.266; 电压13(V): 3.268; 电压14(V): 3.272; 电压15(V): 3.266; 电压16(V): 3.256; 温度1(℃): 26; 温度2(℃): 26; 温度3(℃): 26; 温度4(℃): 0 | 55 | 36
1626 | 2025-04-16 15:30:40 |  | 放电 | 145分钟 | 0分钟 | 2 | 74% | 147.656 | 199.96 | 200 | 0分钟 | 0分钟 |  |  | 52.22 | -61.085 A | 3.263 | 3.272 | 3.214 | 58mV | ON | ON | 电压1(V): 3.271; 电压2(V): 3.267; 电压3(V): 3.268; 电压4(V): 3.261; 电压5(V): 3.26; 电压6(V): 3.214; 电压7(V): 3.264; 电压8(V): 3.272; 电压9(V): 3.272; 电压10(V): 3.271; 电压11(V): 3.272; 电压12(V): 3.266; 电压13(V): 3.268; 电压14(V): 3.271; 电压15(V): 3.266; 电压16(V): 3.257; 温度1(℃): 26; 温度2(℃): 26; 温度3(℃): 26; 温度4(℃): 0 | 54 | 40
1627 | 2025-04-16 15:30:42 |  | 放电 | 145分钟 | 0分钟 | 2 | 74% | 147.622 | 199.96 | 200 | 0分钟 | 0分钟 |  |  | 52.217 | -61.088 A | 3.263 | 3.272 | 3.214 | 58mV | ON | ON | 电压1(V): 3.271; 电压2(V): 3.267; 电压3(V): 3.268; 电压4(V): 3.262; 电压5(V): 3.26; 电压6(V): 3.214; 电压7(V): 3.263; 电压8(V): 3.272; 电压9(V): 3.271; 电压10(V): 3.27; 电压11(V): 3.272; 电压12(V): 3.266; 电压13(V): 3.268; 电压14(V): 3.271; 电压15(V): 3.266; 电压16(V): 3.256; 温度1(℃): 26; 温度2(℃): 26; 温度3(℃): 26; 温度4(℃): 0 | 54 | 38
1628 | 2025-04-16 15:30:44 |  | 放电 | 144分钟 | 0分钟 | 2 | 74% | 147.588 | 199.96 | 200 | 0分钟 | 0分钟 |  |  | 52.219 | -61.081 A | 3.263 | 3.273 | 3.214 | 59mV | ON | ON | 电压1(V): 3.271; 电压2(V): 3.267; 电压3(V): 3.268; 电压4(V): 3.261; 电压5(V): 3.26; 电压6(V): 3.214; 电压7(V): 3.263; 电压8(V): 3.273; 电压9(V): 3.271; 电压10(V): 3.27; 电压11(V): 3.272; 电压12(V): 3.266; 电压13(V): 3.268; 电压14(V): 3.272; 电压15(V): 3.266; 电压16(V): 3.257; 温度1(℃): 26; 温度2(℃): 26; 温度3(℃): 26; 温度4(℃): 0 | 54 | 39
1629 | 2025-04-16 15:30:46 |  | 放电 | 144分钟 | 0分钟 | 2 | 74% | 147.554 | 199.96 | 200 | 0分钟 | 0分钟 |  |  | 52.216 | -61.091 A | 3.263 | 3.272 | 3.214 | 58mV | ON | ON | 电压1(V): 3.271; 电压2(V): 3.267; 电压3(V): 3.268; 电压4(V): 3.261; 电压5(V): 3.26; 电压6(V): 3.214; 电压7(V): 3.263; 电压8(V): 3.272; 电压9(V): 3.271; 电压10(V): 3.27; 电压11(V): 3.272; 电压12(V): 3.266; 电压13(V): 3.268; 电压14(V): 3.271; 电压15(V): 3.266; 电压16(V): 3.256; 温度1(℃): 26; 温度2(℃): 26; 温度3(℃): 26; 温度4(℃): 0 | 54 | 39
1630 | 2025-04-16 15:30:48 |  | 放电 | 144分钟 | 0分钟 | 2 | 74% | 147.52 | 199.96 | 200 | 0分钟 | 0分钟 |  |  | 52.215 | -61.093 A | 3.263 | 3.272 | 3.214 | 58mV | ON | ON | 电压1(V): 3.271; 电压2(V): 3.267; 电压3(V): 3.268; 电压4(V): 3.261; 电压5(V): 3.26; 电压6(V): 3.214; 电压7(V): 3.263; 电压8(V): 3.272; 电压9(V): 3.271; 电压10(V): 3.27; 电压11(V): 3.271; 电压12(V): 3.266; 电压13(V): 3.268; 电压14(V): 3.271; 电压15(V): 3.266; 电压16(V): 3.256; 温度1(℃): 26; 温度2(℃): 26; 温度3(℃): 26; 温度4(℃): 0 | 55 | 40
1631 | 2025-04-16 15:30:50 |  | 放电 | 144分钟 | 0分钟 | 2 | 74% | 147.487 | 199.96 | 200 | 0分钟 | 0分钟 |  |  | 52.217 | -61.069 A | 3.263 | 3.272 | 3.214 | 58mV | ON | ON | 电压1(V): 3.271; 电压2(V): 3.267; 电压3(V): 3.268; 电压4(V): 3.261; 电压5(V): 3.26; 电压6(V): 3.214; 电压7(V): 3.263; 电压8(V): 3.272; 电压9(V): 3.271; 电压10(V): 3.271; 电压11(V): 3.271; 电压12(V): 3.266; 电压13(V): 3.268; 电压14(V): 3.272; 电压15(V): 3.266; 电压16(V): 3.256; 温度1(℃): 26; 温度2(℃): 26; 温度3(℃): 26; 温度4(℃): 0 | 55 | 40
1632 | 2025-04-16 15:30:52 |  | 放电 | 144分钟 | 0分钟 | 2 | 74% | 147.453 | 199.96 | 200 | 0分钟 | 0分钟 |  |  | 52.215 | -61.087 A | 3.263 | 3.272 | 3.214 | 58mV | ON | ON | 电压1(V): 3.271; 电压2(V): 3.267; 电压3(V): 3.268; 电压4(V): 3.261; 电压5(V): 3.26; 电压6(V): 3.214; 电压7(V): 3.263; 电压8(V): 3.272; 电压9(V): 3.271; 电压10(V): 3.27; 电压11(V): 3.272; 电压12(V): 3.265; 电压13(V): 3.268; 电压14(V): 3.271; 电压15(V): 3.266; 电压16(V): 3.256; 温度1(℃): 26; 温度2(℃): 26; 温度3(℃): 26; 温度4(℃): 0 | 55 | 40
1633 | 2025-04-16 15:30:54 |  | 放电 | 144分钟 | 0分钟 | 2 | 74% | 147.419 | 199.96 | 200 | 0分钟 | 0分钟 |  |  | 52.213 | -61.061 A | 3.263 | 3.272 | 3.214 | 58mV | ON | ON | 电压1(V): 3.271; 电压2(V): 3.267; 电压3(V): 3.268; 电压4(V): 3.261; 电压5(V): 3.26; 电压6(V): 3.214; 电压7(V): 3.263; 电压8(V): 3.272; 电压9(V): 3.271; 电压10(V): 3.27; 电压11(V): 3.272; 电压12(V): 3.265; 电压13(V): 3.267; 电压14(V): 3.271; 电压15(V): 3.265; 电压16(V): 3.256; 温度1(℃): 26; 温度2(℃): 26; 温度3(℃): 26; 温度4(℃): 0 | 54 | 39
1634 | 2025-04-16 15:30:56 |  | 放电 | 144分钟 | 0分钟 | 2 | 74% | 147.385 | 199.96 | 200 | 0分钟 | 0分钟 |  |  | 52.216 | -61.057 A | 3.263 | 3.272 | 3.214 | 58mV | ON | ON | 电压1(V): 3.271; 电压2(V): 3.267; 电压3(V): 3.268; 电压4(V): 3.261; 电压5(V): 3.26; 电压6(V): 3.214; 电压7(V): 3.263; 电压8(V): 3.272; 电压9(V): 3.271; 电压10(V): 3.27; 电压11(V): 3.272; 电压12(V): 3.266; 电压13(V): 3.267; 电压14(V): 3.272; 电压15(V): 3.266; 电压16(V): 3.256; 温度1(℃): 26; 温度2(℃): 26; 温度3(℃): 26; 温度4(℃): 0 | 54 | 39
1635 | 2025-04-16 15:30:58 |  | 放电 | 144分钟 | 0分钟 | 2 | 74% | 147.351 | 199.96 | 200 | 0分钟 | 0分钟 |  |  | 52.21 | -61.073 A | 3.263 | 3.271 | 3.214 | 56mV | ON | ON | 电压1(V): 3.271; 电压2(V): 3.267; 电压3(V): 3.268; 电压4(V): 3.26; 电压5(V): 3.26; 电压6(V): 3.214; 电压7(V): 3.263; 电压8(V): 3.271; 电压9(V): 3.271; 电压10(V): 3.27; 电压11(V): 3.271; 电压12(V): 3.265; 电压13(V): 3.267; 电压14(V): 3.271; 电压15(V): 3.265; 电压16(V): 3.256; 温度1(℃): 26; 温度2(℃): 26; 温度3(℃): 26; 温度4(℃): 0 | 54 | 36
1636 | 2025-04-16 15:31:00 |  | 放电 | 144分钟 | 0分钟 | 2 | 74% | 147.317 | 199.96 | 200 | 0分钟 | 0分钟 |  |  | 52.213 | -61.084 A | 3.263 | 3.272 | 3.214 | 58mV | ON | ON | 电压1(V): 3.271; 电压2(V): 3.267; 电压3(V): 3.268; 电压4(V): 3.261; 电压5(V): 3.26; 电压6(V): 3.214; 电压7(V): 3.263; 电压8(V): 3.271; 电压9(V): 3.271; 电压10(V): 3.27; 电压11(V): 3.272; 电压12(V): 3.265; 电压13(V): 3.267; 电压14(V): 3.271; 电压15(V): 3.266; 电压16(V): 3.256; 温度1(℃): 26; 温度2(℃): 26; 温度3(℃): 26; 温度4(℃): 0 | 55 | 40
1637 | 2025-04-16 15:31:02 |  | 放电 | 144分钟 | 0分钟 | 2 | 74% | 147.283 | 199.96 | 200 | 0分钟 | 0分钟 |  |  | 52.212 | -61.075 A | 3.263 | 3.272 | 3.214 | 58mV | ON | ON | 电压1(V): 3.271; 电压2(V): 3.267; 电压3(V): 3.267; 电压4(V): 3.26; 电压5(V): 3.26; 电压6(V): 3.214; 电压7(V): 3.263; 电压8(V): 3.272; 电压9(V): 3.271; 电压10(V): 3.27; 电压11(V): 3.271; 电压12(V): 3.266; 电压13(V): 3.267; 电压14(V): 3.271; 电压15(V): 3.266; 电压16(V): 3.256; 温度1(℃): 26; 温度2(℃): 26; 温度3(℃): 26; 温度4(℃): 0 | 54 | 39
1638 | 2025-04-16 15:31:04 |  | 放电 | 144分钟 | 0分钟 | 2 | 74% | 147.249 | 199.96 | 200 | 0分钟 | 0分钟 |  |  | 52.211 | -61.072 A | 3.263 | 3.272 | 3.214 | 58mV | ON | ON | 电压1(V): 3.271; 电压2(V): 3.267; 电压3(V): 3.268; 电压4(V): 3.26; 电压5(V): 3.26; 电压6(V): 3.214; 电压7(V): 3.263; 电压8(V): 3.271; 电压9(V): 3.271; 电压10(V): 3.27; 电压11(V): 3.272; 电压12(V): 3.265; 电压13(V): 3.267; 电压14(V): 3.271; 电压15(V): 3.265; 电压16(V): 3.256; 温度1(℃): 26; 温度2(℃): 26; 温度3(℃): 26; 温度4(℃): 0 | 54 | 38
1639 | 2025-04-16 15:31:06 |  | 放电 | 144分钟 | 0分钟 | 2 | 74% | 147.215 | 199.96 | 200 | 0分钟 | 0分钟 |  |  | 52.217 | -61.063 A | 3.263 | 3.272 | 3.214 | 58mV | ON | ON | 电压1(V): 3.271; 电压2(V): 3.267; 电压3(V): 3.268; 电压4(V): 3.261; 电压5(V): 3.26; 电压6(V): 3.214; 电压7(V): 3.264; 电压8(V): 3.272; 电压9(V): 3.271; 电压10(V): 3.271; 电压11(V): 3.272; 电压12(V): 3.265; 电压13(V): 3.268; 电压14(V): 3.271; 电压15(V): 3.266; 电压16(V): 3.256; 温度1(℃): 26; 温度2(℃): 26; 温度3(℃): 26; 温度4(℃): 0 | 54 | 37
1640 | 2025-04-16 15:31:08 |  | 放电 | 144分钟 | 0分钟 | 2 | 74% | 147.181 | 199.96 | 200 | 0分钟 | 0分钟 |  |  | 52.211 | -61.081 A | 3.263 | 3.272 | 3.214 | 58mV | ON | ON | 电压1(V): 3.271; 电压2(V): 3.266; 电压3(V): 3.267; 电压4(V): 3.26; 电压5(V): 3.26; 电压6(V): 3.214; 电压7(V): 3.263; 电压8(V): 3.271; 电压9(V): 3.271; 电压10(V): 3.27; 电压11(V): 3.271; 电压12(V): 3.265; 电压13(V): 3.268; 电压14(V): 3.272; 电压15(V): 3.266; 电压16(V): 3.256; 温度1(℃): 26; 温度2(℃): 26; 温度3(℃): 26; 温度4(℃): 0 | 54 | 37
1641 | 2025-04-16 15:31:10 |  | 放电 | 144分钟 | 0分钟 | 2 | 74% | 147.147 | 199.96 | 200 | 0分钟 | 0分钟 |  |  | 52.213 | -61.075 A | 3.263 | 3.272 | 3.214 | 58mV | ON | ON | 电压1(V): 3.271; 电压2(V): 3.266; 电压3(V): 3.267; 电压4(V): 3.261; 电压5(V): 3.26; 电压6(V): 3.214; 电压7(V): 3.263; 电压8(V): 3.272; 电压9(V): 3.271; 电压10(V): 3.27; 电压11(V): 3.271; 电压12(V): 3.266; 电压13(V): 3.268; 电压14(V): 3.271; 电压15(V): 3.266; 电压16(V): 3.256; 温度1(℃): 26; 温度2(℃): 26; 温度3(℃): 26; 温度4(℃): 0 | 54 | 40
1642 | 2025-04-16 15:31:12 |  | 放电 | 144分钟 | 0分钟 | 2 | 74% | 147.113 | 199.96 | 200 | 0分钟 | 0分钟 |  |  | 52.216 | -61.075 A | 3.263 | 3.272 | 3.214 | 58mV | ON | ON | 电压1(V): 3.271; 电压2(V): 3.267; 电压3(V): 3.268; 电压4(V): 3.26; 电压5(V): 3.26; 电压6(V): 3.214; 电压7(V): 3.263; 电压8(V): 3.272; 电压9(V): 3.271; 电压10(V): 3.27; 电压11(V): 3.272; 电压12(V): 3.266; 电压13(V): 3.268; 电压14(V): 3.271; 电压15(V): 3.266; 电压16(V): 3.257; 温度1(℃): 26; 温度2(℃): 26; 温度3(℃): 26; 温度4(℃): 0 | 54 | 40
1643 | 2025-04-16 15:31:14 |  | 放电 | 144分钟 | 0分钟 | 2 | 74% | 147.079 | 199.96 | 200 | 0分钟 | 0分钟 |  |  | 52.211 | -61.088 A | 3.263 | 3.271 | 3.214 | 56mV | ON | ON | 电压1(V): 3.271; 电压2(V): 3.266; 电压3(V): 3.268; 电压4(V): 3.261; 电压5(V): 3.26; 电压6(V): 3.214; 电压7(V): 3.263; 电压8(V): 3.271; 电压9(V): 3.271; 电压10(V): 3.27; 电压11(V): 3.271; 电压12(V): 3.265; 电压13(V): 3.267; 电压14(V): 3.271; 电压15(V): 3.266; 电压16(V): 3.256; 温度1(℃): 26; 温度2(℃): 26; 温度3(℃): 26; 温度4(℃): 0 | 54 | 39
1644 | 2025-04-16 15:31:16 |  | 放电 | 144分钟 | 0分钟 | 2 | 74% | 147.045 | 199.96 | 200 | 0分钟 | 0分钟 |  |  | 52.205 | -61.085 A | 3.262 | 3.271 | 3.213 | 57mV | ON | ON | 电压1(V): 3.27; 电压2(V): 3.266; 电压3(V): 3.267; 电压4(V): 3.26; 电压5(V): 3.26; 电压6(V): 3.213; 电压7(V): 3.263; 电压8(V): 3.271; 电压9(V): 3.271; 电压10(V): 3.27; 电压11(V): 3.271; 电压12(V): 3.265; 电压13(V): 3.267; 电压14(V): 3.27; 电压15(V): 3.265; 电压16(V): 3.256; 温度1(℃): 26; 温度2(℃): 26; 温度3(℃): 26; 温度4(℃): 0 | 55 | 40
1645 | 2025-04-16 15:31:18 |  | 放电 | 144分钟 | 0分钟 | 2 | 74% | 147.011 | 199.96 | 200 | 0分钟 | 0分钟 |  |  | 52.209 | -61.069 A | 3.263 | 3.271 | 3.214 | 56mV | ON | ON | 电压1(V): 3.271; 电压2(V): 3.267; 电压3(V): 3.267; 电压4(V): 3.26; 电压5(V): 3.26; 电压6(V): 3.214; 电压7(V): 3.263; 电压8(V): 3.271; 电压9(V): 3.271; 电压10(V): 3.27; 电压11(V): 3.271; 电压12(V): 3.265; 电压13(V): 3.267; 电压14(V): 3.271; 电压15(V): 3.265; 电压16(V): 3.256; 温度1(℃): 26; 温度2(℃): 26; 温度3(℃): 25; 温度4(℃): 0 | 54 | 40
1646 | 2025-04-16 15:31:20 |  | 放电 | 144分钟 | 0分钟 | 2 | 74% | 146.978 | 199.96 | 200 | 0分钟 | 0分钟 |  |  | 52.207 | -61.084 A | 3.262 | 3.271 | 3.214 | 56mV | ON | ON | 电压1(V): 3.271; 电压2(V): 3.266; 电压3(V): 3.267; 电压4(V): 3.26; 电压5(V): 3.26; 电压6(V): 3.214; 电压7(V): 3.262; 电压8(V): 3.271; 电压9(V): 3.271; 电压10(V): 3.27; 电压11(V): 3.271; 电压12(V): 3.265; 电压13(V): 3.267; 电压14(V): 3.271; 电压15(V): 3.265; 电压16(V): 3.256; 温度1(℃): 26; 温度2(℃): 26; 温度3(℃): 25; 温度4(℃): 0 | 55 | 40
1647 | 2025-04-16 15:31:22 |  | 放电 | 144分钟 | 0分钟 | 2 | 74% | 146.944 | 199.96 | 200 | 0分钟 | 0分钟 |  |  | 52.207 | -61.076 A | 3.262 | 3.271 | 3.214 | 56mV | ON | ON | 电压1(V): 3.27; 电压2(V): 3.266; 电压3(V): 3.267; 电压4(V): 3.26; 电压5(V): 3.26; 电压6(V): 3.214; 电压7(V): 3.263; 电压8(V): 3.271; 电压9(V): 3.271; 电压10(V): 3.27; 电压11(V): 3.271; 电压12(V): 3.265; 电压13(V): 3.267; 电压14(V): 3.271; 电压15(V): 3.265; 电压16(V): 3.256; 温度1(℃): 26; 温度2(℃): 26; 温度3(℃): 25; 温度4(℃): 0 | 55 | 40
1648 | 2025-04-16 15:31:24 |  | 放电 | 144分钟 | 0分钟 | 2 | 74% | 146.91 | 199.96 | 200 | 0分钟 | 0分钟 |  |  | 52.207 | -61.082 A | 3.262 | 3.271 | 3.213 | 57mV | ON | ON | 电压1(V): 3.271; 电压2(V): 3.266; 电压3(V): 3.267; 电压4(V): 3.26; 电压5(V): 3.26; 电压6(V): 3.213; 电压7(V): 3.263; 电压8(V): 3.271; 电压9(V): 3.271; 电压10(V): 3.27; 电压11(V): 3.271; 电压12(V): 3.265; 电压13(V): 3.267; 电压14(V): 3.271; 电压15(V): 3.265; 电压16(V): 3.256; 温度1(℃): 26; 温度2(℃): 26; 温度3(℃): 26; 温度4(℃): 0 | 55 | 39
1649 | 2025-04-16 15:31:26 |  | 放电 | 144分钟 | 0分钟 | 2 | 74% | 146.893 | 199.96 | 200 | 0分钟 | 0分钟 |  |  | 52.206 | -61.072 A | 3.262 | 3.271 | 3.214 | 56mV | ON | ON | 电压1(V): 3.27; 电压2(V): 3.266; 电压3(V): 3.267; 电压4(V): 3.26; 电压5(V): 3.26; 电压6(V): 3.214; 电压7(V): 3.262; 电压8(V): 3.271; 电压9(V): 3.271; 电压10(V): 3.27; 电压11(V): 3.271; 电压12(V): 3.265; 电压13(V): 3.267; 电压14(V): 3.271; 电压15(V): 3.265; 电压16(V): 3.256; 温度1(℃): 26; 温度2(℃): 26; 温度3(℃): 26; 温度4(℃): 0 | 55 | 37
1650 | 2025-04-16 15:31:28 |  | 放电 | 144分钟 | 0分钟 | 2 | 74% | 146.859 | 199.96 | 200 | 0分钟 | 0分钟 |  |  | 52.208 | -61.056 A | 3.263 | 3.271 | 3.214 | 56mV | ON | ON | 电压1(V): 3.271; 电压2(V): 3.266; 电压3(V): 3.267; 电压4(V): 3.26; 电压5(V): 3.26; 电压6(V): 3.214; 电压7(V): 3.263; 电压8(V): 3.271; 电压9(V): 3.271; 电压10(V): 3.27; 电压11(V): 3.271; 电压12(V): 3.265; 电压13(V): 3.267; 电压14(V): 3.271; 电压15(V): 3.265; 电压16(V): 3.256; 温度1(℃): 26; 温度2(℃): 26; 温度3(℃): 25; 温度4(℃): 0 | 54 | 40
1651 | 2025-04-16 15:31:30 |  | 放电 | 144分钟 | 0分钟 | 2 | 74% | 146.825 | 199.96 | 200 | 0分钟 | 0分钟 |  |  | 52.205 | -61.090 A | 3.262 | 3.271 | 3.213 | 57mV | ON | ON | 电压1(V): 3.27; 电压2(V): 3.266; 电压3(V): 3.267; 电压4(V): 3.26; 电压5(V): 3.26; 电压6(V): 3.213; 电压7(V): 3.262; 电压8(V): 3.271; 电压9(V): 3.271; 电压10(V): 3.27; 电压11(V): 3.271; 电压12(V): 3.265; 电压13(V): 3.267; 电压14(V): 3.271; 电压15(V): 3.265; 电压16(V): 3.256; 温度1(℃): 26; 温度2(℃): 26; 温度3(℃): 25; 温度4(℃): 0 | 54 | 40
1652 | 2025-04-16 15:31:32 |  | 放电 | 144分钟 | 0分钟 | 2 | 74% | 146.791 | 199.96 | 200 | 0分钟 | 0分钟 |  |  | 52.206 | -61.072 A | 3.262 | 3.271 | 3.214 | 56mV | ON | ON | 电压1(V): 3.27; 电压2(V): 3.266; 电压3(V): 3.267; 电压4(V): 3.26; 电压5(V): 3.26; 电压6(V): 3.214; 电压7(V): 3.262; 电压8(V): 3.271; 电压9(V): 3.271; 电压10(V): 3.27; 电压11(V): 3.271; 电压12(V): 3.265; 电压13(V): 3.267; 电压14(V): 3.271; 电压15(V): 3.265; 电压16(V): 3.256; 温度1(℃): 26; 温度2(℃): 26; 温度3(℃): 25; 温度4(℃): 0 | 55 | 38
1653 | 2025-04-16 15:31:34 |  | 放电 | 144分钟 | 0分钟 | 2 | 74% | 146.757 | 199.96 | 200 | 0分钟 | 0分钟 |  |  | 52.205 | -61.079 A | 3.262 | 3.271 | 3.213 | 57mV | ON | ON | 电压1(V): 3.27; 电压2(V): 3.266; 电压3(V): 3.268; 电压4(V): 3.26; 电压5(V): 3.259; 电压6(V): 3.213; 电压7(V): 3.263; 电压8(V): 3.271; 电压9(V): 3.271; 电压10(V): 3.27; 电压11(V): 3.271; 电压12(V): 3.265; 电压13(V): 3.267; 电压14(V): 3.27; 电压15(V): 3.265; 电压16(V): 3.256; 温度1(℃): 26; 温度2(℃): 26; 温度3(℃): 25; 温度4(℃): 0 | 54 | 36
1654 | 2025-04-16 15:31:36 |  | 放电 | 144分钟 | 0分钟 | 2 | 74% | 146.723 | 199.96 | 200 | 0分钟 | 0分钟 |  |  | 52.206 | -61.063 A | 3.262 | 3.272 | 3.213 | 59mV | ON | ON | 电压1(V): 3.27; 电压2(V): 3.266; 电压3(V): 3.267; 电压4(V): 3.26; 电压5(V): 3.259; 电压6(V): 3.213; 电压7(V): 3.263; 电压8(V): 3.272; 电压9(V): 3.271; 电压10(V): 3.27; 电压11(V): 3.271; 电压12(V): 3.265; 电压13(V): 3.267; 电压14(V): 3.271; 电压15(V): 3.265; 电压16(V): 3.256; 温度1(℃): 26; 温度2(℃): 26; 温度3(℃): 25; 温度4(℃): 0 | 55 | 39
1655 | 2025-04-16 15:31:38 |  | 放电 | 144分钟 | 0分钟 | 2 | 74% | 146.689 | 199.96 | 200 | 0分钟 | 0分钟 |  |  | 52.202 | -61.064 A | 3.262 | 3.271 | 3.213 | 57mV | ON | ON | 电压1(V): 3.27; 电压2(V): 3.266; 电压3(V): 3.267; 电压4(V): 3.26; 电压5(V): 3.259; 电压6(V): 3.213; 电压7(V): 3.262; 电压8(V): 3.271; 电压9(V): 3.27; 电压10(V): 3.27; 电压11(V): 3.271; 电压12(V): 3.265; 电压13(V): 3.267; 电压14(V): 3.271; 电压15(V): 3.265; 电压16(V): 3.255; 温度1(℃): 25; 温度2(℃): 26; 温度3(℃): 25; 温度4(℃): 0 | 55 | 37
1656 | 2025-04-16 15:31:40 |  | 放电 | 144分钟 | 0分钟 | 2 | 74% | 146.655 | 199.96 | 200 | 0分钟 | 0分钟 |  |  | 52.203 | -61.073 A | 3.262 | 3.271 | 3.213 | 57mV | ON | ON | 电压1(V): 3.27; 电压2(V): 3.266; 电压3(V): 3.267; 电压4(V): 3.26; 电压5(V): 3.26; 电压6(V): 3.213; 电压7(V): 3.262; 电压8(V): 3.271; 电压9(V): 3.27; 电压10(V): 3.27; 电压11(V): 3.271; 电压12(V): 3.265; 电压13(V): 3.267; 电压14(V): 3.27; 电压15(V): 3.265; 电压16(V): 3.256; 温度1(℃): 26; 温度2(℃): 26; 温度3(℃): 25; 温度4(℃): 0 | 54 | 37
1657 | 2025-04-16 15:31:42 |  | 放电 | 144分钟 | 0分钟 | 2 | 74% | 146.621 | 199.96 | 200 | 0分钟 | 0分钟 |  |  | 52.206 | -61.064 A | 3.262 | 3.272 | 3.214 | 58mV | ON | ON | 电压1(V): 3.27; 电压2(V): 3.266; 电压3(V): 3.267; 电压4(V): 3.26; 电压5(V): 3.259; 电压6(V): 3.214; 电压7(V): 3.263; 电压8(V): 3.271; 电压9(V): 3.271; 电压10(V): 3.27; 电压11(V): 3.272; 电压12(V): 3.265; 电压13(V): 3.267; 电压14(V): 3.271; 电压15(V): 3.265; 电压16(V): 3.255; 温度1(℃): 26; 温度2(℃): 26; 温度3(℃): 25; 温度4(℃): 0 | 54 | 36
1658 | 2025-04-16 15:31:44 |  | 放电 | 143分钟 | 0分钟 | 2 | 74% | 146.587 | 199.96 | 200 | 0分钟 | 0分钟 |  |  | 52.204 | -61.070 A | 3.262 | 3.271 | 3.213 | 57mV | ON | ON | 电压1(V): 3.271; 电压2(V): 3.267; 电压3(V): 3.267; 电压4(V): 3.26; 电压5(V): 3.259; 电压6(V): 3.213; 电压7(V): 3.262; 电压8(V): 3.271; 电压9(V): 3.27; 电压10(V): 3.27; 电压11(V): 3.271; 电压12(V): 3.265; 电压13(V): 3.267; 电压14(V): 3.271; 电压15(V): 3.265; 电压16(V): 3.255; 温度1(℃): 26; 温度2(℃): 26; 温度3(℃): 25; 温度4(℃): 0 | 54 | 39
1659 | 2025-04-16 15:31:46 |  | 放电 | 143分钟 | 0分钟 | 2 | 74% | 146.553 | 199.96 | 200 | 0分钟 | 0分钟 |  |  | 52.205 | -61.067 A | 3.262 | 3.271 | 3.214 | 56mV | ON | ON | 电压1(V): 3.271; 电压2(V): 3.266; 电压3(V): 3.267; 电压4(V): 3.26; 电压5(V): 3.259; 电压6(V): 3.214; 电压7(V): 3.262; 电压8(V): 3.271; 电压9(V): 3.271; 电压10(V): 3.27; 电压11(V): 3.271; 电压12(V): 3.265; 电压13(V): 3.267; 电压14(V): 3.27; 电压15(V): 3.265; 电压16(V): 3.256; 温度1(℃): 26; 温度2(℃): 26; 温度3(℃): 25; 温度4(℃): 0 | 55 | 39
1660 | 2025-04-16 15:31:48 |  | 放电 | 143分钟 | 0分钟 | 2 | 74% | 146.519 | 199.96 | 200 | 0分钟 | 0分钟 |  |  | 52.201 | -61.075 A | 3.262 | 3.271 | 3.213 | 57mV | ON | ON | 电压1(V): 3.27; 电压2(V): 3.266; 电压3(V): 3.267; 电压4(V): 3.26; 电压5(V): 3.259; 电压6(V): 3.213; 电压7(V): 3.262; 电压8(V): 3.271; 电压9(V): 3.27; 电压10(V): 3.27; 电压11(V): 3.271; 电压12(V): 3.265; 电压13(V): 3.267; 电压14(V): 3.27; 电压15(V): 3.265; 电压16(V): 3.255; 温度1(℃): 26; 温度2(℃): 26; 温度3(℃): 25; 温度4(℃): 0 | 54 | 37
1661 | 2025-04-16 15:31:50 |  | 放电 | 143分钟 | 0分钟 | 2 | 74% | 146.486 | 199.96 | 200 | 0分钟 | 0分钟 |  |  | 52.201 | -61.070 A | 3.262 | 3.271 | 3.213 | 57mV | ON | ON | 电压1(V): 3.27; 电压2(V): 3.266; 电压3(V): 3.267; 电压4(V): 3.26; 电压5(V): 3.259; 电压6(V): 3.213; 电压7(V): 3.262; 电压8(V): 3.271; 电压9(V): 3.27; 电压10(V): 3.27; 电压11(V): 3.271; 电压12(V): 3.265; 电压13(V): 3.267; 电压14(V): 3.27; 电压15(V): 3.265; 电压16(V): 3.255; 温度1(℃): 25; 温度2(℃): 26; 温度3(℃): 25; 温度4(℃): 0 | 54 | 36
1662 | 2025-04-16 15:31:52 |  | 放电 | 143分钟 | 0分钟 | 2 | 74% | 146.452 | 199.96 | 200 | 0分钟 | 0分钟 |  |  | 52.2 | -61.075 A | 3.262 | 3.271 | 3.213 | 57mV | ON | ON | 电压1(V): 3.27; 电压2(V): 3.266; 电压3(V): 3.267; 电压4(V): 3.26; 电压5(V): 3.259; 电压6(V): 3.213; 电压7(V): 3.262; 电压8(V): 3.271; 电压9(V): 3.27; 电压10(V): 3.27; 电压11(V): 3.27; 电压12(V): 3.265; 电压13(V): 3.267; 电压14(V): 3.27; 电压15(V): 3.265; 电压16(V): 3.255; 温度1(℃): 25; 温度2(℃): 26; 温度3(℃): 25; 温度4(℃): 0 | 54 | 36
1663 | 2025-04-16 15:31:54 |  | 放电 | 143分钟 | 0分钟 | 2 | 74% | 146.418 | 199.96 | 200 | 0分钟 | 0分钟 |  |  | 52.203 | -61.078 A | 3.262 | 3.271 | 3.213 | 57mV | ON | ON | 电压1(V): 3.27; 电压2(V): 3.266; 电压3(V): 3.267; 电压4(V): 3.26; 电压5(V): 3.259; 电压6(V): 3.213; 电压7(V): 3.262; 电压8(V): 3.271; 电压9(V): 3.271; 电压10(V): 3.27; 电压11(V): 3.271; 电压12(V): 3.265; 电压13(V): 3.267; 电压14(V): 3.27; 电压15(V): 3.265; 电压16(V): 3.256; 温度1(℃): 25; 温度2(℃): 26; 温度3(℃): 25; 温度4(℃): 0 | 54 | 38
1664 | 2025-04-16 15:31:56 |  | 放电 | 143分钟 | 0分钟 | 2 | 74% | 146.384 | 199.96 | 200 | 0分钟 | 0分钟 |  |  | 52.2 | -61.085 A | 3.262 | 3.271 | 3.213 | 57mV | ON | ON | 电压1(V): 3.27; 电压2(V): 3.266; 电压3(V): 3.267; 电压4(V): 3.26; 电压5(V): 3.259; 电压6(V): 3.213; 电压7(V): 3.262; 电压8(V): 3.271; 电压9(V): 3.27; 电压10(V): 3.27; 电压11(V): 3.271; 电压12(V): 3.264; 电压13(V): 3.267; 电压14(V): 3.27; 电压15(V): 3.265; 电压16(V): 3.255; 温度1(℃): 25; 温度2(℃): 26; 温度3(℃): 25; 温度4(℃): 0 | 54 | 39
1665 | 2025-04-16 15:31:58 |  | 放电 | 143分钟 | 0分钟 | 2 | 74% | 146.35 | 199.96 | 200 | 0分钟 | 0分钟 |  |  | 52.2 | -61.078 A | 3.262 | 3.271 | 3.213 | 57mV | ON | ON | 电压1(V): 3.27; 电压2(V): 3.266; 电压3(V): 3.267; 电压4(V): 3.26; 电压5(V): 3.259; 电压6(V): 3.213; 电压7(V): 3.262; 电压8(V): 3.271; 电压9(V): 3.27; 电压10(V): 3.269; 电压11(V): 3.271; 电压12(V): 3.265; 电压13(V): 3.266; 电压14(V): 3.27; 电压15(V): 3.265; 电压16(V): 3.256; 温度1(℃): 25; 温度2(℃): 26; 温度3(℃): 25; 温度4(℃): 0 | 54 | 40
1666 | 2025-04-16 15:32:00 |  | 放电 | 143分钟 | 0分钟 | 2 | 74% | 146.316 | 199.96 | 200 | 0分钟 | 0分钟 |  |  | 52.201 | -61.091 A | 3.262 | 3.271 | 3.213 | 57mV | ON | ON | 电压1(V): 3.27; 电压2(V): 3.266; 电压3(V): 3.267; 电压4(V): 3.26; 电压5(V): 3.259; 电压6(V): 3.213; 电压7(V): 3.262; 电压8(V): 3.271; 电压9(V): 3.27; 电压10(V): 3.27; 电压11(V): 3.27; 电压12(V): 3.265; 电压13(V): 3.267; 电压14(V): 3.271; 电压15(V): 3.265; 电压16(V): 3.255; 温度1(℃): 25; 温度2(℃): 26; 温度3(℃): 25; 温度4(℃): 0 | 54 | 37
1667 | 2025-04-16 15:32:02 |  | 放电 | 143分钟 | 0分钟 | 2 | 74% | 146.282 | 199.96 | 200 | 0分钟 | 0分钟 |  |  | 52.198 | -61.081 A | 3.262 | 3.271 | 3.213 | 57mV | ON | ON | 电压1(V): 3.27; 电压2(V): 3.266; 电压3(V): 3.267; 电压4(V): 3.26; 电压5(V): 3.259; 电压6(V): 3.213; 电压7(V): 3.262; 电压8(V): 3.27; 电压9(V): 3.27; 电压10(V): 3.269; 电压11(V): 3.271; 电压12(V): 3.264; 电压13(V): 3.267; 电压14(V): 3.27; 电压15(V): 3.265; 电压16(V): 3.255; 温度1(℃): 25; 温度2(℃): 26; 温度3(℃): 25; 温度4(℃): 0 | 54 | 39
1668 | 2025-04-16 15:32:04 |  | 放电 | 143分钟 | 0分钟 | 2 | 74% | 146.248 | 199.96 | 200 | 0分钟 | 0分钟 |  |  | 52.198 | -61.084 A | 3.262 | 3.271 | 3.213 | 57mV | ON | ON | 电压1(V): 3.27; 电压2(V): 3.266; 电压3(V): 3.267; 电压4(V): 3.26; 电压5(V): 3.259; 电压6(V): 3.213; 电压7(V): 3.262; 电压8(V): 3.271; 电压9(V): 3.27; 电压10(V): 3.269; 电压11(V): 3.27; 电压12(V): 3.265; 电压13(V): 3.266; 电压14(V): 3.27; 电压15(V): 3.265; 电压16(V): 3.255; 温度1(℃): 26; 温度2(℃): 26; 温度3(℃): 25; 温度4(℃): 0 | 55 | 39
1669 | 2025-04-16 15:32:06 |  | 放电 | 143分钟 | 0分钟 | 2 | 74% | 146.214 | 199.96 | 200 | 0分钟 | 0分钟 |  |  | 52.199 | -61.072 A | 3.262 | 3.271 | 3.213 | 57mV | ON | ON | 电压1(V): 3.27; 电压2(V): 3.265; 电压3(V): 3.267; 电压4(V): 3.26; 电压5(V): 3.259; 电压6(V): 3.213; 电压7(V): 3.262; 电压8(V): 3.271; 电压9(V): 3.27; 电压10(V): 3.27; 电压11(V): 3.27; 电压12(V): 3.265; 电压13(V): 3.267; 电压14(V): 3.27; 电压15(V): 3.265; 电压16(V): 3.255; 温度1(℃): 26; 温度2(℃): 26; 温度3(℃): 25; 温度4(℃): 0 | 54 | 41
1670 | 2025-04-16 15:32:08 |  | 放电 | 143分钟 | 0分钟 | 2 | 74% | 146.18 | 199.96 | 200 | 0分钟 | 0分钟 |  |  | 52.197 | -61.081 A | 3.262 | 3.271 | 3.213 | 57mV | ON | ON | 电压1(V): 3.27; 电压2(V): 3.265; 电压3(V): 3.267; 电压4(V): 3.26; 电压5(V): 3.259; 电压6(V): 3.213; 电压7(V): 3.262; 电压8(V): 3.271; 电压9(V): 3.27; 电压10(V): 3.27; 电压11(V): 3.27; 电压12(V): 3.264; 电压13(V): 3.266; 电压14(V): 3.27; 电压15(V): 3.265; 电压16(V): 3.255; 温度1(℃): 26; 温度2(℃): 26; 温度3(℃): 25; 温度4(℃): 0 | 55 | 40
1671 | 2025-04-16 15:32:10 |  | 放电 | 143分钟 | 0分钟 | 2 | 74% | 146.146 | 199.96 | 200 | 0分钟 | 0分钟 |  |  | 52.196 | -61.093 A | 3.262 | 3.27 | 3.213 | 56mV | ON | ON | 电压1(V): 3.27; 电压2(V): 3.266; 电压3(V): 3.267; 电压4(V): 3.259; 电压5(V): 3.259; 电压6(V): 3.213; 电压7(V): 3.262; 电压8(V): 3.27; 电压9(V): 3.27; 电压10(V): 3.269; 电压11(V): 3.27; 电压12(V): 3.265; 电压13(V): 3.266; 电压14(V): 3.27; 电压15(V): 3.265; 电压16(V): 3.255; 温度1(℃): 25; 温度2(℃): 26; 温度3(℃): 25; 温度4(℃): 0 | 55 | 38
1672 | 2025-04-16 15:32:12 |  | 放电 | 143分钟 | 0分钟 | 2 | 74% | 146.112 | 199.96 | 200 | 0分钟 | 0分钟 |  |  | 52.196 | -61.084 A | 3.262 | 3.271 | 3.213 | 57mV | ON | ON | 电压1(V): 3.27; 电压2(V): 3.266; 电压3(V): 3.266; 电压4(V): 3.259; 电压5(V): 3.259; 电压6(V): 3.213; 电压7(V): 3.262; 电压8(V): 3.27; 电压9(V): 3.27; 电压10(V): 3.269; 电压11(V): 3.271; 电压12(V): 3.264; 电压13(V): 3.267; 电压14(V): 3.27; 电压15(V): 3.265; 电压16(V): 3.255; 温度1(℃): 25; 温度2(℃): 26; 温度3(℃): 25; 温度4(℃): 0 | 54 | 39
1673 | 2025-04-16 15:32:14 |  | 放电 | 143分钟 | 0分钟 | 2 | 74% | 146.078 | 199.96 | 200 | 0分钟 | 0分钟 |  |  | 52.196 | -61.064 A | 3.262 | 3.271 | 3.213 | 57mV | ON | ON | 电压1(V): 3.27; 电压2(V): 3.265; 电压3(V): 3.267; 电压4(V): 3.26; 电压5(V): 3.259; 电压6(V): 3.213; 电压7(V): 3.262; 电压8(V): 3.271; 电压9(V): 3.27; 电压10(V): 3.269; 电压11(V): 3.27; 电压12(V): 3.264; 电压13(V): 3.266; 电压14(V): 3.27; 电压15(V): 3.265; 电压16(V): 3.255; 温度1(℃): 25; 温度2(℃): 26; 温度3(℃): 25; 温度4(℃): 0 | 54 | 40
1674 | 2025-04-16 15:32:16 |  | 放电 | 143分钟 | 0分钟 | 2 | 74% | 146.044 | 199.96 | 200 | 0分钟 | 0分钟 |  |  | 52.199 | -61.073 A | 3.262 | 3.271 | 3.213 | 57mV | ON | ON | 电压1(V): 3.27; 电压2(V): 3.266; 电压3(V): 3.267; 电压4(V): 3.26; 电压5(V): 3.259; 电压6(V): 3.213; 电压7(V): 3.262; 电压8(V): 3.271; 电压9(V): 3.27; 电压10(V): 3.27; 电压11(V): 3.27; 电压12(V): 3.264; 电压13(V): 3.267; 电压14(V): 3.27; 电压15(V): 3.265; 电压16(V): 3.255; 温度1(℃): 25; 温度2(℃): 26; 温度3(℃): 25; 温度4(℃): 0 | 55 | 37
1675 | 2025-04-16 15:32:18 |  | 放电 | 143分钟 | 0分钟 | 2 | 74% | 146.01 | 199.96 | 200 | 0分钟 | 0分钟 |  |  | 52.198 | -61.081 A | 3.262 | 3.271 | 3.213 | 57mV | ON | ON | 电压1(V): 3.27; 电压2(V): 3.266; 电压3(V): 3.267; 电压4(V): 3.26; 电压5(V): 3.259; 电压6(V): 3.213; 电压7(V): 3.262; 电压8(V): 3.27; 电压9(V): 3.27; 电压10(V): 3.269; 电压11(V): 3.271; 电压12(V): 3.264; 电压13(V): 3.267; 电压14(V): 3.27; 电压15(V): 3.265; 电压16(V): 3.255; 温度1(℃): 25; 温度2(℃): 25; 温度3(℃): 25; 温度4(℃): 0 | 55 | 39
1676 | 2025-04-16 15:32:20 |  | 放电 | 143分钟 | 0分钟 | 2 | 73% | 145.977 | 199.96 | 200 | 0分钟 | 0分钟 |  |  | 52.194 | -61.078 A | 3.262 | 3.27 | 3.213 | 56mV | ON | ON | 电压1(V): 3.27; 电压2(V): 3.265; 电压3(V): 3.266; 电压4(V): 3.26; 电压5(V): 3.259; 电压6(V): 3.213; 电压7(V): 3.262; 电压8(V): 3.27; 电压9(V): 3.27; 电压10(V): 3.269; 电压11(V): 3.27; 电压12(V): 3.264; 电压13(V): 3.266; 电压14(V): 3.27; 电压15(V): 3.265; 电压16(V): 3.255; 温度1(℃): 25; 温度2(℃): 25; 温度3(℃): 25; 温度4(℃): 0 | 54 | 40
1677 | 2025-04-16 15:32:22 |  | 放电 | 143分钟 | 0分钟 | 2 | 73% | 145.943 | 199.96 | 200 | 0分钟 | 0分钟 |  |  | 52.195 | -61.085 A | 3.262 | 3.27 | 3.213 | 56mV | ON | ON | 电压1(V): 3.27; 电压2(V): 3.265; 电压3(V): 3.266; 电压4(V): 3.26; 电压5(V): 3.259; 电压6(V): 3.213; 电压7(V): 3.262; 电压8(V): 3.27; 电压9(V): 3.27; 电压10(V): 3.269; 电压11(V): 3.27; 电压12(V): 3.265; 电压13(V): 3.266; 电压14(V): 3.27; 电压15(V): 3.265; 电压16(V): 3.255; 温度1(℃): 25; 温度2(℃): 26; 温度3(℃): 25; 温度4(℃): 0 | 55 | 40
1678 | 2025-04-16 15:32:24 |  | 放电 | 143分钟 | 0分钟 | 2 | 73% | 145.909 | 199.96 | 200 | 0分钟 | 0分钟 |  |  | 52.194 | -61.082 A | 3.262 | 3.27 | 3.213 | 56mV | ON | ON | 电压1(V): 3.27; 电压2(V): 3.265; 电压3(V): 3.266; 电压4(V): 3.259; 电压5(V): 3.259; 电压6(V): 3.213; 电压7(V): 3.262; 电压8(V): 3.27; 电压9(V): 3.27; 电压10(V): 3.269; 电压11(V): 3.27; 电压12(V): 3.265; 电压13(V): 3.266; 电压14(V): 3.27; 电压15(V): 3.265; 电压16(V): 3.255; 温度1(℃): 25; 温度2(℃): 26; 温度3(℃): 25; 温度4(℃): 0 | 56 | 38
1679 | 2025-04-16 15:32:26 |  | 放电 | 143分钟 | 0分钟 | 2 | 73% | 145.875 | 199.96 | 200 | 0分钟 | 0分钟 |  |  | 52.193 | -61.076 A | 3.262 | 3.27 | 3.213 | 56mV | ON | ON | 电压1(V): 3.27; 电压2(V): 3.265; 电压3(V): 3.266; 电压4(V): 3.259; 电压5(V): 3.259; 电压6(V): 3.213; 电压7(V): 3.262; 电压8(V): 3.27; 电压9(V): 3.27; 电压10(V): 3.269; 电压11(V): 3.27; 电压12(V): 3.264; 电压13(V): 3.267; 电压14(V): 3.27; 电压15(V): 3.264; 电压16(V): 3.255; 温度1(℃): 26; 温度2(℃): 26; 温度3(℃): 25; 温度4(℃): 0 | 55 | 37
1680 | 2025-04-16 15:32:28 |  | 放电 | 143分钟 | 0分钟 | 2 | 73% | 145.841 | 199.96 | 200 | 0分钟 | 0分钟 |  |  | 52.192 | -61.088 A | 3.262 | 3.271 | 3.213 | 57mV | ON | ON | 电压1(V): 3.27; 电压2(V): 3.265; 电压3(V): 3.266; 电压4(V): 3.259; 电压5(V): 3.259; 电压6(V): 3.213; 电压7(V): 3.261; 电压8(V): 3.27; 电压9(V): 3.27; 电压10(V): 3.269; 电压11(V): 3.271; 电压12(V): 3.264; 电压13(V): 3.266; 电压14(V): 3.27; 电压15(V): 3.264; 电压16(V): 3.255; 温度1(℃): 26; 温度2(℃): 26; 温度3(℃): 25; 温度4(℃): 0 | 55 | 38
1681 | 2025-04-16 15:32:30 |  | 放电 | 143分钟 | 0分钟 | 2 | 73% | 145.807 | 199.96 | 200 | 0分钟 | 0分钟 |  |  | 52.19 | -61.081 A | 3.261 | 3.27 | 3.213 | 56mV | ON | ON | 电压1(V): 3.269; 电压2(V): 3.265; 电压3(V): 3.266; 电压4(V): 3.259; 电压5(V): 3.259; 电压6(V): 3.213; 电压7(V): 3.261; 电压8(V): 3.27; 电压9(V): 3.27; 电压10(V): 3.269; 电压11(V): 3.27; 电压12(V): 3.264; 电压13(V): 3.266; 电压14(V): 3.27; 电压15(V): 3.264; 电压16(V): 3.255; 温度1(℃): 26; 温度2(℃): 26; 温度3(℃): 25; 温度4(℃): 0 | 55 | 38
1682 | 2025-04-16 15:32:32 |  | 放电 | 143分钟 | 0分钟 | 2 | 73% | 145.79 | 199.96 | 200 | 0分钟 | 0分钟 |  |  | 52.189 | -61.087 A | 3.261 | 3.27 | 3.213 | 56mV | ON | ON | 电压1(V): 3.269; 电压2(V): 3.265; 电压3(V): 3.266; 电压4(V): 3.259; 电压5(V): 3.258; 电压6(V): 3.213; 电压7(V): 3.261; 电压8(V): 3.27; 电压9(V): 3.27; 电压10(V): 3.269; 电压11(V): 3.27; 电压12(V): 3.264; 电压13(V): 3.266; 电压14(V): 3.27; 电压15(V): 3.264; 电压16(V): 3.255; 温度1(℃): 26; 温度2(℃): 26; 温度3(℃): 25; 温度4(℃): 0 | 56 | 38
1683 | 2025-04-16 15:32:34 |  | 放电 | 143分钟 | 0分钟 | 2 | 73% | 145.756 | 199.96 | 200 | 0分钟 | 0分钟 |  |  | 52.191 | -61.087 A | 3.261 | 3.27 | 3.213 | 56mV | ON | ON | 电压1(V): 3.27; 电压2(V): 3.265; 电压3(V): 3.266; 电压4(V): 3.259; 电压5(V): 3.259; 电压6(V): 3.213; 电压7(V): 3.261; 电压8(V): 3.27; 电压9(V): 3.27; 电压10(V): 3.269; 电压11(V): 3.27; 电压12(V): 3.264; 电压13(V): 3.266; 电压14(V): 3.27; 电压15(V): 3.264; 电压16(V): 3.255; 温度1(℃): 26; 温度2(℃): 26; 温度3(℃): 25; 温度4(℃): 0 | 55 | 39
1684 | 2025-04-16 15:32:36 |  | 放电 | 143分钟 | 0分钟 | 2 | 73% | 145.722 | 199.96 | 200 | 0分钟 | 0分钟 |  |  | 52.189 | -61.091 A | 3.261 | 3.27 | 3.213 | 56mV | ON | ON | 电压1(V): 3.269; 电压2(V): 3.265; 电压3(V): 3.266; 电压4(V): 3.259; 电压5(V): 3.258; 电压6(V): 3.213; 电压7(V): 3.261; 电压8(V): 3.27; 电压9(V): 3.27; 电压10(V): 3.269; 电压11(V): 3.27; 电压12(V): 3.264; 电压13(V): 3.266; 电压14(V): 3.27; 电压15(V): 3.264; 电压16(V): 3.255; 温度1(℃): 26; 温度2(℃): 26; 温度3(℃): 25; 温度4(℃): 0 | 55 | 37
1685 | 2025-04-16 15:32:38 |  | 放电 | 143分钟 | 0分钟 | 2 | 73% | 145.688 | 199.96 | 200 | 0分钟 | 0分钟 |  |  | 52.19 | -61.096 A | 3.261 | 3.27 | 3.213 | 56mV | ON | ON | 电压1(V): 3.269; 电压2(V): 3.266; 电压3(V): 3.266; 电压4(V): 3.259; 电压5(V): 3.258; 电压6(V): 3.213; 电压7(V): 3.262; 电压8(V): 3.27; 电压9(V): 3.269; 电压10(V): 3.269; 电压11(V): 3.27; 电压12(V): 3.264; 电压13(V): 3.266; 电压14(V): 3.27; 电压15(V): 3.264; 电压16(V): 3.255; 温度1(℃): 25; 温度2(℃): 26; 温度3(℃): 25; 温度4(℃): 0 | 55 | 37
1686 | 2025-04-16 15:32:40 |  | 放电 | 143分钟 | 0分钟 | 2 | 73% | 145.654 | 199.96 | 200 | 0分钟 | 0分钟 |  |  | 52.188 | -61.079 A | 3.261 | 3.27 | 3.213 | 56mV | ON | ON | 电压1(V): 3.269; 电压2(V): 3.265; 电压3(V): 3.266; 电压4(V): 3.259; 电压5(V): 3.258; 电压6(V): 3.213; 电压7(V): 3.261; 电压8(V): 3.27; 电压9(V): 3.27; 电压10(V): 3.269; 电压11(V): 3.27; 电压12(V): 3.264; 电压13(V): 3.266; 电压14(V): 3.27; 电压15(V): 3.264; 电压16(V): 3.254; 温度1(℃): 25; 温度2(℃): 26; 温度3(℃): 25; 温度4(℃): 0 | 54 | 46
1687 | 2025-04-16 15:32:42 |  | 放电 | 143分钟 | 0分钟 | 2 | 73% | 145.62 | 199.96 | 200 | 0分钟 | 0分钟 |  |  | 52.192 | -61.094 A | 3.262 | 3.27 | 3.213 | 56mV | ON | ON | 电压1(V): 3.27; 电压2(V): 3.265; 电压3(V): 3.266; 电压4(V): 3.26; 电压5(V): 3.259; 电压6(V): 3.213; 电压7(V): 3.261; 电压8(V): 3.27; 电压9(V): 3.27; 电压10(V): 3.269; 电压11(V): 3.27; 电压12(V): 3.264; 电压13(V): 3.266; 电压14(V): 3.27; 电压15(V): 3.264; 电压16(V): 3.255; 温度1(℃): 25; 温度2(℃): 26; 温度3(℃): 25; 温度4(℃): 0 | 55 | 37
1688 | 2025-04-16 15:32:44 |  | 放电 | 142分钟 | 0分钟 | 2 | 73% | 145.586 | 199.96 | 200 | 0分钟 | 0分钟 |  |  | 52.188 | -61.096 A | 3.261 | 3.27 | 3.212 | 58mV | ON | ON | 电压1(V): 3.269; 电压2(V): 3.265; 电压3(V): 3.266; 电压4(V): 3.259; 电压5(V): 3.258; 电压6(V): 3.212; 电压7(V): 3.262; 电压8(V): 3.27; 电压9(V): 3.27; 电压10(V): 3.269; 电压11(V): 3.27; 电压12(V): 3.264; 电压13(V): 3.266; 电压14(V): 3.27; 电压15(V): 3.264; 电压16(V): 3.254; 温度1(℃): 25; 温度2(℃): 26; 温度3(℃): 25; 温度4(℃): 0 | 55 | 34
1689 | 2025-04-16 15:32:46 |  | 放电 | 142分钟 | 0分钟 | 2 | 73% | 145.552 | 199.96 | 200 | 0分钟 | 0分钟 |  |  | 52.192 | -61.073 A | 3.262 | 3.27 | 3.213 | 56mV | ON | ON | 电压1(V): 3.269; 电压2(V): 3.266; 电压3(V): 3.266; 电压4(V): 3.259; 电压5(V): 3.258; 电压6(V): 3.213; 电压7(V): 3.262; 电压8(V): 3.27; 电压9(V): 3.27; 电压10(V): 3.269; 电压11(V): 3.27; 电压12(V): 3.264; 电压13(V): 3.266; 电压14(V): 3.27; 电压15(V): 3.265; 电压16(V): 3.255; 温度1(℃): 25; 温度2(℃): 26; 温度3(℃): 25; 温度4(℃): 0 | 54 | 39
1690 | 2025-04-16 15:32:48 |  | 放电 | 142分钟 | 0分钟 | 2 | 73% | 145.518 | 199.96 | 200 | 0分钟 | 0分钟 |  |  | 52.192 | -61.084 A | 3.262 | 3.27 | 3.213 | 56mV | ON | ON | 电压1(V): 3.27; 电压2(V): 3.265; 电压3(V): 3.266; 电压4(V): 3.259; 电压5(V): 3.259; 电压6(V): 3.213; 电压7(V): 3.261; 电压8(V): 3.27; 电压9(V): 3.27; 电压10(V): 3.269; 电压11(V): 3.27; 电压12(V): 3.264; 电压13(V): 3.267; 电压14(V): 3.27; 电压15(V): 3.264; 电压16(V): 3.255; 温度1(℃): 25; 温度2(℃): 26; 温度3(℃): 25; 温度4(℃): 0 | 55 | 39
1691 | 2025-04-16 15:32:50 |  | 放电 | 142分钟 | 0分钟 | 2 | 73% | 145.484 | 199.96 | 200 | 0分钟 | 0分钟 |  |  | 52.187 | -61.093 A | 3.261 | 3.27 | 3.212 | 58mV | ON | ON | 电压1(V): 3.269; 电压2(V): 3.265; 电压3(V): 3.266; 电压4(V): 3.259; 电压5(V): 3.258; 电压6(V): 3.212; 电压7(V): 3.261; 电压8(V): 3.27; 电压9(V): 3.27; 电压10(V): 3.269; 电压11(V): 3.27; 电压12(V): 3.264; 电压13(V): 3.266; 电压14(V): 3.27; 电压15(V): 3.264; 电压16(V): 3.254; 温度1(℃): 25; 温度2(℃): 26; 温度3(℃): 25; 温度4(℃): 0 | 54 | 40
1692 | 2025-04-16 15:32:52 |  | 放电 | 142分钟 | 0分钟 | 2 | 73% | 145.451 | 199.96 | 200 | 0分钟 | 0分钟 |  |  | 52.185 | -61.081 A | 3.261 | 3.27 | 3.212 | 58mV | ON | ON | 电压1(V): 3.269; 电压2(V): 3.265; 电压3(V): 3.266; 电压4(V): 3.259; 电压5(V): 3.258; 电压6(V): 3.212; 电压7(V): 3.261; 电压8(V): 3.27; 电压9(V): 3.27; 电压10(V): 3.268; 电压11(V): 3.27; 电压12(V): 3.264; 电压13(V): 3.266; 电压14(V): 3.269; 电压15(V): 3.264; 电压16(V): 3.254; 温度1(℃): 25; 温度2(℃): 26; 温度3(℃): 25; 温度4(℃): 0 | 54 | 40
1693 | 2025-04-16 15:32:54 |  | 放电 | 142分钟 | 0分钟 | 2 | 73% | 145.417 | 199.96 | 200 | 0分钟 | 0分钟 |  |  | 52.186 | -61.091 A | 3.261 | 3.27 | 3.212 | 58mV | ON | ON | 电压1(V): 3.269; 电压2(V): 3.265; 电压3(V): 3.266; 电压4(V): 3.259; 电压5(V): 3.258; 电压6(V): 3.212; 电压7(V): 3.261; 电压8(V): 3.27; 电压9(V): 3.27; 电压10(V): 3.269; 电压11(V): 3.27; 电压12(V): 3.264; 电压13(V): 3.266; 电压14(V): 3.269; 电压15(V): 3.264; 电压16(V): 3.254; 温度1(℃): 25; 温度2(℃): 25; 温度3(℃): 25; 温度4(℃): 0 | 54 | 40
1694 | 2025-04-16 15:32:56 |  | 放电 | 142分钟 | 0分钟 | 2 | 73% | 145.383 | 199.96 | 200 | 0分钟 | 0分钟 |  |  | 52.183 | -61.084 A | 3.261 | 3.27 | 3.212 | 58mV | ON | ON | 电压1(V): 3.269; 电压2(V): 3.265; 电压3(V): 3.266; 电压4(V): 3.259; 电压5(V): 3.258; 电压6(V): 3.212; 电压7(V): 3.261; 电压8(V): 3.27; 电压9(V): 3.269; 电压10(V): 3.268; 电压11(V): 3.27; 电压12(V): 3.264; 电压13(V): 3.265; 电压14(V): 3.269; 电压15(V): 3.264; 电压16(V): 3.254; 温度1(℃): 25; 温度2(℃): 26; 温度3(℃): 25; 温度4(℃): 0 | 54 | 39
1695 | 2025-04-16 15:32:58 |  | 放电 | 142分钟 | 0分钟 | 2 | 73% | 145.349 | 199.96 | 200 | 0分钟 | 0分钟 |  |  | 52.183 | -61.091 A | 3.261 | 3.27 | 3.212 | 58mV | ON | ON | 电压1(V): 3.269; 电压2(V): 3.265; 电压3(V): 3.266; 电压4(V): 3.259; 电压5(V): 3.258; 电压6(V): 3.212; 电压7(V): 3.261; 电压8(V): 3.27; 电压9(V): 3.269; 电压10(V): 3.269; 电压11(V): 3.27; 电压12(V): 3.264; 电压13(V): 3.265; 电压14(V): 3.269; 电压15(V): 3.263; 电压16(V): 3.254; 温度1(℃): 25; 温度2(℃): 26; 温度3(℃): 25; 温度4(℃): 0 | 54 | 34
1696 | 2025-04-16 15:33:00 |  | 放电 | 142分钟 | 0分钟 | 2 | 73% | 145.315 | 199.96 | 200 | 0分钟 | 0分钟 |  |  | 52.184 | -60.693 A | 3.261 | 3.27 | 3.212 | 58mV | ON | ON | 电压1(V): 3.269; 电压2(V): 3.265; 电压3(V): 3.266; 电压4(V): 3.259; 电压5(V): 3.258; 电压6(V): 3.212; 电压7(V): 3.261; 电压8(V): 3.27; 电压9(V): 3.269; 电压10(V): 3.268; 电压11(V): 3.27; 电压12(V): 3.263; 电压13(V): 3.266; 电压14(V): 3.27; 电压15(V): 3.264; 电压16(V): 3.254; 温度1(℃): 25; 温度2(℃): 26; 温度3(℃): 25; 温度4(℃): 0 | 54 | 37
1697 | 2025-04-16 15:33:02 |  | 放电 | 142分钟 | 0分钟 | 2 | 73% | 145.281 | 199.96 | 200 | 0分钟 | 0分钟 |  |  | 52.184 | -61.091 A | 3.261 | 3.27 | 3.212 | 58mV | ON | ON | 电压1(V): 3.269; 电压2(V): 3.265; 电压3(V): 3.266; 电压4(V): 3.259; 电压5(V): 3.258; 电压6(V): 3.212; 电压7(V): 3.261; 电压8(V): 3.27; 电压9(V): 3.269; 电压10(V): 3.269; 电压11(V): 3.27; 电压12(V): 3.264; 电压13(V): 3.266; 电压14(V): 3.269; 电压15(V): 3.263; 电压16(V): 3.254; 温度1(℃): 25; 温度2(℃): 25; 温度3(℃): 25; 温度4(℃): 0 | 54 | 37
1698 | 2025-04-16 15:33:04 |  | 放电 | 142分钟 | 0分钟 | 2 | 73% | 145.247 | 199.96 | 200 | 0分钟 | 0分钟 |  |  | 52.181 | -61.079 A | 3.261 | 3.27 | 3.212 | 58mV | ON | ON | 电压1(V): 3.269; 电压2(V): 3.265; 电压3(V): 3.266; 电压4(V): 3.258; 电压5(V): 3.258; 电压6(V): 3.212; 电压7(V): 3.261; 电压8(V): 3.269; 电压9(V): 3.269; 电压10(V): 3.268; 电压11(V): 3.27; 电压12(V): 3.263; 电压13(V): 3.266; 电压14(V): 3.269; 电压15(V): 3.264; 电压16(V): 3.254; 温度1(℃): 25; 温度2(℃): 25; 温度3(℃): 25; 温度4(℃): 0 | 54 | 36
1699 | 2025-04-16 15:33:06 |  | 放电 | 142分钟 | 0分钟 | 2 | 73% | 145.213 | 199.96 | 200 | 0分钟 | 0分钟 |  |  | 52.181 | -61.079 A | 3.261 | 3.27 | 3.212 | 58mV | ON | ON | 电压1(V): 3.269; 电压2(V): 3.265; 电压3(V): 3.265; 电压4(V): 3.259; 电压5(V): 3.258; 电压6(V): 3.212; 电压7(V): 3.261; 电压8(V): 3.269; 电压9(V): 3.269; 电压10(V): 3.269; 电压11(V): 3.27; 电压12(V): 3.263; 电压13(V): 3.265; 电压14(V): 3.269; 电压15(V): 3.264; 电压16(V): 3.254; 温度1(℃): 25; 温度2(℃): 25; 温度3(℃): 25; 温度4(℃): 0 | 54 | 40
1700 | 2025-04-16 15:33:08 |  | 放电 | 142分钟 | 0分钟 | 2 | 73% | 145.179 | 199.96 | 200 | 0分钟 | 0分钟 |  |  | 52.177 | -61.088 A | 3.261 | 3.269 | 3.212 | 57mV | ON | ON | 电压1(V): 3.269; 电压2(V): 3.264; 电压3(V): 3.266; 电压4(V): 3.258; 电压5(V): 3.258; 电压6(V): 3.212; 电压7(V): 3.26; 电压8(V): 3.269; 电压9(V): 3.269; 电压10(V): 3.268; 电压11(V): 3.269; 电压12(V): 3.263; 电压13(V): 3.265; 电压14(V): 3.269; 电压15(V): 3.264; 电压16(V): 3.254; 温度1(℃): 25; 温度2(℃): 25; 温度3(℃): 25; 温度4(℃): 0 | 54 | 38
1701 | 2025-04-16 15:33:10 |  | 放电 | 142分钟 | 0分钟 | 2 | 73% | 145.145 | 199.96 | 200 | 0分钟 | 0分钟 |  |  | 52.179 | -61.091 A | 3.261 | 3.27 | 3.212 | 58mV | ON | ON | 电压1(V): 3.269; 电压2(V): 3.264; 电压3(V): 3.266; 电压4(V): 3.259; 电压5(V): 3.258; 电压6(V): 3.212; 电压7(V): 3.261; 电压8(V): 3.27; 电压9(V): 3.269; 电压10(V): 3.268; 电压11(V): 3.269; 电压12(V): 3.263; 电压13(V): 3.265; 电压14(V): 3.269; 电压15(V): 3.263; 电压16(V): 3.254; 温度1(℃): 25; 温度2(℃): 25; 温度3(℃): 25; 温度4(℃): 0 | 56 | 40
1702 | 2025-04-16 15:33:12 |  | 放电 | 142分钟 | 0分钟 | 2 | 73% | 145.111 | 199.96 | 200 | 0分钟 | 0分钟 |  |  | 52.177 | -61.084 A | 3.261 | 3.27 | 3.212 | 58mV | ON | ON | 电压1(V): 3.268; 电压2(V): 3.264; 电压3(V): 3.265; 电压4(V): 3.258; 电压5(V): 3.258; 电压6(V): 3.212; 电压7(V): 3.261; 电压8(V): 3.27; 电压9(V): 3.269; 电压10(V): 3.268; 电压11(V): 3.27; 电压12(V): 3.263; 电压13(V): 3.265; 电压14(V): 3.269; 电压15(V): 3.263; 电压16(V): 3.254; 温度1(℃): 25; 温度2(℃): 25; 温度3(℃): 25; 温度4(℃): 0 | 54 | 40
1703 | 2025-04-16 15:33:14 |  | 放电 | 142分钟 | 0分钟 | 2 | 73% | 145.077 | 199.96 | 200 | 0分钟 | 0分钟 |  |  | 52.179 | -61.102 A | 3.261 | 3.27 | 3.212 | 58mV | ON | ON | 电压1(V): 3.269; 电压2(V): 3.264; 电压3(V): 3.266; 电压4(V): 3.259; 电压5(V): 3.258; 电压6(V): 3.212; 电压7(V): 3.261; 电压8(V): 3.269; 电压9(V): 3.269; 电压10(V): 3.268; 电压11(V): 3.27; 电压12(V): 3.263; 电压13(V): 3.265; 电压14(V): 3.269; 电压15(V): 3.263; 电压16(V): 3.254; 温度1(℃): 25; 温度2(℃): 25; 温度3(℃): 25; 温度4(℃): 0 | 55 | 39
1704 | 2025-04-16 15:33:16 |  | 放电 | 142分钟 | 0分钟 | 2 | 73% | 145.043 | 199.96 | 200 | 0分钟 | 0分钟 |  |  | 52.179 | -61.097 A | 3.261 | 3.27 | 3.212 | 58mV | ON | ON | 电压1(V): 3.269; 电压2(V): 3.265; 电压3(V): 3.266; 电压4(V): 3.258; 电压5(V): 3.258; 电压6(V): 3.212; 电压7(V): 3.26; 电压8(V): 3.269; 电压9(V): 3.269; 电压10(V): 3.268; 电压11(V): 3.27; 电压12(V): 3.263; 电压13(V): 3.265; 电压14(V): 3.269; 电压15(V): 3.264; 电压16(V): 3.254; 温度1(℃): 25; 温度2(℃): 25; 温度3(℃): 25; 温度4(℃): 0 | 54 | 37
1705 | 2025-04-16 15:33:18 |  | 放电 | 142分钟 | 0分钟 | 2 | 73% | 145.009 | 199.96 | 200 | 0分钟 | 0分钟 |  |  | 52.178 | -61.105 A | 3.261 | 3.269 | 3.212 | 57mV | ON | ON | 电压1(V): 3.269; 电压2(V): 3.265; 电压3(V): 3.265; 电压4(V): 3.259; 电压5(V): 3.258; 电压6(V): 3.212; 电压7(V): 3.26; 电压8(V): 3.269; 电压9(V): 3.269; 电压10(V): 3.268; 电压11(V): 3.269; 电压12(V): 3.263; 电压13(V): 3.265; 电压14(V): 3.269; 电压15(V): 3.264; 电压16(V): 3.254; 温度1(℃): 25; 温度2(℃): 25; 温度3(℃): 25; 温度4(℃): 0 | 55 | 37
1706 | 2025-04-16 15:33:20 |  | 放电 | 142分钟 | 0分钟 | 2 | 73% | 144.975 | 199.96 | 200 | 0分钟 | 0分钟 |  |  | 52.18 | -61.099 A | 3.261 | 3.27 | 3.212 | 58mV | ON | ON | 电压1(V): 3.269; 电压2(V): 3.264; 电压3(V): 3.265; 电压4(V): 3.259; 电压5(V): 3.258; 电压6(V): 3.212; 电压7(V): 3.26; 电压8(V): 3.27; 电压9(V): 3.269; 电压10(V): 3.268; 电压11(V): 3.269; 电压12(V): 3.264; 电压13(V): 3.266; 电压14(V): 3.269; 电压15(V): 3.264; 电压16(V): 3.254; 温度1(℃): 25; 温度2(℃): 25; 温度3(℃): 25; 温度4(℃): 0 | 54 | 36
1707 | 2025-04-16 15:33:22 |  | 放电 | 142分钟 | 0分钟 | 2 | 73% | 144.942 | 199.96 | 200 | 0分钟 | 0分钟 |  |  | 52.177 | -61.108 A | 3.261 | 3.269 | 3.212 | 57mV | ON | ON | 电压1(V): 3.269; 电压2(V): 3.264; 电压3(V): 3.265; 电压4(V): 3.258; 电压5(V): 3.258; 电压6(V): 3.212; 电压7(V): 3.26; 电压8(V): 3.269; 电压9(V): 3.269; 电压10(V): 3.268; 电压11(V): 3.269; 电压12(V): 3.263; 电压13(V): 3.266; 电压14(V): 3.269; 电压15(V): 3.264; 电压16(V): 3.254; 温度1(℃): 25; 温度2(℃): 25; 温度3(℃): 25; 温度4(℃): 0 | 54 | 37
1708 | 2025-04-16 15:33:24 |  | 放电 | 142分钟 | 0分钟 | 2 | 73% | 144.908 | 199.96 | 200 | 0分钟 | 0分钟 |  |  | 52.174 | -61.111 A | 3.26 | 3.269 | 3.212 | 57mV | ON | ON | 电压1(V): 3.269; 电压2(V): 3.264; 电压3(V): 3.265; 电压4(V): 3.258; 电压5(V): 3.257; 电压6(V): 3.212; 电压7(V): 3.26; 电压8(V): 3.269; 电压9(V): 3.269; 电压10(V): 3.268; 电压11(V): 3.269; 电压12(V): 3.263; 电压13(V): 3.265; 电压14(V): 3.269; 电压15(V): 3.263; 电压16(V): 3.254; 温度1(℃): 25; 温度2(℃): 25; 温度3(℃): 25; 温度4(℃): 0 | 55 | 37
1709 | 2025-04-16 15:33:26 |  | 放电 | 142分钟 | 0分钟 | 2 | 73% | 144.874 | 199.96 | 200 | 0分钟 | 0分钟 |  |  | 52.174 | -61.088 A | 3.26 | 3.269 | 3.212 | 57mV | ON | ON | 电压1(V): 3.269; 电压2(V): 3.264; 电压3(V): 3.265; 电压4(V): 3.258; 电压5(V): 3.257; 电压6(V): 3.212; 电压7(V): 3.261; 电压8(V): 3.269; 电压9(V): 3.269; 电压10(V): 3.268; 电压11(V): 3.269; 电压12(V): 3.263; 电压13(V): 3.265; 电压14(V): 3.269; 电压15(V): 3.263; 电压16(V): 3.253; 温度1(℃): 25; 温度2(℃): 26; 温度3(℃): 25; 温度4(℃): 0 | 54 | 39
1710 | 2025-04-16 15:33:28 |  | 放电 | 142分钟 | 0分钟 | 2 | 73% | 144.84 | 199.96 | 200 | 0分钟 | 0分钟 |  |  | 52.175 | -61.106 A | 3.26 | 3.269 | 3.212 | 57mV | ON | ON | 电压1(V): 3.269; 电压2(V): 3.264; 电压3(V): 3.265; 电压4(V): 3.258; 电压5(V): 3.258; 电压6(V): 3.212; 电压7(V): 3.26; 电压8(V): 3.269; 电压9(V): 3.269; 电压10(V): 3.268; 电压11(V): 3.269; 电压12(V): 3.263; 电压13(V): 3.265; 电压14(V): 3.269; 电压15(V): 3.263; 电压16(V): 3.254; 温度1(℃): 25; 温度2(℃): 26; 温度3(℃): 25; 温度4(℃): 0 | 55 | 36
1711 | 2025-04-16 15:33:30 |  | 放电 | 142分钟 | 0分钟 | 2 | 73% | 144.806 | 199.96 | 200 | 0分钟 | 0分钟 |  |  | 52.177 | -61.091 A | 3.261 | 3.27 | 3.212 | 58mV | ON | ON | 电压1(V): 3.269; 电压2(V): 3.264; 电压3(V): 3.266; 电压4(V): 3.258; 电压5(V): 3.258; 电压6(V): 3.212; 电压7(V): 3.26; 电压8(V): 3.269; 电压9(V): 3.269; 电压10(V): 3.268; 电压11(V): 3.27; 电压12(V): 3.263; 电压13(V): 3.265; 电压14(V): 3.269; 电压15(V): 3.263; 电压16(V): 3.254; 温度1(℃): 25; 温度2(℃): 26; 温度3(℃): 25; 温度4(℃): 0 | 55 | 39
1712 | 2025-04-16 15:33:32 |  | 放电 | 142分钟 | 0分钟 | 2 | 73% | 144.772 | 199.96 | 200 | 0分钟 | 0分钟 |  |  | 52.174 | -61.103 A | 3.26 | 3.269 | 3.212 | 57mV | ON | ON | 电压1(V): 3.269; 电压2(V): 3.264; 电压3(V): 3.265; 电压4(V): 3.258; 电压5(V): 3.257; 电压6(V): 3.212; 电压7(V): 3.26; 电压8(V): 3.269; 电压9(V): 3.269; 电压10(V): 3.268; 电压11(V): 3.269; 电压12(V): 3.263; 电压13(V): 3.265; 电压14(V): 3.269; 电压15(V): 3.263; 电压16(V): 3.254; 温度1(℃): 25; 温度2(℃): 26; 温度3(℃): 25; 温度4(℃): 0 | 55 | 36
1713 | 2025-04-16 15:33:34 |  | 放电 | 142分钟 | 0分钟 | 2 | 73% | 144.738 | 199.96 | 200 | 0分钟 | 0分钟 |  |  | 52.175 | -61.087 A | 3.26 | 3.269 | 3.212 | 57mV | ON | ON | 电压1(V): 3.269; 电压2(V): 3.264; 电压3(V): 3.265; 电压4(V): 3.258; 电压5(V): 3.258; 电压6(V): 3.212; 电压7(V): 3.26; 电压8(V): 3.269; 电压9(V): 3.269; 电压10(V): 3.268; 电压11(V): 3.269; 电压12(V): 3.263; 电压13(V): 3.265; 电压14(V): 3.269; 电压15(V): 3.263; 电压16(V): 3.254; 温度1(℃): 25; 温度2(℃): 26; 温度3(℃): 25; 温度4(℃): 0 | 55 | 38
1714 | 2025-04-16 15:33:36 |  | 放电 | 142分钟 | 0分钟 | 2 | 73% | 144.721 | 199.96 | 200 | 0分钟 | 0分钟 |  |  | 52.172 | -61.090 A | 3.26 | 3.269 | 3.212 | 57mV | ON | ON | 电压1(V): 3.268; 电压2(V): 3.264; 电压3(V): 3.265; 电压4(V): 3.258; 电压5(V): 3.258; 电压6(V): 3.212; 电压7(V): 3.26; 电压8(V): 3.269; 电压9(V): 3.268; 电压10(V): 3.268; 电压11(V): 3.269; 电压12(V): 3.262; 电压13(V): 3.265; 电压14(V): 3.269; 电压15(V): 3.263; 电压16(V): 3.254; 温度1(℃): 25; 温度2(℃): 26; 温度3(℃): 25; 温度4(℃): 0 | 55 | 37
1715 | 2025-04-16 15:33:38 |  | 放电 | 142分钟 | 0分钟 | 2 | 73% | 144.687 | 199.96 | 200 | 0分钟 | 0分钟 |  |  | 52.17 | -61.091 A | 3.26 | 3.269 | 3.212 | 57mV | ON | ON | 电压1(V): 3.268; 电压2(V): 3.264; 电压3(V): 3.265; 电压4(V): 3.258; 电压5(V): 3.258; 电压6(V): 3.212; 电压7(V): 3.26; 电压8(V): 3.269; 电压9(V): 3.268; 电压10(V): 3.268; 电压11(V): 3.269; 电压12(V): 3.262; 电压13(V): 3.265; 电压14(V): 3.268; 电压15(V): 3.263; 电压16(V): 3.253; 温度1(℃): 26; 温度2(℃): 26; 温度3(℃): 25; 温度4(℃): 0 | 55 | 38
1716 | 2025-04-16 15:33:40 |  | 放电 | 142分钟 | 0分钟 | 2 | 73% | 144.653 | 199.96 | 200 | 0分钟 | 0分钟 |  |  | 52.17 | -61.088 A | 3.26 | 3.269 | 3.212 | 57mV | ON | ON | 电压1(V): 3.268; 电压2(V): 3.264; 电压3(V): 3.265; 电压4(V): 3.258; 电压5(V): 3.257; 电压6(V): 3.212; 电压7(V): 3.26; 电压8(V): 3.269; 电压9(V): 3.269; 电压10(V): 3.268; 电压11(V): 3.269; 电压12(V): 3.262; 电压13(V): 3.265; 电压14(V): 3.268; 电压15(V): 3.263; 电压16(V): 3.253; 温度1(℃): 26; 温度2(℃): 26; 温度3(℃): 25; 温度4(℃): 0 | 55 | 36
1717 | 2025-04-16 15:33:42 |  | 放电 | 142分钟 | 0分钟 | 2 | 73% | 144.619 | 199.96 | 200 | 0分钟 | 0分钟 |  |  | 52.171 | -61.076 A | 3.26 | 3.269 | 3.212 | 57mV | ON | ON | 电压1(V): 3.268; 电压2(V): 3.264; 电压3(V): 3.265; 电压4(V): 3.258; 电压5(V): 3.257; 电压6(V): 3.212; 电压7(V): 3.26; 电压8(V): 3.269; 电压9(V): 3.268; 电压10(V): 3.268; 电压11(V): 3.269; 电压12(V): 3.262; 电压13(V): 3.265; 电压14(V): 3.269; 电压15(V): 3.263; 电压16(V): 3.254; 温度1(℃): 26; 温度2(℃): 26; 温度3(℃): 25; 温度4(℃): 0 | 55 | 38
1718 | 2025-04-16 15:33:45 |  | 放电 | 141分钟 | 0分钟 | 2 | 73% | 144.585 | 199.96 | 200 | 0分钟 | 0分钟 |  |  | 52.172 | -61.087 A | 3.26 | 3.269 | 3.212 | 57mV | ON | ON | 电压1(V): 3.268; 电压2(V): 3.264; 电压3(V): 3.265; 电压4(V): 3.258; 电压5(V): 3.257; 电压6(V): 3.212; 电压7(V): 3.26; 电压8(V): 3.269; 电压9(V): 3.269; 电压10(V): 3.268; 电压11(V): 3.269; 电压12(V): 3.262; 电压13(V): 3.265; 电压14(V): 3.269; 电压15(V): 3.263; 电压16(V): 3.254; 温度1(℃): 26; 温度2(℃): 26; 温度3(℃): 25; 温度4(℃): 0 | 54 | 39
1719 | 2025-04-16 15:33:47 |  | 放电 | 141分钟 | 0分钟 | 2 | 73% | 144.551 | 199.96 | 200 | 0分钟 | 0分钟 |  |  | 52.169 | -61.087 A | 3.26 | 3.269 | 3.212 | 57mV | ON | ON | 电压1(V): 3.268; 电压2(V): 3.264; 电压3(V): 3.265; 电压4(V): 3.258; 电压5(V): 3.257; 电压6(V): 3.212; 电压7(V): 3.26; 电压8(V): 3.269; 电压9(V): 3.268; 电压10(V): 3.268; 电压11(V): 3.269; 电压12(V): 3.262; 电压13(V): 3.265; 电压14(V): 3.268; 电压15(V): 3.263; 电压16(V): 3.253; 温度1(℃): 26; 温度2(℃): 26; 温度3(℃): 25; 温度4(℃): 0 | 55 | 36
1720 | 2025-04-16 15:33:49 |  | 放电 | 141分钟 | 0分钟 | 2 | 73% | 144.517 | 199.96 | 200 | 0分钟 | 0分钟 |  |  | 52.172 | -61.085 A | 3.26 | 3.269 | 3.212 | 57mV | ON | ON | 电压1(V): 3.268; 电压2(V): 3.264; 电压3(V): 3.265; 电压4(V): 3.258; 电压5(V): 3.258; 电压6(V): 3.212; 电压7(V): 3.26; 电压8(V): 3.269; 电压9(V): 3.268; 电压10(V): 3.268; 电压11(V): 3.268; 电压12(V): 3.263; 电压13(V): 3.265; 电压14(V): 3.269; 电压15(V): 3.263; 电压16(V): 3.254; 温度1(℃): 26; 温度2(℃): 26; 温度3(℃): 25; 温度4(℃): 0 | 55 | 44
1721 | 2025-04-16 15:33:51 |  | 放电 | 141分钟 | 0分钟 | 2 | 73% | 144.483 | 199.96 | 200 | 0分钟 | 0分钟 |  |  | 52.168 | -61.100 A | 3.26 | 3.269 | 3.212 | 57mV | ON | ON | 电压1(V): 3.268; 电压2(V): 3.264; 电压3(V): 3.265; 电压4(V): 3.258; 电压5(V): 3.257; 电压6(V): 3.212; 电压7(V): 3.26; 电压8(V): 3.268; 电压9(V): 3.268; 电压10(V): 3.268; 电压11(V): 3.269; 电压12(V): 3.262; 电压13(V): 3.265; 电压14(V): 3.268; 电压15(V): 3.263; 电压16(V): 3.253; 温度1(℃): 26; 温度2(℃): 26; 温度3(℃): 26; 温度4(℃): 0 | 54 | 40
1722 | 2025-04-16 15:33:53 |  | 放电 | 141分钟 | 0分钟 | 2 | 73% | 144.449 | 199.96 | 200 | 0分钟 | 0分钟 |  |  | 52.168 | -61.087 A | 3.26 | 3.269 | 3.212 | 57mV | ON | ON | 电压1(V): 3.268; 电压2(V): 3.264; 电压3(V): 3.265; 电压4(V): 3.258; 电压5(V): 3.257; 电压6(V): 3.212; 电压7(V): 3.26; 电压8(V): 3.268; 电压9(V): 3.269; 电压10(V): 3.268; 电压11(V): 3.268; 电压12(V): 3.262; 电压13(V): 3.265; 电压14(V): 3.268; 电压15(V): 3.263; 电压16(V): 3.253; 温度1(℃): 26; 温度2(℃): 26; 温度3(℃): 26; 温度4(℃): 0 | 55 | 39
1723 | 2025-04-16 15:33:55 |  | 放电 | 141分钟 | 0分钟 | 2 | 73% | 144.415 | 199.96 | 200 | 0分钟 | 0分钟 |  |  | 52.169 | -61.097 A | 3.26 | 3.269 | 3.212 | 57mV | ON | ON | 电压1(V): 3.268; 电压2(V): 3.264; 电压3(V): 3.265; 电压4(V): 3.258; 电压5(V): 3.258; 电压6(V): 3.212; 电压7(V): 3.26; 电压8(V): 3.269; 电压9(V): 3.268; 电压10(V): 3.267; 电压11(V): 3.269; 电压12(V): 3.262; 电压13(V): 3.265; 电压14(V): 3.268; 电压15(V): 3.263; 电压16(V): 3.253; 温度1(℃): 26; 温度2(℃): 26; 温度3(℃): 26; 温度4(℃): 0 | 54 | 39
1724 | 2025-04-16 15:33:57 |  | 放电 | 141分钟 | 0分钟 | 2 | 73% | 144.382 | 199.96 | 200 | 0分钟 | 0分钟 |  |  | 52.17 | -61.090 A | 3.26 | 3.269 | 3.212 | 57mV | ON | ON | 电压1(V): 3.268; 电压2(V): 3.264; 电压3(V): 3.265; 电压4(V): 3.258; 电压5(V): 3.258; 电压6(V): 3.212; 电压7(V): 3.26; 电压8(V): 3.269; 电压9(V): 3.269; 电压10(V): 3.268; 电压11(V): 3.268; 电压12(V): 3.262; 电压13(V): 3.264; 电压14(V): 3.269; 电压15(V): 3.263; 电压16(V): 3.253; 温度1(℃): 26; 温度2(℃): 26; 温度3(℃): 26; 温度4(℃): 0 | 54 | 37
1725 | 2025-04-16 15:33:59 |  | 放电 | 141分钟 | 0分钟 | 2 | 73% | 144.348 | 199.96 | 200 | 0分钟 | 0分钟 |  |  | 52.168 | -61.093 A | 3.26 | 3.269 | 3.211 | 58mV | ON | ON | 电压1(V): 3.268; 电压2(V): 3.264; 电压3(V): 3.265; 电压4(V): 3.258; 电压5(V): 3.257; 电压6(V): 3.211; 电压7(V): 3.26; 电压8(V): 3.269; 电压9(V): 3.268; 电压10(V): 3.268; 电压11(V): 3.268; 电压12(V): 3.262; 电压13(V): 3.265; 电压14(V): 3.268; 电压15(V): 3.263; 电压16(V): 3.254; 温度1(℃): 26; 温度2(℃): 26; 温度3(℃): 26; 温度4(℃): 0 | 55 | 36
1726 | 2025-04-16 15:34:01 |  | 放电 | 141分钟 | 0分钟 | 2 | 73% | 144.314 | 199.96 | 200 | 0分钟 | 0分钟 |  |  | 52.17 | -61.097 A | 3.26 | 3.269 | 3.212 | 57mV | ON | ON | 电压1(V): 3.268; 电压2(V): 3.264; 电压3(V): 3.265; 电压4(V): 3.258; 电压5(V): 3.257; 电压6(V): 3.212; 电压7(V): 3.26; 电压8(V): 3.269; 电压9(V): 3.268; 电压10(V): 3.268; 电压11(V): 3.269; 电压12(V): 3.262; 电压13(V): 3.265; 电压14(V): 3.268; 电压15(V): 3.263; 电压16(V): 3.254; 温度1(℃): 26; 温度2(℃): 26; 温度3(℃): 26; 温度4(℃): 0 | 55 | 39
1727 | 2025-04-16 15:34:03 |  | 放电 | 141分钟 | 0分钟 | 2 | 73% | 144.28 | 199.96 | 200 | 0分钟 | 0分钟 |  |  | 52.167 | -61.115 A | 3.26 | 3.268 | 3.212 | 55mV | ON | ON | 电压1(V): 3.268; 电压2(V): 3.264; 电压3(V): 3.265; 电压4(V): 3.258; 电压5(V): 3.257; 电压6(V): 3.212; 电压7(V): 3.26; 电压8(V): 3.268; 电压9(V): 3.268; 电压10(V): 3.268; 电压11(V): 3.268; 电压12(V): 3.262; 电压13(V): 3.265; 电压14(V): 3.268; 电压15(V): 3.263; 电压16(V): 3.253; 温度1(℃): 26; 温度2(℃): 26; 温度3(℃): 26; 温度4(℃): 0 | 55 | 36
1728 | 2025-04-16 15:34:05 |  | 放电 | 141分钟 | 0分钟 | 2 | 73% | 144.246 | 199.96 | 200 | 0分钟 | 0分钟 |  |  | 52.161 | -61.090 A | 3.26 | 3.268 | 3.212 | 55mV | ON | ON | 电压1(V): 3.268; 电压2(V): 3.263; 电压3(V): 3.265; 电压4(V): 3.257; 电压5(V): 3.257; 电压6(V): 3.212; 电压7(V): 3.259; 电压8(V): 3.268; 电压9(V): 3.268; 电压10(V): 3.267; 电压11(V): 3.268; 电压12(V): 3.262; 电压13(V): 3.264; 电压14(V): 3.268; 电压15(V): 3.262; 电压16(V): 3.253; 温度1(℃): 26; 温度2(℃): 26; 温度3(℃): 26; 温度4(℃): 0 | 55 | 37
1729 | 2025-04-16 15:34:07 |  | 放电 | 141分钟 | 0分钟 | 2 | 73% | 144.212 | 199.96 | 200 | 0分钟 | 0分钟 |  |  | 52.162 | -61.081 A | 3.26 | 3.268 | 3.211 | 56mV | ON | ON | 电压1(V): 3.268; 电压2(V): 3.263; 电压3(V): 3.264; 电压4(V): 3.258; 电压5(V): 3.257; 电压6(V): 3.211; 电压7(V): 3.26; 电压8(V): 3.268; 电压9(V): 3.268; 电压10(V): 3.267; 电压11(V): 3.268; 电压12(V): 3.262; 电压13(V): 3.264; 电压14(V): 3.268; 电压15(V): 3.263; 电压16(V): 3.253; 温度1(℃): 26; 温度2(℃): 26; 温度3(℃): 26; 温度4(℃): 0 | 55 | 39
1730 | 2025-04-16 15:34:09 |  | 放电 | 141分钟 | 0分钟 | 2 | 73% | 144.178 | 199.96 | 200 | 0分钟 | 0分钟 |  |  | 52.164 | -61.102 A | 3.26 | 3.269 | 3.211 | 58mV | ON | ON | 电压1(V): 3.268; 电压2(V): 3.264; 电压3(V): 3.265; 电压4(V): 3.257; 电压5(V): 3.257; 电压6(V): 3.211; 电压7(V): 3.26; 电压8(V): 3.268; 电压9(V): 3.268; 电压10(V): 3.267; 电压11(V): 3.269; 电压12(V): 3.262; 电压13(V): 3.265; 电压14(V): 3.268; 电压15(V): 3.262; 电压16(V): 3.253; 温度1(℃): 26; 温度2(℃): 26; 温度3(℃): 26; 温度4(℃): 0 | 56 | 36
1731 | 2025-04-16 15:34:11 |  | 放电 | 141分钟 | 0分钟 | 2 | 73% | 144.144 | 199.96 | 200 | 0分钟 | 0分钟 |  |  | 52.162 | -61.096 A | 3.26 | 3.268 | 3.211 | 56mV | ON | ON | 电压1(V): 3.268; 电压2(V): 3.263; 电压3(V): 3.265; 电压4(V): 3.258; 电压5(V): 3.257; 电压6(V): 3.211; 电压7(V): 3.26; 电压8(V): 3.268; 电压9(V): 3.268; 电压10(V): 3.267; 电压11(V): 3.268; 电压12(V): 3.262; 电压13(V): 3.264; 电压14(V): 3.268; 电压15(V): 3.262; 电压16(V): 3.253; 温度1(℃): 26; 温度2(℃): 26; 温度3(℃): 26; 温度4(℃): 0 | 55 | 40
1732 | 2025-04-16 15:34:13 |  | 放电 | 141分钟 | 0分钟 | 2 | 73% | 144.11 | 199.96 | 200 | 0分钟 | 0分钟 |  |  | 52.163 | -61.099 A | 3.26 | 3.268 | 3.211 | 56mV | ON | ON | 电压1(V): 3.268; 电压2(V): 3.263; 电压3(V): 3.265; 电压4(V): 3.258; 电压5(V): 3.257; 电压6(V): 3.211; 电压7(V): 3.26; 电压8(V): 3.268; 电压9(V): 3.268; 电压10(V): 3.267; 电压11(V): 3.268; 电压12(V): 3.262; 电压13(V): 3.264; 电压14(V): 3.268; 电压15(V): 3.263; 电压16(V): 3.253; 温度1(℃): 26; 温度2(℃): 26; 温度3(℃): 26; 温度4(℃): 0 | 55 | 36
1733 | 2025-04-16 15:34:15 |  | 放电 | 141分钟 | 0分钟 | 2 | 73% | 144.076 | 199.96 | 200 | 0分钟 | 0分钟 |  |  | 52.162 | -61.099 A | 3.26 | 3.268 | 3.211 | 56mV | ON | ON | 电压1(V): 3.268; 电压2(V): 3.263; 电压3(V): 3.265; 电压4(V): 3.258; 电压5(V): 3.257; 电压6(V): 3.211; 电压7(V): 3.26; 电压8(V): 3.268; 电压9(V): 3.268; 电压10(V): 3.267; 电压11(V): 3.268; 电压12(V): 3.262; 电压13(V): 3.264; 电压14(V): 3.268; 电压15(V): 3.262; 电压16(V): 3.253; 温度1(℃): 26; 温度2(℃): 26; 温度3(℃): 26; 温度4(℃): 0 | 55 | 40
1734 | 2025-04-16 15:34:17 |  | 放电 | 141分钟 | 0分钟 | 2 | 73% | 144.042 | 199.96 | 200 | 0分钟 | 0分钟 |  |  | 52.163 | -61.090 A | 3.26 | 3.268 | 3.211 | 56mV | ON | ON | 电压1(V): 3.268; 电压2(V): 3.263; 电压3(V): 3.264; 电压4(V): 3.258; 电压5(V): 3.257; 电压6(V): 3.211; 电压7(V): 3.26; 电压8(V): 3.268; 电压9(V): 3.268; 电压10(V): 3.267; 电压11(V): 3.268; 电压12(V): 3.262; 电压13(V): 3.265; 电压14(V): 3.268; 电压15(V): 3.263; 电压16(V): 3.253; 温度1(℃): 26; 温度2(℃): 26; 温度3(℃): 26; 温度4(℃): 0 | 54 | 38
1735 | 2025-04-16 15:34:19 |  | 放电 | 141分钟 | 0分钟 | 2 | 73% | 144.008 | 199.96 | 200 | 0分钟 | 0分钟 |  |  | 52.16 | -61.106 A | 3.26 | 3.268 | 3.211 | 56mV | ON | ON | 电压1(V): 3.268; 电压2(V): 3.264; 电压3(V): 3.264; 电压4(V): 3.257; 电压5(V): 3.257; 电压6(V): 3.211; 电压7(V): 3.259; 电压8(V): 3.268; 电压9(V): 3.268; 电压10(V): 3.267; 电压11(V): 3.268; 电压12(V): 3.262; 电压13(V): 3.265; 电压14(V): 3.268; 电压15(V): 3.262; 电压16(V): 3.252; 温度1(℃): 26; 温度2(℃): 26; 温度3(℃): 25; 温度4(℃): 0 | 55 | 37
1736 | 2025-04-16 15:34:21 |  | 放电 | 141分钟 | 0分钟 | 2 | 72% | 143.974 | 199.96 | 200 | 0分钟 | 0分钟 |  |  | 52.161 | -61.091 A | 3.26 | 3.268 | 3.212 | 55mV | ON | ON | 电压1(V): 3.268; 电压2(V): 3.263; 电压3(V): 3.265; 电压4(V): 3.257; 电压5(V): 3.257; 电压6(V): 3.212; 电压7(V): 3.259; 电压8(V): 3.268; 电压9(V): 3.268; 电压10(V): 3.267; 电压11(V): 3.268; 电压12(V): 3.261; 电压13(V): 3.265; 电压14(V): 3.268; 电压15(V): 3.262; 电压16(V): 3.253; 温度1(℃): 26; 温度2(℃): 26; 温度3(℃): 25; 温度4(℃): 0 | 55 | 38
1737 | 2025-04-16 15:34:23 |  | 放电 | 141分钟 | 0分钟 | 2 | 72% | 143.94 | 199.96 | 200 | 0分钟 | 0分钟 |  |  | 52.163 | -61.081 A | 3.26 | 3.268 | 3.211 | 56mV | ON | ON | 电压1(V): 3.268; 电压2(V): 3.263; 电压3(V): 3.265; 电压4(V): 3.257; 电压5(V): 3.257; 电压6(V): 3.211; 电压7(V): 3.26; 电压8(V): 3.268; 电压9(V): 3.268; 电压10(V): 3.267; 电压11(V): 3.268; 电压12(V): 3.262; 电压13(V): 3.265; 电压14(V): 3.268; 电压15(V): 3.263; 电压16(V): 3.253; 温度1(℃): 26; 温度2(℃): 26; 温度3(℃): 25; 温度4(℃): 0 | 55 | 39
1738 | 2025-04-16 15:34:25 |  | 放电 | 141分钟 | 0分钟 | 2 | 72% | 143.906 | 199.96 | 200 | 0分钟 | 0分钟 |  |  | 52.159 | -61.091 A | 3.259 | 3.268 | 3.211 | 56mV | ON | ON | 电压1(V): 3.268; 电压2(V): 3.263; 电压3(V): 3.265; 电压4(V): 3.257; 电压5(V): 3.257; 电压6(V): 3.211; 电压7(V): 3.26; 电压8(V): 3.268; 电压9(V): 3.268; 电压10(V): 3.267; 电压11(V): 3.268; 电压12(V): 3.261; 电压13(V): 3.264; 电压14(V): 3.268; 电压15(V): 3.262; 电压16(V): 3.252; 温度1(℃): 26; 温度2(℃): 26; 温度3(℃): 25; 温度4(℃): 0 | 55 | 37
1739 | 2025-04-16 15:34:27 |  | 放电 | 141分钟 | 0分钟 | 2 | 72% | 143.872 | 199.96 | 200 | 0分钟 | 0分钟 |  |  | 52.159 | -61.078 A | 3.259 | 3.268 | 3.211 | 56mV | ON | ON | 电压1(V): 3.267; 电压2(V): 3.263; 电压3(V): 3.265; 电压4(V): 3.257; 电压5(V): 3.257; 电压6(V): 3.211; 电压7(V): 3.259; 电压8(V): 3.268; 电压9(V): 3.268; 电压10(V): 3.267; 电压11(V): 3.268; 电压12(V): 3.262; 电压13(V): 3.264; 电压14(V): 3.268; 电压15(V): 3.262; 电压16(V): 3.253; 温度1(℃): 26; 温度2(℃): 26; 温度3(℃): 25; 温度4(℃): 0 | 55 | 38
1740 | 2025-04-16 15:34:29 |  | 放电 | 141分钟 | 0分钟 | 2 | 72% | 143.838 | 199.96 | 200 | 0分钟 | 0分钟 |  |  | 52.156 | -61.090 A | 3.259 | 3.268 | 3.211 | 56mV | ON | ON | 电压1(V): 3.267; 电压2(V): 3.263; 电压3(V): 3.264; 电压4(V): 3.257; 电压5(V): 3.257; 电压6(V): 3.211; 电压7(V): 3.259; 电压8(V): 3.268; 电压9(V): 3.268; 电压10(V): 3.267; 电压11(V): 3.268; 电压12(V): 3.262; 电压13(V): 3.264; 电压14(V): 3.267; 电压15(V): 3.262; 电压16(V): 3.252; 温度1(℃): 26; 温度2(℃): 26; 温度3(℃): 25; 温度4(℃): 0 | 55 | 39
1741 | 2025-04-16 15:34:31 |  | 放电 | 141分钟 | 0分钟 | 2 | 72% | 143.805 | 199.96 | 200 | 0分钟 | 0分钟 |  |  | 52.157 | -61.085 A | 3.259 | 3.268 | 3.211 | 56mV | ON | ON | 电压1(V): 3.268; 电压2(V): 3.263; 电压3(V): 3.264; 电压4(V): 3.257; 电压5(V): 3.257; 电压6(V): 3.211; 电压7(V): 3.259; 电压8(V): 3.267; 电压9(V): 3.268; 电压10(V): 3.267; 电压11(V): 3.268; 电压12(V): 3.261; 电压13(V): 3.264; 电压14(V): 3.268; 电压15(V): 3.262; 电压16(V): 3.253; 温度1(℃): 26; 温度2(℃): 26; 温度3(℃): 25; 温度4(℃): 0 | 55 | 36
1742 | 2025-04-16 15:34:33 |  | 放电 | 141分钟 | 0分钟 | 2 | 72% | 143.771 | 199.96 | 200 | 0分钟 | 0分钟 |  |  | 52.158 | -61.090 A | 3.259 | 3.268 | 3.211 | 56mV | ON | ON | 电压1(V): 3.268; 电压2(V): 3.263; 电压3(V): 3.264; 电压4(V): 3.257; 电压5(V): 3.257; 电压6(V): 3.211; 电压7(V): 3.259; 电压8(V): 3.268; 电压9(V): 3.268; 电压10(V): 3.267; 电压11(V): 3.268; 电压12(V): 3.261; 电压13(V): 3.264; 电压14(V): 3.268; 电压15(V): 3.262; 电压16(V): 3.253; 温度1(℃): 26; 温度2(℃): 26; 温度3(℃): 25; 温度4(℃): 0 | 55 | 37
1743 | 2025-04-16 15:34:35 |  | 放电 | 141分钟 | 0分钟 | 2 | 72% | 143.737 | 199.96 | 200 | 0分钟 | 0分钟 |  |  | 52.159 | -61.096 A | 3.259 | 3.268 | 3.211 | 56mV | ON | ON | 电压1(V): 3.268; 电压2(V): 3.263; 电压3(V): 3.264; 电压4(V): 3.258; 电压5(V): 3.257; 电压6(V): 3.211; 电压7(V): 3.259; 电压8(V): 3.268; 电压9(V): 3.268; 电压10(V): 3.267; 电压11(V): 3.268; 电压12(V): 3.262; 电压13(V): 3.264; 电压14(V): 3.267; 电压15(V): 3.262; 电压16(V): 3.253; 温度1(℃): 26; 温度2(℃): 26; 温度3(℃): 25; 温度4(℃): 0 | 55 | 39
1744 | 2025-04-16 15:34:37 |  | 放电 | 141分钟 | 0分钟 | 2 | 72% | 143.703 | 199.96 | 200 | 0分钟 | 0分钟 |  |  | 52.157 | -61.082 A | 3.259 | 3.268 | 3.211 | 56mV | ON | ON | 电压1(V): 3.267; 电压2(V): 3.263; 电压3(V): 3.264; 电压4(V): 3.257; 电压5(V): 3.257; 电压6(V): 3.211; 电压7(V): 3.259; 电压8(V): 3.268; 电压9(V): 3.268; 电压10(V): 3.267; 电压11(V): 3.268; 电压12(V): 3.261; 电压13(V): 3.264; 电压14(V): 3.268; 电压15(V): 3.262; 电压16(V): 3.253; 温度1(℃): 26; 温度2(℃): 26; 温度3(℃): 25; 温度4(℃): 0 | 55 | 38
1745 | 2025-04-16 15:34:39 |  | 放电 | 141分钟 | 0分钟 | 2 | 72% | 143.669 | 199.96 | 200 | 0分钟 | 0分钟 |  |  | 52.154 | -61.093 A | 3.259 | 3.268 | 3.211 | 56mV | ON | ON | 电压1(V): 3.267; 电压2(V): 3.263; 电压3(V): 3.264; 电压4(V): 3.257; 电压5(V): 3.256; 电压6(V): 3.211; 电压7(V): 3.259; 电压8(V): 3.268; 电压9(V): 3.268; 电压10(V): 3.267; 电压11(V): 3.268; 电压12(V): 3.261; 电压13(V): 3.264; 电压14(V): 3.267; 电压15(V): 3.262; 电压16(V): 3.252; 温度1(℃): 26; 温度2(℃): 26; 温度3(℃): 25; 温度4(℃): 0 | 55 | 38
1746 | 2025-04-16 15:34:41 |  | 放电 | 141分钟 | 0分钟 | 2 | 72% | 143.635 | 199.96 | 200 | 0分钟 | 0分钟 |  |  | 52.153 | -61.091 A | 3.259 | 3.268 | 3.21 | 57mV | ON | ON | 电压1(V): 3.267; 电压2(V): 3.262; 电压3(V): 3.264; 电压4(V): 3.257; 电压5(V): 3.257; 电压6(V): 3.21; 电压7(V): 3.259; 电压8(V): 3.268; 电压9(V): 3.268; 电压10(V): 3.267; 电压11(V): 3.268; 电压12(V): 3.261; 电压13(V): 3.264; 电压14(V): 3.267; 电压15(V): 3.262; 电压16(V): 3.252; 温度1(℃): 26; 温度2(℃): 26; 温度3(℃): 25; 温度4(℃): 0 | 55 | 36
1747 | 2025-04-16 15:34:43 |  | 放电 | 140分钟 | 0分钟 | 2 | 72% | 143.601 | 199.96 | 200 | 0分钟 | 0分钟 |  |  | 52.152 | -61.482 A | 3.259 | 3.268 | 3.21 | 57mV | ON | ON | 电压1(V): 3.267; 电压2(V): 3.263; 电压3(V): 3.264; 电压4(V): 3.257; 电压5(V): 3.257; 电压6(V): 3.21; 电压7(V): 3.259; 电压8(V): 3.267; 电压9(V): 3.267; 电压10(V): 3.267; 电压11(V): 3.268; 电压12(V): 3.261; 电压13(V): 3.264; 电压14(V): 3.267; 电压15(V): 3.262; 电压16(V): 3.252; 温度1(℃): 26; 温度2(℃): 26; 温度3(℃): 25; 温度4(℃): 0 | 55 | 35
1748 | 2025-04-16 15:34:45 |  | 放电 | 141分钟 | 0分钟 | 2 | 72% | 143.567 | 199.96 | 200 | 0分钟 | 0分钟 |  |  | 52.152 | -61.088 A | 3.259 | 3.268 | 3.21 | 57mV | ON | ON | 电压1(V): 3.267; 电压2(V): 3.262; 电压3(V): 3.264; 电压4(V): 3.257; 电压5(V): 3.257; 电压6(V): 3.21; 电压7(V): 3.259; 电压8(V): 3.267; 电压9(V): 3.268; 电压10(V): 3.267; 电压11(V): 3.268; 电压12(V): 3.261; 电压13(V): 3.264; 电压14(V): 3.267; 电压15(V): 3.262; 电压16(V): 3.252; 温度1(℃): 25; 温度2(℃): 26; 温度3(℃): 25; 温度4(℃): 0 | 55 | 36
1749 | 2025-04-16 15:34:47 |  | 放电 | 140分钟 | 0分钟 | 2 | 72% | 143.533 | 199.96 | 200 | 0分钟 | 0分钟 |  |  | 52.151 | -61.093 A | 3.259 | 3.268 | 3.21 | 57mV | ON | ON | 电压1(V): 3.267; 电压2(V): 3.263; 电压3(V): 3.264; 电压4(V): 3.257; 电压5(V): 3.256; 电压6(V): 3.21; 电压7(V): 3.259; 电压8(V): 3.267; 电压9(V): 3.267; 电压10(V): 3.267; 电压11(V): 3.268; 电压12(V): 3.261; 电压13(V): 3.264; 电压14(V): 3.267; 电压15(V): 3.262; 电压16(V): 3.252; 温度1(℃): 25; 温度2(℃): 26; 温度3(℃): 25; 温度4(℃): 0 | 55 | 34
1750 | 2025-04-16 15:34:49 |  | 放电 | 140分钟 | 0分钟 | 2 | 72% | 143.516 | 199.96 | 200 | 0分钟 | 0分钟 |  |  | 52.153 | -61.094 A | 3.259 | 3.268 | 3.211 | 56mV | ON | ON | 电压1(V): 3.267; 电压2(V): 3.263; 电压3(V): 3.264; 电压4(V): 3.257; 电压5(V): 3.257; 电压6(V): 3.211; 电压7(V): 3.259; 电压8(V): 3.267; 电压9(V): 3.267; 电压10(V): 3.267; 电压11(V): 3.268; 电压12(V): 3.261; 电压13(V): 3.264; 电压14(V): 3.267; 电压15(V): 3.262; 电压16(V): 3.252; 温度1(℃): 26; 温度2(℃): 26; 温度3(℃): 25; 温度4(℃): 0 | 54 | 37
1751 | 2025-04-16 15:34:51 |  | 放电 | 140分钟 | 0分钟 | 2 | 72% | 143.482 | 199.96 | 200 | 0分钟 | 0分钟 |  |  | 52.148 | -61.093 A | 3.259 | 3.267 | 3.21 | 56mV | ON | ON | 电压1(V): 3.267; 电压2(V): 3.263; 电压3(V): 3.264; 电压4(V): 3.257; 电压5(V): 3.256; 电压6(V): 3.21; 电压7(V): 3.259; 电压8(V): 3.267; 电压9(V): 3.267; 电压10(V): 3.266; 电压11(V): 3.267; 电压12(V): 3.261; 电压13(V): 3.263; 电压14(V): 3.267; 电压15(V): 3.262; 电压16(V): 3.252; 温度1(℃): 26; 温度2(℃): 26; 温度3(℃): 25; 温度4(℃): 0 | 56 | 39
1752 | 2025-04-16 15:34:53 |  | 放电 | 140分钟 | 0分钟 | 2 | 72% | 143.448 | 199.96 | 200 | 0分钟 | 0分钟 |  |  | 52.148 | -61.084 A | 3.259 | 3.267 | 3.21 | 56mV | ON | ON | 电压1(V): 3.267; 电压2(V): 3.262; 电压3(V): 3.264; 电压4(V): 3.257; 电压5(V): 3.256; 电压6(V): 3.21; 电压7(V): 3.259; 电压8(V): 3.267; 电压9(V): 3.267; 电压10(V): 3.267; 电压11(V): 3.267; 电压12(V): 3.261; 电压13(V): 3.264; 电压14(V): 3.267; 电压15(V): 3.261; 电压16(V): 3.252; 温度1(℃): 25; 温度2(℃): 26; 温度3(℃): 25; 温度4(℃): 0 | 54 | 37
1753 | 2025-04-16 15:34:55 |  | 放电 | 140分钟 | 0分钟 | 2 | 72% | 143.414 | 199.96 | 200 | 0分钟 | 0分钟 |  |  | 52.151 | -61.090 A | 3.259 | 3.268 | 3.21 | 57mV | ON | ON | 电压1(V): 3.267; 电压2(V): 3.263; 电压3(V): 3.264; 电压4(V): 3.257; 电压5(V): 3.256; 电压6(V): 3.21; 电压7(V): 3.259; 电压8(V): 3.267; 电压9(V): 3.267; 电压10(V): 3.267; 电压11(V): 3.268; 电压12(V): 3.261; 电压13(V): 3.264; 电压14(V): 3.267; 电压15(V): 3.262; 电压16(V): 3.252; 温度1(℃): 25; 温度2(℃): 26; 温度3(℃): 25; 温度4(℃): 0 | 55 | 38
1754 | 2025-04-16 15:34:57 |  | 放电 | 140分钟 | 0分钟 | 2 | 72% | 143.38 | 199.96 | 200 | 0分钟 | 0分钟 |  |  | 52.15 | -61.090 A | 3.259 | 3.268 | 3.21 | 57mV | ON | ON | 电压1(V): 3.267; 电压2(V): 3.262; 电压3(V): 3.264; 电压4(V): 3.257; 电压5(V): 3.256; 电压6(V): 3.21; 电压7(V): 3.259; 电压8(V): 3.267; 电压9(V): 3.267; 电压10(V): 3.267; 电压11(V): 3.268; 电压12(V): 3.261; 电压13(V): 3.264; 电压14(V): 3.267; 电压15(V): 3.262; 电压16(V): 3.252; 温度1(℃): 26; 温度2(℃): 26; 温度3(℃): 25; 温度4(℃): 0 | 55 | 40
1755 | 2025-04-16 15:34:59 |  | 放电 | 140分钟 | 0分钟 | 2 | 72% | 143.346 | 199.96 | 200 | 0分钟 | 0分钟 |  |  | 52.151 | -61.102 A | 3.259 | 3.267 | 3.21 | 56mV | ON | ON | 电压1(V): 3.267; 电压2(V): 3.263; 电压3(V): 3.264; 电压4(V): 3.257; 电压5(V): 3.257; 电压6(V): 3.21; 电压7(V): 3.259; 电压8(V): 3.267; 电压9(V): 3.267; 电压10(V): 3.267; 电压11(V): 3.267; 电压12(V): 3.261; 电压13(V): 3.264; 电压14(V): 3.267; 电压15(V): 3.262; 电压16(V): 3.252; 温度1(℃): 26; 温度2(℃): 26; 温度3(℃): 25; 温度4(℃): 0 | 56 | 36
1756 | 2025-04-16 15:35:01 |  | 放电 | 140分钟 | 0分钟 | 2 | 72% | 143.312 | 199.96 | 200 | 0分钟 | 0分钟 |  |  | 52.148 | -61.100 A | 3.259 | 3.267 | 3.21 | 56mV | ON | ON | 电压1(V): 3.267; 电压2(V): 3.262; 电压3(V): 3.264; 电压4(V): 3.257; 电压5(V): 3.256; 电压6(V): 3.21; 电压7(V): 3.259; 电压8(V): 3.267; 电压9(V): 3.267; 电压10(V): 3.267; 电压11(V): 3.267; 电压12(V): 3.261; 电压13(V): 3.263; 电压14(V): 3.267; 电压15(V): 3.262; 电压16(V): 3.252; 温度1(℃): 26; 温度2(℃): 26; 温度3(℃): 25; 温度4(℃): 0 | 55 | 36
1757 | 2025-04-16 15:35:03 |  | 放电 | 140分钟 | 0分钟 | 2 | 72% | 143.278 | 199.96 | 200 | 0分钟 | 0分钟 |  |  | 52.149 | -61.118 A | 3.259 | 3.267 | 3.21 | 56mV | ON | ON | 电压1(V): 3.267; 电压2(V): 3.262; 电压3(V): 3.264; 电压4(V): 3.257; 电压5(V): 3.256; 电压6(V): 3.21; 电压7(V): 3.259; 电压8(V): 3.267; 电压9(V): 3.267; 电压10(V): 3.267; 电压11(V): 3.267; 电压12(V): 3.261; 电压13(V): 3.264; 电压14(V): 3.267; 电压15(V): 3.262; 电压16(V): 3.252; 温度1(℃): 26; 温度2(℃): 26; 温度3(℃): 25; 温度4(℃): 0 | 55 | 40
1758 | 2025-04-16 15:35:05 |  | 放电 | 140分钟 | 0分钟 | 2 | 72% | 143.244 | 199.96 | 200 | 0分钟 | 0分钟 |  |  | 52.151 | -61.090 A | 3.259 | 3.268 | 3.21 | 57mV | ON | ON | 电压1(V): 3.267; 电压2(V): 3.263; 电压3(V): 3.264; 电压4(V): 3.257; 电压5(V): 3.256; 电压6(V): 3.21; 电压7(V): 3.259; 电压8(V): 3.267; 电压9(V): 3.267; 电压10(V): 3.267; 电压11(V): 3.268; 电压12(V): 3.261; 电压13(V): 3.264; 电压14(V): 3.267; 电压15(V): 3.262; 电压16(V): 3.252; 温度1(℃): 26; 温度2(℃): 26; 温度3(℃): 25; 温度4(℃): 0 | 55 | 40
1759 | 2025-04-16 15:35:07 |  | 放电 | 140分钟 | 0分钟 | 2 | 72% | 143.21 | 199.96 | 200 | 0分钟 | 0分钟 |  |  | 52.148 | -61.106 A | 3.259 | 3.268 | 3.21 | 57mV | ON | ON | 电压1(V): 3.267; 电压2(V): 3.263; 电压3(V): 3.264; 电压4(V): 3.257; 电压5(V): 3.256; 电压6(V): 3.21; 电压7(V): 3.258; 电压8(V): 3.267; 电压9(V): 3.268; 电压10(V): 3.267; 电压11(V): 3.267; 电压12(V): 3.26; 电压13(V): 3.264; 电压14(V): 3.267; 电压15(V): 3.261; 电压16(V): 3.252; 温度1(℃): 26; 温度2(℃): 26; 温度3(℃): 25; 温度4(℃): 0 | 55 | 39
1760 | 2025-04-16 15:35:09 |  | 放电 | 140分钟 | 0分钟 | 2 | 72% | 143.177 | 199.96 | 200 | 0分钟 | 0分钟 |  |  | 52.147 | -61.087 A | 3.259 | 3.267 | 3.21 | 56mV | ON | ON | 电压1(V): 3.267; 电压2(V): 3.262; 电压3(V): 3.264; 电压4(V): 3.257; 电压5(V): 3.256; 电压6(V): 3.21; 电压7(V): 3.258; 电压8(V): 3.267; 电压9(V): 3.267; 电压10(V): 3.266; 电压11(V): 3.267; 电压12(V): 3.261; 电压13(V): 3.264; 电压14(V): 3.267; 电压15(V): 3.261; 电压16(V): 3.253; 温度1(℃): 26; 温度2(℃): 26; 温度3(℃): 25; 温度4(℃): 0 | 55 | 40
1761 | 2025-04-16 15:35:11 |  | 放电 | 140分钟 | 0分钟 | 2 | 72% | 143.143 | 199.96 | 200 | 0分钟 | 0分钟 |  |  | 52.149 | -61.103 A | 3.259 | 3.268 | 3.21 | 57mV | ON | ON | 电压1(V): 3.267; 电压2(V): 3.262; 电压3(V): 3.264; 电压4(V): 3.257; 电压5(V): 3.256; 电压6(V): 3.21; 电压7(V): 3.259; 电压8(V): 3.268; 电压9(V): 3.267; 电压10(V): 3.266; 电压11(V): 3.268; 电压12(V): 3.261; 电压13(V): 3.263; 电压14(V): 3.267; 电压15(V): 3.262; 电压16(V): 3.252; 温度1(℃): 25; 温度2(℃): 26; 温度3(℃): 25; 温度4(℃): 0 | 55 | 40
1762 | 2025-04-16 15:35:13 |  | 放电 | 140分钟 | 0分钟 | 2 | 72% | 143.109 | 199.96 | 200 | 0分钟 | 0分钟 |  |  | 52.147 | -61.109 A | 3.259 | 3.268 | 3.21 | 57mV | ON | ON | 电压1(V): 3.267; 电压2(V): 3.262; 电压3(V): 3.263; 电压4(V): 3.257; 电压5(V): 3.256; 电压6(V): 3.21; 电压7(V): 3.259; 电压8(V): 3.267; 电压9(V): 3.267; 电压10(V): 3.267; 电压11(V): 3.267; 电压12(V): 3.261; 电压13(V): 3.263; 电压14(V): 3.268; 电压15(V): 3.261; 电压16(V): 3.252; 温度1(℃): 25; 温度2(℃): 26; 温度3(℃): 25; 温度4(℃): 0 | 55 | 38
1763 | 2025-04-16 15:35:15 |  | 放电 | 140分钟 | 0分钟 | 2 | 72% | 143.075 | 199.96 | 200 | 0分钟 | 0分钟 |  |  | 52.142 | -61.078 A | 3.258 | 3.267 | 3.21 | 56mV | ON | ON | 电压1(V): 3.266; 电压2(V): 3.262; 电压3(V): 3.263; 电压4(V): 3.257; 电压5(V): 3.256; 电压6(V): 3.21; 电压7(V): 3.258; 电压8(V): 3.267; 电压9(V): 3.267; 电压10(V): 3.266; 电压11(V): 3.267; 电压12(V): 3.26; 电压13(V): 3.263; 电压14(V): 3.267; 电压15(V): 3.261; 电压16(V): 3.252; 温度1(℃): 25; 温度2(℃): 26; 温度3(℃): 25; 温度4(℃): 0 | 55 | 36
1764 | 2025-04-16 15:35:17 |  | 放电 | 140分钟 | 0分钟 | 2 | 72% | 143.041 | 199.96 | 200 | 0分钟 | 0分钟 |  |  | 52.142 | -61.096 A | 3.258 | 3.267 | 3.21 | 56mV | ON | ON | 电压1(V): 3.266; 电压2(V): 3.262; 电压3(V): 3.264; 电压4(V): 3.256; 电压5(V): 3.256; 电压6(V): 3.21; 电压7(V): 3.258; 电压8(V): 3.267; 电压9(V): 3.267; 电压10(V): 3.266; 电压11(V): 3.267; 电压12(V): 3.26; 电压13(V): 3.263; 电压14(V): 3.267; 电压15(V): 3.261; 电压16(V): 3.252; 温度1(℃): 25; 温度2(℃): 26; 温度3(℃): 25; 温度4(℃): 0 | 55 | 39
1765 | 2025-04-16 15:35:19 |  | 放电 | 140分钟 | 0分钟 | 2 | 72% | 143.007 | 199.96 | 200 | 0分钟 | 0分钟 |  |  | 52.142 | -61.108 A | 3.258 | 3.267 | 3.21 | 56mV | ON | ON | 电压1(V): 3.267; 电压2(V): 3.262; 电压3(V): 3.263; 电压4(V): 3.256; 电压5(V): 3.256; 电压6(V): 3.21; 电压7(V): 3.258; 电压8(V): 3.267; 电压9(V): 3.267; 电压10(V): 3.266; 电压11(V): 3.267; 电压12(V): 3.26; 电压13(V): 3.263; 电压14(V): 3.267; 电压15(V): 3.261; 电压16(V): 3.252; 温度1(℃): 25; 温度2(℃): 26; 温度3(℃): 25; 温度4(℃): 0 | 55 | 39
1766 | 2025-04-16 15:35:21 |  | 放电 | 140分钟 | 0分钟 | 2 | 72% | 142.973 | 199.96 | 200 | 0分钟 | 0分钟 |  |  | 52.141 | -61.109 A | 3.258 | 3.267 | 3.21 | 56mV | ON | ON | 电压1(V): 3.266; 电压2(V): 3.262; 电压3(V): 3.263; 电压4(V): 3.256; 电压5(V): 3.256; 电压6(V): 3.21; 电压7(V): 3.258; 电压8(V): 3.267; 电压9(V): 3.267; 电压10(V): 3.266; 电压11(V): 3.267; 电压12(V): 3.26; 电压13(V): 3.263; 电压14(V): 3.267; 电压15(V): 3.261; 电压16(V): 3.252; 温度1(℃): 25; 温度2(℃): 26; 温度3(℃): 25; 温度4(℃): 0 | 55 | 36
1767 | 2025-04-16 15:35:23 |  | 放电 | 140分钟 | 0分钟 | 2 | 72% | 142.939 | 199.96 | 200 | 0分钟 | 0分钟 |  |  | 52.141 | -61.099 A | 3.258 | 3.267 | 3.21 | 56mV | ON | ON | 电压1(V): 3.266; 电压2(V): 3.262; 电压3(V): 3.263; 电压4(V): 3.256; 电压5(V): 3.256; 电压6(V): 3.21; 电压7(V): 3.258; 电压8(V): 3.267; 电压9(V): 3.267; 电压10(V): 3.266; 电压11(V): 3.267; 电压12(V): 3.26; 电压13(V): 3.263; 电压14(V): 3.267; 电压15(V): 3.261; 电压16(V): 3.252; 温度1(℃): 25; 温度2(℃): 25; 温度3(℃): 25; 温度4(℃): 0 | 55 | 38
1768 | 2025-04-16 15:35:25 |  | 放电 | 140分钟 | 0分钟 | 2 | 72% | 142.905 | 199.96 | 200 | 0分钟 | 0分钟 |  |  | 52.14 | -61.096 A | 3.258 | 3.267 | 3.21 | 56mV | ON | ON | 电压1(V): 3.266; 电压2(V): 3.262; 电压3(V): 3.263; 电压4(V): 3.256; 电压5(V): 3.255; 电压6(V): 3.21; 电压7(V): 3.258; 电压8(V): 3.267; 电压9(V): 3.267; 电压10(V): 3.266; 电压11(V): 3.267; 电压12(V): 3.26; 电压13(V): 3.263; 电压14(V): 3.267; 电压15(V): 3.261; 电压16(V): 3.252; 温度1(℃): 25; 温度2(℃): 25; 温度3(℃): 25; 温度4(℃): 0 | 55 | 39
1769 | 2025-04-16 15:35:27 |  | 放电 | 140分钟 | 0分钟 | 2 | 72% | 142.871 | 199.96 | 200 | 0分钟 | 0分钟 |  |  | 52.14 | -61.109 A | 3.258 | 3.267 | 3.21 | 56mV | ON | ON | 电压1(V): 3.266; 电压2(V): 3.262; 电压3(V): 3.263; 电压4(V): 3.256; 电压5(V): 3.256; 电压6(V): 3.21; 电压7(V): 3.258; 电压8(V): 3.267; 电压9(V): 3.266; 电压10(V): 3.266; 电压11(V): 3.267; 电压12(V): 3.26; 电压13(V): 3.263; 电压14(V): 3.267; 电压15(V): 3.261; 电压16(V): 3.252; 温度1(℃): 25; 温度2(℃): 25; 温度3(℃): 25; 温度4(℃): 0 | 55 | 40
1770 | 2025-04-16 15:35:29 |  | 放电 | 140分钟 | 0分钟 | 2 | 72% | 142.837 | 199.96 | 200 | 0分钟 | 0分钟 |  |  | 52.14 | -61.106 A | 3.258 | 3.267 | 3.21 | 56mV | ON | ON | 电压1(V): 3.266; 电压2(V): 3.262; 电压3(V): 3.263; 电压4(V): 3.256; 电压5(V): 3.256; 电压6(V): 3.21; 电压7(V): 3.258; 电压8(V): 3.266; 电压9(V): 3.267; 电压10(V): 3.266; 电压11(V): 3.267; 电压12(V): 3.26; 电压13(V): 3.263; 电压14(V): 3.267; 电压15(V): 3.261; 电压16(V): 3.252; 温度1(℃): 25; 温度2(℃): 25; 温度3(℃): 25; 温度4(℃): 0 | 55 | 37
1771 | 2025-04-16 15:35:31 |  | 放电 | 140分钟 | 0分钟 | 2 | 72% | 142.803 | 199.96 | 200 | 0分钟 | 0分钟 |  |  | 52.139 | -61.106 A | 3.258 | 3.267 | 3.21 | 56mV | ON | ON | 电压1(V): 3.266; 电压2(V): 3.262; 电压3(V): 3.263; 电压4(V): 3.256; 电压5(V): 3.256; 电压6(V): 3.21; 电压7(V): 3.258; 电压8(V): 3.266; 电压9(V): 3.267; 电压10(V): 3.266; 电压11(V): 3.267; 电压12(V): 3.26; 电压13(V): 3.263; 电压14(V): 3.266; 电压15(V): 3.261; 电压16(V): 3.252; 温度1(℃): 25; 温度2(℃): 25; 温度3(℃): 25; 温度4(℃): 0 | 55 | 37
1772 | 2025-04-16 15:35:33 |  | 放电 | 140分钟 | 0分钟 | 2 | 72% | 142.769 | 199.96 | 200 | 0分钟 | 0分钟 |  |  | 52.138 | -61.102 A | 3.258 | 3.267 | 3.21 | 56mV | ON | ON | 电压1(V): 3.266; 电压2(V): 3.262; 电压3(V): 3.263; 电压4(V): 3.256; 电压5(V): 3.256; 电压6(V): 3.21; 电压7(V): 3.258; 电压8(V): 3.266; 电压9(V): 3.267; 电压10(V): 3.266; 电压11(V): 3.267; 电压12(V): 3.26; 电压13(V): 3.263; 电压14(V): 3.266; 电压15(V): 3.261; 电压16(V): 3.251; 温度1(℃): 25; 温度2(℃): 25; 温度3(℃): 25; 温度4(℃): 0 | 55 | 40
1773 | 2025-04-16 15:35:35 |  | 放电 | 140分钟 | 0分钟 | 2 | 72% | 142.735 | 199.96 | 200 | 0分钟 | 0分钟 |  |  | 52.135 | -61.093 A | 3.258 | 3.267 | 3.21 | 56mV | ON | ON | 电压1(V): 3.266; 电压2(V): 3.261; 电压3(V): 3.263; 电压4(V): 3.256; 电压5(V): 3.255; 电压6(V): 3.21; 电压7(V): 3.258; 电压8(V): 3.266; 电压9(V): 3.266; 电压10(V): 3.266; 电压11(V): 3.267; 电压12(V): 3.26; 电压13(V): 3.263; 电压14(V): 3.266; 电压15(V): 3.261; 电压16(V): 3.251; 温度1(℃): 25; 温度2(℃): 25; 温度3(℃): 25; 温度4(℃): 0 | 55 | 39
1774 | 2025-04-16 15:35:37 |  | 放电 | 140分钟 | 0分钟 | 2 | 72% | 142.701 | 199.96 | 200 | 0分钟 | 0分钟 |  |  | 52.138 | -61.102 A | 3.258 | 3.267 | 3.21 | 56mV | ON | ON | 电压1(V): 3.266; 电压2(V): 3.262; 电压3(V): 3.263; 电压4(V): 3.256; 电压5(V): 3.255; 电压6(V): 3.21; 电压7(V): 3.258; 电压8(V): 3.267; 电压9(V): 3.267; 电压10(V): 3.266; 电压11(V): 3.267; 电压12(V): 3.26; 电压13(V): 3.263; 电压14(V): 3.266; 电压15(V): 3.261; 电压16(V): 3.251; 温度1(℃): 25; 温度2(℃): 25; 温度3(℃): 25; 温度4(℃): 0 | 55 | 37
1775 | 2025-04-16 15:35:39 |  | 放电 | 140分钟 | 0分钟 | 2 | 72% | 142.667 | 199.96 | 200 | 0分钟 | 0分钟 |  |  | 52.139 | -61.102 A | 3.258 | 3.267 | 3.21 | 56mV | ON | ON | 电压1(V): 3.266; 电压2(V): 3.262; 电压3(V): 3.263; 电压4(V): 3.256; 电压5(V): 3.256; 电压6(V): 3.21; 电压7(V): 3.258; 电压8(V): 3.267; 电压9(V): 3.266; 电压10(V): 3.266; 电压11(V): 3.267; 电压12(V): 3.26; 电压13(V): 3.263; 电压14(V): 3.267; 电压15(V): 3.261; 电压16(V): 3.251; 温度1(℃): 25; 温度2(℃): 25; 温度3(℃): 25; 温度4(℃): 0 | 55 | 37
1776 | 2025-04-16 15:35:41 |  | 放电 | 140分钟 | 0分钟 | 2 | 72% | 142.633 | 199.96 | 200 | 0分钟 | 0分钟 |  |  | 52.135 | -61.106 A | 3.258 | 3.266 | 3.21 | 55mV | ON | ON | 电压1(V): 3.266; 电压2(V): 3.261; 电压3(V): 3.263; 电压4(V): 3.256; 电压5(V): 3.256; 电压6(V): 3.21; 电压7(V): 3.258; 电压8(V): 3.266; 电压9(V): 3.266; 电压10(V): 3.266; 电压11(V): 3.266; 电压12(V): 3.26; 电压13(V): 3.263; 电压14(V): 3.266; 电压15(V): 3.261; 电压16(V): 3.251; 温度1(℃): 25; 温度2(℃): 25; 温度3(℃): 25; 温度4(℃): 0 | 56 | 40
1777 | 2025-04-16 15:35:43 |  | 放电 | 139分钟 | 0分钟 | 2 | 72% | 142.599 | 199.96 | 200 | 0分钟 | 0分钟 |  |  | 52.136 | -61.111 A | 3.258 | 3.267 | 3.21 | 56mV | ON | ON | 电压1(V): 3.266; 电压2(V): 3.262; 电压3(V): 3.263; 电压4(V): 3.256; 电压5(V): 3.255; 电压6(V): 3.21; 电压7(V): 3.258; 电压8(V): 3.266; 电压9(V): 3.266; 电压10(V): 3.266; 电压11(V): 3.267; 电压12(V): 3.26; 电压13(V): 3.263; 电压14(V): 3.266; 电压15(V): 3.261; 电压16(V): 3.251; 温度1(℃): 25; 温度2(℃): 25; 温度3(℃): 25; 温度4(℃): 0 | 55 | 39
1778 | 2025-04-16 15:35:45 |  | 放电 | 139分钟 | 0分钟 | 2 | 72% | 142.565 | 199.96 | 200 | 0分钟 | 0分钟 |  |  | 52.138 | -61.103 A | 3.258 | 3.267 | 3.21 | 56mV | ON | ON | 电压1(V): 3.266; 电压2(V): 3.262; 电压3(V): 3.263; 电压4(V): 3.256; 电压5(V): 3.256; 电压6(V): 3.21; 电压7(V): 3.257; 电压8(V): 3.266; 电压9(V): 3.267; 电压10(V): 3.266; 电压11(V): 3.267; 电压12(V): 3.26; 电压13(V): 3.263; 电压14(V): 3.267; 电压15(V): 3.261; 电压16(V): 3.251; 温度1(℃): 25; 温度2(℃): 25; 温度3(℃): 25; 温度4(℃): 0 | 55 | 37
1779 | 2025-04-16 15:35:47 |  | 放电 | 139分钟 | 0分钟 | 2 | 72% | 142.532 | 199.96 | 200 | 0分钟 | 0分钟 |  |  | 52.139 | -61.091 A | 3.258 | 3.267 | 3.21 | 56mV | ON | ON | 电压1(V): 3.266; 电压2(V): 3.262; 电压3(V): 3.263; 电压4(V): 3.256; 电压5(V): 3.256; 电压6(V): 3.21; 电压7(V): 3.258; 电压8(V): 3.266; 电压9(V): 3.267; 电压10(V): 3.266; 电压11(V): 3.267; 电压12(V): 3.26; 电压13(V): 3.263; 电压14(V): 3.266; 电压15(V): 3.261; 电压16(V): 3.252; 温度1(℃): 25; 温度2(℃): 25; 温度3(℃): 25; 温度4(℃): 0 | 56 | 42
1780 | 2025-04-16 15:35:49 |  | 放电 | 139分钟 | 0分钟 | 2 | 72% | 142.498 | 199.96 | 200 | 0分钟 | 0分钟 |  |  | 52.136 | -61.112 A | 3.258 | 3.267 | 3.209 | 57mV | ON | ON | 电压1(V): 3.266; 电压2(V): 3.261; 电压3(V): 3.263; 电压4(V): 3.256; 电压5(V): 3.255; 电压6(V): 3.209; 电压7(V): 3.258; 电压8(V): 3.267; 电压9(V): 3.266; 电压10(V): 3.266; 电压11(V): 3.267; 电压12(V): 3.26; 电压13(V): 3.263; 电压14(V): 3.266; 电压15(V): 3.261; 电压16(V): 3.252; 温度1(℃): 25; 温度2(℃): 25; 温度3(℃): 25; 温度4(℃): 0 | 55 | 40
1781 | 2025-04-16 15:35:51 |  | 放电 | 139分钟 | 0分钟 | 2 | 72% | 142.464 | 199.96 | 200 | 0分钟 | 0分钟 |  |  | 52.132 | -61.097 A | 3.258 | 3.266 | 3.209 | 56mV | ON | ON | 电压1(V): 3.266; 电压2(V): 3.262; 电压3(V): 3.262; 电压4(V): 3.256; 电压5(V): 3.255; 电压6(V): 3.209; 电压7(V): 3.258; 电压8(V): 3.266; 电压9(V): 3.266; 电压10(V): 3.266; 电压11(V): 3.266; 电压12(V): 3.26; 电压13(V): 3.262; 电压14(V): 3.266; 电压15(V): 3.261; 电压16(V): 3.251; 温度1(℃): 25; 温度2(℃): 25; 温度3(℃): 25; 温度4(℃): 0 | 56 | 37
1782 | 2025-04-16 15:35:53 |  | 放电 | 139分钟 | 0分钟 | 2 | 72% | 142.43 | 199.96 | 200 | 0分钟 | 0分钟 |  |  | 52.128 | -61.102 A | 3.258 | 3.266 | 3.209 | 56mV | ON | ON | 电压1(V): 3.266; 电压2(V): 3.261; 电压3(V): 3.262; 电压4(V): 3.255; 电压5(V): 3.255; 电压6(V): 3.209; 电压7(V): 3.257; 电压8(V): 3.266; 电压9(V): 3.266; 电压10(V): 3.266; 电压11(V): 3.266; 电压12(V): 3.26; 电压13(V): 3.262; 电压14(V): 3.266; 电压15(V): 3.26; 电压16(V): 3.251; 温度1(℃): 25; 温度2(℃): 25; 温度3(℃): 25; 温度4(℃): 0 | 56 | 36
1783 | 2025-04-16 15:35:55 |  | 放电 | 139分钟 | 0分钟 | 2 | 72% | 142.396 | 199.96 | 200 | 0分钟 | 0分钟 |  |  | 52.13 | -61.112 A | 3.258 | 3.266 | 3.209 | 56mV | ON | ON | 电压1(V): 3.266; 电压2(V): 3.261; 电压3(V): 3.263; 电压4(V): 3.256; 电压5(V): 3.255; 电压6(V): 3.209; 电压7(V): 3.258; 电压8(V): 3.266; 电压9(V): 3.266; 电压10(V): 3.266; 电压11(V): 3.266; 电压12(V): 3.259; 电压13(V): 3.262; 电压14(V): 3.266; 电压15(V): 3.26; 电压16(V): 3.251; 温度1(℃): 25; 温度2(℃): 25; 温度3(℃): 25; 温度4(℃): 0 | 55 | 38
1784 | 2025-04-16 15:35:57 |  | 放电 | 139分钟 | 0分钟 | 2 | 72% | 142.362 | 199.96 | 200 | 0分钟 | 0分钟 |  |  | 52.129 | -61.108 A | 3.258 | 3.266 | 3.209 | 56mV | ON | ON | 电压1(V): 3.266; 电压2(V): 3.262; 电压3(V): 3.262; 电压4(V): 3.256; 电压5(V): 3.255; 电压6(V): 3.209; 电压7(V): 3.258; 电压8(V): 3.266; 电压9(V): 3.266; 电压10(V): 3.265; 电压11(V): 3.266; 电压12(V): 3.259; 电压13(V): 3.262; 电压14(V): 3.266; 电压15(V): 3.26; 电压16(V): 3.251; 温度1(℃): 25; 温度2(℃): 25; 温度3(℃): 25; 温度4(℃): 0 | 56 | 37
1785 | 2025-04-16 15:35:59 |  | 放电 | 139分钟 | 0分钟 | 2 | 72% | 142.328 | 199.96 | 200 | 0分钟 | 0分钟 |  |  | 52.128 | -61.109 A | 3.258 | 3.266 | 3.209 | 56mV | ON | ON | 电压1(V): 3.266; 电压2(V): 3.261; 电压3(V): 3.262; 电压4(V): 3.255; 电压5(V): 3.255; 电压6(V): 3.209; 电压7(V): 3.257; 电压8(V): 3.266; 电压9(V): 3.266; 电压10(V): 3.265; 电压11(V): 3.266; 电压12(V): 3.26; 电压13(V): 3.263; 电压14(V): 3.266; 电压15(V): 3.26; 电压16(V): 3.251; 温度1(℃): 25; 温度2(℃): 25; 温度3(℃): 25; 温度4(℃): 0 | 56 | 38
1786 | 2025-04-16 15:36:01 |  | 放电 | 139分钟 | 0分钟 | 2 | 72% | 142.294 | 199.96 | 200 | 0分钟 | 0分钟 |  |  | 52.125 | -61.120 A | 3.257 | 3.266 | 3.209 | 56mV | ON | ON | 电压1(V): 3.265; 电压2(V): 3.261; 电压3(V): 3.262; 电压4(V): 3.255; 电压5(V): 3.255; 电压6(V): 3.209; 电压7(V): 3.257; 电压8(V): 3.266; 电压9(V): 3.266; 电压10(V): 3.265; 电压11(V): 3.266; 电压12(V): 3.259; 电压13(V): 3.262; 电压14(V): 3.266; 电压15(V): 3.26; 电压16(V): 3.251; 温度1(℃): 25; 温度2(℃): 25; 温度3(℃): 25; 温度4(℃): 0 | 56 | 39
1787 | 2025-04-16 15:36:03 |  | 放电 | 139分钟 | 0分钟 | 2 | 72% | 142.277 | 199.96 | 200 | 0分钟 | 0分钟 |  |  | 52.125 | -61.099 A | 3.257 | 3.266 | 3.209 | 56mV | ON | ON | 电压1(V): 3.265; 电压2(V): 3.261; 电压3(V): 3.262; 电压4(V): 3.255; 电压5(V): 3.255; 电压6(V): 3.209; 电压7(V): 3.257; 电压8(V): 3.266; 电压9(V): 3.266; 电压10(V): 3.265; 电压11(V): 3.266; 电压12(V): 3.259; 电压13(V): 3.262; 电压14(V): 3.266; 电压15(V): 3.26; 电压16(V): 3.251; 温度1(℃): 25; 温度2(℃): 25; 温度3(℃): 25; 温度4(℃): 0 | 55 | 39
1788 | 2025-04-16 15:36:05 |  | 放电 | 139分钟 | 0分钟 | 2 | 72% | 142.243 | 199.96 | 200 | 0分钟 | 0分钟 |  |  | 52.127 | -61.121 A | 3.257 | 3.266 | 3.209 | 56mV | ON | ON | 电压1(V): 3.266; 电压2(V): 3.261; 电压3(V): 3.262; 电压4(V): 3.255; 电压5(V): 3.255; 电压6(V): 3.209; 电压7(V): 3.257; 电压8(V): 3.266; 电压9(V): 3.266; 电压10(V): 3.266; 电压11(V): 3.266; 电压12(V): 3.259; 电压13(V): 3.262; 电压14(V): 3.266; 电压15(V): 3.26; 电压16(V): 3.251; 温度1(℃): 25; 温度2(℃): 25; 温度3(℃): 25; 温度4(℃): 0 | 55 | 38
1789 | 2025-04-16 15:36:07 |  | 放电 | 139分钟 | 0分钟 | 2 | 72% | 142.209 | 199.96 | 200 | 0分钟 | 0分钟 |  |  | 52.126 | -61.118 A | 3.257 | 3.266 | 3.209 | 56mV | ON | ON | 电压1(V): 3.266; 电压2(V): 3.261; 电压3(V): 3.262; 电压4(V): 3.255; 电压5(V): 3.255; 电压6(V): 3.209; 电压7(V): 3.257; 电压8(V): 3.266; 电压9(V): 3.266; 电压10(V): 3.265; 电压11(V): 3.266; 电压12(V): 3.259; 电压13(V): 3.262; 电压14(V): 3.266; 电压15(V): 3.26; 电压16(V): 3.251; 温度1(℃): 25; 温度2(℃): 25; 温度3(℃): 25; 温度4(℃): 0 | 55 | 40
1790 | 2025-04-16 15:36:09 |  | 放电 | 139分钟 | 0分钟 | 2 | 72% | 142.175 | 199.96 | 200 | 0分钟 | 0分钟 |  |  | 52.124 | -61.105 A | 3.257 | 3.266 | 3.209 | 56mV | ON | ON | 电压1(V): 3.265; 电压2(V): 3.261; 电压3(V): 3.262; 电压4(V): 3.255; 电压5(V): 3.255; 电压6(V): 3.209; 电压7(V): 3.257; 电压8(V): 3.265; 电压9(V): 3.266; 电压10(V): 3.265; 电压11(V): 3.266; 电压12(V): 3.259; 电压13(V): 3.262; 电压14(V): 3.266; 电压15(V): 3.26; 电压16(V): 3.251; 温度1(℃): 25; 温度2(℃): 25; 温度3(℃): 25; 温度4(℃): 0 | 56 | 37
1791 | 2025-04-16 15:36:11 |  | 放电 | 139分钟 | 0分钟 | 2 | 72% | 142.141 | 199.96 | 200 | 0分钟 | 0分钟 |  |  | 52.125 | -61.117 A | 3.257 | 3.266 | 3.209 | 56mV | ON | ON | 电压1(V): 3.266; 电压2(V): 3.261; 电压3(V): 3.262; 电压4(V): 3.255; 电压5(V): 3.255; 电压6(V): 3.209; 电压7(V): 3.257; 电压8(V): 3.265; 电压9(V): 3.266; 电压10(V): 3.265; 电压11(V): 3.266; 电压12(V): 3.259; 电压13(V): 3.262; 电压14(V): 3.266; 电压15(V): 3.26; 电压16(V): 3.251; 温度1(℃): 25; 温度2(℃): 25; 温度3(℃): 25; 温度4(℃): 0 | 55 | 37
1792 | 2025-04-16 15:36:13 |  | 放电 | 139分钟 | 0分钟 | 2 | 72% | 142.107 | 199.96 | 200 | 0分钟 | 0分钟 |  |  | 52.124 | -61.102 A | 3.257 | 3.266 | 3.209 | 56mV | ON | ON | 电压1(V): 3.265; 电压2(V): 3.261; 电压3(V): 3.262; 电压4(V): 3.255; 电压5(V): 3.255; 电压6(V): 3.209; 电压7(V): 3.257; 电压8(V): 3.265; 电压9(V): 3.266; 电压10(V): 3.265; 电压11(V): 3.266; 电压12(V): 3.259; 电压13(V): 3.262; 电压14(V): 3.266; 电压15(V): 3.26; 电压16(V): 3.251; 温度1(℃): 25; 温度2(℃): 25; 温度3(℃): 25; 温度4(℃): 0 | 55 | 39
1793 | 2025-04-16 15:36:15 |  | 放电 | 139分钟 | 0分钟 | 2 | 72% | 142.073 | 199.96 | 200 | 0分钟 | 0分钟 |  |  | 52.124 | -61.118 A | 3.257 | 3.266 | 3.209 | 56mV | ON | ON | 电压1(V): 3.265; 电压2(V): 3.261; 电压3(V): 3.262; 电压4(V): 3.255; 电压5(V): 3.255; 电压6(V): 3.209; 电压7(V): 3.257; 电压8(V): 3.265; 电压9(V): 3.266; 电压10(V): 3.266; 电压11(V): 3.266; 电压12(V): 3.259; 电压13(V): 3.262; 电压14(V): 3.265; 电压15(V): 3.26; 电压16(V): 3.251; 温度1(℃): 25; 温度2(℃): 25; 温度3(℃): 25; 温度4(℃): 0 | 55 | 38
1794 | 2025-04-16 15:36:17 |  | 放电 | 139分钟 | 0分钟 | 2 | 72% | 142.039 | 199.96 | 200 | 0分钟 | 0分钟 |  |  | 52.122 | -61.090 A | 3.257 | 3.266 | 3.209 | 56mV | ON | ON | 电压1(V): 3.265; 电压2(V): 3.261; 电压3(V): 3.262; 电压4(V): 3.255; 电压5(V): 3.255; 电压6(V): 3.209; 电压7(V): 3.257; 电压8(V): 3.265; 电压9(V): 3.265; 电压10(V): 3.265; 电压11(V): 3.266; 电压12(V): 3.259; 电压13(V): 3.262; 电压14(V): 3.266; 电压15(V): 3.26; 电压16(V): 3.25; 温度1(℃): 25; 温度2(℃): 25; 温度3(℃): 25; 温度4(℃): 0 | 55 | 40
1795 | 2025-04-16 15:36:19 |  | 放电 | 139分钟 | 0分钟 | 2 | 72% | 142.005 | 199.96 | 200 | 0分钟 | 0分钟 |  |  | 52.123 | -61.123 A | 3.257 | 3.266 | 3.209 | 56mV | ON | ON | 电压1(V): 3.266; 电压2(V): 3.261; 电压3(V): 3.262; 电压4(V): 3.255; 电压5(V): 3.255; 电压6(V): 3.209; 电压7(V): 3.257; 电压8(V): 3.265; 电压9(V): 3.266; 电压10(V): 3.265; 电压11(V): 3.266; 电压12(V): 3.259; 电压13(V): 3.262; 电压14(V): 3.265; 电压15(V): 3.26; 电压16(V): 3.25; 温度1(℃): 25; 温度2(℃): 25; 温度3(℃): 25; 温度4(℃): 0 | 56 | 39
1796 | 2025-04-16 15:36:21 |  | 放电 | 139分钟 | 0分钟 | 2 | 71% | 141.971 | 199.96 | 200 | 0分钟 | 0分钟 |  |  | 52.123 | -61.094 A | 3.257 | 3.266 | 3.209 | 56mV | ON | ON | 电压1(V): 3.265; 电压2(V): 3.261; 电压3(V): 3.262; 电压4(V): 3.255; 电压5(V): 3.255; 电压6(V): 3.209; 电压7(V): 3.257; 电压8(V): 3.266; 电压9(V): 3.265; 电压10(V): 3.265; 电压11(V): 3.266; 电压12(V): 3.259; 电压13(V): 3.262; 电压14(V): 3.266; 电压15(V): 3.26; 电压16(V): 3.25; 温度1(℃): 25; 温度2(℃): 25; 温度3(℃): 25; 温度4(℃): 0 | 56 | 40
1797 | 2025-04-16 15:36:23 |  | 放电 | 139分钟 | 0分钟 | 2 | 71% | 141.937 | 199.96 | 200 | 0分钟 | 0分钟 |  |  | 52.123 | -61.099 A | 3.257 | 3.266 | 3.209 | 56mV | ON | ON | 电压1(V): 3.265; 电压2(V): 3.261; 电压3(V): 3.262; 电压4(V): 3.255; 电压5(V): 3.255; 电压6(V): 3.209; 电压7(V): 3.258; 电压8(V): 3.265; 电压9(V): 3.265; 电压10(V): 3.265; 电压11(V): 3.266; 电压12(V): 3.259; 电压13(V): 3.262; 电压14(V): 3.265; 电压15(V): 3.26; 电压16(V): 3.251; 温度1(℃): 25; 温度2(℃): 25; 温度3(℃): 25; 温度4(℃): 0 | 56 | 39
1798 | 2025-04-16 15:36:25 |  | 放电 | 139分钟 | 0分钟 | 2 | 71% | 141.903 | 199.96 | 200 | 0分钟 | 0分钟 |  |  | 52.124 | -61.105 A | 3.257 | 3.266 | 3.209 | 56mV | ON | ON | 电压1(V): 3.265; 电压2(V): 3.261; 电压3(V): 3.262; 电压4(V): 3.255; 电压5(V): 3.255; 电压6(V): 3.209; 电压7(V): 3.257; 电压8(V): 3.265; 电压9(V): 3.266; 电压10(V): 3.266; 电压11(V): 3.266; 电压12(V): 3.259; 电压13(V): 3.262; 电压14(V): 3.266; 电压15(V): 3.26; 电压16(V): 3.25; 温度1(℃): 25; 温度2(℃): 25; 温度3(℃): 25; 温度4(℃): 0 | 55 | 37
1799 | 2025-04-16 15:36:27 |  | 放电 | 139分钟 | 0分钟 | 2 | 71% | 141.87 | 199.96 | 200 | 0分钟 | 0分钟 |  |  | 52.118 | -61.106 A | 3.257 | 3.265 | 3.209 | 55mV | ON | ON | 电压1(V): 3.265; 电压2(V): 3.26; 电压3(V): 3.262; 电压4(V): 3.255; 电压5(V): 3.254; 电压6(V): 3.209; 电压7(V): 3.257; 电压8(V): 3.265; 电压9(V): 3.265; 电压10(V): 3.265; 电压11(V): 3.265; 电压12(V): 3.259; 电压13(V): 3.262; 电压14(V): 3.265; 电压15(V): 3.26; 电压16(V): 3.25; 温度1(℃): 25; 温度2(℃): 25; 温度3(℃): 25; 温度4(℃): 0 | 55 | 37
1800 | 2025-04-16 15:36:29 |  | 放电 | 139分钟 | 0分钟 | 2 | 71% | 141.836 | 199.96 | 200 | 0分钟 | 0分钟 |  |  | 52.118 | -61.106 A | 3.257 | 3.265 | 3.209 | 55mV | ON | ON | 电压1(V): 3.265; 电压2(V): 3.26; 电压3(V): 3.262; 电压4(V): 3.255; 电压5(V): 3.254; 电压6(V): 3.209; 电压7(V): 3.257; 电压8(V): 3.265; 电压9(V): 3.265; 电压10(V): 3.265; 电压11(V): 3.265; 电压12(V): 3.259; 电压13(V): 3.262; 电压14(V): 3.265; 电压15(V): 3.26; 电压16(V): 3.25; 温度1(℃): 25; 温度2(℃): 25; 温度3(℃): 25; 温度4(℃): 0 | 55 | 47
1801 | 2025-04-16 15:36:31 |  | 放电 | 139分钟 | 0分钟 | 2 | 71% | 141.802 | 199.96 | 200 | 0分钟 | 0分钟 |  |  | 52.116 | -61.109 A | 3.257 | 3.266 | 3.208 | 58mV | ON | ON | 电压1(V): 3.265; 电压2(V): 3.26; 电压3(V): 3.262; 电压4(V): 3.254; 电压5(V): 3.254; 电压6(V): 3.208; 电压7(V): 3.256; 电压8(V): 3.265; 电压9(V): 3.265; 电压10(V): 3.265; 电压11(V): 3.266; 电压12(V): 3.259; 电压13(V): 3.262; 电压14(V): 3.265; 电压15(V): 3.26; 电压16(V): 3.25; 温度1(℃): 25; 温度2(℃): 25; 温度3(℃): 25; 温度4(℃): 0 | 56 | 37
1802 | 2025-04-16 15:36:33 |  | 放电 | 139分钟 | 0分钟 | 2 | 71% | 141.768 | 199.96 | 200 | 0分钟 | 0分钟 |  |  | 52.114 | -61.090 A | 3.257 | 3.265 | 3.208 | 57mV | ON | ON | 电压1(V): 3.265; 电压2(V): 3.26; 电压3(V): 3.262; 电压4(V): 3.255; 电压5(V): 3.254; 电压6(V): 3.208; 电压7(V): 3.256; 电压8(V): 3.265; 电压9(V): 3.265; 电压10(V): 3.265; 电压11(V): 3.265; 电压12(V): 3.258; 电压13(V): 3.261; 电压14(V): 3.265; 电压15(V): 3.26; 电压16(V): 3.25; 温度1(℃): 25; 温度2(℃): 25; 温度3(℃): 25; 温度4(℃): 0 | 55 | 40
1803 | 2025-04-16 15:36:35 |  | 放电 | 139分钟 | 0分钟 | 2 | 71% | 141.734 | 199.96 | 200 | 0分钟 | 0分钟 |  |  | 52.116 | -61.106 A | 3.257 | 3.265 | 3.209 | 55mV | ON | ON | 电压1(V): 3.265; 电压2(V): 3.26; 电压3(V): 3.262; 电压4(V): 3.255; 电压5(V): 3.255; 电压6(V): 3.209; 电压7(V): 3.257; 电压8(V): 3.265; 电压9(V): 3.265; 电压10(V): 3.265; 电压11(V): 3.265; 电压12(V): 3.258; 电压13(V): 3.261; 电压14(V): 3.265; 电压15(V): 3.259; 电压16(V): 3.25; 温度1(℃): 25; 温度2(℃): 25; 温度3(℃): 25; 温度4(℃): 0 | 56 | 39
1804 | 2025-04-16 15:36:37 |  | 放电 | 139分钟 | 0分钟 | 2 | 71% | 141.7 | 199.96 | 200 | 0分钟 | 0分钟 |  |  | 52.114 | -61.081 A | 3.257 | 3.265 | 3.208 | 57mV | ON | ON | 电压1(V): 3.265; 电压2(V): 3.26; 电压3(V): 3.262; 电压4(V): 3.255; 电压5(V): 3.254; 电压6(V): 3.208; 电压7(V): 3.256; 电压8(V): 3.265; 电压9(V): 3.265; 电压10(V): 3.265; 电压11(V): 3.265; 电压12(V): 3.258; 电压13(V): 3.261; 电压14(V): 3.265; 电压15(V): 3.26; 电压16(V): 3.25; 温度1(℃): 25; 温度2(℃): 25; 温度3(℃): 25; 温度4(℃): 0 | 56 | 37
1805 | 2025-04-16 15:36:39 |  | 放电 | 139分钟 | 0分钟 | 2 | 71% | 141.666 | 199.96 | 200 | 0分钟 | 0分钟 |  |  | 52.115 | -61.099 A | 3.257 | 3.265 | 3.208 | 57mV | ON | ON | 电压1(V): 3.265; 电压2(V): 3.26; 电压3(V): 3.262; 电压4(V): 3.255; 电压5(V): 3.254; 电压6(V): 3.208; 电压7(V): 3.257; 电压8(V): 3.265; 电压9(V): 3.265; 电压10(V): 3.265; 电压11(V): 3.265; 电压12(V): 3.258; 电压13(V): 3.261; 电压14(V): 3.265; 电压15(V): 3.26; 电压16(V): 3.25; 温度1(℃): 25; 温度2(℃): 25; 温度3(℃): 25; 温度4(℃): 0 | 56 | 39
1806 | 2025-04-16 15:36:42 |  | 放电 | 139分钟 | 0分钟 | 2 | 71% | 141.632 | 199.96 | 200 | 0分钟 | 0分钟 |  |  | 52.111 | -61.079 A | 3.256 | 3.265 | 3.208 | 57mV | ON | ON | 电压1(V): 3.265; 电压2(V): 3.26; 电压3(V): 3.261; 电压4(V): 3.254; 电压5(V): 3.254; 电压6(V): 3.208; 电压7(V): 3.257; 电压8(V): 3.265; 电压9(V): 3.265; 电压10(V): 3.264; 电压11(V): 3.265; 电压12(V): 3.258; 电压13(V): 3.261; 电压14(V): 3.265; 电压15(V): 3.259; 电压16(V): 3.25; 温度1(℃): 25; 温度2(℃): 25; 温度3(℃): 25; 温度4(℃): 0 | 56 | 40
1807 | 2025-04-16 15:36:44 |  | 放电 | 139分钟 | 0分钟 | 2 | 71% | 141.598 | 199.96 | 200 | 0分钟 | 0分钟 |  |  | 52.113 | -61.094 A | 3.257 | 3.265 | 3.208 | 57mV | ON | ON | 电压1(V): 3.265; 电压2(V): 3.26; 电压3(V): 3.262; 电压4(V): 3.254; 电压5(V): 3.254; 电压6(V): 3.208; 电压7(V): 3.256; 电压8(V): 3.265; 电压9(V): 3.265; 电压10(V): 3.265; 电压11(V): 3.265; 电压12(V): 3.258; 电压13(V): 3.261; 电压14(V): 3.265; 电压15(V): 3.26; 电压16(V): 3.25; 温度1(℃): 25; 温度2(℃): 25; 温度3(℃): 25; 温度4(℃): 0 | 57 | 40
1808 | 2025-04-16 15:36:46 |  | 放电 | 138分钟 | 0分钟 | 2 | 71% | 141.564 | 199.96 | 200 | 0分钟 | 0分钟 |  |  | 52.111 | -61.091 A | 3.256 | 3.265 | 3.208 | 57mV | ON | ON | 电压1(V): 3.265; 电压2(V): 3.261; 电压3(V): 3.261; 电压4(V): 3.254; 电压5(V): 3.254; 电压6(V): 3.208; 电压7(V): 3.256; 电压8(V): 3.265; 电压9(V): 3.265; 电压10(V): 3.264; 电压11(V): 3.265; 电压12(V): 3.258; 电压13(V): 3.261; 电压14(V): 3.265; 电压15(V): 3.259; 电压16(V): 3.25; 温度1(℃): 25; 温度2(℃): 25; 温度3(℃): 25; 温度4(℃): 0 | 56 | 40
1809 | 2025-04-16 15:36:48 |  | 放电 | 139分钟 | 0分钟 | 2 | 71% | 141.53 | 199.96 | 200 | 0分钟 | 0分钟 |  |  | 52.112 | -61.091 A | 3.257 | 3.265 | 3.208 | 57mV | ON | ON | 电压1(V): 3.265; 电压2(V): 3.26; 电压3(V): 3.262; 电压4(V): 3.254; 电压5(V): 3.254; 电压6(V): 3.208; 电压7(V): 3.256; 电压8(V): 3.265; 电压9(V): 3.265; 电压10(V): 3.265; 电压11(V): 3.265; 电压12(V): 3.258; 电压13(V): 3.261; 电压14(V): 3.265; 电压15(V): 3.259; 电压16(V): 3.25; 温度1(℃): 25; 温度2(℃): 25; 温度3(℃): 25; 温度4(℃): 0 | 56 | 39
1810 | 2025-04-16 15:36:50 |  | 放电 | 138分钟 | 0分钟 | 2 | 71% | 141.496 | 199.96 | 200 | 0分钟 | 0分钟 |  |  | 52.112 | -61.103 A | 3.257 | 3.265 | 3.208 | 57mV | ON | ON | 电压1(V): 3.265; 电压2(V): 3.26; 电压3(V): 3.261; 电压4(V): 3.254; 电压5(V): 3.254; 电压6(V): 3.208; 电压7(V): 3.257; 电压8(V): 3.265; 电压9(V): 3.265; 电压10(V): 3.265; 电压11(V): 3.265; 电压12(V): 3.258; 电压13(V): 3.261; 电压14(V): 3.265; 电压15(V): 3.259; 电压16(V): 3.25; 温度1(℃): 25; 温度2(℃): 25; 温度3(℃): 25; 温度4(℃): 0 | 56 | 41
1811 | 2025-04-16 15:36:52 |  | 放电 | 138分钟 | 0分钟 | 2 | 71% | 141.462 | 199.96 | 200 | 0分钟 | 0分钟 |  |  | 52.11 | -61.102 A | 3.256 | 3.265 | 3.208 | 57mV | ON | ON | 电压1(V): 3.265; 电压2(V): 3.26; 电压3(V): 3.261; 电压4(V): 3.254; 电压5(V): 3.254; 电压6(V): 3.208; 电压7(V): 3.256; 电压8(V): 3.265; 电压9(V): 3.265; 电压10(V): 3.264; 电压11(V): 3.265; 电压12(V): 3.258; 电压13(V): 3.261; 电压14(V): 3.265; 电压15(V): 3.259; 电压16(V): 3.25; 温度1(℃): 25; 温度2(℃): 25; 温度3(℃): 25; 温度4(℃): 0 | 57 | 38
1812 | 2025-04-16 15:36:54 |  | 放电 | 138分钟 | 0分钟 | 2 | 71% | 141.428 | 199.96 | 200 | 0分钟 | 0分钟 |  |  | 52.111 | -61.106 A | 3.256 | 3.265 | 3.208 | 57mV | ON | ON | 电压1(V): 3.265; 电压2(V): 3.26; 电压3(V): 3.261; 电压4(V): 3.254; 电压5(V): 3.254; 电压6(V): 3.208; 电压7(V): 3.256; 电压8(V): 3.265; 电压9(V): 3.265; 电压10(V): 3.265; 电压11(V): 3.265; 电压12(V): 3.258; 电压13(V): 3.261; 电压14(V): 3.265; 电压15(V): 3.259; 电压16(V): 3.25; 温度1(℃): 25; 温度2(℃): 25; 温度3(℃): 25; 温度4(℃): 0 | 56 | 40
1813 | 2025-04-16 15:36:56 |  | 放电 | 138分钟 | 0分钟 | 2 | 71% | 141.394 | 199.96 | 200 | 0分钟 | 0分钟 |  |  | 52.11 | -61.124 A | 3.256 | 3.265 | 3.208 | 57mV | ON | ON | 电压1(V): 3.265; 电压2(V): 3.26; 电压3(V): 3.261; 电压4(V): 3.254; 电压5(V): 3.254; 电压6(V): 3.208; 电压7(V): 3.256; 电压8(V): 3.265; 电压9(V): 3.265; 电压10(V): 3.264; 电压11(V): 3.265; 电压12(V): 3.258; 电压13(V): 3.261; 电压14(V): 3.265; 电压15(V): 3.259; 电压16(V): 3.25; 温度1(℃): 25; 温度2(℃): 25; 温度3(℃): 25; 温度4(℃): 0 | 56 | 39
1814 | 2025-04-16 15:36:58 |  | 放电 | 138分钟 | 0分钟 | 2 | 71% | 141.36 | 199.96 | 200 | 0分钟 | 0分钟 |  |  | 52.114 | -61.127 A | 3.257 | 3.265 | 3.208 | 57mV | ON | ON | 电压1(V): 3.264; 电压2(V): 3.26; 电压3(V): 3.262; 电压4(V): 3.255; 电压5(V): 3.254; 电压6(V): 3.208; 电压7(V): 3.257; 电压8(V): 3.265; 电压9(V): 3.265; 电压10(V): 3.265; 电压11(V): 3.265; 电压12(V): 3.258; 电压13(V): 3.261; 电压14(V): 3.265; 电压15(V): 3.26; 电压16(V): 3.25; 温度1(℃): 25; 温度2(℃): 25; 温度3(℃): 25; 温度4(℃): 0 | 56 | 39
1815 | 2025-04-16 15:37:00 |  | 放电 | 138分钟 | 0分钟 | 2 | 71% | 141.326 | 199.96 | 200 | 0分钟 | 0分钟 |  |  | 52.111 | -61.111 A | 3.256 | 3.265 | 3.208 | 57mV | ON | ON | 电压1(V): 3.264; 电压2(V): 3.26; 电压3(V): 3.262; 电压4(V): 3.254; 电压5(V): 3.253; 电压6(V): 3.208; 电压7(V): 3.257; 电压8(V): 3.265; 电压9(V): 3.265; 电压10(V): 3.265; 电压11(V): 3.265; 电压12(V): 3.258; 电压13(V): 3.261; 电压14(V): 3.265; 电压15(V): 3.259; 电压16(V): 3.25; 温度1(℃): 25; 温度2(℃): 25; 温度3(℃): 25; 温度4(℃): 0 | 56 | 37
1816 | 2025-04-16 15:37:02 |  | 放电 | 138分钟 | 0分钟 | 2 | 71% | 141.292 | 199.96 | 200 | 0分钟 | 0分钟 |  |  | 52.109 | -61.097 A | 3.256 | 3.265 | 3.208 | 57mV | ON | ON | 电压1(V): 3.265; 电压2(V): 3.26; 电压3(V): 3.261; 电压4(V): 3.254; 电压5(V): 3.254; 电压6(V): 3.208; 电压7(V): 3.256; 电压8(V): 3.264; 电压9(V): 3.265; 电压10(V): 3.265; 电压11(V): 3.265; 电压12(V): 3.258; 电压13(V): 3.261; 电压14(V): 3.265; 电压15(V): 3.259; 电压16(V): 3.249; 温度1(℃): 25; 温度2(℃): 25; 温度3(℃): 25; 温度4(℃): 0 | 57 | 39
1817 | 2025-04-16 15:37:04 |  | 放电 | 138分钟 | 0分钟 | 2 | 71% | 141.258 | 199.96 | 200 | 0分钟 | 0分钟 |  |  | 52.109 | -61.118 A | 3.256 | 3.265 | 3.208 | 57mV | ON | ON | 电压1(V): 3.265; 电压2(V): 3.26; 电压3(V): 3.261; 电压4(V): 3.254; 电压5(V): 3.254; 电压6(V): 3.208; 电压7(V): 3.256; 电压8(V): 3.265; 电压9(V): 3.265; 电压10(V): 3.264; 电压11(V): 3.265; 电压12(V): 3.258; 电压13(V): 3.261; 电压14(V): 3.264; 电压15(V): 3.259; 电压16(V): 3.25; 温度1(℃): 25; 温度2(℃): 25; 温度3(℃): 25; 温度4(℃): 0 | 56 | 40
1818 | 2025-04-16 15:37:06 |  | 放电 | 138分钟 | 0分钟 | 2 | 71% | 141.225 | 199.96 | 200 | 0分钟 | 0分钟 |  |  | 52.106 | -61.115 A | 3.256 | 3.265 | 3.207 | 58mV | ON | ON | 电压1(V): 3.264; 电压2(V): 3.26; 电压3(V): 3.261; 电压4(V): 3.254; 电压5(V): 3.253; 电压6(V): 3.207; 电压7(V): 3.256; 电压8(V): 3.264; 电压9(V): 3.265; 电压10(V): 3.264; 电压11(V): 3.265; 电压12(V): 3.258; 电压13(V): 3.261; 电压14(V): 3.265; 电压15(V): 3.259; 电压16(V): 3.25; 温度1(℃): 25; 温度2(℃): 25; 温度3(℃): 25; 温度4(℃): 0 | 56 | 38
1819 | 2025-04-16 15:37:08 |  | 放电 | 138分钟 | 0分钟 | 2 | 71% | 141.191 | 199.96 | 200 | 0分钟 | 0分钟 |  |  | 52.109 | -61.115 A | 3.256 | 3.265 | 3.208 | 57mV | ON | ON | 电压1(V): 3.264; 电压2(V): 3.26; 电压3(V): 3.261; 电压4(V): 3.254; 电压5(V): 3.254; 电压6(V): 3.208; 电压7(V): 3.256; 电压8(V): 3.265; 电压9(V): 3.265; 电压10(V): 3.264; 电压11(V): 3.265; 电压12(V): 3.258; 电压13(V): 3.261; 电压14(V): 3.265; 电压15(V): 3.259; 电压16(V): 3.25; 温度1(℃): 25; 温度2(℃): 25; 温度3(℃): 25; 温度4(℃): 0 | 57 | 40
1820 | 2025-04-16 15:37:10 |  | 放电 | 138分钟 | 0分钟 | 2 | 71% | 141.157 | 199.96 | 200 | 0分钟 | 0分钟 |  |  | 52.104 | -61.105 A | 3.256 | 3.265 | 3.208 | 57mV | ON | ON | 电压1(V): 3.264; 电压2(V): 3.26; 电压3(V): 3.261; 电压4(V): 3.254; 电压5(V): 3.253; 电压6(V): 3.208; 电压7(V): 3.256; 电压8(V): 3.264; 电压9(V): 3.264; 电压10(V): 3.264; 电压11(V): 3.265; 电压12(V): 3.258; 电压13(V): 3.26; 电压14(V): 3.264; 电压15(V): 3.259; 电压16(V): 3.25; 温度1(℃): 25; 温度2(℃): 25; 温度3(℃): 25; 温度4(℃): 0 | 56 | 38
1821 | 2025-04-16 15:37:12 |  | 放电 | 138分钟 | 0分钟 | 2 | 71% | 141.123 | 199.96 | 200 | 0分钟 | 0分钟 |  |  | 52.104 | -61.123 A | 3.256 | 3.265 | 3.207 | 58mV | ON | ON | 电压1(V): 3.264; 电压2(V): 3.26; 电压3(V): 3.261; 电压4(V): 3.254; 电压5(V): 3.253; 电压6(V): 3.207; 电压7(V): 3.256; 电压8(V): 3.264; 电压9(V): 3.264; 电压10(V): 3.264; 电压11(V): 3.265; 电压12(V): 3.258; 电压13(V): 3.261; 电压14(V): 3.264; 电压15(V): 3.259; 电压16(V): 3.25; 温度1(℃): 25; 温度2(℃): 25; 温度3(℃): 25; 温度4(℃): 0 | 56 | 40
1822 | 2025-04-16 15:37:14 |  | 放电 | 138分钟 | 0分钟 | 2 | 71% | 141.089 | 199.96 | 200 | 0分钟 | 0分钟 |  |  | 52.103 | -61.097 A | 3.256 | 3.265 | 3.207 | 58mV | ON | ON | 电压1(V): 3.264; 电压2(V): 3.259; 电压3(V): 3.261; 电压4(V): 3.253; 电压5(V): 3.254; 电压6(V): 3.207; 电压7(V): 3.256; 电压8(V): 3.264; 电压9(V): 3.264; 电压10(V): 3.264; 电压11(V): 3.265; 电压12(V): 3.258; 电压13(V): 3.261; 电压14(V): 3.264; 电压15(V): 3.259; 电压16(V): 3.25; 温度1(℃): 25; 温度2(℃): 25; 温度3(℃): 25; 温度4(℃): 0 | 56 | 38
1823 | 2025-04-16 15:37:16 |  | 放电 | 138分钟 | 0分钟 | 2 | 71% | 141.055 | 199.96 | 200 | 0分钟 | 0分钟 |  |  | 52.105 | -61.105 A | 3.256 | 3.265 | 3.208 | 57mV | ON | ON | 电压1(V): 3.264; 电压2(V): 3.26; 电压3(V): 3.261; 电压4(V): 3.254; 电压5(V): 3.254; 电压6(V): 3.208; 电压7(V): 3.256; 电压8(V): 3.264; 电压9(V): 3.265; 电压10(V): 3.264; 电压11(V): 3.264; 电压12(V): 3.258; 电压13(V): 3.261; 电压14(V): 3.264; 电压15(V): 3.259; 电压16(V): 3.249; 温度1(℃): 25; 温度2(℃): 25; 温度3(℃): 25; 温度4(℃): 0 | 56 | 40
1824 | 2025-04-16 15:37:18 |  | 放电 | 138分钟 | 0分钟 | 2 | 71% | 141.021 | 199.96 | 200 | 0分钟 | 0分钟 |  |  | 52.104 | -61.109 A | 3.256 | 3.265 | 3.208 | 57mV | ON | ON | 电压1(V): 3.264; 电压2(V): 3.26; 电压3(V): 3.261; 电压4(V): 3.254; 电压5(V): 3.253; 电压6(V): 3.208; 电压7(V): 3.256; 电压8(V): 3.264; 电压9(V): 3.264; 电压10(V): 3.264; 电压11(V): 3.265; 电压12(V): 3.258; 电压13(V): 3.26; 电压14(V): 3.264; 电压15(V): 3.259; 电压16(V): 3.25; 温度1(℃): 25; 温度2(℃): 25; 温度3(℃): 25; 温度4(℃): 0 | 56 | 39
1825 | 2025-04-16 15:37:20 |  | 放电 | 138分钟 | 0分钟 | 2 | 71% | 141.004 | 199.96 | 200 | 0分钟 | 0分钟 |  |  | 52.104 | -61.105 A | 3.256 | 3.265 | 3.207 | 58mV | ON | ON | 电压1(V): 3.264; 电压2(V): 3.259; 电压3(V): 3.261; 电压4(V): 3.254; 电压5(V): 3.253; 电压6(V): 3.207; 电压7(V): 3.256; 电压8(V): 3.264; 电压9(V): 3.265; 电压10(V): 3.264; 电压11(V): 3.265; 电压12(V): 3.258; 电压13(V): 3.261; 电压14(V): 3.265; 电压15(V): 3.259; 电压16(V): 3.249; 温度1(℃): 25; 温度2(℃): 25; 温度3(℃): 25; 温度4(℃): 0 | 56 | 38
1826 | 2025-04-16 15:37:22 |  | 放电 | 138分钟 | 0分钟 | 2 | 71% | 140.97 | 199.96 | 200 | 0分钟 | 0分钟 |  |  | 52.097 | -61.097 A | 3.256 | 3.264 | 3.207 | 56mV | ON | ON | 电压1(V): 3.263; 电压2(V): 3.259; 电压3(V): 3.261; 电压4(V): 3.253; 电压5(V): 3.253; 电压6(V): 3.207; 电压7(V): 3.255; 电压8(V): 3.264; 电压9(V): 3.264; 电压10(V): 3.264; 电压11(V): 3.264; 电压12(V): 3.258; 电压13(V): 3.26; 电压14(V): 3.264; 电压15(V): 3.259; 电压16(V): 3.249; 温度1(℃): 25; 温度2(℃): 25; 温度3(℃): 25; 温度4(℃): 0 | 56 | 40
1827 | 2025-04-16 15:37:24 |  | 放电 | 138分钟 | 0分钟 | 2 | 71% | 140.936 | 199.96 | 200 | 0分钟 | 0分钟 |  |  | 52.099 | -61.096 A | 3.256 | 3.265 | 3.207 | 58mV | ON | ON | 电压1(V): 3.263; 电压2(V): 3.259; 电压3(V): 3.261; 电压4(V): 3.253; 电压5(V): 3.253; 电压6(V): 3.207; 电压7(V): 3.256; 电压8(V): 3.264; 电压9(V): 3.264; 电压10(V): 3.264; 电压11(V): 3.265; 电压12(V): 3.258; 电压13(V): 3.26; 电压14(V): 3.264; 电压15(V): 3.259; 电压16(V): 3.249; 温度1(℃): 25; 温度2(℃): 25; 温度3(℃): 25; 温度4(℃): 0 | 56 | 37
1828 | 2025-04-16 15:37:26 |  | 放电 | 138分钟 | 0分钟 | 2 | 71% | 140.902 | 199.96 | 200 | 0分钟 | 0分钟 |  |  | 52.097 | -61.106 A | 3.256 | 3.264 | 3.207 | 56mV | ON | ON | 电压1(V): 3.264; 电压2(V): 3.259; 电压3(V): 3.261; 电压4(V): 3.253; 电压5(V): 3.253; 电压6(V): 3.207; 电压7(V): 3.255; 电压8(V): 3.264; 电压9(V): 3.264; 电压10(V): 3.264; 电压11(V): 3.264; 电压12(V): 3.258; 电压13(V): 3.26; 电压14(V): 3.264; 电压15(V): 3.258; 电压16(V): 3.249; 温度1(℃): 25; 温度2(℃): 25; 温度3(℃): 25; 温度4(℃): 0 | 57 | 40
1829 | 2025-04-16 15:37:28 |  | 放电 | 138分钟 | 0分钟 | 2 | 71% | 140.868 | 199.96 | 200 | 0分钟 | 0分钟 |  |  | 52.096 | -61.097 A | 3.256 | 3.264 | 3.207 | 56mV | ON | ON | 电压1(V): 3.264; 电压2(V): 3.259; 电压3(V): 3.26; 电压4(V): 3.253; 电压5(V): 3.253; 电压6(V): 3.207; 电压7(V): 3.255; 电压8(V): 3.264; 电压9(V): 3.264; 电压10(V): 3.264; 电压11(V): 3.264; 电压12(V): 3.257; 电压13(V): 3.26; 电压14(V): 3.264; 电压15(V): 3.259; 电压16(V): 3.249; 温度1(℃): 25; 温度2(℃): 25; 温度3(℃): 25; 温度4(℃): 0 | 56 | 37
1830 | 2025-04-16 15:37:30 |  | 放电 | 138分钟 | 0分钟 | 2 | 71% | 140.834 | 199.96 | 200 | 0分钟 | 0分钟 |  |  | 52.096 | -61.097 A | 3.256 | 3.264 | 3.207 | 56mV | ON | ON | 电压1(V): 3.264; 电压2(V): 3.259; 电压3(V): 3.26; 电压4(V): 3.253; 电压5(V): 3.254; 电压6(V): 3.207; 电压7(V): 3.255; 电压8(V): 3.264; 电压9(V): 3.264; 电压10(V): 3.264; 电压11(V): 3.264; 电压12(V): 3.257; 电压13(V): 3.26; 电压14(V): 3.264; 电压15(V): 3.258; 电压16(V): 3.249; 温度1(℃): 25; 温度2(℃): 25; 温度3(℃): 25; 温度4(℃): 0 | 56 | 40
1831 | 2025-04-16 15:37:32 |  | 放电 | 138分钟 | 0分钟 | 2 | 71% | 140.8 | 199.96 | 200 | 0分钟 | 0分钟 |  |  | 52.094 | -61.109 A | 3.255 | 3.264 | 3.207 | 56mV | ON | ON | 电压1(V): 3.263; 电压2(V): 3.259; 电压3(V): 3.26; 电压4(V): 3.253; 电压5(V): 3.253; 电压6(V): 3.207; 电压7(V): 3.255; 电压8(V): 3.264; 电压9(V): 3.264; 电压10(V): 3.264; 电压11(V): 3.264; 电压12(V): 3.257; 电压13(V): 3.26; 电压14(V): 3.264; 电压15(V): 3.258; 电压16(V): 3.249; 温度1(℃): 25; 温度2(℃): 25; 温度3(℃): 25; 温度4(℃): 0 | 57 | 38
1832 | 2025-04-16 15:37:34 |  | 放电 | 138分钟 | 0分钟 | 2 | 71% | 140.766 | 199.96 | 200 | 0分钟 | 0分钟 |  |  | 52.097 | -61.117 A | 3.256 | 3.264 | 3.207 | 56mV | ON | ON | 电压1(V): 3.264; 电压2(V): 3.26; 电压3(V): 3.261; 电压4(V): 3.253; 电压5(V): 3.253; 电压6(V): 3.207; 电压7(V): 3.256; 电压8(V): 3.264; 电压9(V): 3.264; 电压10(V): 3.263; 电压11(V): 3.264; 电压12(V): 3.257; 电压13(V): 3.26; 电压14(V): 3.264; 电压15(V): 3.258; 电压16(V): 3.249; 温度1(℃): 25; 温度2(℃): 25; 温度3(℃): 25; 温度4(℃): 0 | 55 | 37
1833 | 2025-04-16 15:37:36 |  | 放电 | 138分钟 | 0分钟 | 2 | 71% | 140.732 | 199.96 | 200 | 0分钟 | 0分钟 |  |  | 52.096 | -61.094 A | 3.256 | 3.264 | 3.207 | 56mV | ON | ON | 电压1(V): 3.264; 电压2(V): 3.26; 电压3(V): 3.261; 电压4(V): 3.253; 电压5(V): 3.253; 电压6(V): 3.207; 电压7(V): 3.255; 电压8(V): 3.264; 电压9(V): 3.264; 电压10(V): 3.263; 电压11(V): 3.264; 电压12(V): 3.257; 电压13(V): 3.26; 电压14(V): 3.264; 电压15(V): 3.258; 电压16(V): 3.249; 温度1(℃): 25; 温度2(℃): 25; 温度3(℃): 25; 温度4(℃): 0 | 56 | 40
1834 | 2025-04-16 15:37:38 |  | 放电 | 138分钟 | 0分钟 | 2 | 71% | 140.698 | 199.96 | 200 | 0分钟 | 0分钟 |  |  | 52.095 | -61.099 A | 3.255 | 3.264 | 3.207 | 56mV | ON | ON | 电压1(V): 3.264; 电压2(V): 3.259; 电压3(V): 3.26; 电压4(V): 3.253; 电压5(V): 3.253; 电压6(V): 3.207; 电压7(V): 3.255; 电压8(V): 3.264; 电压9(V): 3.264; 电压10(V): 3.264; 电压11(V): 3.264; 电压12(V): 3.257; 电压13(V): 3.26; 电压14(V): 3.264; 电压15(V): 3.258; 电压16(V): 3.249; 温度1(℃): 25; 温度2(℃): 25; 温度3(℃): 25; 温度4(℃): 0 | 56 | 38
1835 | 2025-04-16 15:37:40 |  | 放电 | 138分钟 | 0分钟 | 2 | 71% | 140.664 | 199.96 | 200 | 0分钟 | 0分钟 |  |  | 52.1 | -61.111 A | 3.256 | 3.264 | 3.207 | 56mV | ON | ON | 电压1(V): 3.264; 电压2(V): 3.259; 电压3(V): 3.261; 电压4(V): 3.254; 电压5(V): 3.253; 电压6(V): 3.207; 电压7(V): 3.256; 电压8(V): 3.264; 电压9(V): 3.264; 电压10(V): 3.263; 电压11(V): 3.264; 电压12(V): 3.258; 电压13(V): 3.26; 电压14(V): 3.264; 电压15(V): 3.259; 电压16(V): 3.25; 温度1(℃): 25; 温度2(℃): 25; 温度3(℃): 25; 温度4(℃): 0 | 56 | 39
1836 | 2025-04-16 15:37:42 |  | 放电 | 138分钟 | 0分钟 | 2 | 71% | 140.63 | 199.96 | 200 | 0分钟 | 0分钟 |  |  | 52.098 | -61.115 A | 3.256 | 3.264 | 3.207 | 56mV | ON | ON | 电压1(V): 3.263; 电压2(V): 3.26; 电压3(V): 3.261; 电压4(V): 3.253; 电压5(V): 3.253; 电压6(V): 3.207; 电压7(V): 3.256; 电压8(V): 3.264; 电压9(V): 3.264; 电压10(V): 3.264; 电压11(V): 3.264; 电压12(V): 3.257; 电压13(V): 3.26; 电压14(V): 3.264; 电压15(V): 3.259; 电压16(V): 3.249; 温度1(℃): 25; 温度2(℃): 25; 温度3(℃): 25; 温度4(℃): 0 | 56 | 35
1837 | 2025-04-16 15:37:44 |  | 放电 | 138分钟 | 0分钟 | 2 | 71% | 140.597 | 199.96 | 200 | 0分钟 | 0分钟 |  |  | 52.09 | -61.102 A | 3.255 | 3.264 | 3.207 | 56mV | ON | ON | 电压1(V): 3.263; 电压2(V): 3.259; 电压3(V): 3.26; 电压4(V): 3.253; 电压5(V): 3.252; 电压6(V): 3.207; 电压7(V): 3.255; 电压8(V): 3.263; 电压9(V): 3.264; 电压10(V): 3.263; 电压11(V): 3.264; 电压12(V): 3.257; 电压13(V): 3.26; 电压14(V): 3.264; 电压15(V): 3.258; 电压16(V): 3.248; 温度1(℃): 25; 温度2(℃): 25; 温度3(℃): 25; 温度4(℃): 0 | 56 | 38
1838 | 2025-04-16 15:37:46 |  | 放电 | 138分钟 | 0分钟 | 2 | 71% | 140.563 | 199.96 | 200 | 0分钟 | 0分钟 |  |  | 52.092 | -61.115 A | 3.255 | 3.264 | 3.207 | 56mV | ON | ON | 电压1(V): 3.263; 电压2(V): 3.259; 电压3(V): 3.26; 电压4(V): 3.253; 电压5(V): 3.253; 电压6(V): 3.207; 电压7(V): 3.255; 电压8(V): 3.263; 电压9(V): 3.264; 电压10(V): 3.263; 电压11(V): 3.264; 电压12(V): 3.257; 电压13(V): 3.26; 电压14(V): 3.264; 电压15(V): 3.258; 电压16(V): 3.249; 温度1(℃): 25; 温度2(℃): 25; 温度3(℃): 25; 温度4(℃): 0 | 57 | 39
1839 | 2025-04-16 15:37:48 |  | 放电 | 137分钟 | 0分钟 | 2 | 71% | 140.529 | 199.96 | 200 | 0分钟 | 0分钟 |  |  | 52.091 | -61.115 A | 3.255 | 3.264 | 3.207 | 56mV | ON | ON | 电压1(V): 3.263; 电压2(V): 3.259; 电压3(V): 3.26; 电压4(V): 3.253; 电压5(V): 3.252; 电压6(V): 3.207; 电压7(V): 3.255; 电压8(V): 3.263; 电压9(V): 3.264; 电压10(V): 3.263; 电压11(V): 3.264; 电压12(V): 3.257; 电压13(V): 3.26; 电压14(V): 3.264; 电压15(V): 3.258; 电压16(V): 3.249; 温度1(℃): 25; 温度2(℃): 25; 温度3(℃): 25; 温度4(℃): 0 | 56 | 40
1840 | 2025-04-16 15:37:50 |  | 放电 | 137分钟 | 0分钟 | 2 | 71% | 140.495 | 199.96 | 200 | 0分钟 | 0分钟 |  |  | 52.09 | -61.105 A | 3.255 | 3.264 | 3.207 | 56mV | ON | ON | 电压1(V): 3.263; 电压2(V): 3.259; 电压3(V): 3.26; 电压4(V): 3.253; 电压5(V): 3.253; 电压6(V): 3.207; 电压7(V): 3.255; 电压8(V): 3.263; 电压9(V): 3.263; 电压10(V): 3.263; 电压11(V): 3.264; 电压12(V): 3.257; 电压13(V): 3.26; 电压14(V): 3.264; 电压15(V): 3.258; 电压16(V): 3.248; 温度1(℃): 25; 温度2(℃): 25; 温度3(℃): 25; 温度4(℃): 0 | 57 | 38
1841 | 2025-04-16 15:37:52 |  | 放电 | 137分钟 | 0分钟 | 2 | 71% | 140.461 | 199.96 | 200 | 0分钟 | 0分钟 |  |  | 52.089 | -61.094 A | 3.255 | 3.264 | 3.207 | 56mV | ON | ON | 电压1(V): 3.263; 电压2(V): 3.259; 电压3(V): 3.26; 电压4(V): 3.253; 电压5(V): 3.252; 电压6(V): 3.207; 电压7(V): 3.255; 电压8(V): 3.263; 电压9(V): 3.264; 电压10(V): 3.263; 电压11(V): 3.263; 电压12(V): 3.257; 电压13(V): 3.26; 电压14(V): 3.263; 电压15(V): 3.258; 电压16(V): 3.249; 温度1(℃): 25; 温度2(℃): 25; 温度3(℃): 25; 温度4(℃): 0 | 57 | 37
1842 | 2025-04-16 15:37:54 |  | 放电 | 137分钟 | 0分钟 | 2 | 71% | 140.427 | 199.96 | 200 | 0分钟 | 0分钟 |  |  | 52.09 | -61.103 A | 3.255 | 3.264 | 3.207 | 56mV | ON | ON | 电压1(V): 3.263; 电压2(V): 3.259; 电压3(V): 3.26; 电压4(V): 3.253; 电压5(V): 3.253; 电压6(V): 3.207; 电压7(V): 3.255; 电压8(V): 3.263; 电压9(V): 3.264; 电压10(V): 3.263; 电压11(V): 3.264; 电压12(V): 3.257; 电压13(V): 3.26; 电压14(V): 3.263; 电压15(V): 3.258; 电压16(V): 3.248; 温度1(℃): 25; 温度2(℃): 25; 温度3(℃): 25; 温度4(℃): 0 | 57 | 37
1843 | 2025-04-16 15:37:56 |  | 放电 | 137分钟 | 0分钟 | 2 | 71% | 140.393 | 199.96 | 200 | 0分钟 | 0分钟 |  |  | 52.089 | -61.103 A | 3.255 | 3.264 | 3.207 | 56mV | ON | ON | 电压1(V): 3.263; 电压2(V): 3.259; 电压3(V): 3.26; 电压4(V): 3.253; 电压5(V): 3.252; 电压6(V): 3.207; 电压7(V): 3.255; 电压8(V): 3.263; 电压9(V): 3.263; 电压10(V): 3.263; 电压11(V): 3.264; 电压12(V): 3.257; 电压13(V): 3.26; 电压14(V): 3.264; 电压15(V): 3.258; 电压16(V): 3.248; 温度1(℃): 25; 温度2(℃): 25; 温度3(℃): 25; 温度4(℃): 0 | 57 | 37
1844 | 2025-04-16 15:37:58 |  | 放电 | 137分钟 | 0分钟 | 2 | 71% | 140.359 | 199.96 | 200 | 0分钟 | 0分钟 |  |  | 52.089 | -61.130 A | 3.255 | 3.264 | 3.207 | 56mV | ON | ON | 电压1(V): 3.263; 电压2(V): 3.259; 电压3(V): 3.26; 电压4(V): 3.253; 电压5(V): 3.252; 电压6(V): 3.207; 电压7(V): 3.254; 电压8(V): 3.263; 电压9(V): 3.264; 电压10(V): 3.263; 电压11(V): 3.264; 电压12(V): 3.257; 电压13(V): 3.26; 电压14(V): 3.263; 电压15(V): 3.258; 电压16(V): 3.249; 温度1(℃): 25; 温度2(℃): 25; 温度3(℃): 25; 温度4(℃): 0 | 57 | 41
1845 | 2025-04-16 15:38:00 |  | 放电 | 137分钟 | 0分钟 | 2 | 71% | 140.325 | 199.96 | 200 | 0分钟 | 0分钟 |  |  | 52.088 | -61.121 A | 3.255 | 3.264 | 3.207 | 56mV | ON | ON | 电压1(V): 3.263; 电压2(V): 3.259; 电压3(V): 3.26; 电压4(V): 3.253; 电压5(V): 3.252; 电压6(V): 3.207; 电压7(V): 3.255; 电压8(V): 3.263; 电压9(V): 3.263; 电压10(V): 3.263; 电压11(V): 3.264; 电压12(V): 3.257; 电压13(V): 3.26; 电压14(V): 3.263; 电压15(V): 3.258; 电压16(V): 3.248; 温度1(℃): 25; 温度2(℃): 25; 温度3(℃): 25; 温度4(℃): 0 | 57 | 41
1846 | 2025-04-16 15:38:02 |  | 放电 | 137分钟 | 0分钟 | 2 | 71% | 140.291 | 199.96 | 200 | 0分钟 | 0分钟 |  |  | 52.082 | -61.105 A | 3.255 | 3.263 | 3.206 | 56mV | ON | ON | 电压1(V): 3.263; 电压2(V): 3.258; 电压3(V): 3.259; 电压4(V): 3.252; 电压5(V): 3.253; 电压6(V): 3.206; 电压7(V): 3.254; 电压8(V): 3.263; 电压9(V): 3.263; 电压10(V): 3.263; 电压11(V): 3.263; 电压12(V): 3.256; 电压13(V): 3.26; 电压14(V): 3.263; 电压15(V): 3.258; 电压16(V): 3.248; 温度1(℃): 25; 温度2(℃): 25; 温度3(℃): 25; 温度4(℃): 0 | 57 | 39
1847 | 2025-04-16 15:38:04 |  | 放电 | 137分钟 | 0分钟 | 2 | 71% | 140.257 | 199.96 | 200 | 0分钟 | 0分钟 |  |  | 52.082 | -61.108 A | 3.255 | 3.263 | 3.206 | 56mV | ON | ON | 电压1(V): 3.263; 电压2(V): 3.258; 电压3(V): 3.26; 电压4(V): 3.252; 电压5(V): 3.252; 电压6(V): 3.206; 电压7(V): 3.254; 电压8(V): 3.263; 电压9(V): 3.263; 电压10(V): 3.263; 电压11(V): 3.263; 电压12(V): 3.257; 电压13(V): 3.259; 电压14(V): 3.263; 电压15(V): 3.258; 电压16(V): 3.248; 温度1(℃): 25; 温度2(℃): 25; 温度3(℃): 25; 温度4(℃): 0 | 56 | 40
1848 | 2025-04-16 15:38:06 |  | 放电 | 137分钟 | 0分钟 | 2 | 71% | 140.223 | 199.96 | 200 | 0分钟 | 0分钟 |  |  | 52.082 | -61.103 A | 3.255 | 3.263 | 3.206 | 56mV | ON | ON | 电压1(V): 3.262; 电压2(V): 3.258; 电压3(V): 3.26; 电压4(V): 3.253; 电压5(V): 3.252; 电压6(V): 3.206; 电压7(V): 3.254; 电压8(V): 3.263; 电压9(V): 3.263; 电压10(V): 3.263; 电压11(V): 3.263; 电压12(V): 3.257; 电压13(V): 3.259; 电压14(V): 3.263; 电压15(V): 3.258; 电压16(V): 3.248; 温度1(℃): 25; 温度2(℃): 25; 温度3(℃): 25; 温度4(℃): 0 | 57 | 40
1849 | 2025-04-16 15:38:08 |  | 放电 | 137分钟 | 0分钟 | 2 | 71% | 140.189 | 199.96 | 200 | 0分钟 | 0分钟 |  |  | 52.082 | -61.123 A | 3.255 | 3.263 | 3.206 | 56mV | ON | ON | 电压1(V): 3.263; 电压2(V): 3.258; 电压3(V): 3.26; 电压4(V): 3.253; 电压5(V): 3.252; 电压6(V): 3.206; 电压7(V): 3.254; 电压8(V): 3.263; 电压9(V): 3.263; 电压10(V): 3.263; 电压11(V): 3.263; 电压12(V): 3.256; 电压13(V): 3.259; 电压14(V): 3.263; 电压15(V): 3.258; 电压16(V): 3.248; 温度1(℃): 25; 温度2(℃): 25; 温度3(℃): 25; 温度4(℃): 0 | 57 | 40
1850 | 2025-04-16 15:38:10 |  | 放电 | 137分钟 | 0分钟 | 2 | 71% | 140.155 | 199.96 | 200 | 0分钟 | 0分钟 |  |  | 52.082 | -61.123 A | 3.255 | 3.263 | 3.207 | 55mV | ON | ON | 电压1(V): 3.263; 电压2(V): 3.258; 电压3(V): 3.26; 电压4(V): 3.252; 电压5(V): 3.252; 电压6(V): 3.207; 电压7(V): 3.254; 电压8(V): 3.263; 电压9(V): 3.263; 电压10(V): 3.263; 电压11(V): 3.263; 电压12(V): 3.256; 电压13(V): 3.259; 电压14(V): 3.263; 电压15(V): 3.258; 电压16(V): 3.248; 温度1(℃): 25; 温度2(℃): 25; 温度3(℃): 25; 温度4(℃): 0 | 57 | 38
1851 | 2025-04-16 15:38:12 |  | 放电 | 137分钟 | 0分钟 | 2 | 71% | 140.121 | 199.96 | 200 | 0分钟 | 0分钟 |  |  | 52.083 | -61.112 A | 3.255 | 3.263 | 3.206 | 56mV | ON | ON | 电压1(V): 3.263; 电压2(V): 3.258; 电压3(V): 3.26; 电压4(V): 3.253; 电压5(V): 3.252; 电压6(V): 3.206; 电压7(V): 3.255; 电压8(V): 3.263; 电压9(V): 3.263; 电压10(V): 3.263; 电压11(V): 3.263; 电压12(V): 3.257; 电压13(V): 3.259; 电压14(V): 3.263; 电压15(V): 3.257; 电压16(V): 3.248; 温度1(℃): 25; 温度2(℃): 25; 温度3(℃): 25; 温度4(℃): 0 | 56 | 39
1852 | 2025-04-16 15:38:14 |  | 放电 | 137分钟 | 0分钟 | 2 | 71% | 140.087 | 199.96 | 200 | 0分钟 | 0分钟 |  |  | 52.081 | -61.106 A | 3.255 | 3.263 | 3.207 | 55mV | ON | ON | 电压1(V): 3.262; 电压2(V): 3.259; 电压3(V): 3.26; 电压4(V): 3.252; 电压5(V): 3.252; 电压6(V): 3.207; 电压7(V): 3.254; 电压8(V): 3.263; 电压9(V): 3.263; 电压10(V): 3.263; 电压11(V): 3.263; 电压12(V): 3.256; 电压13(V): 3.259; 电压14(V): 3.263; 电压15(V): 3.257; 电压16(V): 3.248; 温度1(℃): 25; 温度2(℃): 25; 温度3(℃): 25; 温度4(℃): 0 | 56 | 38
1853 | 2025-04-16 15:38:16 |  | 放电 | 137分钟 | 0分钟 | 2 | 71% | 140.053 | 199.96 | 200 | 0分钟 | 0分钟 |  |  | 52.081 | -61.121 A | 3.255 | 3.264 | 3.206 | 57mV | ON | ON | 电压1(V): 3.263; 电压2(V): 3.258; 电压3(V): 3.259; 电压4(V): 3.252; 电压5(V): 3.252; 电压6(V): 3.206; 电压7(V): 3.254; 电压8(V): 3.263; 电压9(V): 3.264; 电压10(V): 3.263; 电压11(V): 3.263; 电压12(V): 3.256; 电压13(V): 3.26; 电压14(V): 3.263; 电压15(V): 3.257; 电压16(V): 3.248; 温度1(℃): 25; 温度2(℃): 25; 温度3(℃): 25; 温度4(℃): 0 | 57 | 41
1854 | 2025-04-16 15:38:18 |  | 放电 | 137分钟 | 0分钟 | 2 | 71% | 140.019 | 199.96 | 200 | 0分钟 | 0分钟 |  |  | 52.076 | -61.108 A | 3.254 | 3.263 | 3.206 | 56mV | ON | ON | 电压1(V): 3.262; 电压2(V): 3.258; 电压3(V): 3.259; 电压4(V): 3.252; 电压5(V): 3.252; 电压6(V): 3.206; 电压7(V): 3.254; 电压8(V): 3.262; 电压9(V): 3.263; 电压10(V): 3.262; 电压11(V): 3.263; 电压12(V): 3.256; 电压13(V): 3.259; 电压14(V): 3.263; 电压15(V): 3.257; 电压16(V): 3.248; 温度1(℃): 25; 温度2(℃): 25; 温度3(℃): 25; 温度4(℃): 0 | 57 | 38
1855 | 2025-04-16 15:38:20 |  | 放电 | 137分钟 | 0分钟 | 2 | 71% | 139.985 | 199.96 | 200 | 0分钟 | 0分钟 |  |  | 52.079 | -61.106 A | 3.254 | 3.263 | 3.206 | 56mV | ON | ON | 电压1(V): 3.262; 电压2(V): 3.258; 电压3(V): 3.259; 电压4(V): 3.252; 电压5(V): 3.252; 电压6(V): 3.206; 电压7(V): 3.254; 电压8(V): 3.263; 电压9(V): 3.263; 电压10(V): 3.263; 电压11(V): 3.263; 电压12(V): 3.256; 电压13(V): 3.259; 电压14(V): 3.263; 电压15(V): 3.258; 电压16(V): 3.248; 温度1(℃): 25; 温度2(℃): 25; 温度3(℃): 25; 温度4(℃): 0 | 57 | 40
1856 | 2025-04-16 15:38:22 |  | 放电 | 137分钟 | 0分钟 | 2 | 70% | 139.951 | 199.96 | 200 | 0分钟 | 0分钟 |  |  | 52.075 | -61.108 A | 3.254 | 3.263 | 3.206 | 56mV | ON | ON | 电压1(V): 3.262; 电压2(V): 3.258; 电压3(V): 3.259; 电压4(V): 3.252; 电压5(V): 3.252; 电压6(V): 3.206; 电压7(V): 3.254; 电压8(V): 3.262; 电压9(V): 3.263; 电压10(V): 3.262; 电压11(V): 3.263; 电压12(V): 3.256; 电压13(V): 3.259; 电压14(V): 3.262; 电压15(V): 3.257; 电压16(V): 3.248; 温度1(℃): 25; 温度2(℃): 25; 温度3(℃): 25; 温度4(℃): 0 | 57 | 40
1857 | 2025-04-16 15:38:24 |  | 放电 | 137分钟 | 0分钟 | 2 | 70% | 139.917 | 199.96 | 200 | 0分钟 | 0分钟 |  |  | 52.077 | -61.109 A | 3.254 | 3.263 | 3.206 | 56mV | ON | ON | 电压1(V): 3.262; 电压2(V): 3.258; 电压3(V): 3.26; 电压4(V): 3.252; 电压5(V): 3.252; 电压6(V): 3.206; 电压7(V): 3.254; 电压8(V): 3.262; 电压9(V): 3.263; 电压10(V): 3.262; 电压11(V): 3.263; 电压12(V): 3.256; 电压13(V): 3.259; 电压14(V): 3.263; 电压15(V): 3.257; 电压16(V): 3.248; 温度1(℃): 25; 温度2(℃): 25; 温度3(℃): 25; 温度4(℃): 0 | 56 | 38
1858 | 2025-04-16 15:38:26 |  | 放电 | 137分钟 | 0分钟 | 2 | 70% | 139.884 | 199.96 | 200 | 0分钟 | 0分钟 |  |  | 52.076 | -61.112 A | 3.254 | 3.263 | 3.206 | 56mV | ON | ON | 电压1(V): 3.262; 电压2(V): 3.258; 电压3(V): 3.259; 电压4(V): 3.252; 电压5(V): 3.252; 电压6(V): 3.206; 电压7(V): 3.254; 电压8(V): 3.262; 电压9(V): 3.263; 电压10(V): 3.262; 电压11(V): 3.263; 电压12(V): 3.256; 电压13(V): 3.259; 电压14(V): 3.263; 电压15(V): 3.257; 电压16(V): 3.248; 温度1(℃): 25; 温度2(℃): 26; 温度3(℃): 25; 温度4(℃): 0 | 58 | 40
1859 | 2025-04-16 15:38:28 |  | 放电 | 137分钟 | 0分钟 | 2 | 70% | 139.85 | 199.96 | 200 | 0分钟 | 0分钟 |  |  | 52.075 | -61.115 A | 3.254 | 3.263 | 3.206 | 56mV | ON | ON | 电压1(V): 3.262; 电压2(V): 3.258; 电压3(V): 3.259; 电压4(V): 3.252; 电压5(V): 3.252; 电压6(V): 3.206; 电压7(V): 3.254; 电压8(V): 3.262; 电压9(V): 3.263; 电压10(V): 3.262; 电压11(V): 3.263; 电压12(V): 3.256; 电压13(V): 3.259; 电压14(V): 3.262; 电压15(V): 3.257; 电压16(V): 3.248; 温度1(℃): 25; 温度2(℃): 26; 温度3(℃): 25; 温度4(℃): 0 | 57 | 38
1860 | 2025-04-16 15:38:30 |  | 放电 | 137分钟 | 0分钟 | 2 | 70% | 139.816 | 199.96 | 200 | 0分钟 | 0分钟 |  |  | 52.074 | -61.105 A | 3.254 | 3.263 | 3.206 | 56mV | ON | ON | 电压1(V): 3.262; 电压2(V): 3.258; 电压3(V): 3.259; 电压4(V): 3.252; 电压5(V): 3.252; 电压6(V): 3.206; 电压7(V): 3.254; 电压8(V): 3.262; 电压9(V): 3.263; 电压10(V): 3.262; 电压11(V): 3.262; 电压12(V): 3.256; 电压13(V): 3.259; 电压14(V): 3.262; 电压15(V): 3.257; 电压16(V): 3.248; 温度1(℃): 25; 温度2(℃): 26; 温度3(℃): 25; 温度4(℃): 0 | 57 | 39
1861 | 2025-04-16 15:38:32 |  | 放电 | 137分钟 | 0分钟 | 2 | 70% | 139.799 | 199.96 | 200 | 0分钟 | 0分钟 |  |  | 52.075 | -61.118 A | 3.254 | 3.263 | 3.206 | 56mV | ON | ON | 电压1(V): 3.262; 电压2(V): 3.258; 电压3(V): 3.259; 电压4(V): 3.252; 电压5(V): 3.252; 电压6(V): 3.206; 电压7(V): 3.254; 电压8(V): 3.262; 电压9(V): 3.263; 电压10(V): 3.262; 电压11(V): 3.262; 电压12(V): 3.256; 电压13(V): 3.259; 电压14(V): 3.263; 电压15(V): 3.257; 电压16(V): 3.248; 温度1(℃): 25; 温度2(℃): 26; 温度3(℃): 25; 温度4(℃): 0 | 57 | 38
1862 | 2025-04-16 15:38:34 |  | 放电 | 137分钟 | 0分钟 | 2 | 70% | 139.765 | 199.96 | 200 | 0分钟 | 0分钟 |  |  | 52.075 | -61.114 A | 3.254 | 3.263 | 3.206 | 56mV | ON | ON | 电压1(V): 3.262; 电压2(V): 3.258; 电压3(V): 3.259; 电压4(V): 3.252; 电压5(V): 3.252; 电压6(V): 3.206; 电压7(V): 3.254; 电压8(V): 3.262; 电压9(V): 3.263; 电压10(V): 3.262; 电压11(V): 3.263; 电压12(V): 3.256; 电压13(V): 3.259; 电压14(V): 3.262; 电压15(V): 3.257; 电压16(V): 3.248; 温度1(℃): 25; 温度2(℃): 26; 温度3(℃): 25; 温度4(℃): 0 | 57 | 40
1863 | 2025-04-16 15:38:36 |  | 放电 | 137分钟 | 0分钟 | 2 | 70% | 139.731 | 199.96 | 200 | 0分钟 | 0分钟 |  |  | 52.074 | -61.109 A | 3.254 | 3.263 | 3.206 | 56mV | ON | ON | 电压1(V): 3.262; 电压2(V): 3.258; 电压3(V): 3.259; 电压4(V): 3.252; 电压5(V): 3.252; 电压6(V): 3.206; 电压7(V): 3.254; 电压8(V): 3.262; 电压9(V): 3.262; 电压10(V): 3.262; 电压11(V): 3.263; 电压12(V): 3.256; 电压13(V): 3.259; 电压14(V): 3.262; 电压15(V): 3.257; 电压16(V): 3.248; 温度1(℃): 25; 温度2(℃): 26; 温度3(℃): 25; 温度4(℃): 0 | 57 | 38
1864 | 2025-04-16 15:38:38 |  | 放电 | 137分钟 | 0分钟 | 2 | 70% | 139.697 | 199.96 | 200 | 0分钟 | 0分钟 |  |  | 52.073 | -61.105 A | 3.254 | 3.263 | 3.206 | 56mV | ON | ON | 电压1(V): 3.262; 电压2(V): 3.258; 电压3(V): 3.259; 电压4(V): 3.252; 电压5(V): 3.252; 电压6(V): 3.206; 电压7(V): 3.253; 电压8(V): 3.262; 电压9(V): 3.263; 电压10(V): 3.262; 电压11(V): 3.262; 电压12(V): 3.256; 电压13(V): 3.259; 电压14(V): 3.263; 电压15(V): 3.257; 电压16(V): 3.247; 温度1(℃): 25; 温度2(℃): 26; 温度3(℃): 25; 温度4(℃): 0 | 57 | 41
1865 | 2025-04-16 15:38:40 |  | 放电 | 137分钟 | 0分钟 | 2 | 70% | 139.663 | 199.96 | 200 | 0分钟 | 0分钟 |  |  | 52.07 | -61.111 A | 3.254 | 3.262 | 3.205 | 57mV | ON | ON | 电压1(V): 3.262; 电压2(V): 3.258; 电压3(V): 3.259; 电压4(V): 3.252; 电压5(V): 3.252; 电压6(V): 3.205; 电压7(V): 3.253; 电压8(V): 3.262; 电压9(V): 3.262; 电压10(V): 3.262; 电压11(V): 3.262; 电压12(V): 3.256; 电压13(V): 3.259; 电压14(V): 3.262; 电压15(V): 3.257; 电压16(V): 3.247; 温度1(℃): 25; 温度2(℃): 26; 温度3(℃): 25; 温度4(℃): 0 | 57 | 38
1866 | 2025-04-16 15:38:42 |  | 放电 | 137分钟 | 0分钟 | 2 | 70% | 139.629 | 199.96 | 200 | 0分钟 | 0分钟 |  |  | 52.068 | -61.111 A | 3.254 | 3.262 | 3.205 | 57mV | ON | ON | 电压1(V): 3.262; 电压2(V): 3.258; 电压3(V): 3.259; 电压4(V): 3.252; 电压5(V): 3.251; 电压6(V): 3.205; 电压7(V): 3.253; 电压8(V): 3.262; 电压9(V): 3.262; 电压10(V): 3.262; 电压11(V): 3.262; 电压12(V): 3.255; 电压13(V): 3.259; 电压14(V): 3.262; 电压15(V): 3.257; 电压16(V): 3.247; 温度1(℃): 25; 温度2(℃): 26; 温度3(℃): 25; 温度4(℃): 0 | 57 | 38
1867 | 2025-04-16 15:38:44 |  | 放电 | 137分钟 | 0分钟 | 2 | 70% | 139.595 | 199.96 | 200 | 0分钟 | 0分钟 |  |  | 52.069 | -61.106 A | 3.254 | 3.262 | 3.205 | 57mV | ON | ON | 电压1(V): 3.262; 电压2(V): 3.258; 电压3(V): 3.259; 电压4(V): 3.252; 电压5(V): 3.251; 电压6(V): 3.205; 电压7(V): 3.254; 电压8(V): 3.262; 电压9(V): 3.262; 电压10(V): 3.262; 电压11(V): 3.262; 电压12(V): 3.255; 电压13(V): 3.259; 电压14(V): 3.262; 电压15(V): 3.257; 电压16(V): 3.247; 温度1(℃): 25; 温度2(℃): 26; 温度3(℃): 25; 温度4(℃): 0 | 57 | 40
1868 | 2025-04-16 15:38:46 |  | 放电 | 137分钟 | 0分钟 | 2 | 70% | 139.561 | 199.96 | 200 | 0分钟 | 0分钟 |  |  | 52.069 | -61.108 A | 3.254 | 3.263 | 3.205 | 58mV | ON | ON | 电压1(V): 3.262; 电压2(V): 3.258; 电压3(V): 3.259; 电压4(V): 3.252; 电压5(V): 3.251; 电压6(V): 3.205; 电压7(V): 3.253; 电压8(V): 3.262; 电压9(V): 3.263; 电压10(V): 3.262; 电压11(V): 3.262; 电压12(V): 3.256; 电压13(V): 3.258; 电压14(V): 3.262; 电压15(V): 3.257; 电压16(V): 3.247; 温度1(℃): 25; 温度2(℃): 26; 温度3(℃): 26; 温度4(℃): 0 | 57 | 40
1869 | 2025-04-16 15:38:48 |  | 放电 | 136分钟 | 0分钟 | 2 | 70% | 139.527 | 199.96 | 200 | 0分钟 | 0分钟 |  |  | 52.069 | -61.108 A | 3.254 | 3.262 | 3.205 | 57mV | ON | ON | 电压1(V): 3.262; 电压2(V): 3.258; 电压3(V): 3.259; 电压4(V): 3.251; 电压5(V): 3.251; 电压6(V): 3.205; 电压7(V): 3.253; 电压8(V): 3.262; 电压9(V): 3.262; 电压10(V): 3.262; 电压11(V): 3.262; 电压12(V): 3.256; 电压13(V): 3.259; 电压14(V): 3.262; 电压15(V): 3.257; 电压16(V): 3.248; 温度1(℃): 26; 温度2(℃): 26; 温度3(℃): 26; 温度4(℃): 0 | 57 | 38
1870 | 2025-04-16 15:38:50 |  | 放电 | 136分钟 | 0分钟 | 2 | 70% | 139.493 | 199.96 | 200 | 0分钟 | 0分钟 |  |  | 52.068 | -61.121 A | 3.254 | 3.262 | 3.205 | 57mV | ON | ON | 电压1(V): 3.262; 电压2(V): 3.257; 电压3(V): 3.259; 电压4(V): 3.252; 电压5(V): 3.251; 电压6(V): 3.205; 电压7(V): 3.253; 电压8(V): 3.262; 电压9(V): 3.262; 电压10(V): 3.262; 电压11(V): 3.262; 电压12(V): 3.256; 电压13(V): 3.259; 电压14(V): 3.262; 电压15(V): 3.257; 电压16(V): 3.247; 温度1(℃): 26; 温度2(℃): 26; 温度3(℃): 26; 温度4(℃): 0 | 58 | 40
1871 | 2025-04-16 15:38:52 |  | 放电 | 136分钟 | 0分钟 | 2 | 70% | 139.459 | 199.96 | 200 | 0分钟 | 0分钟 |  |  | 52.065 | -61.124 A | 3.254 | 3.263 | 3.205 | 58mV | ON | ON | 电压1(V): 3.262; 电压2(V): 3.257; 电压3(V): 3.258; 电压4(V): 3.251; 电压5(V): 3.251; 电压6(V): 3.205; 电压7(V): 3.253; 电压8(V): 3.262; 电压9(V): 3.263; 电压10(V): 3.261; 电压11(V): 3.262; 电压12(V): 3.255; 电压13(V): 3.259; 电压14(V): 3.262; 电压15(V): 3.257; 电压16(V): 3.247; 温度1(℃): 26; 温度2(℃): 26; 温度3(℃): 26; 温度4(℃): 0 | 57 | 41
1872 | 2025-04-16 15:38:54 |  | 放电 | 136分钟 | 0分钟 | 2 | 70% | 139.425 | 199.96 | 200 | 0分钟 | 0分钟 |  |  | 52.066 | -61.136 A | 3.254 | 3.262 | 3.205 | 57mV | ON | ON | 电压1(V): 3.262; 电压2(V): 3.257; 电压3(V): 3.259; 电压4(V): 3.252; 电压5(V): 3.251; 电压6(V): 3.205; 电压7(V): 3.253; 电压8(V): 3.262; 电压9(V): 3.262; 电压10(V): 3.262; 电压11(V): 3.262; 电压12(V): 3.255; 电压13(V): 3.258; 电压14(V): 3.262; 电压15(V): 3.257; 电压16(V): 3.247; 温度1(℃): 26; 温度2(℃): 26; 温度3(℃): 26; 温度4(℃): 0 | 58 | 38
1873 | 2025-04-16 15:38:56 |  | 放电 | 136分钟 | 0分钟 | 2 | 70% | 139.391 | 199.96 | 200 | 0分钟 | 0分钟 |  |  | 52.064 | -61.120 A | 3.254 | 3.262 | 3.205 | 57mV | ON | ON | 电压1(V): 3.261; 电压2(V): 3.257; 电压3(V): 3.259; 电压4(V): 3.251; 电压5(V): 3.251; 电压6(V): 3.205; 电压7(V): 3.253; 电压8(V): 3.262; 电压9(V): 3.262; 电压10(V): 3.262; 电压11(V): 3.262; 电压12(V): 3.255; 电压13(V): 3.258; 电压14(V): 3.262; 电压15(V): 3.257; 电压16(V): 3.247; 温度1(℃): 26; 温度2(℃): 26; 温度3(℃): 26; 温度4(℃): 0 | 57 | 41
1874 | 2025-04-16 15:38:58 |  | 放电 | 136分钟 | 0分钟 | 2 | 70% | 139.357 | 199.96 | 200 | 0分钟 | 0分钟 |  |  | 52.062 | -61.133 A | 3.253 | 3.262 | 3.205 | 57mV | ON | ON | 电压1(V): 3.261; 电压2(V): 3.257; 电压3(V): 3.258; 电压4(V): 3.251; 电压5(V): 3.251; 电压6(V): 3.205; 电压7(V): 3.253; 电压8(V): 3.261; 电压9(V): 3.262; 电压10(V): 3.262; 电压11(V): 3.262; 电压12(V): 3.255; 电压13(V): 3.258; 电压14(V): 3.262; 电压15(V): 3.257; 电压16(V): 3.247; 温度1(℃): 26; 温度2(℃): 26; 温度3(℃): 26; 温度4(℃): 0 | 57 | 40
1875 | 2025-04-16 15:39:00 |  | 放电 | 136分钟 | 0分钟 | 2 | 70% | 139.323 | 199.96 | 200 | 0分钟 | 0分钟 |  |  | 52.063 | -61.129 A | 3.253 | 3.262 | 3.205 | 57mV | ON | ON | 电压1(V): 3.261; 电压2(V): 3.257; 电压3(V): 3.259; 电压4(V): 3.251; 电压5(V): 3.251; 电压6(V): 3.205; 电压7(V): 3.253; 电压8(V): 3.262; 电压9(V): 3.262; 电压10(V): 3.262; 电压11(V): 3.262; 电压12(V): 3.255; 电压13(V): 3.258; 电压14(V): 3.262; 电压15(V): 3.256; 电压16(V): 3.247; 温度1(℃): 26; 温度2(℃): 26; 温度3(℃): 26; 温度4(℃): 0 | 58 | 39
1876 | 2025-04-16 15:39:02 |  | 放电 | 136分钟 | 0分钟 | 2 | 70% | 139.289 | 199.96 | 200 | 0分钟 | 0分钟 |  |  | 52.062 | -61.130 A | 3.253 | 3.262 | 3.205 | 57mV | ON | ON | 电压1(V): 3.261; 电压2(V): 3.257; 电压3(V): 3.258; 电压4(V): 3.251; 电压5(V): 3.251; 电压6(V): 3.205; 电压7(V): 3.253; 电压8(V): 3.261; 电压9(V): 3.262; 电压10(V): 3.262; 电压11(V): 3.262; 电压12(V): 3.255; 电压13(V): 3.258; 电压14(V): 3.262; 电压15(V): 3.257; 电压16(V): 3.247; 温度1(℃): 26; 温度2(℃): 26; 温度3(℃): 26; 温度4(℃): 0 | 57 | 38
1877 | 2025-04-16 15:39:04 |  | 放电 | 136分钟 | 0分钟 | 2 | 70% | 139.255 | 199.96 | 200 | 0分钟 | 0分钟 |  |  | 52.062 | -61.115 A | 3.253 | 3.262 | 3.205 | 57mV | ON | ON | 电压1(V): 3.261; 电压2(V): 3.257; 电压3(V): 3.258; 电压4(V): 3.251; 电压5(V): 3.251; 电压6(V): 3.205; 电压7(V): 3.253; 电压8(V): 3.262; 电压9(V): 3.262; 电压10(V): 3.262; 电压11(V): 3.262; 电压12(V): 3.255; 电压13(V): 3.258; 电压14(V): 3.262; 电压15(V): 3.256; 电压16(V): 3.247; 温度1(℃): 26; 温度2(℃): 26; 温度3(℃): 26; 温度4(℃): 0 | 58 | 40
1878 | 2025-04-16 15:39:06 |  | 放电 | 136分钟 | 0分钟 | 2 | 70% | 139.221 | 199.96 | 200 | 0分钟 | 0分钟 |  |  | 52.061 | -61.129 A | 3.253 | 3.262 | 3.205 | 57mV | ON | ON | 电压1(V): 3.261; 电压2(V): 3.257; 电压3(V): 3.258; 电压4(V): 3.251; 电压5(V): 3.251; 电压6(V): 3.205; 电压7(V): 3.253; 电压8(V): 3.262; 电压9(V): 3.262; 电压10(V): 3.262; 电压11(V): 3.261; 电压12(V): 3.255; 电压13(V): 3.258; 电压14(V): 3.261; 电压15(V): 3.257; 电压16(V): 3.247; 温度1(℃): 26; 温度2(℃): 26; 温度3(℃): 26; 温度4(℃): 0 | 58 | 38
1879 | 2025-04-16 15:39:08 |  | 放电 | 136分钟 | 0分钟 | 2 | 70% | 139.187 | 199.96 | 200 | 0分钟 | 0分钟 |  |  | 52.06 | -61.106 A | 3.253 | 3.262 | 3.205 | 57mV | ON | ON | 电压1(V): 3.261; 电压2(V): 3.257; 电压3(V): 3.258; 电压4(V): 3.251; 电压5(V): 3.251; 电压6(V): 3.205; 电压7(V): 3.253; 电压8(V): 3.261; 电压9(V): 3.262; 电压10(V): 3.261; 电压11(V): 3.262; 电压12(V): 3.255; 电压13(V): 3.258; 电压14(V): 3.262; 电压15(V): 3.256; 电压16(V): 3.247; 温度1(℃): 26; 温度2(℃): 26; 温度3(℃): 26; 温度4(℃): 0 | 57 | 39
1880 | 2025-04-16 15:39:10 |  | 放电 | 136分钟 | 0分钟 | 2 | 70% | 139.154 | 199.96 | 200 | 0分钟 | 0分钟 |  |  | 52.057 | -61.126 A | 3.253 | 3.262 | 3.205 | 57mV | ON | ON | 电压1(V): 3.261; 电压2(V): 3.257; 电压3(V): 3.258; 电压4(V): 3.251; 电压5(V): 3.25; 电压6(V): 3.205; 电压7(V): 3.253; 电压8(V): 3.261; 电压9(V): 3.262; 电压10(V): 3.261; 电压11(V): 3.261; 电压12(V): 3.255; 电压13(V): 3.258; 电压14(V): 3.261; 电压15(V): 3.256; 电压16(V): 3.247; 温度1(℃): 26; 温度2(℃): 26; 温度3(℃): 26; 温度4(℃): 0 | 57 | 40
1881 | 2025-04-16 15:39:12 |  | 放电 | 136分钟 | 0分钟 | 2 | 70% | 139.12 | 199.96 | 200 | 0分钟 | 0分钟 |  |  | 52.057 | -61.118 A | 3.253 | 3.262 | 3.205 | 57mV | ON | ON | 电压1(V): 3.261; 电压2(V): 3.257; 电压3(V): 3.258; 电压4(V): 3.251; 电压5(V): 3.251; 电压6(V): 3.205; 电压7(V): 3.253; 电压8(V): 3.261; 电压9(V): 3.262; 电压10(V): 3.261; 电压11(V): 3.261; 电压12(V): 3.255; 电压13(V): 3.258; 电压14(V): 3.261; 电压15(V): 3.256; 电压16(V): 3.246; 温度1(℃): 26; 温度2(℃): 26; 温度3(℃): 26; 温度4(℃): 0 | 58 | 41
1882 | 2025-04-16 15:39:14 |  | 放电 | 136分钟 | 0分钟 | 2 | 70% | 139.086 | 199.96 | 200 | 0分钟 | 0分钟 |  |  | 52.06 | -61.121 A | 3.253 | 3.262 | 3.205 | 57mV | ON | ON | 电压1(V): 3.261; 电压2(V): 3.257; 电压3(V): 3.258; 电压4(V): 3.251; 电压5(V): 3.251; 电压6(V): 3.205; 电压7(V): 3.253; 电压8(V): 3.261; 电压9(V): 3.262; 电压10(V): 3.261; 电压11(V): 3.262; 电压12(V): 3.255; 电压13(V): 3.258; 电压14(V): 3.262; 电压15(V): 3.256; 电压16(V): 3.247; 温度1(℃): 26; 温度2(℃): 26; 温度3(℃): 26; 温度4(℃): 0 | 57 | 39
1883 | 2025-04-16 15:39:16 |  | 放电 | 136分钟 | 0分钟 | 2 | 70% | 139.052 | 199.96 | 200 | 0分钟 | 0分钟 |  |  | 52.053 | -61.136 A | 3.253 | 3.261 | 3.204 | 56mV | ON | ON | 电压1(V): 3.261; 电压2(V): 3.257; 电压3(V): 3.258; 电压4(V): 3.25; 电压5(V): 3.251; 电压6(V): 3.204; 电压7(V): 3.253; 电压8(V): 3.261; 电压9(V): 3.261; 电压10(V): 3.261; 电压11(V): 3.261; 电压12(V): 3.254; 电压13(V): 3.257; 电压14(V): 3.261; 电压15(V): 3.256; 电压16(V): 3.247; 温度1(℃): 26; 温度2(℃): 27; 温度3(℃): 26; 温度4(℃): 0 | 58 | 40
1884 | 2025-04-16 15:39:18 |  | 放电 | 136分钟 | 0分钟 | 2 | 70% | 139.018 | 199.96 | 200 | 0分钟 | 0分钟 |  |  | 52.056 | -61.120 A | 3.253 | 3.262 | 3.204 | 58mV | ON | ON | 电压1(V): 3.261; 电压2(V): 3.257; 电压3(V): 3.258; 电压4(V): 3.251; 电压5(V): 3.25; 电压6(V): 3.204; 电压7(V): 3.253; 电压8(V): 3.261; 电压9(V): 3.262; 电压10(V): 3.261; 电压11(V): 3.261; 电压12(V): 3.255; 电压13(V): 3.258; 电压14(V): 3.261; 电压15(V): 3.256; 电压16(V): 3.247; 温度1(℃): 26; 温度2(℃): 27; 温度3(℃): 26; 温度4(℃): 0 | 57 | 39
1885 | 2025-04-16 15:39:20 |  | 放电 | 136分钟 | 0分钟 | 2 | 70% | 138.984 | 199.96 | 200 | 0分钟 | 0分钟 |  |  | 52.059 | -61.133 A | 3.253 | 3.262 | 3.204 | 58mV | ON | ON | 电压1(V): 3.261; 电压2(V): 3.257; 电压3(V): 3.258; 电压4(V): 3.251; 电压5(V): 3.25; 电压6(V): 3.204; 电压7(V): 3.253; 电压8(V): 3.262; 电压9(V): 3.262; 电压10(V): 3.261; 电压11(V): 3.262; 电压12(V): 3.255; 电压13(V): 3.258; 电压14(V): 3.261; 电压15(V): 3.257; 电压16(V): 3.247; 温度1(℃): 26; 温度2(℃): 27; 温度3(℃): 26; 温度4(℃): 0 | 57 | 38
1886 | 2025-04-16 15:39:22 |  | 放电 | 136分钟 | 0分钟 | 2 | 70% | 138.95 | 199.96 | 200 | 0分钟 | 0分钟 |  |  | 52.057 | -61.121 A | 3.253 | 3.262 | 3.205 | 57mV | ON | ON | 电压1(V): 3.261; 电压2(V): 3.257; 电压3(V): 3.258; 电压4(V): 3.251; 电压5(V): 3.25; 电压6(V): 3.205; 电压7(V): 3.253; 电压8(V): 3.261; 电压9(V): 3.262; 电压10(V): 3.261; 电压11(V): 3.261; 电压12(V): 3.254; 电压13(V): 3.258; 电压14(V): 3.262; 电压15(V): 3.256; 电压16(V): 3.247; 温度1(℃): 27; 温度2(℃): 27; 温度3(℃): 26; 温度4(℃): 0 | 57 | 41
1887 | 2025-04-16 15:39:24 |  | 放电 | 136分钟 | 0分钟 | 2 | 70% | 138.916 | 199.96 | 200 | 0分钟 | 0分钟 |  |  | 52.053 | -61.115 A | 3.253 | 3.261 | 3.204 | 56mV | ON | ON | 电压1(V): 3.26; 电压2(V): 3.257; 电压3(V): 3.258; 电压4(V): 3.251; 电压5(V): 3.25; 电压6(V): 3.204; 电压7(V): 3.253; 电压8(V): 3.261; 电压9(V): 3.261; 电压10(V): 3.261; 电压11(V): 3.261; 电压12(V): 3.254; 电压13(V): 3.258; 电压14(V): 3.261; 电压15(V): 3.256; 电压16(V): 3.247; 温度1(℃): 27; 温度2(℃): 27; 温度3(℃): 26; 温度4(℃): 0 | 57 | 38
1888 | 2025-04-16 15:39:26 |  | 放电 | 136分钟 | 0分钟 | 2 | 70% | 138.882 | 199.96 | 200 | 0分钟 | 0分钟 |  |  | 52.053 | -61.129 A | 3.253 | 3.262 | 3.204 | 58mV | ON | ON | 电压1(V): 3.261; 电压2(V): 3.257; 电压3(V): 3.258; 电压4(V): 3.25; 电压5(V): 3.25; 电压6(V): 3.204; 电压7(V): 3.252; 电压8(V): 3.261; 电压9(V): 3.262; 电压10(V): 3.261; 电压11(V): 3.261; 电压12(V): 3.254; 电压13(V): 3.258; 电压14(V): 3.261; 电压15(V): 3.256; 电压16(V): 3.247; 温度1(℃): 27; 温度2(℃): 27; 温度3(℃): 26; 温度4(℃): 0 | 58 | 41
1889 | 2025-04-16 15:39:28 |  | 放电 | 136分钟 | 0分钟 | 2 | 70% | 138.848 | 199.96 | 200 | 0分钟 | 0分钟 |  |  | 52.051 | -61.124 A | 3.253 | 3.261 | 3.204 | 56mV | ON | ON | 电压1(V): 3.261; 电压2(V): 3.257; 电压3(V): 3.258; 电压4(V): 3.25; 电压5(V): 3.25; 电压6(V): 3.204; 电压7(V): 3.252; 电压8(V): 3.261; 电压9(V): 3.261; 电压10(V): 3.261; 电压11(V): 3.261; 电压12(V): 3.254; 电压13(V): 3.257; 电压14(V): 3.261; 电压15(V): 3.256; 电压16(V): 3.247; 温度1(℃): 27; 温度2(℃): 27; 温度3(℃): 26; 温度4(℃): 0 | 57 | 41
1890 | 2025-04-16 15:39:30 |  | 放电 | 136分钟 | 0分钟 | 2 | 70% | 138.814 | 199.96 | 200 | 0分钟 | 0分钟 |  |  | 52.052 | -61.126 A | 3.253 | 3.261 | 3.204 | 56mV | ON | ON | 电压1(V): 3.261; 电压2(V): 3.257; 电压3(V): 3.258; 电压4(V): 3.25; 电压5(V): 3.251; 电压6(V): 3.204; 电压7(V): 3.252; 电压8(V): 3.261; 电压9(V): 3.261; 电压10(V): 3.261; 电压11(V): 3.261; 电压12(V): 3.254; 电压13(V): 3.257; 电压14(V): 3.261; 电压15(V): 3.256; 电压16(V): 3.247; 温度1(℃): 27; 温度2(℃): 27; 温度3(℃): 26; 温度4(℃): 0 | 57 | 40
1891 | 2025-04-16 15:39:32 |  | 放电 | 136分钟 | 0分钟 | 2 | 70% | 138.78 | 199.96 | 200 | 0分钟 | 0分钟 |  |  | 52.047 | -61.121 A | 3.252 | 3.261 | 3.204 | 56mV | ON | ON | 电压1(V): 3.26; 电压2(V): 3.256; 电压3(V): 3.258; 电压4(V): 3.25; 电压5(V): 3.25; 电压6(V): 3.204; 电压7(V): 3.252; 电压8(V): 3.261; 电压9(V): 3.261; 电压10(V): 3.26; 电压11(V): 3.261; 电压12(V): 3.254; 电压13(V): 3.257; 电压14(V): 3.261; 电压15(V): 3.256; 电压16(V): 3.246; 温度1(℃): 27; 温度2(℃): 27; 温度3(℃): 26; 温度4(℃): 0 | 57 | 41
1892 | 2025-04-16 15:39:34 |  | 放电 | 136分钟 | 0分钟 | 2 | 70% | 138.746 | 199.96 | 200 | 0分钟 | 0分钟 |  |  | 52.05 | -61.127 A | 3.253 | 3.261 | 3.204 | 56mV | ON | ON | 电压1(V): 3.261; 电压2(V): 3.257; 电压3(V): 3.258; 电压4(V): 3.251; 电压5(V): 3.25; 电压6(V): 3.204; 电压7(V): 3.252; 电压8(V): 3.261; 电压9(V): 3.261; 电压10(V): 3.26; 电压11(V): 3.261; 电压12(V): 3.254; 电压13(V): 3.257; 电压14(V): 3.261; 电压15(V): 3.256; 电压16(V): 3.246; 温度1(℃): 27; 温度2(℃): 27; 温度3(℃): 26; 温度4(℃): 0 | 57 | 41
1893 | 2025-04-16 15:39:36 |  | 放电 | 136分钟 | 0分钟 | 2 | 70% | 138.729 | 199.96 | 200 | 0分钟 | 0分钟 |  |  | 52.05 | -61.114 A | 3.253 | 3.261 | 3.204 | 56mV | ON | ON | 电压1(V): 3.261; 电压2(V): 3.256; 电压3(V): 3.258; 电压4(V): 3.25; 电压5(V): 3.25; 电压6(V): 3.204; 电压7(V): 3.252; 电压8(V): 3.261; 电压9(V): 3.261; 电压10(V): 3.261; 电压11(V): 3.261; 电压12(V): 3.254; 电压13(V): 3.257; 电压14(V): 3.261; 电压15(V): 3.256; 电压16(V): 3.247; 温度1(℃): 27; 温度2(℃): 27; 温度3(℃): 26; 温度4(℃): 0 | 57 | 39
1894 | 2025-04-16 15:39:38 |  | 放电 | 136分钟 | 0分钟 | 2 | 70% | 138.695 | 199.96 | 200 | 0分钟 | 0分钟 |  |  | 52.045 | -61.106 A | 3.252 | 3.261 | 3.204 | 56mV | ON | ON | 电压1(V): 3.26; 电压2(V): 3.256; 电压3(V): 3.258; 电压4(V): 3.25; 电压5(V): 3.25; 电压6(V): 3.204; 电压7(V): 3.252; 电压8(V): 3.26; 电压9(V): 3.261; 电压10(V): 3.26; 电压11(V): 3.261; 电压12(V): 3.254; 电压13(V): 3.257; 电压14(V): 3.261; 电压15(V): 3.255; 电压16(V): 3.246; 温度1(℃): 26; 温度2(℃): 27; 温度3(℃): 26; 温度4(℃): 0 | 57 | 38
1895 | 2025-04-16 15:39:40 |  | 放电 | 136分钟 | 0分钟 | 2 | 70% | 138.661 | 199.96 | 200 | 0分钟 | 0分钟 |  |  | 52.045 | -61.120 A | 3.252 | 3.261 | 3.204 | 56mV | ON | ON | 电压1(V): 3.26; 电压2(V): 3.256; 电压3(V): 3.257; 电压4(V): 3.25; 电压5(V): 3.25; 电压6(V): 3.204; 电压7(V): 3.252; 电压8(V): 3.261; 电压9(V): 3.261; 电压10(V): 3.26; 电压11(V): 3.261; 电压12(V): 3.254; 电压13(V): 3.257; 电压14(V): 3.26; 电压15(V): 3.256; 电压16(V): 3.246; 温度1(℃): 26; 温度2(℃): 27; 温度3(℃): 26; 温度4(℃): 0 | 57 | 38
1896 | 2025-04-16 15:39:43 |  | 放电 | 136分钟 | 0分钟 | 2 | 70% | 138.627 | 199.96 | 200 | 0分钟 | 0分钟 |  |  | 52.047 | -61.117 A | 3.252 | 3.262 | 3.204 | 58mV | ON | ON | 电压1(V): 3.26; 电压2(V): 3.256; 电压3(V): 3.258; 电压4(V): 3.25; 电压5(V): 3.25; 电压6(V): 3.204; 电压7(V): 3.252; 电压8(V): 3.261; 电压9(V): 3.262; 电压10(V): 3.26; 电压11(V): 3.261; 电压12(V): 3.254; 电压13(V): 3.257; 电压14(V): 3.261; 电压15(V): 3.255; 电压16(V): 3.246; 温度1(℃): 26; 温度2(℃): 27; 温度3(℃): 26; 温度4(℃): 0 | 57 | 39
1897 | 2025-04-16 15:39:45 |  | 放电 | 136分钟 | 0分钟 | 2 | 70% | 138.593 | 199.96 | 200 | 0分钟 | 0分钟 |  |  | 52.044 | -61.120 A | 3.252 | 3.261 | 3.204 | 56mV | ON | ON | 电压1(V): 3.26; 电压2(V): 3.256; 电压3(V): 3.258; 电压4(V): 3.25; 电压5(V): 3.25; 电压6(V): 3.204; 电压7(V): 3.252; 电压8(V): 3.26; 电压9(V): 3.261; 电压10(V): 3.26; 电压11(V): 3.261; 电压12(V): 3.254; 电压13(V): 3.257; 电压14(V): 3.26; 电压15(V): 3.255; 电压16(V): 3.246; 温度1(℃): 26; 温度2(℃): 26; 温度3(℃): 26; 温度4(℃): 0 | 56 | 39
1898 | 2025-04-16 15:39:47 |  | 放电 | 136分钟 | 0分钟 | 2 | 70% | 138.559 | 199.96 | 200 | 0分钟 | 0分钟 |  |  | 52.041 | -61.109 A | 3.252 | 3.261 | 3.204 | 56mV | ON | ON | 电压1(V): 3.26; 电压2(V): 3.256; 电压3(V): 3.257; 电压4(V): 3.25; 电压5(V): 3.25; 电压6(V): 3.204; 电压7(V): 3.252; 电压8(V): 3.26; 电压9(V): 3.26; 电压10(V): 3.26; 电压11(V): 3.261; 电压12(V): 3.253; 电压13(V): 3.257; 电压14(V): 3.26; 电压15(V): 3.255; 电压16(V): 3.246; 温度1(℃): 26; 温度2(℃): 27; 温度3(℃): 26; 温度4(℃): 0 | 57 | 37
1899 | 2025-04-16 15:39:49 |  | 放电 | 135分钟 | 0分钟 | 2 | 70% | 138.525 | 199.96 | 200 | 0分钟 | 0分钟 |  |  | 52.042 | -61.109 A | 3.252 | 3.261 | 3.204 | 56mV | ON | ON | 电压1(V): 3.26; 电压2(V): 3.256; 电压3(V): 3.257; 电压4(V): 3.25; 电压5(V): 3.25; 电压6(V): 3.204; 电压7(V): 3.252; 电压8(V): 3.26; 电压9(V): 3.261; 电压10(V): 3.26; 电压11(V): 3.26; 电压12(V): 3.254; 电压13(V): 3.257; 电压14(V): 3.26; 电压15(V): 3.255; 电压16(V): 3.246; 温度1(℃): 26; 温度2(℃): 27; 温度3(℃): 26; 温度4(℃): 0 | 58 | 39
1900 | 2025-04-16 15:39:51 |  | 放电 | 135分钟 | 0分钟 | 2 | 70% | 138.491 | 199.96 | 200 | 0分钟 | 0分钟 |  |  | 52.038 | -61.120 A | 3.252 | 3.26 | 3.204 | 55mV | ON | ON | 电压1(V): 3.26; 电压2(V): 3.256; 电压3(V): 3.257; 电压4(V): 3.25; 电压5(V): 3.249; 电压6(V): 3.204; 电压7(V): 3.251; 电压8(V): 3.26; 电压9(V): 3.26; 电压10(V): 3.26; 电压11(V): 3.26; 电压12(V): 3.253; 电压13(V): 3.257; 电压14(V): 3.26; 电压15(V): 3.255; 电压16(V): 3.246; 温度1(℃): 26; 温度2(℃): 26; 温度3(℃): 26; 温度4(℃): 0 | 57 | 38
1901 | 2025-04-16 15:39:53 |  | 放电 | 135分钟 | 0分钟 | 2 | 70% | 138.457 | 199.96 | 200 | 0分钟 | 0分钟 |  |  | 52.043 | -61.115 A | 3.252 | 3.261 | 3.204 | 56mV | ON | ON | 电压1(V): 3.261; 电压2(V): 3.256; 电压3(V): 3.257; 电压4(V): 3.25; 电压5(V): 3.25; 电压6(V): 3.204; 电压7(V): 3.251; 电压8(V): 3.26; 电压9(V): 3.261; 电压10(V): 3.26; 电压11(V): 3.261; 电压12(V): 3.253; 电压13(V): 3.257; 电压14(V): 3.261; 电压15(V): 3.255; 电压16(V): 3.246; 温度1(℃): 26; 温度2(℃): 26; 温度3(℃): 26; 温度4(℃): 0 | 57 | 40
1902 | 2025-04-16 15:39:55 |  | 放电 | 135分钟 | 0分钟 | 2 | 70% | 138.423 | 199.96 | 200 | 0分钟 | 0分钟 |  |  | 52.044 | -61.129 A | 3.252 | 3.261 | 3.204 | 56mV | ON | ON | 电压1(V): 3.26; 电压2(V): 3.256; 电压3(V): 3.257; 电压4(V): 3.25; 电压5(V): 3.25; 电压6(V): 3.204; 电压7(V): 3.252; 电压8(V): 3.261; 电压9(V): 3.261; 电压10(V): 3.26; 电压11(V): 3.261; 电压12(V): 3.254; 电压13(V): 3.257; 电压14(V): 3.26; 电压15(V): 3.255; 电压16(V): 3.246; 温度1(℃): 26; 温度2(℃): 26; 温度3(℃): 26; 温度4(℃): 0 | 57 | 41
1903 | 2025-04-16 15:39:57 |  | 放电 | 135分钟 | 0分钟 | 2 | 70% | 138.389 | 199.96 | 200 | 0分钟 | 0分钟 |  |  | 52.042 | -61.127 A | 3.252 | 3.261 | 3.204 | 56mV | ON | ON | 电压1(V): 3.26; 电压2(V): 3.256; 电压3(V): 3.257; 电压4(V): 3.25; 电压5(V): 3.25; 电压6(V): 3.204; 电压7(V): 3.252; 电压8(V): 3.26; 电压9(V): 3.26; 电压10(V): 3.26; 电压11(V): 3.261; 电压12(V): 3.254; 电压13(V): 3.257; 电压14(V): 3.26; 电压15(V): 3.255; 电压16(V): 3.246; 温度1(℃): 26; 温度2(℃): 26; 温度3(℃): 26; 温度4(℃): 0 | 57 | 38
1904 | 2025-04-16 15:39:59 |  | 放电 | 135分钟 | 0分钟 | 2 | 70% | 138.356 | 199.96 | 200 | 0分钟 | 0分钟 |  |  | 52.035 | -61.114 A | 3.252 | 3.26 | 3.203 | 56mV | ON | ON | 电压1(V): 3.26; 电压2(V): 3.256; 电压3(V): 3.257; 电压4(V): 3.249; 电压5(V): 3.249; 电压6(V): 3.203; 电压7(V): 3.251; 电压8(V): 3.26; 电压9(V): 3.26; 电压10(V): 3.26; 电压11(V): 3.26; 电压12(V): 3.253; 电压13(V): 3.257; 电压14(V): 3.26; 电压15(V): 3.255; 电压16(V): 3.245; 温度1(℃): 26; 温度2(℃): 26; 温度3(℃): 26; 温度4(℃): 0 | 57 | 38
1905 | 2025-04-16 15:40:01 |  | 放电 | 135分钟 | 0分钟 | 2 | 70% | 138.322 | 199.96 | 200 | 0分钟 | 0分钟 |  |  | 52.038 | -61.127 A | 3.252 | 3.26 | 3.204 | 55mV | ON | ON | 电压1(V): 3.26; 电压2(V): 3.256; 电压3(V): 3.257; 电压4(V): 3.249; 电压5(V): 3.249; 电压6(V): 3.204; 电压7(V): 3.252; 电压8(V): 3.26; 电压9(V): 3.26; 电压10(V): 3.26; 电压11(V): 3.26; 电压12(V): 3.254; 电压13(V): 3.256; 电压14(V): 3.26; 电压15(V): 3.255; 电压16(V): 3.246; 温度1(℃): 26; 温度2(℃): 26; 温度3(℃): 26; 温度4(℃): 0 | 57 | 38
1906 | 2025-04-16 15:40:03 |  | 放电 | 135分钟 | 0分钟 | 2 | 70% | 138.288 | 199.96 | 200 | 0分钟 | 0分钟 |  |  | 52.04 | -61.121 A | 3.252 | 3.261 | 3.203 | 57mV | ON | ON | 电压1(V): 3.26; 电压2(V): 3.256; 电压3(V): 3.257; 电压4(V): 3.25; 电压5(V): 3.25; 电压6(V): 3.203; 电压7(V): 3.252; 电压8(V): 3.26; 电压9(V): 3.261; 电压10(V): 3.26; 电压11(V): 3.26; 电压12(V): 3.253; 电压13(V): 3.257; 电压14(V): 3.26; 电压15(V): 3.255; 电压16(V): 3.246; 温度1(℃): 26; 温度2(℃): 26; 温度3(℃): 26; 温度4(℃): 0 | 57 | 38
1907 | 2025-04-16 15:40:05 |  | 放电 | 135分钟 | 0分钟 | 2 | 70% | 138.254 | 199.96 | 200 | 0分钟 | 0分钟 |  |  | 52.036 | -61.129 A | 3.252 | 3.26 | 3.203 | 56mV | ON | ON | 电压1(V): 3.26; 电压2(V): 3.256; 电压3(V): 3.257; 电压4(V): 3.25; 电压5(V): 3.249; 电压6(V): 3.203; 电压7(V): 3.251; 电压8(V): 3.26; 电压9(V): 3.26; 电压10(V): 3.26; 电压11(V): 3.26; 电压12(V): 3.253; 电压13(V): 3.257; 电压14(V): 3.26; 电压15(V): 3.255; 电压16(V): 3.245; 温度1(℃): 26; 温度2(℃): 26; 温度3(℃): 26; 温度4(℃): 0 | 57 | 41
1908 | 2025-04-16 15:40:07 |  | 放电 | 135分钟 | 0分钟 | 2 | 70% | 138.22 | 199.96 | 200 | 0分钟 | 0分钟 |  |  | 52.035 | -61.121 A | 3.252 | 3.26 | 3.203 | 56mV | ON | ON | 电压1(V): 3.26; 电压2(V): 3.256; 电压3(V): 3.257; 电压4(V): 3.249; 电压5(V): 3.249; 电压6(V): 3.203; 电压7(V): 3.251; 电压8(V): 3.26; 电压9(V): 3.26; 电压10(V): 3.26; 电压11(V): 3.26; 电压12(V): 3.253; 电压13(V): 3.257; 电压14(V): 3.26; 电压15(V): 3.255; 电压16(V): 3.245; 温度1(℃): 26; 温度2(℃): 26; 温度3(℃): 26; 温度4(℃): 0 | 57 | 40
1909 | 2025-04-16 15:40:09 |  | 放电 | 135分钟 | 0分钟 | 2 | 70% | 138.186 | 199.96 | 200 | 0分钟 | 0分钟 |  |  | 52.034 | -61.123 A | 3.252 | 3.26 | 3.203 | 56mV | ON | ON | 电压1(V): 3.26; 电压2(V): 3.255; 电压3(V): 3.257; 电压4(V): 3.249; 电压5(V): 3.249; 电压6(V): 3.203; 电压7(V): 3.251; 电压8(V): 3.26; 电压9(V): 3.26; 电压10(V): 3.26; 电压11(V): 3.26; 电压12(V): 3.253; 电压13(V): 3.257; 电压14(V): 3.26; 电压15(V): 3.255; 电压16(V): 3.245; 温度1(℃): 26; 温度2(℃): 26; 温度3(℃): 26; 温度4(℃): 0 | 57 | 39
1910 | 2025-04-16 15:40:11 |  | 放电 | 135分钟 | 0分钟 | 2 | 70% | 138.152 | 199.96 | 200 | 0分钟 | 0分钟 |  |  | 52.035 | -61.115 A | 3.252 | 3.26 | 3.203 | 56mV | ON | ON | 电压1(V): 3.26; 电压2(V): 3.256; 电压3(V): 3.257; 电压4(V): 3.25; 电压5(V): 3.249; 电压6(V): 3.203; 电压7(V): 3.251; 电压8(V): 3.26; 电压9(V): 3.26; 电压10(V): 3.26; 电压11(V): 3.26; 电压12(V): 3.253; 电压13(V): 3.256; 电压14(V): 3.26; 电压15(V): 3.255; 电压16(V): 3.245; 温度1(℃): 26; 温度2(℃): 26; 温度3(℃): 26; 温度4(℃): 0 | 56 | 38
1911 | 2025-04-16 15:40:13 |  | 放电 | 135分钟 | 0分钟 | 2 | 70% | 138.118 | 199.96 | 200 | 0分钟 | 0分钟 |  |  | 52.034 | -61.129 A | 3.252 | 3.26 | 3.203 | 56mV | ON | ON | 电压1(V): 3.26; 电压2(V): 3.255; 电压3(V): 3.257; 电压4(V): 3.249; 电压5(V): 3.25; 电压6(V): 3.203; 电压7(V): 3.251; 电压8(V): 3.26; 电压9(V): 3.26; 电压10(V): 3.26; 电压11(V): 3.26; 电压12(V): 3.253; 电压13(V): 3.256; 电压14(V): 3.26; 电压15(V): 3.255; 电压16(V): 3.245; 温度1(℃): 26; 温度2(℃): 26; 温度3(℃): 26; 温度4(℃): 0 | 57 | 40
1912 | 2025-04-16 15:40:15 |  | 放电 | 135分钟 | 0分钟 | 2 | 70% | 138.084 | 199.96 | 200 | 0分钟 | 0分钟 |  |  | 52.033 | -61.105 A | 3.252 | 3.26 | 3.203 | 56mV | ON | ON | 电压1(V): 3.26; 电压2(V): 3.255; 电压3(V): 3.257; 电压4(V): 3.249; 电压5(V): 3.249; 电压6(V): 3.203; 电压7(V): 3.251; 电压8(V): 3.26; 电压9(V): 3.26; 电压10(V): 3.26; 电压11(V): 3.26; 电压12(V): 3.253; 电压13(V): 3.257; 电压14(V): 3.26; 电压15(V): 3.254; 电压16(V): 3.245; 温度1(℃): 26; 温度2(℃): 26; 温度3(℃): 26; 温度4(℃): 0 | 57 | 40
1913 | 2025-04-16 15:40:17 |  | 放电 | 135分钟 | 0分钟 | 2 | 70% | 138.05 | 199.96 | 200 | 0分钟 | 0分钟 |  |  | 52.031 | -61.108 A | 3.251 | 3.26 | 3.203 | 56mV | ON | ON | 电压1(V): 3.26; 电压2(V): 3.255; 电压3(V): 3.257; 电压4(V): 3.249; 电压5(V): 3.249; 电压6(V): 3.203; 电压7(V): 3.251; 电压8(V): 3.26; 电压9(V): 3.26; 电压10(V): 3.259; 电压11(V): 3.26; 电压12(V): 3.253; 电压13(V): 3.256; 电压14(V): 3.26; 电压15(V): 3.254; 电压16(V): 3.245; 温度1(℃): 26; 温度2(℃): 26; 温度3(℃): 26; 温度4(℃): 0 | 58 | 38
1914 | 2025-04-16 15:40:19 |  | 放电 | 135分钟 | 0分钟 | 2 | 70% | 138.016 | 199.96 | 200 | 0分钟 | 0分钟 |  |  | 52.031 | -61.126 A | 3.251 | 3.26 | 3.203 | 56mV | ON | ON | 电压1(V): 3.26; 电压2(V): 3.255; 电压3(V): 3.257; 电压4(V): 3.249; 电压5(V): 3.249; 电压6(V): 3.203; 电压7(V): 3.251; 电压8(V): 3.26; 电压9(V): 3.26; 电压10(V): 3.259; 电压11(V): 3.26; 电压12(V): 3.253; 电压13(V): 3.256; 电压14(V): 3.26; 电压15(V): 3.254; 电压16(V): 3.245; 温度1(℃): 26; 温度2(℃): 26; 温度3(℃): 26; 温度4(℃): 0 | 57 | 38
1915 | 2025-04-16 15:40:21 |  | 放电 | 135分钟 | 0分钟 | 2 | 69% | 137.982 | 199.96 | 200 | 0分钟 | 0分钟 |  |  | 52.031 | -61.105 A | 3.251 | 3.26 | 3.203 | 56mV | ON | ON | 电压1(V): 3.26; 电压2(V): 3.255; 电压3(V): 3.257; 电压4(V): 3.249; 电压5(V): 3.249; 电压6(V): 3.203; 电压7(V): 3.251; 电压8(V): 3.26; 电压9(V): 3.26; 电压10(V): 3.259; 电压11(V): 3.26; 电压12(V): 3.253; 电压13(V): 3.256; 电压14(V): 3.26; 电压15(V): 3.254; 电压16(V): 3.245; 温度1(℃): 26; 温度2(℃): 26; 温度3(℃): 26; 温度4(℃): 0 | 58 | 41
1916 | 2025-04-16 15:40:23 |  | 放电 | 135分钟 | 0分钟 | 2 | 69% | 137.948 | 199.96 | 200 | 0分钟 | 0分钟 |  |  | 52.032 | -61.117 A | 3.252 | 3.26 | 3.203 | 56mV | ON | ON | 电压1(V): 3.26; 电压2(V): 3.255; 电压3(V): 3.257; 电压4(V): 3.249; 电压5(V): 3.249; 电压6(V): 3.203; 电压7(V): 3.251; 电压8(V): 3.26; 电压9(V): 3.26; 电压10(V): 3.259; 电压11(V): 3.26; 电压12(V): 3.253; 电压13(V): 3.256; 电压14(V): 3.26; 电压15(V): 3.255; 电压16(V): 3.245; 温度1(℃): 26; 温度2(℃): 26; 温度3(℃): 26; 温度4(℃): 0 | 57 | 41
1917 | 2025-04-16 15:40:25 |  | 放电 | 135分钟 | 0分钟 | 2 | 69% | 137.914 | 199.96 | 200 | 0分钟 | 0分钟 |  |  | 52.03 | -61.121 A | 3.251 | 3.26 | 3.203 | 56mV | ON | ON | 电压1(V): 3.26; 电压2(V): 3.255; 电压3(V): 3.257; 电压4(V): 3.249; 电压5(V): 3.249; 电压6(V): 3.203; 电压7(V): 3.251; 电压8(V): 3.26; 电压9(V): 3.26; 电压10(V): 3.259; 电压11(V): 3.259; 电压12(V): 3.253; 电压13(V): 3.256; 电压14(V): 3.26; 电压15(V): 3.254; 电压16(V): 3.245; 温度1(℃): 26; 温度2(℃): 26; 温度3(℃): 26; 温度4(℃): 0 | 57 | 38
1918 | 2025-04-16 15:40:27 |  | 放电 | 135分钟 | 0分钟 | 2 | 69% | 137.88 | 199.96 | 200 | 0分钟 | 0分钟 |  |  | 52.03 | -61.115 A | 3.251 | 3.26 | 3.202 | 58mV | ON | ON | 电压1(V): 3.26; 电压2(V): 3.256; 电压3(V): 3.256; 电压4(V): 3.249; 电压5(V): 3.249; 电压6(V): 3.202; 电压7(V): 3.251; 电压8(V): 3.26; 电压9(V): 3.26; 电压10(V): 3.259; 电压11(V): 3.26; 电压12(V): 3.253; 电压13(V): 3.256; 电压14(V): 3.26; 电压15(V): 3.254; 电压16(V): 3.245; 温度1(℃): 26; 温度2(℃): 26; 温度3(℃): 26; 温度4(℃): 0 | 57 | 39
1919 | 2025-04-16 15:40:29 |  | 放电 | 135分钟 | 0分钟 | 2 | 69% | 137.846 | 199.96 | 200 | 0分钟 | 0分钟 |  |  | 52.027 | -61.112 A | 3.251 | 3.26 | 3.203 | 56mV | ON | ON | 电压1(V): 3.259; 电压2(V): 3.255; 电压3(V): 3.256; 电压4(V): 3.249; 电压5(V): 3.249; 电压6(V): 3.203; 电压7(V): 3.251; 电压8(V): 3.26; 电压9(V): 3.26; 电压10(V): 3.259; 电压11(V): 3.259; 电压12(V): 3.252; 电压13(V): 3.256; 电压14(V): 3.26; 电压15(V): 3.254; 电压16(V): 3.245; 温度1(℃): 26; 温度2(℃): 26; 温度3(℃): 26; 温度4(℃): 0 | 57 | 38
1920 | 2025-04-16 15:40:31 |  | 放电 | 135分钟 | 0分钟 | 2 | 69% | 137.812 | 199.96 | 200 | 0分钟 | 0分钟 |  |  | 52.03 | -61.117 A | 3.251 | 3.26 | 3.203 | 56mV | ON | ON | 电压1(V): 3.259; 电压2(V): 3.255; 电压3(V): 3.257; 电压4(V): 3.249; 电压5(V): 3.249; 电压6(V): 3.203; 电压7(V): 3.251; 电压8(V): 3.26; 电压9(V): 3.26; 电压10(V): 3.259; 电压11(V): 3.26; 电压12(V): 3.253; 电压13(V): 3.256; 电压14(V): 3.26; 电压15(V): 3.254; 电压16(V): 3.245; 温度1(℃): 26; 温度2(℃): 26; 温度3(℃): 26; 温度4(℃): 0 | 57 | 38
1921 | 2025-04-16 15:40:33 |  | 放电 | 135分钟 | 0分钟 | 2 | 69% | 137.778 | 199.96 | 200 | 0分钟 | 0分钟 |  |  | 52.03 | -61.118 A | 3.251 | 3.26 | 3.203 | 56mV | ON | ON | 电压1(V): 3.259; 电压2(V): 3.255; 电压3(V): 3.257; 电压4(V): 3.249; 电压5(V): 3.249; 电压6(V): 3.203; 电压7(V): 3.251; 电压8(V): 3.259; 电压9(V): 3.26; 电压10(V): 3.26; 电压11(V): 3.26; 电压12(V): 3.253; 电压13(V): 3.256; 电压14(V): 3.26; 电压15(V): 3.254; 电压16(V): 3.245; 温度1(℃): 26; 温度2(℃): 26; 温度3(℃): 26; 温度4(℃): 0 | 57 | 41
1922 | 2025-04-16 15:40:35 |  | 放电 | 135分钟 | 0分钟 | 2 | 69% | 137.744 | 199.96 | 200 | 0分钟 | 0分钟 |  |  | 52.03 | -61.126 A | 3.251 | 3.26 | 3.203 | 56mV | ON | ON | 电压1(V): 3.26; 电压2(V): 3.255; 电压3(V): 3.256; 电压4(V): 3.249; 电压5(V): 3.249; 电压6(V): 3.203; 电压7(V): 3.251; 电压8(V): 3.26; 电压9(V): 3.26; 电压10(V): 3.26; 电压11(V): 3.26; 电压12(V): 3.252; 电压13(V): 3.256; 电压14(V): 3.26; 电压15(V): 3.254; 电压16(V): 3.245; 温度1(℃): 26; 温度2(℃): 26; 温度3(℃): 26; 温度4(℃): 0 | 57 | 41
1923 | 2025-04-16 15:40:37 |  | 放电 | 135分钟 | 0分钟 | 2 | 69% | 137.71 | 199.96 | 200 | 0分钟 | 0分钟 |  |  | 52.026 | -61.124 A | 3.251 | 3.26 | 3.202 | 58mV | ON | ON | 电压1(V): 3.259; 电压2(V): 3.255; 电压3(V): 3.256; 电压4(V): 3.248; 电压5(V): 3.249; 电压6(V): 3.202; 电压7(V): 3.251; 电压8(V): 3.259; 电压9(V): 3.26; 电压10(V): 3.259; 电压11(V): 3.26; 电压12(V): 3.253; 电压13(V): 3.256; 电压14(V): 3.26; 电压15(V): 3.254; 电压16(V): 3.245; 温度1(℃): 26; 温度2(℃): 26; 温度3(℃): 26; 温度4(℃): 0 | 57 | 40
1924 | 2025-04-16 15:40:39 |  | 放电 | 135分钟 | 0分钟 | 2 | 69% | 137.676 | 199.96 | 200 | 0分钟 | 0分钟 |  |  | 52.022 | -61.117 A | 3.251 | 3.259 | 3.203 | 55mV | ON | ON | 电压1(V): 3.259; 电压2(V): 3.255; 电压3(V): 3.256; 电压4(V): 3.248; 电压5(V): 3.248; 电压6(V): 3.203; 电压7(V): 3.251; 电压8(V): 3.259; 电压9(V): 3.259; 电压10(V): 3.259; 电压11(V): 3.259; 电压12(V): 3.252; 电压13(V): 3.256; 电压14(V): 3.259; 电压15(V): 3.254; 电压16(V): 3.245; 温度1(℃): 26; 温度2(℃): 26; 温度3(℃): 26; 温度4(℃): 0 | 57 | 38
1925 | 2025-04-16 15:40:41 |  | 放电 | 135分钟 | 0分钟 | 2 | 69% | 137.642 | 199.96 | 200 | 0分钟 | 0分钟 |  |  | 52.023 | -61.117 A | 3.251 | 3.26 | 3.202 | 58mV | ON | ON | 电压1(V): 3.259; 电压2(V): 3.255; 电压3(V): 3.256; 电压4(V): 3.249; 电压5(V): 3.248; 电压6(V): 3.202; 电压7(V): 3.251; 电压8(V): 3.259; 电压9(V): 3.26; 电压10(V): 3.259; 电压11(V): 3.259; 电压12(V): 3.252; 电压13(V): 3.256; 电压14(V): 3.259; 电压15(V): 3.254; 电压16(V): 3.245; 温度1(℃): 26; 温度2(℃): 26; 温度3(℃): 26; 温度4(℃): 0 | 57 | 38
1926 | 2025-04-16 15:40:43 |  | 放电 | 135分钟 | 0分钟 | 2 | 69% | 137.609 | 199.96 | 200 | 0分钟 | 0分钟 |  |  | 52.022 | -61.123 A | 3.251 | 3.26 | 3.202 | 58mV | ON | ON | 电压1(V): 3.26; 电压2(V): 3.255; 电压3(V): 3.256; 电压4(V): 3.248; 电压5(V): 3.248; 电压6(V): 3.202; 电压7(V): 3.25; 电压8(V): 3.259; 电压9(V): 3.26; 电压10(V): 3.259; 电压11(V): 3.259; 电压12(V): 3.252; 电压13(V): 3.256; 电压14(V): 3.259; 电压15(V): 3.254; 电压16(V): 3.245; 温度1(℃): 26; 温度2(℃): 26; 温度3(℃): 26; 温度4(℃): 0 | 57 | 41
1927 | 2025-04-16 15:40:45 |  | 放电 | 135分钟 | 0分钟 | 2 | 69% | 137.575 | 199.96 | 200 | 0分钟 | 0分钟 |  |  | 52.019 | -61.109 A | 3.251 | 3.26 | 3.202 | 58mV | ON | ON | 电压1(V): 3.259; 电压2(V): 3.255; 电压3(V): 3.256; 电压4(V): 3.248; 电压5(V): 3.248; 电压6(V): 3.202; 电压7(V): 3.25; 电压8(V): 3.259; 电压9(V): 3.26; 电压10(V): 3.259; 电压11(V): 3.259; 电压12(V): 3.252; 电压13(V): 3.255; 电压14(V): 3.259; 电压15(V): 3.253; 电压16(V): 3.245; 温度1(℃): 26; 温度2(℃): 26; 温度3(℃): 26; 温度4(℃): 0 | 56 | 38
1928 | 2025-04-16 15:40:47 |  | 放电 | 135分钟 | 0分钟 | 2 | 69% | 137.541 | 199.96 | 200 | 0分钟 | 0分钟 |  |  | 52.02 | -61.112 A | 3.251 | 3.26 | 3.202 | 58mV | ON | ON | 电压1(V): 3.259; 电压2(V): 3.254; 电压3(V): 3.256; 电压4(V): 3.248; 电压5(V): 3.248; 电压6(V): 3.202; 电压7(V): 3.25; 电压8(V): 3.259; 电压9(V): 3.26; 电压10(V): 3.259; 电压11(V): 3.259; 电压12(V): 3.252; 电压13(V): 3.256; 电压14(V): 3.259; 电压15(V): 3.254; 电压16(V): 3.245; 温度1(℃): 26; 温度2(℃): 26; 温度3(℃): 26; 温度4(℃): 0 | 57 | 40
1929 | 2025-04-16 15:40:49 |  | 放电 | 134分钟 | 0分钟 | 2 | 69% | 137.524 | 199.96 | 200 | 0分钟 | 0分钟 |  |  | 52.022 | -61.120 A | 3.251 | 3.259 | 3.202 | 57mV | ON | ON | 电压1(V): 3.259; 电压2(V): 3.255; 电压3(V): 3.256; 电压4(V): 3.249; 电压5(V): 3.248; 电压6(V): 3.202; 电压7(V): 3.25; 电压8(V): 3.259; 电压9(V): 3.259; 电压10(V): 3.259; 电压11(V): 3.259; 电压12(V): 3.253; 电压13(V): 3.256; 电压14(V): 3.259; 电压15(V): 3.254; 电压16(V): 3.245; 温度1(℃): 26; 温度2(℃): 26; 温度3(℃): 26; 温度4(℃): 0 | 56 | 38
1930 | 2025-04-16 15:40:51 |  | 放电 | 134分钟 | 0分钟 | 2 | 69% | 137.49 | 199.96 | 200 | 0分钟 | 0分钟 |  |  | 52.019 | -61.120 A | 3.251 | 3.259 | 3.202 | 57mV | ON | ON | 电压1(V): 3.259; 电压2(V): 3.255; 电压3(V): 3.256; 电压4(V): 3.248; 电压5(V): 3.248; 电压6(V): 3.202; 电压7(V): 3.25; 电压8(V): 3.259; 电压9(V): 3.259; 电压10(V): 3.259; 电压11(V): 3.259; 电压12(V): 3.252; 电压13(V): 3.255; 电压14(V): 3.259; 电压15(V): 3.254; 电压16(V): 3.245; 温度1(℃): 26; 温度2(℃): 26; 温度3(℃): 26; 温度4(℃): 0 | 57 | 38
1931 | 2025-04-16 15:40:53 |  | 放电 | 134分钟 | 0分钟 | 2 | 69% | 137.456 | 199.96 | 200 | 0分钟 | 0分钟 |  |  | 52.018 | -61.115 A | 3.251 | 3.259 | 3.202 | 57mV | ON | ON | 电压1(V): 3.259; 电压2(V): 3.254; 电压3(V): 3.256; 电压4(V): 3.248; 电压5(V): 3.248; 电压6(V): 3.202; 电压7(V): 3.25; 电压8(V): 3.259; 电压9(V): 3.259; 电压10(V): 3.259; 电压11(V): 3.259; 电压12(V): 3.252; 电压13(V): 3.256; 电压14(V): 3.259; 电压15(V): 3.253; 电压16(V): 3.245; 温度1(℃): 26; 温度2(℃): 26; 温度3(℃): 26; 温度4(℃): 0 | 57 | 38
1932 | 2025-04-16 15:40:55 |  | 放电 | 134分钟 | 0分钟 | 2 | 69% | 137.422 | 199.96 | 200 | 0分钟 | 0分钟 |  |  | 52.019 | -61.129 A | 3.251 | 3.259 | 3.202 | 57mV | ON | ON | 电压1(V): 3.259; 电压2(V): 3.254; 电压3(V): 3.256; 电压4(V): 3.248; 电压5(V): 3.248; 电压6(V): 3.202; 电压7(V): 3.25; 电压8(V): 3.259; 电压9(V): 3.259; 电压10(V): 3.259; 电压11(V): 3.259; 电压12(V): 3.252; 电压13(V): 3.256; 电压14(V): 3.259; 电压15(V): 3.254; 电压16(V): 3.245; 温度1(℃): 26; 温度2(℃): 26; 温度3(℃): 26; 温度4(℃): 0 | 57 | 41
1933 | 2025-04-16 15:40:57 |  | 放电 | 134分钟 | 0分钟 | 2 | 69% | 137.388 | 199.96 | 200 | 0分钟 | 0分钟 |  |  | 52.019 | -61.124 A | 3.251 | 3.26 | 3.202 | 58mV | ON | ON | 电压1(V): 3.259; 电压2(V): 3.254; 电压3(V): 3.256; 电压4(V): 3.248; 电压5(V): 3.248; 电压6(V): 3.202; 电压7(V): 3.25; 电压8(V): 3.259; 电压9(V): 3.26; 电压10(V): 3.259; 电压11(V): 3.259; 电压12(V): 3.252; 电压13(V): 3.255; 电压14(V): 3.259; 电压15(V): 3.254; 电压16(V): 3.245; 温度1(℃): 26; 温度2(℃): 26; 温度3(℃): 26; 温度4(℃): 0 | 57 | 40
1934 | 2025-04-16 15:40:59 |  | 放电 | 134分钟 | 0分钟 | 2 | 69% | 137.354 | 199.96 | 200 | 0分钟 | 0分钟 |  |  | 52.016 | -61.117 A | 3.251 | 3.259 | 3.202 | 57mV | ON | ON | 电压1(V): 3.259; 电压2(V): 3.254; 电压3(V): 3.256; 电压4(V): 3.248; 电压5(V): 3.248; 电压6(V): 3.202; 电压7(V): 3.25; 电压8(V): 3.259; 电压9(V): 3.259; 电压10(V): 3.258; 电压11(V): 3.259; 电压12(V): 3.252; 电压13(V): 3.255; 电压14(V): 3.259; 电压15(V): 3.254; 电压16(V): 3.244; 温度1(℃): 26; 温度2(℃): 26; 温度3(℃): 26; 温度4(℃): 0 | 57 | 38
1935 | 2025-04-16 15:41:01 |  | 放电 | 134分钟 | 0分钟 | 2 | 69% | 137.32 | 199.96 | 200 | 0分钟 | 0分钟 |  |  | 52.017 | -61.148 A | 3.251 | 3.259 | 3.202 | 57mV | ON | ON | 电压1(V): 3.259; 电压2(V): 3.254; 电压3(V): 3.256; 电压4(V): 3.249; 电压5(V): 3.248; 电压6(V): 3.202; 电压7(V): 3.25; 电压8(V): 3.258; 电压9(V): 3.259; 电压10(V): 3.258; 电压11(V): 3.259; 电压12(V): 3.252; 电压13(V): 3.255; 电压14(V): 3.259; 电压15(V): 3.254; 电压16(V): 3.245; 温度1(℃): 26; 温度2(℃): 26; 温度3(℃): 26; 温度4(℃): 0 | 57 | 39
1936 | 2025-04-16 15:41:03 |  | 放电 | 134分钟 | 0分钟 | 2 | 69% | 137.286 | 199.96 | 200 | 0分钟 | 0分钟 |  |  | 52.014 | -61.127 A | 3.25 | 3.259 | 3.202 | 57mV | ON | ON | 电压1(V): 3.259; 电压2(V): 3.254; 电压3(V): 3.256; 电压4(V): 3.248; 电压5(V): 3.248; 电压6(V): 3.202; 电压7(V): 3.25; 电压8(V): 3.258; 电压9(V): 3.259; 电压10(V): 3.258; 电压11(V): 3.259; 电压12(V): 3.252; 电压13(V): 3.255; 电压14(V): 3.259; 电压15(V): 3.253; 电压16(V): 3.244; 温度1(℃): 26; 温度2(℃): 26; 温度3(℃): 26; 温度4(℃): 0 | 57 | 41
1937 | 2025-04-16 15:41:05 |  | 放电 | 134分钟 | 0分钟 | 2 | 69% | 137.252 | 199.96 | 200 | 0分钟 | 0分钟 |  |  | 52.014 | -61.129 A | 3.25 | 3.259 | 3.202 | 57mV | ON | ON | 电压1(V): 3.258; 电压2(V): 3.255; 电压3(V): 3.256; 电压4(V): 3.248; 电压5(V): 3.248; 电压6(V): 3.202; 电压7(V): 3.25; 电压8(V): 3.258; 电压9(V): 3.259; 电压10(V): 3.258; 电压11(V): 3.258; 电压12(V): 3.252; 电压13(V): 3.255; 电压14(V): 3.259; 电压15(V): 3.253; 电压16(V): 3.245; 温度1(℃): 26; 温度2(℃): 26; 温度3(℃): 26; 温度4(℃): 0 | 57 | 38
1938 | 2025-04-16 15:41:07 |  | 放电 | 134分钟 | 0分钟 | 2 | 69% | 137.218 | 199.96 | 200 | 0分钟 | 0分钟 |  |  | 52.013 | -61.117 A | 3.25 | 3.259 | 3.202 | 57mV | ON | ON | 电压1(V): 3.259; 电压2(V): 3.254; 电压3(V): 3.255; 电压4(V): 3.248; 电压5(V): 3.248; 电压6(V): 3.202; 电压7(V): 3.25; 电压8(V): 3.258; 电压9(V): 3.259; 电压10(V): 3.258; 电压11(V): 3.259; 电压12(V): 3.252; 电压13(V): 3.255; 电压14(V): 3.259; 电压15(V): 3.253; 电压16(V): 3.244; 温度1(℃): 26; 温度2(℃): 26; 温度3(℃): 26; 温度4(℃): 0 | 57 | 38
1939 | 2025-04-16 15:41:09 |  | 放电 | 134分钟 | 0分钟 | 2 | 69% | 137.184 | 199.96 | 200 | 0分钟 | 0分钟 |  |  | 52.014 | -61.103 A | 3.25 | 3.259 | 3.202 | 57mV | ON | ON | 电压1(V): 3.259; 电压2(V): 3.254; 电压3(V): 3.255; 电压4(V): 3.248; 电压5(V): 3.248; 电压6(V): 3.202; 电压7(V): 3.25; 电压8(V): 3.259; 电压9(V): 3.259; 电压10(V): 3.258; 电压11(V): 3.258; 电压12(V): 3.252; 电压13(V): 3.255; 电压14(V): 3.259; 电压15(V): 3.254; 电压16(V): 3.244; 温度1(℃): 26; 温度2(℃): 26; 温度3(℃): 26; 温度4(℃): 0 | 56 | 41
1940 | 2025-04-16 15:41:11 |  | 放电 | 134分钟 | 0分钟 | 2 | 69% | 137.15 | 199.96 | 200 | 0分钟 | 0分钟 |  |  | 52.012 | -61.115 A | 3.25 | 3.259 | 3.201 | 58mV | ON | ON | 电压1(V): 3.258; 电压2(V): 3.254; 电压3(V): 3.256; 电压4(V): 3.248; 电压5(V): 3.247; 电压6(V): 3.201; 电压7(V): 3.25; 电压8(V): 3.259; 电压9(V): 3.259; 电压10(V): 3.258; 电压11(V): 3.259; 电压12(V): 3.252; 电压13(V): 3.255; 电压14(V): 3.259; 电压15(V): 3.253; 电压16(V): 3.244; 温度1(℃): 26; 温度2(℃): 26; 温度3(℃): 26; 温度4(℃): 0 | 57 | 39
1941 | 2025-04-16 15:41:13 |  | 放电 | 134分钟 | 0分钟 | 2 | 69% | 137.116 | 199.96 | 200 | 0分钟 | 0分钟 |  |  | 52.009 | -61.132 A | 3.25 | 3.259 | 3.201 | 58mV | ON | ON | 电压1(V): 3.258; 电压2(V): 3.254; 电压3(V): 3.255; 电压4(V): 3.248; 电压5(V): 3.248; 电压6(V): 3.201; 电压7(V): 3.25; 电压8(V): 3.258; 电压9(V): 3.259; 电压10(V): 3.258; 电压11(V): 3.258; 电压12(V): 3.252; 电压13(V): 3.255; 电压14(V): 3.258; 电压15(V): 3.253; 电压16(V): 3.244; 温度1(℃): 26; 温度2(℃): 26; 温度3(℃): 26; 温度4(℃): 0 | 70 | 41
1942 | 2025-04-16 15:41:15 |  | 放电 | 134分钟 | 0分钟 | 2 | 69% | 137.082 | 199.96 | 200 | 0分钟 | 0分钟 |  |  | 52.008 | -61.114 A | 3.25 | 3.259 | 3.201 | 58mV | ON | ON | 电压1(V): 3.258; 电压2(V): 3.254; 电压3(V): 3.255; 电压4(V): 3.248; 电压5(V): 3.247; 电压6(V): 3.201; 电压7(V): 3.25; 电压8(V): 3.258; 电压9(V): 3.259; 电压10(V): 3.258; 电压11(V): 3.258; 电压12(V): 3.252; 电压13(V): 3.255; 电压14(V): 3.258; 电压15(V): 3.253; 电压16(V): 3.244; 温度1(℃): 26; 温度2(℃): 26; 温度3(℃): 26; 温度4(℃): 0 | 57 | 38
1943 | 2025-04-16 15:41:17 |  | 放电 | 134分钟 | 0分钟 | 2 | 69% | 137.048 | 199.96 | 200 | 0分钟 | 0分钟 |  |  | 52.009 | -61.117 A | 3.25 | 3.259 | 3.202 | 57mV | ON | ON | 电压1(V): 3.258; 电压2(V): 3.254; 电压3(V): 3.255; 电压4(V): 3.248; 电压5(V): 3.247; 电压6(V): 3.202; 电压7(V): 3.25; 电压8(V): 3.258; 电压9(V): 3.259; 电压10(V): 3.258; 电压11(V): 3.258; 电压12(V): 3.252; 电压13(V): 3.255; 电压14(V): 3.258; 电压15(V): 3.253; 电压16(V): 3.244; 温度1(℃): 26; 温度2(℃): 26; 温度3(℃): 26; 温度4(℃): 0 | 57 | 39
1944 | 2025-04-16 15:41:19 |  | 放电 | 134分钟 | 0分钟 | 2 | 69% | 137.014 | 199.96 | 200 | 0分钟 | 0分钟 |  |  | 52.006 | -61.126 A | 3.25 | 3.259 | 3.201 | 58mV | ON | ON | 电压1(V): 3.258; 电压2(V): 3.254; 电压3(V): 3.255; 电压4(V): 3.247; 电压5(V): 3.247; 电压6(V): 3.201; 电压7(V): 3.25; 电压8(V): 3.258; 电压9(V): 3.259; 电压10(V): 3.258; 电压11(V): 3.258; 电压12(V): 3.252; 电压13(V): 3.254; 电压14(V): 3.258; 电压15(V): 3.253; 电压16(V): 3.244; 温度1(℃): 26; 温度2(℃): 26; 温度3(℃): 26; 温度4(℃): 0 | 56 | 38
1945 | 2025-04-16 15:41:21 |  | 放电 | 134分钟 | 0分钟 | 2 | 69% | 136.98 | 199.96 | 200 | 0分钟 | 0分钟 |  |  | 52.006 | -61.115 A | 3.25 | 3.258 | 3.202 | 55mV | ON | ON | 电压1(V): 3.258; 电压2(V): 3.254; 电压3(V): 3.255; 电压4(V): 3.247; 电压5(V): 3.247; 电压6(V): 3.202; 电压7(V): 3.25; 电压8(V): 3.258; 电压9(V): 3.258; 电压10(V): 3.258; 电压11(V): 3.258; 电压12(V): 3.251; 电压13(V): 3.255; 电压14(V): 3.258; 电压15(V): 3.253; 电压16(V): 3.244; 温度1(℃): 26; 温度2(℃): 26; 温度3(℃): 26; 温度4(℃): 0 | 59 | 41
1946 | 2025-04-16 15:41:23 |  | 放电 | 134分钟 | 0分钟 | 2 | 69% | 136.946 | 199.96 | 200 | 0分钟 | 0分钟 |  |  | 52.005 | -61.127 A | 3.25 | 3.258 | 3.201 | 56mV | ON | ON | 电压1(V): 3.258; 电压2(V): 3.253; 电压3(V): 3.255; 电压4(V): 3.247; 电压5(V): 3.247; 电压6(V): 3.201; 电压7(V): 3.25; 电压8(V): 3.258; 电压9(V): 3.258; 电压10(V): 3.258; 电压11(V): 3.258; 电压12(V): 3.252; 电压13(V): 3.255; 电压14(V): 3.258; 电压15(V): 3.253; 电压16(V): 3.244; 温度1(℃): 26; 温度2(℃): 26; 温度3(℃): 26; 温度4(℃): 0 | 57 | 38
1947 | 2025-04-16 15:41:25 |  | 放电 | 134分钟 | 0分钟 | 2 | 69% | 136.912 | 199.96 | 200 | 0分钟 | 0分钟 |  |  | 52.005 | -61.121 A | 3.25 | 3.258 | 3.202 | 55mV | ON | ON | 电压1(V): 3.258; 电压2(V): 3.254; 电压3(V): 3.255; 电压4(V): 3.247; 电压5(V): 3.247; 电压6(V): 3.202; 电压7(V): 3.25; 电压8(V): 3.258; 电压9(V): 3.258; 电压10(V): 3.258; 电压11(V): 3.258; 电压12(V): 3.251; 电压13(V): 3.254; 电压14(V): 3.258; 电压15(V): 3.253; 电压16(V): 3.244; 温度1(℃): 26; 温度2(℃): 26; 温度3(℃): 26; 温度4(℃): 0 | 57 | 39
1948 | 2025-04-16 15:41:27 |  | 放电 | 134分钟 | 0分钟 | 2 | 69% | 136.879 | 199.96 | 200 | 0分钟 | 0分钟 |  |  | 52.001 | -61.111 A | 3.25 | 3.258 | 3.201 | 56mV | ON | ON | 电压1(V): 3.258; 电压2(V): 3.253; 电压3(V): 3.255; 电压4(V): 3.247; 电压5(V): 3.247; 电压6(V): 3.201; 电压7(V): 3.249; 电压8(V): 3.257; 电压9(V): 3.258; 电压10(V): 3.258; 电压11(V): 3.258; 电压12(V): 3.251; 电压13(V): 3.254; 电压14(V): 3.258; 电压15(V): 3.253; 电压16(V): 3.244; 温度1(℃): 26; 温度2(℃): 26; 温度3(℃): 26; 温度4(℃): 0 | 58 | 38
1949 | 2025-04-16 15:41:29 |  | 放电 | 134分钟 | 0分钟 | 2 | 69% | 136.845 | 199.96 | 200 | 0分钟 | 0分钟 |  |  | 52.003 | -61.099 A | 3.25 | 3.258 | 3.201 | 56mV | ON | ON | 电压1(V): 3.258; 电压2(V): 3.254; 电压3(V): 3.255; 电压4(V): 3.247; 电压5(V): 3.247; 电压6(V): 3.201; 电压7(V): 3.25; 电压8(V): 3.258; 电压9(V): 3.258; 电压10(V): 3.258; 电压11(V): 3.258; 电压12(V): 3.251; 电压13(V): 3.254; 电压14(V): 3.258; 电压15(V): 3.253; 电压16(V): 3.243; 温度1(℃): 26; 温度2(℃): 26; 温度3(℃): 26; 温度4(℃): 0 | 57 | 38
1950 | 2025-04-16 15:41:31 |  | 放电 | 134分钟 | 0分钟 | 2 | 69% | 136.811 | 199.96 | 200 | 0分钟 | 0分钟 |  |  | 52.006 | -61.130 A | 3.25 | 3.258 | 3.201 | 56mV | ON | ON | 电压1(V): 3.258; 电压2(V): 3.254; 电压3(V): 3.255; 电压4(V): 3.248; 电压5(V): 3.247; 电压6(V): 3.201; 电压7(V): 3.249; 电压8(V): 3.258; 电压9(V): 3.258; 电压10(V): 3.258; 电压11(V): 3.258; 电压12(V): 3.252; 电压13(V): 3.255; 电压14(V): 3.258; 电压15(V): 3.253; 电压16(V): 3.244; 温度1(℃): 26; 温度2(℃): 26; 温度3(℃): 26; 温度4(℃): 0 | 57 | 39
1951 | 2025-04-16 15:41:33 |  | 放电 | 134分钟 | 0分钟 | 2 | 69% | 136.777 | 199.96 | 200 | 0分钟 | 0分钟 |  |  | 52.003 | -61.099 A | 3.25 | 3.258 | 3.201 | 56mV | ON | ON | 电压1(V): 3.258; 电压2(V): 3.254; 电压3(V): 3.255; 电压4(V): 3.247; 电压5(V): 3.247; 电压6(V): 3.201; 电压7(V): 3.25; 电压8(V): 3.258; 电压9(V): 3.258; 电压10(V): 3.258; 电压11(V): 3.258; 电压12(V): 3.252; 电压13(V): 3.254; 电压14(V): 3.258; 电压15(V): 3.252; 电压16(V): 3.243; 温度1(℃): 26; 温度2(℃): 26; 温度3(℃): 26; 温度4(℃): 0 | 57 | 38
1952 | 2025-04-16 15:41:35 |  | 放电 | 134分钟 | 0分钟 | 2 | 69% | 136.743 | 199.96 | 200 | 0分钟 | 0分钟 |  |  | 52.002 | -61.106 A | 3.25 | 3.258 | 3.201 | 56mV | ON | ON | 电压1(V): 3.258; 电压2(V): 3.254; 电压3(V): 3.255; 电压4(V): 3.247; 电压5(V): 3.247; 电压6(V): 3.201; 电压7(V): 3.249; 电压8(V): 3.258; 电压9(V): 3.258; 电压10(V): 3.258; 电压11(V): 3.258; 电压12(V): 3.251; 电压13(V): 3.254; 电压14(V): 3.258; 电压15(V): 3.252; 电压16(V): 3.244; 温度1(℃): 26; 温度2(℃): 26; 温度3(℃): 26; 温度4(℃): 0 | 57 | 41
1953 | 2025-04-16 15:41:37 |  | 放电 | 134分钟 | 0分钟 | 2 | 69% | 136.709 | 199.96 | 200 | 0分钟 | 0分钟 |  |  | 52.005 | -61.114 A | 3.25 | 3.259 | 3.201 | 58mV | ON | ON | 电压1(V): 3.258; 电压2(V): 3.254; 电压3(V): 3.255; 电压4(V): 3.247; 电压5(V): 3.247; 电压6(V): 3.201; 电压7(V): 3.25; 电压8(V): 3.258; 电压9(V): 3.259; 电压10(V): 3.258; 电压11(V): 3.258; 电压12(V): 3.251; 电压13(V): 3.254; 电压14(V): 3.258; 电压15(V): 3.253; 电压16(V): 3.244; 温度1(℃): 26; 温度2(℃): 26; 温度3(℃): 26; 温度4(℃): 0 | 57 | 38
1954 | 2025-04-16 15:41:39 |  | 放电 | 134分钟 | 0分钟 | 2 | 69% | 136.675 | 199.96 | 200 | 0分钟 | 0分钟 |  |  | 52.001 | -61.102 A | 3.25 | 3.259 | 3.201 | 58mV | ON | ON | 电压1(V): 3.258; 电压2(V): 3.253; 电压3(V): 3.254; 电压4(V): 3.247; 电压5(V): 3.247; 电压6(V): 3.201; 电压7(V): 3.249; 电压8(V): 3.258; 电压9(V): 3.259; 电压10(V): 3.258; 电压11(V): 3.258; 电压12(V): 3.251; 电压13(V): 3.255; 电压14(V): 3.258; 电压15(V): 3.252; 电压16(V): 3.243; 温度1(℃): 26; 温度2(℃): 26; 温度3(℃): 26; 温度4(℃): 0 | 57 | 38
1955 | 2025-04-16 15:41:41 |  | 放电 | 134分钟 | 0分钟 | 2 | 69% | 136.641 | 199.96 | 200 | 0分钟 | 0分钟 |  |  | 52.002 | -61.121 A | 3.25 | 3.258 | 3.201 | 56mV | ON | ON | 电压1(V): 3.258; 电压2(V): 3.253; 电压3(V): 3.255; 电压4(V): 3.247; 电压5(V): 3.247; 电压6(V): 3.201; 电压7(V): 3.249; 电压8(V): 3.258; 电压9(V): 3.258; 电压10(V): 3.257; 电压11(V): 3.258; 电压12(V): 3.252; 电压13(V): 3.254; 电压14(V): 3.258; 电压15(V): 3.253; 电压16(V): 3.244; 温度1(℃): 26; 温度2(℃): 26; 温度3(℃): 26; 温度4(℃): 0 | 57 | 41
1956 | 2025-04-16 15:41:43 |  | 放电 | 134分钟 | 0分钟 | 2 | 69% | 136.607 | 199.96 | 200 | 0分钟 | 0分钟 |  |  | 52.001 | -61.111 A | 3.25 | 3.258 | 3.201 | 56mV | ON | ON | 电压1(V): 3.258; 电压2(V): 3.253; 电压3(V): 3.254; 电压4(V): 3.247; 电压5(V): 3.247; 电压6(V): 3.201; 电压7(V): 3.249; 电压8(V): 3.258; 电压9(V): 3.258; 电压10(V): 3.258; 电压11(V): 3.258; 电压12(V): 3.251; 电压13(V): 3.254; 电压14(V): 3.258; 电压15(V): 3.253; 电压16(V): 3.244; 温度1(℃): 26; 温度2(℃): 26; 温度3(℃): 26; 温度4(℃): 0 | 57 | 38
1957 | 2025-04-16 15:41:45 |  | 放电 | 134分钟 | 0分钟 | 2 | 69% | 136.573 | 199.96 | 200 | 0分钟 | 0分钟 |  |  | 52.002 | -61.120 A | 3.25 | 3.258 | 3.201 | 56mV | ON | ON | 电压1(V): 3.258; 电压2(V): 3.253; 电压3(V): 3.255; 电压4(V): 3.248; 电压5(V): 3.247; 电压6(V): 3.201; 电压7(V): 3.249; 电压8(V): 3.258; 电压9(V): 3.258; 电压10(V): 3.258; 电压11(V): 3.258; 电压12(V): 3.251; 电压13(V): 3.254; 电压14(V): 3.258; 电压15(V): 3.253; 电压16(V): 3.243; 温度1(℃): 26; 温度2(℃): 26; 温度3(℃): 26; 温度4(℃): 0 | 57 | 41
1958 | 2025-04-16 15:41:47 |  | 放电 | 134分钟 | 0分钟 | 2 | 69% | 136.539 | 199.96 | 200 | 0分钟 | 0分钟 |  |  | 51.999 | -61.111 A | 3.249 | 3.258 | 3.201 | 56mV | ON | ON | 电压1(V): 3.257; 电压2(V): 3.253; 电压3(V): 3.255; 电压4(V): 3.247; 电压5(V): 3.247; 电压6(V): 3.201; 电压7(V): 3.249; 电压8(V): 3.258; 电压9(V): 3.258; 电压10(V): 3.257; 电压11(V): 3.258; 电压12(V): 3.251; 电压13(V): 3.254; 电压14(V): 3.258; 电压15(V): 3.252; 电压16(V): 3.244; 温度1(℃): 26; 温度2(℃): 26; 温度3(℃): 26; 温度4(℃): 0 | 57 | 40
1959 | 2025-04-16 15:41:49 |  | 放电 | 134分钟 | 0分钟 | 2 | 69% | 136.505 | 199.96 | 200 | 0分钟 | 0分钟 |  |  | 51.996 | -61.109 A | 3.249 | 3.258 | 3.201 | 56mV | ON | ON | 电压1(V): 3.258; 电压2(V): 3.253; 电压3(V): 3.254; 电压4(V): 3.247; 电压5(V): 3.246; 电压6(V): 3.201; 电压7(V): 3.249; 电压8(V): 3.258; 电压9(V): 3.258; 电压10(V): 3.257; 电压11(V): 3.257; 电压12(V): 3.251; 电压13(V): 3.254; 电压14(V): 3.258; 电压15(V): 3.252; 电压16(V): 3.243; 温度1(℃): 26; 温度2(℃): 26; 温度3(℃): 26; 温度4(℃): 0 | 57 | 37
1960 | 2025-04-16 15:41:51 |  | 放电 | 134分钟 | 0分钟 | 2 | 69% | 136.471 | 199.96 | 200 | 0分钟 | 0分钟 |  |  | 51.997 | -61.109 A | 3.249 | 3.258 | 3.2 | 57mV | ON | ON | 电压1(V): 3.258; 电压2(V): 3.253; 电压3(V): 3.254; 电压4(V): 3.247; 电压5(V): 3.247; 电压6(V): 3.2; 电压7(V): 3.249; 电压8(V): 3.258; 电压9(V): 3.258; 电压10(V): 3.257; 电压11(V): 3.257; 电压12(V): 3.251; 电压13(V): 3.254; 电压14(V): 3.258; 电压15(V): 3.252; 电压16(V): 3.244; 温度1(℃): 26; 温度2(℃): 26; 温度3(℃): 26; 温度4(℃): 0 | 57 | 40
1961 | 2025-04-16 15:41:53 |  | 放电 | 133分钟 | 0分钟 | 2 | 69% | 136.437 | 199.96 | 200 | 0分钟 | 0分钟 |  |  | 51.999 | -61.105 A | 3.249 | 3.258 | 3.201 | 56mV | ON | ON | 电压1(V): 3.258; 电压2(V): 3.253; 电压3(V): 3.255; 电压4(V): 3.247; 电压5(V): 3.247; 电压6(V): 3.201; 电压7(V): 3.249; 电压8(V): 3.258; 电压9(V): 3.258; 电压10(V): 3.257; 电压11(V): 3.258; 电压12(V): 3.251; 电压13(V): 3.254; 电压14(V): 3.258; 电压15(V): 3.252; 电压16(V): 3.243; 温度1(℃): 26; 温度2(℃): 26; 温度3(℃): 26; 温度4(℃): 0 | 56 | 39
1962 | 2025-04-16 15:41:55 |  | 放电 | 133分钟 | 0分钟 | 2 | 69% | 136.403 | 199.96 | 200 | 0分钟 | 0分钟 |  |  | 51.994 | -61.123 A | 3.249 | 3.258 | 3.201 | 56mV | ON | ON | 电压1(V): 3.257; 电压2(V): 3.253; 电压3(V): 3.254; 电压4(V): 3.247; 电压5(V): 3.247; 电压6(V): 3.201; 电压7(V): 3.249; 电压8(V): 3.257; 电压9(V): 3.258; 电压10(V): 3.257; 电压11(V): 3.257; 电压12(V): 3.251; 电压13(V): 3.254; 电压14(V): 3.257; 电压15(V): 3.252; 电压16(V): 3.243; 温度1(℃): 26; 温度2(℃): 26; 温度3(℃): 26; 温度4(℃): 0 | 56 | 41
1963 | 2025-04-16 15:41:57 |  | 放电 | 133分钟 | 0分钟 | 2 | 69% | 136.369 | 199.96 | 200 | 0分钟 | 0分钟 |  |  | 51.993 | -61.108 A | 3.249 | 3.258 | 3.2 | 57mV | ON | ON | 电压1(V): 3.257; 电压2(V): 3.253; 电压3(V): 3.254; 电压4(V): 3.247; 电压5(V): 3.247; 电压6(V): 3.2; 电压7(V): 3.249; 电压8(V): 3.257; 电压9(V): 3.258; 电压10(V): 3.257; 电压11(V): 3.257; 电压12(V): 3.251; 电压13(V): 3.254; 电压14(V): 3.257; 电压15(V): 3.252; 电压16(V): 3.243; 温度1(℃): 26; 温度2(℃): 26; 温度3(℃): 26; 温度4(℃): 0 | 56 | 39
1964 | 2025-04-16 15:41:59 |  | 放电 | 133分钟 | 0分钟 | 2 | 69% | 136.335 | 199.96 | 200 | 0分钟 | 0分钟 |  |  | 51.992 | -61.123 A | 3.249 | 3.258 | 3.201 | 56mV | ON | ON | 电压1(V): 3.257; 电压2(V): 3.253; 电压3(V): 3.254; 电压4(V): 3.247; 电压5(V): 3.246; 电压6(V): 3.201; 电压7(V): 3.249; 电压8(V): 3.257; 电压9(V): 3.258; 电压10(V): 3.257; 电压11(V): 3.257; 电压12(V): 3.25; 电压13(V): 3.254; 电压14(V): 3.257; 电压15(V): 3.252; 电压16(V): 3.243; 温度1(℃): 26; 温度2(℃): 26; 温度3(℃): 26; 温度4(℃): 0 | 57 | 40
1965 | 2025-04-16 15:42:01 |  | 放电 | 133分钟 | 0分钟 | 2 | 69% | 136.301 | 199.96 | 200 | 0分钟 | 0分钟 |  |  | 51.992 | -61.102 A | 3.249 | 3.258 | 3.2 | 57mV | ON | ON | 电压1(V): 3.257; 电压2(V): 3.253; 电压3(V): 3.254; 电压4(V): 3.247; 电压5(V): 3.246; 电压6(V): 3.2; 电压7(V): 3.249; 电压8(V): 3.257; 电压9(V): 3.258; 电压10(V): 3.257; 电压11(V): 3.257; 电压12(V): 3.25; 电压13(V): 3.254; 电压14(V): 3.258; 电压15(V): 3.252; 电压16(V): 3.243; 温度1(℃): 26; 温度2(℃): 26; 温度3(℃): 26; 温度4(℃): 0 | 56 | 41
1966 | 2025-04-16 15:42:03 |  | 放电 | 133分钟 | 0分钟 | 2 | 69% | 136.284 | 199.96 | 200 | 0分钟 | 0分钟 |  |  | 51.99 | -61.103 A | 3.249 | 3.257 | 3.201 | 55mV | ON | ON | 电压1(V): 3.257; 电压2(V): 3.253; 电压3(V): 3.254; 电压4(V): 3.247; 电压5(V): 3.246; 电压6(V): 3.201; 电压7(V): 3.249; 电压8(V): 3.257; 电压9(V): 3.257; 电压10(V): 3.257; 电压11(V): 3.257; 电压12(V): 3.25; 电压13(V): 3.253; 电压14(V): 3.257; 电压15(V): 3.252; 电压16(V): 3.243; 温度1(℃): 26; 温度2(℃): 27; 温度3(℃): 26; 温度4(℃): 0 | 56 | 40
1967 | 2025-04-16 15:42:05 |  | 放电 | 133分钟 | 0分钟 | 2 | 69% | 136.25 | 199.96 | 200 | 0分钟 | 0分钟 |  |  | 51.991 | -61.097 A | 3.249 | 3.258 | 3.201 | 56mV | ON | ON | 电压1(V): 3.257; 电压2(V): 3.252; 电压3(V): 3.254; 电压4(V): 3.246; 电压5(V): 3.246; 电压6(V): 3.201; 电压7(V): 3.249; 电压8(V): 3.257; 电压9(V): 3.258; 电压10(V): 3.257; 电压11(V): 3.257; 电压12(V): 3.251; 电压13(V): 3.254; 电压14(V): 3.257; 电压15(V): 3.252; 电压16(V): 3.243; 温度1(℃): 26; 温度2(℃): 27; 温度3(℃): 26; 温度4(℃): 0 | 57 | 40
1968 | 2025-04-16 15:42:07 |  | 放电 | 133分钟 | 0分钟 | 2 | 69% | 136.216 | 199.96 | 200 | 0分钟 | 0分钟 |  |  | 51.987 | -61.106 A | 3.249 | 3.258 | 3.2 | 57mV | ON | ON | 电压1(V): 3.257; 电压2(V): 3.252; 电压3(V): 3.254; 电压4(V): 3.246; 电压5(V): 3.246; 电压6(V): 3.2; 电压7(V): 3.248; 电压8(V): 3.257; 电压9(V): 3.258; 电压10(V): 3.257; 电压11(V): 3.257; 电压12(V): 3.25; 电压13(V): 3.253; 电压14(V): 3.257; 电压15(V): 3.252; 电压16(V): 3.243; 温度1(℃): 26; 温度2(℃): 27; 温度3(℃): 26; 温度4(℃): 0 | 56 | 40
1969 | 2025-04-16 15:42:09 |  | 放电 | 133分钟 | 0分钟 | 2 | 69% | 136.183 | 199.96 | 200 | 0分钟 | 0分钟 |  |  | 51.987 | -61.120 A | 3.249 | 3.257 | 3.2 | 56mV | ON | ON | 电压1(V): 3.257; 电压2(V): 3.252; 电压3(V): 3.254; 电压4(V): 3.246; 电压5(V): 3.246; 电压6(V): 3.2; 电压7(V): 3.249; 电压8(V): 3.257; 电压9(V): 3.257; 电压10(V): 3.257; 电压11(V): 3.257; 电压12(V): 3.25; 电压13(V): 3.253; 电压14(V): 3.257; 电压15(V): 3.252; 电压16(V): 3.243; 温度1(℃): 26; 温度2(℃): 26; 温度3(℃): 26; 温度4(℃): 0 | 56 | 41
1970 | 2025-04-16 15:42:11 |  | 放电 | 133分钟 | 0分钟 | 2 | 69% | 136.149 | 199.96 | 200 | 0分钟 | 0分钟 |  |  | 51.988 | -61.105 A | 3.249 | 3.257 | 3.2 | 56mV | ON | ON | 电压1(V): 3.257; 电压2(V): 3.253; 电压3(V): 3.254; 电压4(V): 3.246; 电压5(V): 3.246; 电压6(V): 3.2; 电压7(V): 3.248; 电压8(V): 3.257; 电压9(V): 3.257; 电压10(V): 3.257; 电压11(V): 3.257; 电压12(V): 3.25; 电压13(V): 3.254; 电压14(V): 3.257; 电压15(V): 3.252; 电压16(V): 3.243; 温度1(℃): 26; 温度2(℃): 26; 温度3(℃): 26; 温度4(℃): 0 | 57 | 39
1971 | 2025-04-16 15:42:13 |  | 放电 | 133分钟 | 0分钟 | 2 | 69% | 136.115 | 199.96 | 200 | 0分钟 | 0分钟 |  |  | 51.986 | -61.114 A | 3.249 | 3.257 | 3.2 | 56mV | ON | ON | 电压1(V): 3.257; 电压2(V): 3.252; 电压3(V): 3.254; 电压4(V): 3.247; 电压5(V): 3.246; 电压6(V): 3.2; 电压7(V): 3.248; 电压8(V): 3.257; 电压9(V): 3.257; 电压10(V): 3.257; 电压11(V): 3.257; 电压12(V): 3.25; 电压13(V): 3.253; 电压14(V): 3.257; 电压15(V): 3.251; 电压16(V): 3.243; 温度1(℃): 26; 温度2(℃): 26; 温度3(℃): 26; 温度4(℃): 0 | 56 | 35
1972 | 2025-04-16 15:42:15 |  | 放电 | 133分钟 | 0分钟 | 2 | 69% | 136.081 | 199.96 | 200 | 0分钟 | 0分钟 |  |  | 51.985 | -61.115 A | 3.249 | 3.257 | 3.2 | 56mV | ON | ON | 电压1(V): 3.257; 电压2(V): 3.252; 电压3(V): 3.254; 电压4(V): 3.247; 电压5(V): 3.246; 电压6(V): 3.2; 电压7(V): 3.248; 电压8(V): 3.257; 电压9(V): 3.257; 电压10(V): 3.257; 电压11(V): 3.257; 电压12(V): 3.25; 电压13(V): 3.253; 电压14(V): 3.257; 电压15(V): 3.251; 电压16(V): 3.242; 温度1(℃): 26; 温度2(℃): 26; 温度3(℃): 26; 温度4(℃): 0 | 57 | 38
1973 | 2025-04-16 15:42:17 |  | 放电 | 133分钟 | 0分钟 | 2 | 69% | 136.047 | 199.96 | 200 | 0分钟 | 0分钟 |  |  | 51.99 | -61.105 A | 3.249 | 3.258 | 3.2 | 57mV | ON | ON | 电压1(V): 3.257; 电压2(V): 3.252; 电压3(V): 3.254; 电压4(V): 3.247; 电压5(V): 3.246; 电压6(V): 3.2; 电压7(V): 3.249; 电压8(V): 3.257; 电压9(V): 3.258; 电压10(V): 3.257; 电压11(V): 3.257; 电压12(V): 3.25; 电压13(V): 3.253; 电压14(V): 3.258; 电压15(V): 3.252; 电压16(V): 3.243; 温度1(℃): 26; 温度2(℃): 26; 温度3(℃): 26; 温度4(℃): 0 | 56 | 36
1974 | 2025-04-16 15:42:19 |  | 放电 | 133分钟 | 0分钟 | 2 | 69% | 136.013 | 199.96 | 200 | 0分钟 | 0分钟 |  |  | 51.989 | -61.096 A | 3.249 | 3.258 | 3.2 | 57mV | ON | ON | 电压1(V): 3.257; 电压2(V): 3.253; 电压3(V): 3.253; 电压4(V): 3.246; 电压5(V): 3.247; 电压6(V): 3.2; 电压7(V): 3.248; 电压8(V): 3.257; 电压9(V): 3.258; 电压10(V): 3.257; 电压11(V): 3.257; 电压12(V): 3.25; 电压13(V): 3.254; 电压14(V): 3.257; 电压15(V): 3.252; 电压16(V): 3.243; 温度1(℃): 26; 温度2(℃): 26; 温度3(℃): 26; 温度4(℃): 0 | 56 | 40
1975 | 2025-04-16 15:42:21 |  | 放电 | 133分钟 | 0分钟 | 2 | 68% | 135.979 | 199.96 | 200 | 0分钟 | 0分钟 |  |  | 51.988 | -61.109 A | 3.249 | 3.257 | 3.2 | 56mV | ON | ON | 电压1(V): 3.257; 电压2(V): 3.253; 电压3(V): 3.254; 电压4(V): 3.246; 电压5(V): 3.246; 电压6(V): 3.2; 电压7(V): 3.248; 电压8(V): 3.257; 电压9(V): 3.257; 电压10(V): 3.257; 电压11(V): 3.257; 电压12(V): 3.251; 电压13(V): 3.253; 电压14(V): 3.257; 电压15(V): 3.252; 电压16(V): 3.243; 温度1(℃): 26; 温度2(℃): 26; 温度3(℃): 26; 温度4(℃): 0 | 57 | 41
1976 | 2025-04-16 15:42:23 |  | 放电 | 133分钟 | 0分钟 | 2 | 68% | 135.945 | 199.96 | 200 | 0分钟 | 0分钟 |  |  | 51.986 | -61.100 A | 3.249 | 3.257 | 3.2 | 56mV | ON | ON | 电压1(V): 3.257; 电压2(V): 3.252; 电压3(V): 3.254; 电压4(V): 3.246; 电压5(V): 3.246; 电压6(V): 3.2; 电压7(V): 3.248; 电压8(V): 3.257; 电压9(V): 3.257; 电压10(V): 3.257; 电压11(V): 3.257; 电压12(V): 3.25; 电压13(V): 3.253; 电压14(V): 3.257; 电压15(V): 3.252; 电压16(V): 3.243; 温度1(℃): 26; 温度2(℃): 26; 温度3(℃): 26; 温度4(℃): 0 | 57 | 41
1977 | 2025-04-16 15:42:25 |  | 放电 | 133分钟 | 0分钟 | 2 | 68% | 135.911 | 199.96 | 200 | 0分钟 | 0分钟 |  |  | 51.982 | -61.094 A | 3.248 | 3.257 | 3.2 | 56mV | ON | ON | 电压1(V): 3.257; 电压2(V): 3.252; 电压3(V): 3.253; 电压4(V): 3.246; 电压5(V): 3.246; 电压6(V): 3.2; 电压7(V): 3.248; 电压8(V): 3.257; 电压9(V): 3.257; 电压10(V): 3.257; 电压11(V): 3.256; 电压12(V): 3.25; 电压13(V): 3.253; 电压14(V): 3.257; 电压15(V): 3.251; 电压16(V): 3.242; 温度1(℃): 26; 温度2(℃): 26; 温度3(℃): 26; 温度4(℃): 0 | 56 | 37
1978 | 2025-04-16 15:42:27 |  | 放电 | 133分钟 | 0分钟 | 2 | 68% | 135.877 | 199.96 | 200 | 0分钟 | 0分钟 |  |  | 51.982 | -61.124 A | 3.248 | 3.257 | 3.2 | 56mV | ON | ON | 电压1(V): 3.257; 电压2(V): 3.252; 电压3(V): 3.253; 电压4(V): 3.246; 电压5(V): 3.246; 电压6(V): 3.2; 电压7(V): 3.248; 电压8(V): 3.257; 电压9(V): 3.257; 电压10(V): 3.256; 电压11(V): 3.257; 电压12(V): 3.25; 电压13(V): 3.253; 电压14(V): 3.257; 电压15(V): 3.251; 电压16(V): 3.242; 温度1(℃): 26; 温度2(℃): 26; 温度3(℃): 26; 温度4(℃): 0 | 56 | 40
1979 | 2025-04-16 15:42:29 |  | 放电 | 133分钟 | 0分钟 | 2 | 68% | 135.843 | 199.96 | 200 | 0分钟 | 0分钟 |  |  | 51.983 | -61.088 A | 3.248 | 3.257 | 3.2 | 56mV | ON | ON | 电压1(V): 3.257; 电压2(V): 3.252; 电压3(V): 3.253; 电压4(V): 3.246; 电压5(V): 3.246; 电压6(V): 3.2; 电压7(V): 3.248; 电压8(V): 3.257; 电压9(V): 3.257; 电压10(V): 3.257; 电压11(V): 3.256; 电压12(V): 3.25; 电压13(V): 3.253; 电压14(V): 3.257; 电压15(V): 3.252; 电压16(V): 3.242; 温度1(℃): 26; 温度2(℃): 26; 温度3(℃): 26; 温度4(℃): 0 | 56 | 40
1980 | 2025-04-16 15:42:31 |  | 放电 | 133分钟 | 0分钟 | 2 | 68% | 135.809 | 199.96 | 200 | 0分钟 | 0分钟 |  |  | 51.983 | -61.114 A | 3.248 | 3.257 | 3.2 | 56mV | ON | ON | 电压1(V): 3.257; 电压2(V): 3.252; 电压3(V): 3.254; 电压4(V): 3.246; 电压5(V): 3.245; 电压6(V): 3.2; 电压7(V): 3.248; 电压8(V): 3.257; 电压9(V): 3.257; 电压10(V): 3.257; 电压11(V): 3.257; 电压12(V): 3.25; 电压13(V): 3.253; 电压14(V): 3.256; 电压15(V): 3.252; 电压16(V): 3.242; 温度1(℃): 26; 温度2(℃): 26; 温度3(℃): 26; 温度4(℃): 0 | 56 | 39
1981 | 2025-04-16 15:42:33 |  | 放电 | 133分钟 | 0分钟 | 2 | 68% | 135.775 | 199.96 | 200 | 0分钟 | 0分钟 |  |  | 51.981 | -61.118 A | 3.248 | 3.257 | 3.2 | 56mV | ON | ON | 电压1(V): 3.257; 电压2(V): 3.252; 电压3(V): 3.253; 电压4(V): 3.246; 电压5(V): 3.245; 电压6(V): 3.2; 电压7(V): 3.248; 电压8(V): 3.256; 电压9(V): 3.257; 电压10(V): 3.257; 电压11(V): 3.257; 电压12(V): 3.25; 电压13(V): 3.253; 电压14(V): 3.257; 电压15(V): 3.251; 电压16(V): 3.242; 温度1(℃): 26; 温度2(℃): 26; 温度3(℃): 26; 温度4(℃): 0 | 56 | 39
1982 | 2025-04-16 15:42:35 |  | 放电 | 133分钟 | 0分钟 | 2 | 68% | 135.741 | 199.96 | 200 | 0分钟 | 0分钟 |  |  | 51.98 | -61.117 A | 3.248 | 3.257 | 3.2 | 56mV | ON | ON | 电压1(V): 3.256; 电压2(V): 3.252; 电压3(V): 3.253; 电压4(V): 3.246; 电压5(V): 3.245; 电压6(V): 3.2; 电压7(V): 3.248; 电压8(V): 3.257; 电压9(V): 3.257; 电压10(V): 3.256; 电压11(V): 3.257; 电压12(V): 3.25; 电压13(V): 3.253; 电压14(V): 3.257; 电压15(V): 3.251; 电压16(V): 3.242; 温度1(℃): 26; 温度2(℃): 26; 温度3(℃): 26; 温度4(℃): 0 | 57 | 39
1983 | 2025-04-16 15:42:37 |  | 放电 | 133分钟 | 0分钟 | 2 | 68% | 135.707 | 199.96 | 200 | 0分钟 | 0分钟 |  |  | 51.981 | -61.109 A | 3.248 | 3.257 | 3.2 | 56mV | ON | ON | 电压1(V): 3.256; 电压2(V): 3.252; 电压3(V): 3.253; 电压4(V): 3.246; 电压5(V): 3.246; 电压6(V): 3.2; 电压7(V): 3.248; 电压8(V): 3.257; 电压9(V): 3.257; 电压10(V): 3.256; 电压11(V): 3.257; 电压12(V): 3.25; 电压13(V): 3.253; 电压14(V): 3.257; 电压15(V): 3.251; 电压16(V): 3.242; 温度1(℃): 26; 温度2(℃): 26; 温度3(℃): 26; 温度4(℃): 0 | 55 | 41
1984 | 2025-04-16 15:42:39 |  | 放电 | 133分钟 | 0分钟 | 2 | 68% | 135.673 | 199.96 | 200 | 0分钟 | 0分钟 |  |  | 51.981 | -61.109 A | 3.248 | 3.257 | 3.2 | 56mV | ON | ON | 电压1(V): 3.257; 电压2(V): 3.252; 电压3(V): 3.253; 电压4(V): 3.246; 电压5(V): 3.245; 电压6(V): 3.2; 电压7(V): 3.248; 电压8(V): 3.257; 电压9(V): 3.257; 电压10(V): 3.256; 电压11(V): 3.256; 电压12(V): 3.25; 电压13(V): 3.253; 电压14(V): 3.257; 电压15(V): 3.252; 电压16(V): 3.242; 温度1(℃): 26; 温度2(℃): 26; 温度3(℃): 26; 温度4(℃): 0 | 56 | 40
1985 | 2025-04-16 15:42:41 |  | 放电 | 133分钟 | 0分钟 | 2 | 68% | 135.639 | 199.96 | 200 | 0分钟 | 0分钟 |  |  | 51.982 | -61.115 A | 3.248 | 3.257 | 3.2 | 56mV | ON | ON | 电压1(V): 3.257; 电压2(V): 3.252; 电压3(V): 3.253; 电压4(V): 3.246; 电压5(V): 3.246; 电压6(V): 3.2; 电压7(V): 3.248; 电压8(V): 3.257; 电压9(V): 3.257; 电压10(V): 3.256; 电压11(V): 3.257; 电压12(V): 3.25; 电压13(V): 3.253; 电压14(V): 3.257; 电压15(V): 3.251; 电压16(V): 3.242; 温度1(℃): 26; 温度2(℃): 26; 温度3(℃): 26; 温度4(℃): 0 | 55 | 39
1986 | 2025-04-16 15:42:44 |  | 放电 | 133分钟 | 0分钟 | 2 | 68% | 135.605 | 199.96 | 200 | 0分钟 | 0分钟 |  |  | 51.98 | -61.088 A | 3.248 | 3.257 | 3.2 | 56mV | ON | ON | 电压1(V): 3.257; 电压2(V): 3.252; 电压3(V): 3.253; 电压4(V): 3.246; 电压5(V): 3.245; 电压6(V): 3.2; 电压7(V): 3.248; 电压8(V): 3.257; 电压9(V): 3.257; 电压10(V): 3.257; 电压11(V): 3.256; 电压12(V): 3.25; 电压13(V): 3.253; 电压14(V): 3.256; 电压15(V): 3.251; 电压16(V): 3.242; 温度1(℃): 26; 温度2(℃): 26; 温度3(℃): 26; 温度4(℃): 0 | 56 | 38
1987 | 2025-04-16 15:42:46 |  | 放电 | 133分钟 | 0分钟 | 2 | 68% | 135.571 | 199.96 | 200 | 0分钟 | 0分钟 |  |  | 51.979 | -61.109 A | 3.248 | 3.257 | 3.2 | 56mV | ON | ON | 电压1(V): 3.256; 电压2(V): 3.252; 电压3(V): 3.253; 电压4(V): 3.246; 电压5(V): 3.245; 电压6(V): 3.2; 电压7(V): 3.248; 电压8(V): 3.257; 电压9(V): 3.257; 电压10(V): 3.256; 电压11(V): 3.256; 电压12(V): 3.25; 电压13(V): 3.253; 电压14(V): 3.257; 电压15(V): 3.251; 电压16(V): 3.242; 温度1(℃): 26; 温度2(℃): 26; 温度3(℃): 26; 温度4(℃): 0 | 55 | 37
1988 | 2025-04-16 15:42:48 |  | 放电 | 133分钟 | 0分钟 | 2 | 68% | 135.537 | 199.96 | 200 | 0分钟 | 0分钟 |  |  | 52.018 | -61.117 A | 3.251 | 3.257 | 3.239 | 17mV | ON | ON | 电压1(V): 3.257; 电压2(V): 3.252; 电压3(V): 3.253; 电压4(V): 3.246; 电压5(V): 3.245; 电压6(V): 3.239; 电压7(V): 3.248; 电压8(V): 3.257; 电压9(V): 3.257; 电压10(V): 3.256; 电压11(V): 3.256; 电压12(V): 3.25; 电压13(V): 3.253; 电压14(V): 3.256; 电压15(V): 3.251; 电压16(V): 3.242; 温度1(℃): 26; 温度2(℃): 26; 温度3(℃): 26; 温度4(℃): 0 | 56 | 40
1989 | 2025-04-16 15:42:50 |  | 放电 | 133分钟 | 0分钟 | 2 | 68% | 135.504 | 199.96 | 200 | 0分钟 | 0分钟 |  |  | 51.972 | -61.103 A | 3.248 | 3.257 | 3.199 | 58mV | ON | ON | 电压1(V): 3.256; 电压2(V): 3.252; 电压3(V): 3.252; 电压4(V): 3.245; 电压5(V): 3.245; 电压6(V): 3.199; 电压7(V): 3.247; 电压8(V): 3.256; 电压9(V): 3.257; 电压10(V): 3.256; 电压11(V): 3.256; 电压12(V): 3.25; 电压13(V): 3.252; 电压14(V): 3.256; 电压15(V): 3.251; 电压16(V): 3.242; 温度1(℃): 26; 温度2(℃): 26; 温度3(℃): 26; 温度4(℃): 0 | 56 | 40
1990 | 2025-04-16 15:42:52 |  | 放电 | 133分钟 | 0分钟 | 2 | 68% | 135.47 | 199.96 | 200 | 0分钟 | 0分钟 |  |  | 51.973 | -61.117 A | 3.248 | 3.257 | 3.199 | 58mV | ON | ON | 电压1(V): 3.256; 电压2(V): 3.252; 电压3(V): 3.253; 电压4(V): 3.245; 电压5(V): 3.245; 电压6(V): 3.199; 电压7(V): 3.247; 电压8(V): 3.256; 电压9(V): 3.257; 电压10(V): 3.256; 电压11(V): 3.256; 电压12(V): 3.25; 电压13(V): 3.252; 电压14(V): 3.256; 电压15(V): 3.251; 电压16(V): 3.242; 温度1(℃): 26; 温度2(℃): 26; 温度3(℃): 26; 温度4(℃): 0 | 56 | 40
1991 | 2025-04-16 15:42:54 |  | 放电 | 132分钟 | 0分钟 | 2 | 68% | 135.436 | 199.96 | 200 | 0分钟 | 0分钟 |  |  | 51.976 | -61.103 A | 3.248 | 3.257 | 3.199 | 58mV | ON | ON | 电压1(V): 3.256; 电压2(V): 3.252; 电压3(V): 3.253; 电压4(V): 3.245; 电压5(V): 3.245; 电压6(V): 3.199; 电压7(V): 3.248; 电压8(V): 3.256; 电压9(V): 3.257; 电压10(V): 3.257; 电压11(V): 3.257; 电压12(V): 3.25; 电压13(V): 3.252; 电压14(V): 3.256; 电压15(V): 3.251; 电压16(V): 3.242; 温度1(℃): 26; 温度2(℃): 26; 温度3(℃): 26; 温度4(℃): 0 | 55 | 40
1992 | 2025-04-16 15:42:56 |  | 放电 | 132分钟 | 0分钟 | 2 | 68% | 135.402 | 199.96 | 200 | 0分钟 | 0分钟 |  |  | 51.976 | -61.117 A | 3.248 | 3.257 | 3.199 | 58mV | ON | ON | 电压1(V): 3.257; 电压2(V): 3.252; 电压3(V): 3.253; 电压4(V): 3.245; 电压5(V): 3.245; 电压6(V): 3.199; 电压7(V): 3.247; 电压8(V): 3.256; 电压9(V): 3.257; 电压10(V): 3.256; 电压11(V): 3.256; 电压12(V): 3.25; 电压13(V): 3.253; 电压14(V): 3.257; 电压15(V): 3.251; 电压16(V): 3.242; 温度1(℃): 26; 温度2(℃): 26; 温度3(℃): 26; 温度4(℃): 0 | 56 | 38
1993 | 2025-04-16 15:42:58 |  | 放电 | 132分钟 | 0分钟 | 2 | 68% | 135.368 | 199.96 | 200 | 0分钟 | 0分钟 |  |  | 51.976 | -61.097 A | 3.248 | 3.257 | 3.199 | 58mV | ON | ON | 电压1(V): 3.256; 电压2(V): 3.252; 电压3(V): 3.253; 电压4(V): 3.246; 电压5(V): 3.245; 电压6(V): 3.199; 电压7(V): 3.248; 电压8(V): 3.256; 电压9(V): 3.257; 电压10(V): 3.256; 电压11(V): 3.256; 电压12(V): 3.25; 电压13(V): 3.253; 电压14(V): 3.256; 电压15(V): 3.251; 电压16(V): 3.242; 温度1(℃): 26; 温度2(℃): 26; 温度3(℃): 26; 温度4(℃): 0 | 56 | 37
1994 | 2025-04-16 15:43:00 |  | 放电 | 132分钟 | 0分钟 | 2 | 68% | 135.334 | 199.96 | 200 | 0分钟 | 0分钟 |  |  | 51.975 | -61.099 A | 3.248 | 3.257 | 3.199 | 58mV | ON | ON | 电压1(V): 3.256; 电压2(V): 3.252; 电压3(V): 3.252; 电压4(V): 3.245; 电压5(V): 3.245; 电压6(V): 3.199; 电压7(V): 3.248; 电压8(V): 3.257; 电压9(V): 3.256; 电压10(V): 3.256; 电压11(V): 3.256; 电压12(V): 3.25; 电压13(V): 3.253; 电压14(V): 3.256; 电压15(V): 3.251; 电压16(V): 3.243; 温度1(℃): 26; 温度2(℃): 26; 温度3(℃): 26; 温度4(℃): 0 | 56 | 41
1995 | 2025-04-16 15:43:02 |  | 放电 | 132分钟 | 0分钟 | 2 | 68% | 135.3 | 199.96 | 200 | 0分钟 | 0分钟 |  |  | 51.976 | -61.103 A | 3.248 | 3.257 | 3.199 | 58mV | ON | ON | 电压1(V): 3.257; 电压2(V): 3.252; 电压3(V): 3.253; 电压4(V): 3.245; 电压5(V): 3.245; 电压6(V): 3.199; 电压7(V): 3.248; 电压8(V): 3.256; 电压9(V): 3.257; 电压10(V): 3.256; 电压11(V): 3.256; 电压12(V): 3.25; 电压13(V): 3.253; 电压14(V): 3.256; 电压15(V): 3.251; 电压16(V): 3.242; 温度1(℃): 26; 温度2(℃): 26; 温度3(℃): 26; 温度4(℃): 0 | 55 | 39
1996 | 2025-04-16 15:43:04 |  | 放电 | 132分钟 | 0分钟 | 2 | 68% | 135.266 | 199.96 | 200 | 0分钟 | 0分钟 |  |  | 51.971 | -61.106 A | 3.248 | 3.256 | 3.199 | 57mV | ON | ON | 电压1(V): 3.256; 电压2(V): 3.251; 电压3(V): 3.253; 电压4(V): 3.245; 电压5(V): 3.245; 电压6(V): 3.199; 电压7(V): 3.247; 电压8(V): 3.256; 电压9(V): 3.256; 电压10(V): 3.256; 电压11(V): 3.256; 电压12(V): 3.25; 电压13(V): 3.252; 电压14(V): 3.256; 电压15(V): 3.251; 电压16(V): 3.242; 温度1(℃): 26; 温度2(℃): 26; 温度3(℃): 26; 温度4(℃): 0 | 56 | 38
1997 | 2025-04-16 15:43:06 |  | 放电 | 132分钟 | 0分钟 | 2 | 68% | 135.232 | 199.96 | 200 | 0分钟 | 0分钟 |  |  | 51.97 | -61.109 A | 3.248 | 3.256 | 3.199 | 57mV | ON | ON | 电压1(V): 3.256; 电压2(V): 3.251; 电压3(V): 3.253; 电压4(V): 3.245; 电压5(V): 3.245; 电压6(V): 3.199; 电压7(V): 3.247; 电压8(V): 3.256; 电压9(V): 3.256; 电压10(V): 3.256; 电压11(V): 3.256; 电压12(V): 3.25; 电压13(V): 3.252; 电压14(V): 3.256; 电压15(V): 3.251; 电压16(V): 3.241; 温度1(℃): 26; 温度2(℃): 26; 温度3(℃): 26; 温度4(℃): 0 | 55 | 38
1998 | 2025-04-16 15:43:08 |  | 放电 | 132分钟 | 0分钟 | 2 | 68% | 135.198 | 199.96 | 200 | 0分钟 | 0分钟 |  |  | 51.968 | -61.114 A | 3.248 | 3.257 | 3.199 | 58mV | ON | ON | 电压1(V): 3.256; 电压2(V): 3.251; 电压3(V): 3.252; 电压4(V): 3.245; 电压5(V): 3.245; 电压6(V): 3.199; 电压7(V): 3.247; 电压8(V): 3.256; 电压9(V): 3.257; 电压10(V): 3.255; 电压11(V): 3.256; 电压12(V): 3.249; 电压13(V): 3.252; 电压14(V): 3.256; 电压15(V): 3.25; 电压16(V): 3.242; 温度1(℃): 26; 温度2(℃): 26; 温度3(℃): 26; 温度4(℃): 0 | 55 | 38
1999 | 2025-04-16 15:43:10 |  | 放电 | 132分钟 | 0分钟 | 2 | 68% | 135.164 | 199.96 | 200 | 0分钟 | 0分钟 |  |  | 51.97 | -61.114 A | 3.248 | 3.256 | 3.199 | 57mV | ON | ON | 电压1(V): 3.256; 电压2(V): 3.251; 电压3(V): 3.253; 电压4(V): 3.245; 电压5(V): 3.245; 电压6(V): 3.199; 电压7(V): 3.247; 电压8(V): 3.256; 电压9(V): 3.256; 电压10(V): 3.256; 电压11(V): 3.256; 电压12(V): 3.249; 电压13(V): 3.252; 电压14(V): 3.256; 电压15(V): 3.251; 电压16(V): 3.242; 温度1(℃): 26; 温度2(℃): 26; 温度3(℃): 26; 温度4(℃): 0 | 56 | 39
2000 | 2025-04-16 15:43:12 |  | 放电 | 132分钟 | 0分钟 | 2 | 68% | 135.13 | 199.96 | 200 | 0分钟 | 0分钟 |  |  | 51.968 | -61.115 A | 3.248 | 3.256 | 3.199 | 57mV | ON | ON | 电压1(V): 3.256; 电压2(V): 3.251; 电压3(V): 3.252; 电压4(V): 3.245; 电压5(V): 3.245; 电压6(V): 3.199; 电压7(V): 3.247; 电压8(V): 3.256; 电压9(V): 3.256; 电压10(V): 3.256; 电压11(V): 3.256; 电压12(V): 3.25; 电压13(V): 3.252; 电压14(V): 3.256; 电压15(V): 3.25; 电压16(V): 3.241; 温度1(℃): 26; 温度2(℃): 26; 温度3(℃): 26; 温度4(℃): 0 | 56 | 37
2001 | 2025-04-16 15:43:14 |  | 放电 | 132分钟 | 0分钟 | 2 | 68% | 135.113 | 199.96 | 200 | 0分钟 | 0分钟 |  |  | 51.969 | -61.123 A | 3.248 | 3.256 | 3.199 | 57mV | ON | ON | 电压1(V): 3.256; 电压2(V): 3.251; 电压3(V): 3.253; 电压4(V): 3.245; 电压5(V): 3.245; 电压6(V): 3.199; 电压7(V): 3.247; 电压8(V): 3.256; 电压9(V): 3.256; 电压10(V): 3.255; 电压11(V): 3.256; 电压12(V): 3.249; 电压13(V): 3.252; 电压14(V): 3.256; 电压15(V): 3.251; 电压16(V): 3.242; 温度1(℃): 26; 温度2(℃): 26; 温度3(℃): 26; 温度4(℃): 0 | 56 | 37
2002 | 2025-04-16 15:43:16 |  | 放电 | 132分钟 | 0分钟 | 2 | 68% | 135.079 | 199.96 | 200 | 0分钟 | 0分钟 |  |  | 51.964 | -61.112 A | 3.247 | 3.256 | 3.198 | 58mV | ON | ON | 电压1(V): 3.256; 电压2(V): 3.251; 电压3(V): 3.252; 电压4(V): 3.245; 电压5(V): 3.245; 电压6(V): 3.198; 电压7(V): 3.247; 电压8(V): 3.256; 电压9(V): 3.256; 电压10(V): 3.255; 电压11(V): 3.255; 电压12(V): 3.249; 电压13(V): 3.252; 电压14(V): 3.256; 电压15(V): 3.25; 电压16(V): 3.241; 温度1(℃): 26; 温度2(℃): 26; 温度3(℃): 26; 温度4(℃): 0 | 55 | 40
2003 | 2025-04-16 15:43:18 |  | 放电 | 132分钟 | 0分钟 | 2 | 68% | 135.045 | 199.96 | 200 | 0分钟 | 0分钟 |  |  | 51.964 | -61.096 A | 3.247 | 3.256 | 3.198 | 58mV | ON | ON | 电压1(V): 3.256; 电压2(V): 3.251; 电压3(V): 3.253; 电压4(V): 3.245; 电压5(V): 3.245; 电压6(V): 3.198; 电压7(V): 3.247; 电压8(V): 3.255; 电压9(V): 3.256; 电压10(V): 3.255; 电压11(V): 3.255; 电压12(V): 3.249; 电压13(V): 3.252; 电压14(V): 3.256; 电压15(V): 3.25; 电压16(V): 3.241; 温度1(℃): 26; 温度2(℃): 26; 温度3(℃): 26; 温度4(℃): 0 | 55 | 38
2004 | 2025-04-16 15:43:20 |  | 放电 | 132分钟 | 0分钟 | 2 | 68% | 135.011 | 199.96 | 200 | 0分钟 | 0分钟 |  |  | 51.964 | -61.120 A | 3.247 | 3.256 | 3.198 | 58mV | ON | ON | 电压1(V): 3.256; 电压2(V): 3.251; 电压3(V): 3.252; 电压4(V): 3.245; 电压5(V): 3.245; 电压6(V): 3.198; 电压7(V): 3.248; 电压8(V): 3.256; 电压9(V): 3.256; 电压10(V): 3.255; 电压11(V): 3.255; 电压12(V): 3.249; 电压13(V): 3.252; 电压14(V): 3.255; 电压15(V): 3.25; 电压16(V): 3.241; 温度1(℃): 26; 温度2(℃): 26; 温度3(℃): 26; 温度4(℃): 0 | 56 | 37
2005 | 2025-04-16 15:43:22 |  | 放电 | 132分钟 | 0分钟 | 2 | 68% | 134.977 | 199.96 | 200 | 0分钟 | 0分钟 |  |  | 51.964 | -61.097 A | 3.247 | 3.256 | 3.198 | 58mV | ON | ON | 电压1(V): 3.256; 电压2(V): 3.251; 电压3(V): 3.252; 电压4(V): 3.245; 电压5(V): 3.245; 电压6(V): 3.198; 电压7(V): 3.247; 电压8(V): 3.256; 电压9(V): 3.256; 电压10(V): 3.255; 电压11(V): 3.255; 电压12(V): 3.249; 电压13(V): 3.252; 电压14(V): 3.256; 电压15(V): 3.25; 电压16(V): 3.241; 温度1(℃): 26; 温度2(℃): 26; 温度3(℃): 26; 温度4(℃): 0 | 56 | 37
2006 | 2025-04-16 15:43:24 |  | 放电 | 132分钟 | 0分钟 | 2 | 68% | 134.943 | 199.96 | 200 | 0分钟 | 0分钟 |  |  | 51.963 | -61.108 A | 3.247 | 3.256 | 3.198 | 58mV | ON | ON | 电压1(V): 3.255; 电压2(V): 3.251; 电压3(V): 3.252; 电压4(V): 3.245; 电压5(V): 3.245; 电压6(V): 3.198; 电压7(V): 3.247; 电压8(V): 3.256; 电压9(V): 3.256; 电压10(V): 3.255; 电压11(V): 3.255; 电压12(V): 3.249; 电压13(V): 3.252; 电压14(V): 3.256; 电压15(V): 3.25; 电压16(V): 3.241; 温度1(℃): 26; 温度2(℃): 26; 温度3(℃): 26; 温度4(℃): 0 | 55 | 37
2007 | 2025-04-16 15:43:26 |  | 放电 | 132分钟 | 0分钟 | 2 | 68% | 134.909 | 199.96 | 200 | 0分钟 | 0分钟 |  |  | 51.963 | -61.108 A | 3.247 | 3.256 | 3.198 | 58mV | ON | ON | 电压1(V): 3.256; 电压2(V): 3.251; 电压3(V): 3.252; 电压4(V): 3.245; 电压5(V): 3.244; 电压6(V): 3.198; 电压7(V): 3.247; 电压8(V): 3.255; 电压9(V): 3.256; 电压10(V): 3.255; 电压11(V): 3.255; 电压12(V): 3.249; 电压13(V): 3.252; 电压14(V): 3.256; 电压15(V): 3.251; 电压16(V): 3.241; 温度1(℃): 26; 温度2(℃): 26; 温度3(℃): 26; 温度4(℃): 0 | 56 | 37
2008 | 2025-04-16 15:43:28 |  | 放电 | 132分钟 | 0分钟 | 2 | 68% | 134.875 | 199.96 | 200 | 0分钟 | 0分钟 |  |  | 51.966 | -61.109 A | 3.247 | 3.256 | 3.199 | 57mV | ON | ON | 电压1(V): 3.256; 电压2(V): 3.251; 电压3(V): 3.252; 电压4(V): 3.245; 电压5(V): 3.245; 电压6(V): 3.199; 电压7(V): 3.247; 电压8(V): 3.256; 电压9(V): 3.256; 电压10(V): 3.256; 电压11(V): 3.255; 电压12(V): 3.249; 电压13(V): 3.252; 电压14(V): 3.256; 电压15(V): 3.25; 电压16(V): 3.241; 温度1(℃): 26; 温度2(℃): 26; 温度3(℃): 26; 温度4(℃): 0 | 56 | 40
2009 | 2025-04-16 15:43:30 |  | 放电 | 132分钟 | 0分钟 | 2 | 68% | 134.842 | 199.96 | 200 | 0分钟 | 0分钟 |  |  | 51.965 | -61.112 A | 3.247 | 3.257 | 3.198 | 59mV | ON | ON | 电压1(V): 3.255; 电压2(V): 3.251; 电压3(V): 3.253; 电压4(V): 3.245; 电压5(V): 3.244; 电压6(V): 3.198; 电压7(V): 3.248; 电压8(V): 3.256; 电压9(V): 3.257; 电压10(V): 3.255; 电压11(V): 3.255; 电压12(V): 3.249; 电压13(V): 3.252; 电压14(V): 3.256; 电压15(V): 3.25; 电压16(V): 3.241; 温度1(℃): 26; 温度2(℃): 26; 温度3(℃): 26; 温度4(℃): 0 | 56 | 49
2010 | 2025-04-16 15:43:32 |  | 放电 | 132分钟 | 0分钟 | 2 | 68% | 134.808 | 199.96 | 200 | 0分钟 | 0分钟 |  |  | 51.962 | -61.112 A | 3.247 | 3.256 | 3.199 | 57mV | ON | ON | 电压1(V): 3.256; 电压2(V): 3.251; 电压3(V): 3.252; 电压4(V): 3.245; 电压5(V): 3.244; 电压6(V): 3.199; 电压7(V): 3.247; 电压8(V): 3.255; 电压9(V): 3.256; 电压10(V): 3.255; 电压11(V): 3.255; 电压12(V): 3.249; 电压13(V): 3.252; 电压14(V): 3.255; 电压15(V): 3.25; 电压16(V): 3.241; 温度1(℃): 26; 温度2(℃): 26; 温度3(℃): 26; 温度4(℃): 0 | 56 | 37
2011 | 2025-04-16 15:43:34 |  | 放电 | 132分钟 | 0分钟 | 2 | 68% | 134.774 | 199.96 | 200 | 0分钟 | 0分钟 |  |  | 51.964 | -61.103 A | 3.247 | 3.256 | 3.199 | 57mV | ON | ON | 电压1(V): 3.255; 电压2(V): 3.251; 电压3(V): 3.252; 电压4(V): 3.245; 电压5(V): 3.245; 电压6(V): 3.199; 电压7(V): 3.247; 电压8(V): 3.256; 电压9(V): 3.256; 电压10(V): 3.255; 电压11(V): 3.256; 电压12(V): 3.249; 电压13(V): 3.251; 电压14(V): 3.256; 电压15(V): 3.25; 电压16(V): 3.241; 温度1(℃): 26; 温度2(℃): 26; 温度3(℃): 26; 温度4(℃): 0 | 56 | 38
2012 | 2025-04-16 15:43:36 |  | 放电 | 132分钟 | 0分钟 | 2 | 68% | 134.74 | 199.96 | 200 | 0分钟 | 0分钟 |  |  | 51.961 | -61.114 A | 3.247 | 3.256 | 3.198 | 58mV | ON | ON | 电压1(V): 3.255; 电压2(V): 3.251; 电压3(V): 3.252; 电压4(V): 3.245; 电压5(V): 3.244; 电压6(V): 3.198; 电压7(V): 3.247; 电压8(V): 3.255; 电压9(V): 3.256; 电压10(V): 3.255; 电压11(V): 3.255; 电压12(V): 3.249; 电压13(V): 3.252; 电压14(V): 3.256; 电压15(V): 3.25; 电压16(V): 3.241; 温度1(℃): 26; 温度2(℃): 26; 温度3(℃): 26; 温度4(℃): 0 | 56 | 41
2013 | 2025-04-16 15:43:38 |  | 放电 | 132分钟 | 0分钟 | 2 | 68% | 134.706 | 199.96 | 200 | 0分钟 | 0分钟 |  |  | 51.958 | -61.099 A | 3.247 | 3.255 | 3.198 | 57mV | ON | ON | 电压1(V): 3.255; 电压2(V): 3.251; 电压3(V): 3.252; 电压4(V): 3.244; 电压5(V): 3.244; 电压6(V): 3.198; 电压7(V): 3.247; 电压8(V): 3.255; 电压9(V): 3.255; 电压10(V): 3.255; 电压11(V): 3.255; 电压12(V): 3.249; 电压13(V): 3.252; 电压14(V): 3.255; 电压15(V): 3.25; 电压16(V): 3.241; 温度1(℃): 26; 温度2(℃): 26; 温度3(℃): 26; 温度4(℃): 0 | 56 | 38
2014 | 2025-04-16 15:43:40 |  | 放电 | 132分钟 | 0分钟 | 2 | 68% | 134.672 | 199.96 | 200 | 0分钟 | 0分钟 |  |  | 51.959 | -61.102 A | 3.247 | 3.256 | 3.198 | 58mV | ON | ON | 电压1(V): 3.256; 电压2(V): 3.25; 电压3(V): 3.252; 电压4(V): 3.244; 电压5(V): 3.244; 电压6(V): 3.198; 电压7(V): 3.247; 电压8(V): 3.256; 电压9(V): 3.256; 电压10(V): 3.255; 电压11(V): 3.255; 电压12(V): 3.249; 电压13(V): 3.251; 电压14(V): 3.255; 电压15(V): 3.25; 电压16(V): 3.241; 温度1(℃): 26; 温度2(℃): 26; 温度3(℃): 26; 温度4(℃): 0 | 56 | 39
2015 | 2025-04-16 15:43:42 |  | 放电 | 132分钟 | 0分钟 | 2 | 68% | 134.638 | 199.96 | 200 | 0分钟 | 0分钟 |  |  | 51.956 | -61.111 A | 3.247 | 3.255 | 3.198 | 57mV | ON | ON | 电压1(V): 3.255; 电压2(V): 3.25; 电压3(V): 3.252; 电压4(V): 3.244; 电压5(V): 3.244; 电压6(V): 3.198; 电压7(V): 3.247; 电压8(V): 3.255; 电压9(V): 3.255; 电压10(V): 3.255; 电压11(V): 3.255; 电压12(V): 3.249; 电压13(V): 3.251; 电压14(V): 3.255; 电压15(V): 3.25; 电压16(V): 3.241; 温度1(℃): 26; 温度2(℃): 26; 温度3(℃): 26; 温度4(℃): 0 | 56 | 39
2016 | 2025-04-16 15:43:44 |  | 放电 | 132分钟 | 0分钟 | 2 | 68% | 134.604 | 199.96 | 200 | 0分钟 | 0分钟 |  |  | 51.957 | -61.105 A | 3.247 | 3.256 | 3.198 | 58mV | ON | ON | 电压1(V): 3.255; 电压2(V): 3.25; 电压3(V): 3.252; 电压4(V): 3.244; 电压5(V): 3.244; 电压6(V): 3.198; 电压7(V): 3.247; 电压8(V): 3.255; 电压9(V): 3.256; 电压10(V): 3.255; 电压11(V): 3.255; 电压12(V): 3.249; 电压13(V): 3.251; 电压14(V): 3.255; 电压15(V): 3.25; 电压16(V): 3.241; 温度1(℃): 26; 温度2(℃): 26; 温度3(℃): 26; 温度4(℃): 0 | 56 | 34
2017 | 2025-04-16 15:43:46 |  | 放电 | 132分钟 | 0分钟 | 2 | 68% | 134.57 | 199.96 | 200 | 0分钟 | 0分钟 |  |  | 51.956 | -61.106 A | 3.247 | 3.255 | 3.198 | 57mV | ON | ON | 电压1(V): 3.255; 电压2(V): 3.25; 电压3(V): 3.252; 电压4(V): 3.244; 电压5(V): 3.244; 电压6(V): 3.198; 电压7(V): 3.247; 电压8(V): 3.255; 电压9(V): 3.255; 电压10(V): 3.255; 电压11(V): 3.255; 电压12(V): 3.249; 电压13(V): 3.251; 电压14(V): 3.255; 电压15(V): 3.25; 电压16(V): 3.241; 温度1(℃): 26; 温度2(℃): 26; 温度3(℃): 26; 温度4(℃): 0 | 56 | 41
2018 | 2025-04-16 15:43:48 |  | 放电 | 132分钟 | 0分钟 | 2 | 68% | 134.536 | 199.96 | 200 | 0分钟 | 0分钟 |  |  | 51.953 | -61.087 A | 3.247 | 3.255 | 3.198 | 57mV | ON | ON | 电压1(V): 3.255; 电压2(V): 3.25; 电压3(V): 3.252; 电压4(V): 3.244; 电压5(V): 3.244; 电压6(V): 3.198; 电压7(V): 3.247; 电压8(V): 3.255; 电压9(V): 3.255; 电压10(V): 3.254; 电压11(V): 3.255; 电压12(V): 3.248; 电压13(V): 3.251; 电压14(V): 3.255; 电压15(V): 3.25; 电压16(V): 3.24; 温度1(℃): 26; 温度2(℃): 27; 温度3(℃): 26; 温度4(℃): 0 | 56 | 40
2019 | 2025-04-16 15:43:50 |  | 放电 | 132分钟 | 0分钟 | 2 | 68% | 134.502 | 199.96 | 200 | 0分钟 | 0分钟 |  |  | 51.955 | -61.094 A | 3.247 | 3.256 | 3.198 | 58mV | ON | ON | 电压1(V): 3.255; 电压2(V): 3.25; 电压3(V): 3.252; 电压4(V): 3.244; 电压5(V): 3.244; 电压6(V): 3.198; 电压7(V): 3.247; 电压8(V): 3.255; 电压9(V): 3.256; 电压10(V): 3.254; 电压11(V): 3.255; 电压12(V): 3.249; 电压13(V): 3.251; 电压14(V): 3.255; 电压15(V): 3.25; 电压16(V): 3.24; 温度1(℃): 26; 温度2(℃): 26; 温度3(℃): 26; 温度4(℃): 0 | 56 | 40
2020 | 2025-04-16 15:43:52 |  | 放电 | 132分钟 | 0分钟 | 2 | 68% | 134.468 | 199.96 | 200 | 0分钟 | 0分钟 |  |  | 51.954 | -61.099 A | 3.247 | 3.255 | 3.198 | 57mV | ON | ON | 电压1(V): 3.255; 电压2(V): 3.25; 电压3(V): 3.251; 电压4(V): 3.244; 电压5(V): 3.244; 电压6(V): 3.198; 电压7(V): 3.247; 电压8(V): 3.255; 电压9(V): 3.255; 电压10(V): 3.254; 电压11(V): 3.255; 电压12(V): 3.249; 电压13(V): 3.251; 电压14(V): 3.255; 电压15(V): 3.25; 电压16(V): 3.241; 温度1(℃): 26; 温度2(℃): 26; 温度3(℃): 26; 温度4(℃): 0 | 55 | 40
2021 | 2025-04-16 15:43:54 |  | 放电 | 132分钟 | 0分钟 | 2 | 68% | 134.434 | 199.96 | 200 | 0分钟 | 0分钟 |  |  | 51.955 | -61.099 A | 3.247 | 3.255 | 3.198 | 57mV | ON | ON | 电压1(V): 3.255; 电压2(V): 3.25; 电压3(V): 3.251; 电压4(V): 3.244; 电压5(V): 3.244; 电压6(V): 3.198; 电压7(V): 3.247; 电压8(V): 3.255; 电压9(V): 3.255; 电压10(V): 3.255; 电压11(V): 3.255; 电压12(V): 3.249; 电压13(V): 3.251; 电压14(V): 3.255; 电压15(V): 3.25; 电压16(V): 3.241; 温度1(℃): 26; 温度2(℃): 26; 温度3(℃): 26; 温度4(℃): 0 | 56 | 41
2022 | 2025-04-16 15:43:56 |  | 放电 | 132分钟 | 0分钟 | 2 | 68% | 134.4 | 199.96 | 200 | 0分钟 | 0分钟 |  |  | 51.949 | -61.117 A | 3.246 | 3.255 | 3.197 | 58mV | ON | ON | 电压1(V): 3.255; 电压2(V): 3.25; 电压3(V): 3.251; 电压4(V): 3.244; 电压5(V): 3.244; 电压6(V): 3.197; 电压7(V): 3.246; 电压8(V): 3.255; 电压9(V): 3.255; 电压10(V): 3.254; 电压11(V): 3.254; 电压12(V): 3.248; 电压13(V): 3.251; 电压14(V): 3.255; 电压15(V): 3.249; 电压16(V): 3.241; 温度1(℃): 26; 温度2(℃): 26; 温度3(℃): 26; 温度4(℃): 0 | 56 | 40
2023 | 2025-04-16 15:43:58 |  | 放电 | 131分钟 | 0分钟 | 2 | 68% | 134.366 | 199.96 | 200 | 0分钟 | 0分钟 |  |  | 51.948 | -61.093 A | 3.246 | 3.255 | 3.198 | 57mV | ON | ON | 电压1(V): 3.255; 电压2(V): 3.25; 电压3(V): 3.251; 电压4(V): 3.244; 电压5(V): 3.243; 电压6(V): 3.198; 电压7(V): 3.246; 电压8(V): 3.255; 电压9(V): 3.255; 电压10(V): 3.254; 电压11(V): 3.254; 电压12(V): 3.248; 电压13(V): 3.251; 电压14(V): 3.255; 电压15(V): 3.249; 电压16(V): 3.24; 温度1(℃): 26; 温度2(℃): 26; 温度3(℃): 26; 温度4(℃): 0 | 56 | 34
2024 | 2025-04-16 15:44:00 |  | 放电 | 131分钟 | 0分钟 | 2 | 68% | 134.332 | 199.96 | 200 | 0分钟 | 0分钟 |  |  | 51.948 | -61.094 A | 3.246 | 3.255 | 3.198 | 57mV | ON | ON | 电压1(V): 3.255; 电压2(V): 3.25; 电压3(V): 3.251; 电压4(V): 3.244; 电压5(V): 3.243; 电压6(V): 3.198; 电压7(V): 3.246; 电压8(V): 3.255; 电压9(V): 3.255; 电压10(V): 3.254; 电压11(V): 3.254; 电压12(V): 3.248; 电压13(V): 3.251; 电压14(V): 3.255; 电压15(V): 3.249; 电压16(V): 3.24; 温度1(℃): 26; 温度2(℃): 26; 温度3(℃): 26; 温度4(℃): 0 | 56 | 37
2025 | 2025-04-16 15:44:02 |  | 放电 | 131分钟 | 0分钟 | 2 | 68% | 134.298 | 199.96 | 200 | 0分钟 | 0分钟 |  |  | 51.954 | -61.112 A | 3.247 | 3.255 | 3.198 | 57mV | ON | ON | 电压1(V): 3.255; 电压2(V): 3.25; 电压3(V): 3.252; 电压4(V): 3.244; 电压5(V): 3.244; 电压6(V): 3.198; 电压7(V): 3.247; 电压8(V): 3.255; 电压9(V): 3.255; 电压10(V): 3.254; 电压11(V): 3.255; 电压12(V): 3.249; 电压13(V): 3.251; 电压14(V): 3.254; 电压15(V): 3.25; 电压16(V): 3.241; 温度1(℃): 26; 温度2(℃): 26; 温度3(℃): 26; 温度4(℃): 0 | 56 | 40
2026 | 2025-04-16 15:44:04 |  | 放电 | 131分钟 | 0分钟 | 2 | 68% | 134.264 | 199.96 | 200 | 0分钟 | 0分钟 |  |  | 51.955 | -61.102 A | 3.247 | 3.255 | 3.198 | 57mV | ON | ON | 电压1(V): 3.255; 电压2(V): 3.25; 电压3(V): 3.251; 电压4(V): 3.244; 电压5(V): 3.244; 电压6(V): 3.198; 电压7(V): 3.247; 电压8(V): 3.255; 电压9(V): 3.255; 电压10(V): 3.255; 电压11(V): 3.255; 电压12(V): 3.249; 电压13(V): 3.251; 电压14(V): 3.255; 电压15(V): 3.25; 电压16(V): 3.241; 温度1(℃): 26; 温度2(℃): 26; 温度3(℃): 26; 温度4(℃): 0 | 55 | 38
2027 | 2025-04-16 15:44:06 |  | 放电 | 131分钟 | 0分钟 | 2 | 68% | 134.23 | 199.96 | 200 | 0分钟 | 0分钟 |  |  | 51.951 | -61.109 A | 3.246 | 3.255 | 3.197 | 58mV | ON | ON | 电压1(V): 3.255; 电压2(V): 3.25; 电压3(V): 3.252; 电压4(V): 3.245; 电压5(V): 3.243; 电压6(V): 3.197; 电压7(V): 3.247; 电压8(V): 3.255; 电压9(V): 3.255; 电压10(V): 3.255; 电压11(V): 3.254; 电压12(V): 3.248; 电压13(V): 3.251; 电压14(V): 3.255; 电压15(V): 3.249; 电压16(V): 3.24; 温度1(℃): 26; 温度2(℃): 26; 温度3(℃): 26; 温度4(℃): 0 | 56 | 40
2028 | 2025-04-16 15:44:08 |  | 放电 | 131分钟 | 0分钟 | 2 | 68% | 134.197 | 199.96 | 200 | 0分钟 | 0分钟 |  |  | 51.95 | -61.115 A | 3.246 | 3.255 | 3.198 | 57mV | ON | ON | 电压1(V): 3.254; 电压2(V): 3.25; 电压3(V): 3.252; 电压4(V): 3.244; 电压5(V): 3.243; 电压6(V): 3.198; 电压7(V): 3.247; 电压8(V): 3.255; 电压9(V): 3.255; 电压10(V): 3.254; 电压11(V): 3.254; 电压12(V): 3.248; 电压13(V): 3.251; 电压14(V): 3.255; 电压15(V): 3.249; 电压16(V): 3.241; 温度1(℃): 26; 温度2(℃): 26; 温度3(℃): 26; 温度4(℃): 0 | 56 | 40
2029 | 2025-04-16 15:44:10 |  | 放电 | 131分钟 | 0分钟 | 2 | 68% | 134.163 | 199.96 | 200 | 0分钟 | 0分钟 |  |  | 51.947 | -61.111 A | 3.246 | 3.255 | 3.197 | 58mV | ON | ON | 电压1(V): 3.255; 电压2(V): 3.25; 电压3(V): 3.251; 电压4(V): 3.244; 电压5(V): 3.243; 电压6(V): 3.197; 电压7(V): 3.246; 电压8(V): 3.255; 电压9(V): 3.255; 电压10(V): 3.254; 电压11(V): 3.255; 电压12(V): 3.248; 电压13(V): 3.251; 电压14(V): 3.254; 电压15(V): 3.249; 电压16(V): 3.24; 温度1(℃): 26; 温度2(℃): 26; 温度3(℃): 26; 温度4(℃): 0 | 55 | 40
2030 | 2025-04-16 15:44:12 |  | 放电 | 131分钟 | 0分钟 | 2 | 68% | 134.129 | 199.96 | 200 | 0分钟 | 0分钟 |  |  | 51.946 | -61.114 A | 3.246 | 3.255 | 3.197 | 58mV | ON | ON | 电压1(V): 3.255; 电压2(V): 3.25; 电压3(V): 3.251; 电压4(V): 3.244; 电压5(V): 3.243; 电压6(V): 3.197; 电压7(V): 3.246; 电压8(V): 3.255; 电压9(V): 3.255; 电压10(V): 3.254; 电压11(V): 3.254; 电压12(V): 3.248; 电压13(V): 3.251; 电压14(V): 3.254; 电压15(V): 3.249; 电压16(V): 3.24; 温度1(℃): 26; 温度2(℃): 26; 温度3(℃): 26; 温度4(℃): 0 | 55 | 38
2031 | 2025-04-16 15:44:14 |  | 放电 | 131分钟 | 0分钟 | 2 | 68% | 134.095 | 199.96 | 200 | 0分钟 | 0分钟 |  |  | 51.946 | -61.103 A | 3.246 | 3.255 | 3.198 | 57mV | ON | ON | 电压1(V): 3.255; 电压2(V): 3.25; 电压3(V): 3.251; 电压4(V): 3.244; 电压5(V): 3.243; 电压6(V): 3.198; 电压7(V): 3.246; 电压8(V): 3.254; 电压9(V): 3.255; 电压10(V): 3.254; 电压11(V): 3.254; 电压12(V): 3.248; 电压13(V): 3.251; 电压14(V): 3.254; 电压15(V): 3.249; 电压16(V): 3.24; 温度1(℃): 26; 温度2(℃): 26; 温度3(℃): 26; 温度4(℃): 0 | 55 | 40
2032 | 2025-04-16 15:44:16 |  | 放电 | 131分钟 | 0分钟 | 2 | 68% | 134.061 | 199.96 | 200 | 0分钟 | 0分钟 |  |  | 51.944 | -61.100 A | 3.246 | 3.255 | 3.197 | 58mV | ON | ON | 电压1(V): 3.254; 电压2(V): 3.25; 电压3(V): 3.251; 电压4(V): 3.243; 电压5(V): 3.243; 电压6(V): 3.197; 电压7(V): 3.246; 电压8(V): 3.255; 电压9(V): 3.255; 电压10(V): 3.254; 电压11(V): 3.254; 电压12(V): 3.248; 电压13(V): 3.251; 电压14(V): 3.254; 电压15(V): 3.249; 电压16(V): 3.24; 温度1(℃): 26; 温度2(℃): 26; 温度3(℃): 26; 温度4(℃): 0 | 56 | 39
2033 | 2025-04-16 15:44:18 |  | 放电 | 131分钟 | 0分钟 | 2 | 68% | 134.027 | 199.96 | 200 | 0分钟 | 0分钟 |  |  | 51.946 | -61.111 A | 3.246 | 3.255 | 3.197 | 58mV | ON | ON | 电压1(V): 3.254; 电压2(V): 3.25; 电压3(V): 3.251; 电压4(V): 3.244; 电压5(V): 3.243; 电压6(V): 3.197; 电压7(V): 3.247; 电压8(V): 3.255; 电压9(V): 3.255; 电压10(V): 3.254; 电压11(V): 3.254; 电压12(V): 3.248; 电压13(V): 3.251; 电压14(V): 3.254; 电压15(V): 3.249; 电压16(V): 3.24; 温度1(℃): 26; 温度2(℃): 26; 温度3(℃): 26; 温度4(℃): 0 | 56 | 40
2034 | 2025-04-16 15:44:20 |  | 放电 | 131分钟 | 0分钟 | 2 | 68% | 133.993 | 199.96 | 200 | 0分钟 | 0分钟 |  |  | 51.946 | -61.117 A | 3.246 | 3.255 | 3.197 | 58mV | ON | ON | 电压1(V): 3.254; 电压2(V): 3.25; 电压3(V): 3.251; 电压4(V): 3.244; 电压5(V): 3.243; 电压6(V): 3.197; 电压7(V): 3.246; 电压8(V): 3.255; 电压9(V): 3.255; 电压10(V): 3.254; 电压11(V): 3.254; 电压12(V): 3.248; 电压13(V): 3.251; 电压14(V): 3.255; 电压15(V): 3.249; 电压16(V): 3.24; 温度1(℃): 26; 温度2(℃): 26; 温度3(℃): 26; 温度4(℃): 0 | 55 | 41
2035 | 2025-04-16 15:44:22 |  | 放电 | 131分钟 | 0分钟 | 2 | 67% | 133.976 | 199.96 | 200 | 0分钟 | 0分钟 |  |  | 51.943 | -61.115 A | 3.246 | 3.255 | 3.197 | 58mV | ON | ON | 电压1(V): 3.254; 电压2(V): 3.25; 电压3(V): 3.251; 电压4(V): 3.243; 电压5(V): 3.243; 电压6(V): 3.197; 电压7(V): 3.246; 电压8(V): 3.254; 电压9(V): 3.255; 电压10(V): 3.254; 电压11(V): 3.254; 电压12(V): 3.248; 电压13(V): 3.251; 电压14(V): 3.254; 电压15(V): 3.249; 电压16(V): 3.24; 温度1(℃): 26; 温度2(℃): 26; 温度3(℃): 26; 温度4(℃): 0 | 55 | 40
2036 | 2025-04-16 15:44:24 |  | 放电 | 131分钟 | 0分钟 | 2 | 67% | 133.942 | 199.96 | 200 | 0分钟 | 0分钟 |  |  | 51.946 | -61.117 A | 3.246 | 3.255 | 3.198 | 57mV | ON | ON | 电压1(V): 3.254; 电压2(V): 3.25; 电压3(V): 3.251; 电压4(V): 3.244; 电压5(V): 3.244; 电压6(V): 3.198; 电压7(V): 3.246; 电压8(V): 3.254; 电压9(V): 3.255; 电压10(V): 3.254; 电压11(V): 3.254; 电压12(V): 3.248; 电压13(V): 3.251; 电压14(V): 3.254; 电压15(V): 3.249; 电压16(V): 3.24; 温度1(℃): 26; 温度2(℃): 26; 温度3(℃): 26; 温度4(℃): 0 | 56 | 41
2037 | 2025-04-16 15:44:26 |  | 放电 | 131分钟 | 0分钟 | 2 | 67% | 133.908 | 199.96 | 200 | 0分钟 | 0分钟 |  |  | 51.944 | -61.109 A | 3.246 | 3.255 | 3.197 | 58mV | ON | ON | 电压1(V): 3.254; 电压2(V): 3.25; 电压3(V): 3.251; 电压4(V): 3.244; 电压5(V): 3.243; 电压6(V): 3.197; 电压7(V): 3.246; 电压8(V): 3.255; 电压9(V): 3.255; 电压10(V): 3.254; 电压11(V): 3.254; 电压12(V): 3.248; 电压13(V): 3.25; 电压14(V): 3.254; 电压15(V): 3.249; 电压16(V): 3.24; 温度1(℃): 26; 温度2(℃): 26; 温度3(℃): 26; 温度4(℃): 0 | 56 | 41
2038 | 2025-04-16 15:44:28 |  | 放电 | 131分钟 | 0分钟 | 2 | 67% | 133.874 | 199.96 | 200 | 0分钟 | 0分钟 |  |  | 51.942 | -61.123 A | 3.246 | 3.255 | 3.197 | 58mV | ON | ON | 电压1(V): 3.254; 电压2(V): 3.25; 电压3(V): 3.251; 电压4(V): 3.243; 电压5(V): 3.243; 电压6(V): 3.197; 电压7(V): 3.246; 电压8(V): 3.254; 电压9(V): 3.255; 电压10(V): 3.254; 电压11(V): 3.254; 电压12(V): 3.248; 电压13(V): 3.25; 电压14(V): 3.254; 电压15(V): 3.249; 电压16(V): 3.24; 温度1(℃): 26; 温度2(℃): 26; 温度3(℃): 26; 温度4(℃): 0 | 56 | 37
2039 | 2025-04-16 15:44:30 |  | 放电 | 131分钟 | 0分钟 | 2 | 67% | 133.84 | 199.96 | 200 | 0分钟 | 0分钟 |  |  | 51.944 | -61.135 A | 3.246 | 3.255 | 3.197 | 58mV | ON | ON | 电压1(V): 3.254; 电压2(V): 3.25; 电压3(V): 3.251; 电压4(V): 3.244; 电压5(V): 3.243; 电压6(V): 3.197; 电压7(V): 3.246; 电压8(V): 3.254; 电压9(V): 3.255; 电压10(V): 3.254; 电压11(V): 3.254; 电压12(V): 3.248; 电压13(V): 3.251; 电压14(V): 3.254; 电压15(V): 3.249; 电压16(V): 3.24; 温度1(℃): 26; 温度2(℃): 26; 温度3(℃): 26; 温度4(℃): 0 | 56 | 40
2040 | 2025-04-16 15:44:32 |  | 放电 | 131分钟 | 0分钟 | 2 | 67% | 133.806 | 199.96 | 200 | 0分钟 | 0分钟 |  |  | 51.941 | -61.127 A | 3.246 | 3.255 | 3.197 | 58mV | ON | ON | 电压1(V): 3.254; 电压2(V): 3.25; 电压3(V): 3.251; 电压4(V): 3.243; 电压5(V): 3.243; 电压6(V): 3.197; 电压7(V): 3.245; 电压8(V): 3.254; 电压9(V): 3.255; 电压10(V): 3.254; 电压11(V): 3.254; 电压12(V): 3.248; 电压13(V): 3.25; 电压14(V): 3.254; 电压15(V): 3.249; 电压16(V): 3.24; 温度1(℃): 26; 温度2(℃): 26; 温度3(℃): 26; 温度4(℃): 0 | 56 | 40
2041 | 2025-04-16 15:44:34 |  | 放电 | 131分钟 | 0分钟 | 2 | 67% | 133.772 | 199.96 | 200 | 0分钟 | 0分钟 |  |  | 51.94 | -61.132 A | 3.246 | 3.255 | 3.197 | 58mV | ON | ON | 电压1(V): 3.254; 电压2(V): 3.249; 电压3(V): 3.251; 电压4(V): 3.243; 电压5(V): 3.243; 电压6(V): 3.197; 电压7(V): 3.246; 电压8(V): 3.254; 电压9(V): 3.255; 电压10(V): 3.253; 电压11(V): 3.254; 电压12(V): 3.248; 电压13(V): 3.25; 电压14(V): 3.254; 电压15(V): 3.249; 电压16(V): 3.24; 温度1(℃): 26; 温度2(℃): 26; 温度3(℃): 26; 温度4(℃): 0 | 56 | 38
2042 | 2025-04-16 15:44:36 |  | 放电 | 131分钟 | 0分钟 | 2 | 67% | 133.738 | 199.96 | 200 | 0分钟 | 0分钟 |  |  | 51.943 | -61.136 A | 3.246 | 3.255 | 3.197 | 58mV | ON | ON | 电压1(V): 3.254; 电压2(V): 3.25; 电压3(V): 3.251; 电压4(V): 3.244; 电压5(V): 3.243; 电压6(V): 3.197; 电压7(V): 3.246; 电压8(V): 3.254; 电压9(V): 3.255; 电压10(V): 3.254; 电压11(V): 3.254; 电压12(V): 3.248; 电压13(V): 3.25; 电压14(V): 3.254; 电压15(V): 3.249; 电压16(V): 3.24; 温度1(℃): 26; 温度2(℃): 26; 温度3(℃): 26; 温度4(℃): 0 | 56 | 38
2043 | 2025-04-16 15:44:38 |  | 放电 | 131分钟 | 0分钟 | 2 | 67% | 133.704 | 199.96 | 200 | 0分钟 | 0分钟 |  |  | 51.944 | -61.120 A | 3.246 | 3.255 | 3.197 | 58mV | ON | ON | 电压1(V): 3.254; 电压2(V): 3.25; 电压3(V): 3.251; 电压4(V): 3.243; 电压5(V): 3.243; 电压6(V): 3.197; 电压7(V): 3.246; 电压8(V): 3.254; 电压9(V): 3.255; 电压10(V): 3.254; 电压11(V): 3.254; 电压12(V): 3.248; 电压13(V): 3.251; 电压14(V): 3.255; 电压15(V): 3.249; 电压16(V): 3.24; 温度1(℃): 26; 温度2(℃): 26; 温度3(℃): 26; 温度4(℃): 0 | 56 | 40
2044 | 2025-04-16 15:44:40 |  | 放电 | 131分钟 | 0分钟 | 2 | 67% | 133.67 | 199.96 | 200 | 0分钟 | 0分钟 |  |  | 51.943 | -61.124 A | 3.246 | 3.255 | 3.197 | 58mV | ON | ON | 电压1(V): 3.255; 电压2(V): 3.25; 电压3(V): 3.251; 电压4(V): 3.243; 电压5(V): 3.244; 电压6(V): 3.197; 电压7(V): 3.246; 电压8(V): 3.254; 电压9(V): 3.255; 电压10(V): 3.253; 电压11(V): 3.253; 电压12(V): 3.248; 电压13(V): 3.251; 电压14(V): 3.254; 电压15(V): 3.249; 电压16(V): 3.24; 温度1(℃): 26; 温度2(℃): 26; 温度3(℃): 26; 温度4(℃): 0 | 57 | 40
2045 | 2025-04-16 15:44:42 |  | 放电 | 131分钟 | 0分钟 | 2 | 67% | 133.636 | 199.96 | 200 | 0分钟 | 0分钟 |  |  | 51.941 | -61.114 A | 3.246 | 3.255 | 3.197 | 58mV | ON | ON | 电压1(V): 3.255; 电压2(V): 3.25; 电压3(V): 3.25; 电压4(V): 3.243; 电压5(V): 3.243; 电压6(V): 3.197; 电压7(V): 3.246; 电压8(V): 3.254; 电压9(V): 3.255; 电压10(V): 3.253; 电压11(V): 3.254; 电压12(V): 3.248; 电压13(V): 3.25; 电压14(V): 3.254; 电压15(V): 3.249; 电压16(V): 3.24; 温度1(℃): 26; 温度2(℃): 26; 温度3(℃): 26; 温度4(℃): 0 | 56 | 40
2046 | 2025-04-16 15:44:44 |  | 放电 | 131分钟 | 0分钟 | 2 | 67% | 133.602 | 199.96 | 200 | 0分钟 | 0分钟 |  |  | 51.938 | -61.127 A | 3.246 | 3.254 | 3.197 | 56mV | ON | ON | 电压1(V): 3.254; 电压2(V): 3.25; 电压3(V): 3.25; 电压4(V): 3.243; 电压5(V): 3.243; 电压6(V): 3.197; 电压7(V): 3.246; 电压8(V): 3.254; 电压9(V): 3.254; 电压10(V): 3.253; 电压11(V): 3.253; 电压12(V): 3.248; 电压13(V): 3.25; 电压14(V): 3.254; 电压15(V): 3.249; 电压16(V): 3.24; 温度1(℃): 26; 温度2(℃): 26; 温度3(℃): 26; 温度4(℃): 0 | 56 | 40
2047 | 2025-04-16 15:44:46 |  | 放电 | 131分钟 | 0分钟 | 2 | 67% | 133.568 | 199.96 | 200 | 0分钟 | 0分钟 |  |  | 51.939 | -61.115 A | 3.246 | 3.255 | 3.197 | 58mV | ON | ON | 电压1(V): 3.254; 电压2(V): 3.25; 电压3(V): 3.25; 电压4(V): 3.243; 电压5(V): 3.243; 电压6(V): 3.197; 电压7(V): 3.246; 电压8(V): 3.254; 电压9(V): 3.255; 电压10(V): 3.254; 电压11(V): 3.254; 电压12(V): 3.247; 电压13(V): 3.25; 电压14(V): 3.254; 电压15(V): 3.248; 电压16(V): 3.24; 温度1(℃): 26; 温度2(℃): 26; 温度3(℃): 26; 温度4(℃): 0 | 56 | 39
2048 | 2025-04-16 15:44:48 |  | 放电 | 131分钟 | 0分钟 | 2 | 67% | 133.534 | 199.96 | 200 | 0分钟 | 0分钟 |  |  | 51.939 | -61.115 A | 3.246 | 3.254 | 3.197 | 56mV | ON | ON | 电压1(V): 3.254; 电压2(V): 3.249; 电压3(V): 3.251; 电压4(V): 3.243; 电压5(V): 3.243; 电压6(V): 3.197; 电压7(V): 3.246; 电压8(V): 3.254; 电压9(V): 3.254; 电压10(V): 3.253; 电压11(V): 3.254; 电压12(V): 3.248; 电压13(V): 3.25; 电压14(V): 3.254; 电压15(V): 3.249; 电压16(V): 3.24; 温度1(℃): 26; 温度2(℃): 26; 温度3(℃): 26; 温度4(℃): 0 | 56 | 39
2049 | 2025-04-16 15:44:50 |  | 放电 | 131分钟 | 0分钟 | 2 | 67% | 133.5 | 199.96 | 200 | 0分钟 | 0分钟 |  |  | 51.936 | -61.127 A | 3.246 | 3.254 | 3.197 | 56mV | ON | ON | 电压1(V): 3.254; 电压2(V): 3.25; 电压3(V): 3.25; 电压4(V): 3.243; 电压5(V): 3.243; 电压6(V): 3.197; 电压7(V): 3.245; 电压8(V): 3.254; 电压9(V): 3.254; 电压10(V): 3.253; 电压11(V): 3.253; 电压12(V): 3.248; 电压13(V): 3.25; 电压14(V): 3.254; 电压15(V): 3.248; 电压16(V): 3.24; 温度1(℃): 26; 温度2(℃): 26; 温度3(℃): 26; 温度4(℃): 0 | 56 | 37
2050 | 2025-04-16 15:44:52 |  | 放电 | 131分钟 | 0分钟 | 2 | 67% | 133.467 | 199.96 | 200 | 0分钟 | 0分钟 |  |  | 51.936 | -61.124 A | 3.246 | 3.254 | 3.197 | 56mV | ON | ON | 电压1(V): 3.254; 电压2(V): 3.249; 电压3(V): 3.25; 电压4(V): 3.243; 电压5(V): 3.243; 电压6(V): 3.197; 电压7(V): 3.246; 电压8(V): 3.254; 电压9(V): 3.254; 电压10(V): 3.253; 电压11(V): 3.253; 电压12(V): 3.247; 电压13(V): 3.25; 电压14(V): 3.254; 电压15(V): 3.249; 电压16(V): 3.24; 温度1(℃): 26; 温度2(℃): 26; 温度3(℃): 26; 温度4(℃): 0 | 56 | 39
2051 | 2025-04-16 15:44:54 |  | 放电 | 131分钟 | 0分钟 | 2 | 67% | 133.433 | 199.96 | 200 | 0分钟 | 0分钟 |  |  | 51.935 | -61.120 A | 3.245 | 3.254 | 3.197 | 56mV | ON | ON | 电压1(V): 3.254; 电压2(V): 3.25; 电压3(V): 3.25; 电压4(V): 3.243; 电压5(V): 3.242; 电压6(V): 3.197; 电压7(V): 3.246; 电压8(V): 3.254; 电压9(V): 3.254; 电压10(V): 3.253; 电压11(V): 3.254; 电压12(V): 3.247; 电压13(V): 3.25; 电压14(V): 3.253; 电压15(V): 3.248; 电压16(V): 3.24; 温度1(℃): 26; 温度2(℃): 26; 温度3(℃): 26; 温度4(℃): 0 | 56 | 38
2052 | 2025-04-16 15:44:56 |  | 放电 | 130分钟 | 0分钟 | 2 | 67% | 133.399 | 199.96 | 200 | 0分钟 | 0分钟 |  |  | 51.934 | -61.111 A | 3.245 | 3.255 | 3.197 | 58mV | ON | ON | 电压1(V): 3.254; 电压2(V): 3.249; 电压3(V): 3.25; 电压4(V): 3.243; 电压5(V): 3.242; 电压6(V): 3.197; 电压7(V): 3.245; 电压8(V): 3.254; 电压9(V): 3.255; 电压10(V): 3.253; 电压11(V): 3.253; 电压12(V): 3.247; 电压13(V): 3.25; 电压14(V): 3.254; 电压15(V): 3.249; 电压16(V): 3.239; 温度1(℃): 26; 温度2(℃): 26; 温度3(℃): 26; 温度4(℃): 0 | 56 | 38
2053 | 2025-04-16 15:44:58 |  | 放电 | 130分钟 | 0分钟 | 2 | 67% | 133.365 | 199.96 | 200 | 0分钟 | 0分钟 |  |  | 51.93 | -61.108 A | 3.245 | 3.254 | 3.196 | 57mV | ON | ON | 电压1(V): 3.254; 电压2(V): 3.249; 电压3(V): 3.25; 电压4(V): 3.243; 电压5(V): 3.242; 电压6(V): 3.196; 电压7(V): 3.245; 电压8(V): 3.254; 电压9(V): 3.254; 电压10(V): 3.253; 电压11(V): 3.253; 电压12(V): 3.247; 电压13(V): 3.25; 电压14(V): 3.253; 电压15(V): 3.248; 电压16(V): 3.239; 温度1(℃): 26; 温度2(℃): 26; 温度3(℃): 26; 温度4(℃): 0 | 56 | 40
2054 | 2025-04-16 15:45:00 |  | 放电 | 130分钟 | 0分钟 | 2 | 67% | 133.331 | 199.96 | 200 | 0分钟 | 0分钟 |  |  | 51.936 | -61.090 A | 3.246 | 3.255 | 3.197 | 58mV | ON | ON | 电压1(V): 3.253; 电压2(V): 3.249; 电压3(V): 3.25; 电压4(V): 3.243; 电压5(V): 3.242; 电压6(V): 3.197; 电压7(V): 3.246; 电压8(V): 3.255; 电压9(V): 3.254; 电压10(V): 3.253; 电压11(V): 3.253; 电压12(V): 3.248; 电压13(V): 3.25; 电压14(V): 3.254; 电压15(V): 3.249; 电压16(V): 3.24; 温度1(℃): 26; 温度2(℃): 26; 温度3(℃): 26; 温度4(℃): 0 | 57 | 39
2055 | 2025-04-16 15:45:02 |  | 放电 | 130分钟 | 0分钟 | 2 | 67% | 133.297 | 199.96 | 200 | 0分钟 | 0分钟 |  |  | 51.931 | -61.115 A | 3.245 | 3.254 | 3.196 | 57mV | ON | ON | 电压1(V): 3.254; 电压2(V): 3.249; 电压3(V): 3.25; 电压4(V): 3.243; 电压5(V): 3.242; 电压6(V): 3.196; 电压7(V): 3.245; 电压8(V): 3.254; 电压9(V): 3.254; 电压10(V): 3.253; 电压11(V): 3.253; 电压12(V): 3.247; 电压13(V): 3.25; 电压14(V): 3.254; 电压15(V): 3.248; 电压16(V): 3.239; 温度1(℃): 26; 温度2(℃): 26; 温度3(℃): 26; 温度4(℃): 0 | 57 | 40
2056 | 2025-04-16 15:45:04 |  | 放电 | 130分钟 | 0分钟 | 2 | 67% | 133.263 | 199.96 | 200 | 0分钟 | 0分钟 |  |  | 51.933 | -61.109 A | 3.245 | 3.254 | 3.197 | 56mV | ON | ON | 电压1(V): 3.254; 电压2(V): 3.249; 电压3(V): 3.25; 电压4(V): 3.243; 电压5(V): 3.242; 电压6(V): 3.197; 电压7(V): 3.245; 电压8(V): 3.254; 电压9(V): 3.254; 电压10(V): 3.253; 电压11(V): 3.253; 电压12(V): 3.248; 电压13(V): 3.25; 电压14(V): 3.254; 电压15(V): 3.248; 电压16(V): 3.239; 温度1(℃): 26; 温度2(℃): 26; 温度3(℃): 26; 温度4(℃): 0 | 56 | 37
2057 | 2025-04-16 15:45:06 |  | 放电 | 130分钟 | 0分钟 | 2 | 67% | 133.229 | 199.96 | 200 | 0分钟 | 0分钟 |  |  | 51.933 | -61.111 A | 3.245 | 3.254 | 3.197 | 56mV | ON | ON | 电压1(V): 3.253; 电压2(V): 3.249; 电压3(V): 3.25; 电压4(V): 3.243; 电压5(V): 3.242; 电压6(V): 3.197; 电压7(V): 3.245; 电压8(V): 3.254; 电压9(V): 3.254; 电压10(V): 3.253; 电压11(V): 3.253; 电压12(V): 3.247; 电压13(V): 3.25; 电压14(V): 3.254; 电压15(V): 3.249; 电压16(V): 3.24; 温度1(℃): 26; 温度2(℃): 26; 温度3(℃): 26; 温度4(℃): 0 | 56 | 40
2058 | 2025-04-16 15:45:08 |  | 放电 | 130分钟 | 0分钟 | 2 | 67% | 133.195 | 199.96 | 200 | 0分钟 | 0分钟 |  |  | 51.935 | -61.099 A | 3.245 | 3.254 | 3.197 | 56mV | ON | ON | 电压1(V): 3.254; 电压2(V): 3.249; 电压3(V): 3.25; 电压4(V): 3.243; 电压5(V): 3.242; 电压6(V): 3.197; 电压7(V): 3.245; 电压8(V): 3.254; 电压9(V): 3.254; 电压10(V): 3.253; 电压11(V): 3.254; 电压12(V): 3.248; 电压13(V): 3.25; 电压14(V): 3.254; 电压15(V): 3.248; 电压16(V): 3.24; 温度1(℃): 26; 温度2(℃): 26; 温度3(℃): 26; 温度4(℃): 0 | 56 | 38
2059 | 2025-04-16 15:45:10 |  | 放电 | 130分钟 | 0分钟 | 2 | 67% | 133.161 | 199.96 | 200 | 0分钟 | 0分钟 |  |  | 51.929 | -61.091 A | 3.245 | 3.254 | 3.196 | 57mV | ON | ON | 电压1(V): 3.253; 电压2(V): 3.249; 电压3(V): 3.25; 电压4(V): 3.243; 电压5(V): 3.242; 电压6(V): 3.196; 电压7(V): 3.245; 电压8(V): 3.254; 电压9(V): 3.254; 电压10(V): 3.253; 电压11(V): 3.253; 电压12(V): 3.247; 电压13(V): 3.25; 电压14(V): 3.253; 电压15(V): 3.248; 电压16(V): 3.239; 温度1(℃): 26; 温度2(℃): 26; 温度3(℃): 26; 温度4(℃): 0 | 56 | 40
2060 | 2025-04-16 15:45:12 |  | 放电 | 130分钟 | 0分钟 | 2 | 67% | 133.127 | 199.96 | 200 | 0分钟 | 0分钟 |  |  | 51.932 | -61.093 A | 3.245 | 3.254 | 3.197 | 56mV | ON | ON | 电压1(V): 3.253; 电压2(V): 3.249; 电压3(V): 3.25; 电压4(V): 3.243; 电压5(V): 3.242; 电压6(V): 3.197; 电压7(V): 3.245; 电压8(V): 3.254; 电压9(V): 3.254; 电压10(V): 3.253; 电压11(V): 3.253; 电压12(V): 3.248; 电压13(V): 3.25; 电压14(V): 3.253; 电压15(V): 3.248; 电压16(V): 3.24; 温度1(℃): 26; 温度2(℃): 26; 温度3(℃): 26; 温度4(℃): 0 | 56 | 38
2061 | 2025-04-16 15:45:14 |  | 放电 | 130分钟 | 0分钟 | 2 | 67% | 133.093 | 199.96 | 200 | 0分钟 | 0分钟 |  |  | 51.932 | -61.094 A | 3.245 | 3.254 | 3.196 | 57mV | ON | ON | 电压1(V): 3.253; 电压2(V): 3.249; 电压3(V): 3.25; 电压4(V): 3.243; 电压5(V): 3.242; 电压6(V): 3.196; 电压7(V): 3.246; 电压8(V): 3.254; 电压9(V): 3.254; 电压10(V): 3.252; 电压11(V): 3.253; 电压12(V): 3.248; 电压13(V): 3.25; 电压14(V): 3.254; 电压15(V): 3.248; 电压16(V): 3.24; 温度1(℃): 26; 温度2(℃): 26; 温度3(℃): 26; 温度4(℃): 0 | 56 | 37
2062 | 2025-04-16 15:45:16 |  | 放电 | 130分钟 | 0分钟 | 2 | 67% | 133.059 | 199.96 | 200 | 0分钟 | 0分钟 |  |  | 51.931 | -61.108 A | 3.245 | 3.254 | 3.197 | 56mV | ON | ON | 电压1(V): 3.254; 电压2(V): 3.249; 电压3(V): 3.25; 电压4(V): 3.243; 电压5(V): 3.242; 电压6(V): 3.197; 电压7(V): 3.245; 电压8(V): 3.254; 电压9(V): 3.254; 电压10(V): 3.253; 电压11(V): 3.253; 电压12(V): 3.247; 电压13(V): 3.249; 电压14(V): 3.254; 电压15(V): 3.248; 电压16(V): 3.239; 温度1(℃): 26; 温度2(℃): 26; 温度3(℃): 26; 温度4(℃): 0 | 56 | 37
2063 | 2025-04-16 15:45:18 |  | 放电 | 130分钟 | 0分钟 | 2 | 67% | 133.025 | 199.96 | 200 | 0分钟 | 0分钟 |  |  | 51.931 | -61.106 A | 3.245 | 3.254 | 3.197 | 56mV | ON | ON | 电压1(V): 3.253; 电压2(V): 3.249; 电压3(V): 3.25; 电压4(V): 3.243; 电压5(V): 3.242; 电压6(V): 3.197; 电压7(V): 3.245; 电压8(V): 3.254; 电压9(V): 3.254; 电压10(V): 3.253; 电压11(V): 3.253; 电压12(V): 3.247; 电压13(V): 3.25; 电压14(V): 3.254; 电压15(V): 3.248; 电压16(V): 3.239; 温度1(℃): 26; 温度2(℃): 26; 温度3(℃): 26; 温度4(℃): 0 | 55 | 37
2064 | 2025-04-16 15:45:20 |  | 放电 | 130分钟 | 0分钟 | 2 | 67% | 132.991 | 199.96 | 200 | 0分钟 | 0分钟 |  |  | 51.927 | -61.109 A | 3.245 | 3.254 | 3.196 | 57mV | ON | ON | 电压1(V): 3.253; 电压2(V): 3.249; 电压3(V): 3.25; 电压4(V): 3.243; 电压5(V): 3.242; 电压6(V): 3.196; 电压7(V): 3.245; 电压8(V): 3.254; 电压9(V): 3.254; 电压10(V): 3.252; 电压11(V): 3.253; 电压12(V): 3.247; 电压13(V): 3.249; 电压14(V): 3.253; 电压15(V): 3.248; 电压16(V): 3.239; 温度1(℃): 26; 温度2(℃): 26; 温度3(℃): 26; 温度4(℃): 0 | 56 | 38
2065 | 2025-04-16 15:45:22 |  | 放电 | 130分钟 | 0分钟 | 2 | 67% | 132.957 | 199.96 | 200 | 0分钟 | 0分钟 |  |  | 51.931 | -61.099 A | 3.245 | 3.254 | 3.197 | 56mV | ON | ON | 电压1(V): 3.254; 电压2(V): 3.249; 电压3(V): 3.25; 电压4(V): 3.243; 电压5(V): 3.242; 电压6(V): 3.197; 电压7(V): 3.245; 电压8(V): 3.254; 电压9(V): 3.254; 电压10(V): 3.253; 电压11(V): 3.253; 电压12(V): 3.247; 电压13(V): 3.25; 电压14(V): 3.253; 电压15(V): 3.248; 电压16(V): 3.239; 温度1(℃): 26; 温度2(℃): 26; 温度3(℃): 26; 温度4(℃): 0 | 56 | 37
2066 | 2025-04-16 15:45:24 |  | 放电 | 130分钟 | 0分钟 | 2 | 67% | 132.923 | 199.96 | 200 | 0分钟 | 0分钟 |  |  | 51.928 | -61.109 A | 3.245 | 3.254 | 3.196 | 57mV | ON | ON | 电压1(V): 3.253; 电压2(V): 3.249; 电压3(V): 3.25; 电压4(V): 3.243; 电压5(V): 3.243; 电压6(V): 3.196; 电压7(V): 3.245; 电压8(V): 3.253; 电压9(V): 3.254; 电压10(V): 3.252; 电压11(V): 3.253; 电压12(V): 3.247; 电压13(V): 3.25; 电压14(V): 3.253; 电压15(V): 3.248; 电压16(V): 3.239; 温度1(℃): 26; 温度2(℃): 26; 温度3(℃): 26; 温度4(℃): 0 | 56 | 40
2067 | 2025-04-16 15:45:26 |  | 放电 | 130分钟 | 0分钟 | 2 | 67% | 132.889 | 199.96 | 200 | 0分钟 | 0分钟 |  |  | 51.928 | -61.096 A | 3.245 | 3.254 | 3.196 | 57mV | ON | ON | 电压1(V): 3.253; 电压2(V): 3.249; 电压3(V): 3.25; 电压4(V): 3.243; 电压5(V): 3.242; 电压6(V): 3.196; 电压7(V): 3.245; 电压8(V): 3.253; 电压9(V): 3.254; 电压10(V): 3.253; 电压11(V): 3.253; 电压12(V): 3.247; 电压13(V): 3.25; 电压14(V): 3.253; 电压15(V): 3.248; 电压16(V): 3.239; 温度1(℃): 26; 温度2(℃): 26; 温度3(℃): 26; 温度4(℃): 0 | 56 | 40
2068 | 2025-04-16 15:45:28 |  | 放电 | 130分钟 | 0分钟 | 2 | 67% | 132.855 | 199.96 | 200 | 0分钟 | 0分钟 |  |  | 51.927 | -61.112 A | 3.245 | 3.254 | 3.196 | 57mV | ON | ON | 电压1(V): 3.253; 电压2(V): 3.249; 电压3(V): 3.25; 电压4(V): 3.243; 电压5(V): 3.242; 电压6(V): 3.196; 电压7(V): 3.245; 电压8(V): 3.253; 电压9(V): 3.254; 电压10(V): 3.252; 电压11(V): 3.253; 电压12(V): 3.247; 电压13(V): 3.25; 电压14(V): 3.253; 电压15(V): 3.248; 电压16(V): 3.239; 温度1(℃): 26; 温度2(℃): 26; 温度3(℃): 26; 温度4(℃): 0 | 55 | 38
2069 | 2025-04-16 15:45:30 |  | 放电 | 130分钟 | 0分钟 | 2 | 67% | 132.822 | 199.96 | 200 | 0分钟 | 0分钟 |  |  | 51.928 | -61.114 A | 3.245 | 3.254 | 3.197 | 56mV | ON | ON | 电压1(V): 3.253; 电压2(V): 3.249; 电压3(V): 3.25; 电压4(V): 3.242; 电压5(V): 3.242; 电压6(V): 3.197; 电压7(V): 3.245; 电压8(V): 3.254; 电压9(V): 3.253; 电压10(V): 3.253; 电压11(V): 3.253; 电压12(V): 3.247; 电压13(V): 3.25; 电压14(V): 3.253; 电压15(V): 3.248; 电压16(V): 3.239; 温度1(℃): 26; 温度2(℃): 26; 温度3(℃): 26; 温度4(℃): 0 | 55 | 38
2070 | 2025-04-16 15:45:32 |  | 放电 | 130分钟 | 0分钟 | 2 | 67% | 132.805 | 199.96 | 200 | 0分钟 | 0分钟 |  |  | 51.926 | -61.088 A | 3.245 | 3.254 | 3.196 | 57mV | ON | ON | 电压1(V): 3.253; 电压2(V): 3.249; 电压3(V): 3.25; 电压4(V): 3.242; 电压5(V): 3.242; 电压6(V): 3.196; 电压7(V): 3.245; 电压8(V): 3.253; 电压9(V): 3.254; 电压10(V): 3.253; 电压11(V): 3.253; 电压12(V): 3.247; 电压13(V): 3.249; 电压14(V): 3.253; 电压15(V): 3.248; 电压16(V): 3.239; 温度1(℃): 26; 温度2(℃): 26; 温度3(℃): 26; 温度4(℃): 0 | 56 | 37
2071 | 2025-04-16 15:45:34 |  | 放电 | 130分钟 | 0分钟 | 2 | 67% | 132.771 | 199.96 | 200 | 0分钟 | 0分钟 |  |  | 51.926 | -61.109 A | 3.245 | 3.254 | 3.196 | 57mV | ON | ON | 电压1(V): 3.253; 电压2(V): 3.249; 电压3(V): 3.25; 电压4(V): 3.242; 电压5(V): 3.242; 电压6(V): 3.196; 电压7(V): 3.245; 电压8(V): 3.253; 电压9(V): 3.254; 电压10(V): 3.252; 电压11(V): 3.253; 电压12(V): 3.247; 电压13(V): 3.25; 电压14(V): 3.253; 电压15(V): 3.248; 电压16(V): 3.239; 温度1(℃): 26; 温度2(℃): 26; 温度3(℃): 26; 温度4(℃): 0 | 55 | 38
2072 | 2025-04-16 15:45:36 |  | 放电 | 130分钟 | 0分钟 | 2 | 67% | 132.737 | 199.96 | 200 | 0分钟 | 0分钟 |  |  | 51.927 | -61.103 A | 3.245 | 3.254 | 3.196 | 57mV | ON | ON | 电压1(V): 3.254; 电压2(V): 3.249; 电压3(V): 3.25; 电压4(V): 3.242; 电压5(V): 3.242; 电压6(V): 3.196; 电压7(V): 3.245; 电压8(V): 3.253; 电压9(V): 3.253; 电压10(V): 3.253; 电压11(V): 3.253; 电压12(V): 3.247; 电压13(V): 3.25; 电压14(V): 3.253; 电压15(V): 3.248; 电压16(V): 3.239; 温度1(℃): 26; 温度2(℃): 26; 温度3(℃): 26; 温度4(℃): 0 | 55 | 37
2073 | 2025-04-16 15:45:38 |  | 放电 | 130分钟 | 0分钟 | 2 | 67% | 132.703 | 199.96 | 200 | 0分钟 | 0分钟 |  |  | 51.926 | -61.111 A | 3.245 | 3.254 | 3.196 | 57mV | ON | ON | 电压1(V): 3.253; 电压2(V): 3.249; 电压3(V): 3.25; 电压4(V): 3.242; 电压5(V): 3.242; 电压6(V): 3.196; 电压7(V): 3.245; 电压8(V): 3.254; 电压9(V): 3.254; 电压10(V): 3.253; 电压11(V): 3.252; 电压12(V): 3.247; 电压13(V): 3.249; 电压14(V): 3.253; 电压15(V): 3.248; 电压16(V): 3.239; 温度1(℃): 26; 温度2(℃): 26; 温度3(℃): 26; 温度4(℃): 0 | 55 | 37
2074 | 2025-04-16 15:45:40 |  | 放电 | 130分钟 | 0分钟 | 2 | 67% | 132.669 | 199.96 | 200 | 0分钟 | 0分钟 |  |  | 51.925 | -61.090 A | 3.245 | 3.254 | 3.196 | 57mV | ON | ON | 电压1(V): 3.253; 电压2(V): 3.249; 电压3(V): 3.25; 电压4(V): 3.242; 电压5(V): 3.242; 电压6(V): 3.196; 电压7(V): 3.245; 电压8(V): 3.253; 电压9(V): 3.254; 电压10(V): 3.252; 电压11(V): 3.253; 电压12(V): 3.247; 电压13(V): 3.249; 电压14(V): 3.253; 电压15(V): 3.248; 电压16(V): 3.239; 温度1(℃): 26; 温度2(℃): 26; 温度3(℃): 26; 温度4(℃): 0 | 56 | 38
2075 | 2025-04-16 15:45:42 |  | 放电 | 130分钟 | 0分钟 | 2 | 67% | 132.635 | 199.96 | 200 | 0分钟 | 0分钟 |  |  | 51.925 | -61.103 A | 3.245 | 3.254 | 3.196 | 57mV | ON | ON | 电压1(V): 3.253; 电压2(V): 3.249; 电压3(V): 3.25; 电压4(V): 3.242; 电压5(V): 3.242; 电压6(V): 3.196; 电压7(V): 3.245; 电压8(V): 3.253; 电压9(V): 3.254; 电压10(V): 3.252; 电压11(V): 3.253; 电压12(V): 3.247; 电压13(V): 3.249; 电压14(V): 3.253; 电压15(V): 3.248; 电压16(V): 3.239; 温度1(℃): 26; 温度2(℃): 26; 温度3(℃): 26; 温度4(℃): 0 | 56 | 37
2076 | 2025-04-16 15:45:44 |  | 放电 | 130分钟 | 0分钟 | 2 | 67% | 132.601 | 199.96 | 200 | 0分钟 | 0分钟 |  |  | 51.922 | -61.111 A | 3.245 | 3.253 | 3.196 | 56mV | ON | ON | 电压1(V): 3.253; 电压2(V): 3.248; 电压3(V): 3.25; 电压4(V): 3.242; 电压5(V): 3.242; 电压6(V): 3.196; 电压7(V): 3.245; 电压8(V): 3.253; 电压9(V): 3.253; 电压10(V): 3.252; 电压11(V): 3.252; 电压12(V): 3.247; 电压13(V): 3.249; 电压14(V): 3.253; 电压15(V): 3.248; 电压16(V): 3.239; 温度1(℃): 26; 温度2(℃): 26; 温度3(℃): 26; 温度4(℃): 0 | 55 | 41
2077 | 2025-04-16 15:45:46 |  | 放电 | 130分钟 | 0分钟 | 2 | 67% | 132.567 | 199.96 | 200 | 0分钟 | 0分钟 |  |  | 51.925 | -61.102 A | 3.245 | 3.254 | 3.196 | 57mV | ON | ON | 电压1(V): 3.253; 电压2(V): 3.249; 电压3(V): 3.25; 电压4(V): 3.243; 电压5(V): 3.242; 电压6(V): 3.196; 电压7(V): 3.245; 电压8(V): 3.253; 电压9(V): 3.254; 电压10(V): 3.253; 电压11(V): 3.252; 电压12(V): 3.247; 电压13(V): 3.249; 电压14(V): 3.253; 电压15(V): 3.247; 电压16(V): 3.239; 温度1(℃): 26; 温度2(℃): 26; 温度3(℃): 26; 温度4(℃): 0 | 56 | 38
2078 | 2025-04-16 15:45:48 |  | 放电 | 130分钟 | 0分钟 | 2 | 67% | 132.533 | 199.96 | 200 | 0分钟 | 0分钟 |  |  | 51.926 | -61.091 A | 3.245 | 3.254 | 3.196 | 57mV | ON | ON | 电压1(V): 3.253; 电压2(V): 3.249; 电压3(V): 3.249; 电压4(V): 3.243; 电压5(V): 3.242; 电压6(V): 3.196; 电压7(V): 3.245; 电压8(V): 3.254; 电压9(V): 3.254; 电压10(V): 3.252; 电压11(V): 3.253; 电压12(V): 3.247; 电压13(V): 3.25; 电压14(V): 3.253; 电压15(V): 3.247; 电压16(V): 3.239; 温度1(℃): 26; 温度2(℃): 26; 温度3(℃): 26; 温度4(℃): 0 | 56 | 38
2079 | 2025-04-16 15:45:50 |  | 放电 | 130分钟 | 0分钟 | 2 | 67% | 132.499 | 199.96 | 200 | 0分钟 | 0分钟 |  |  | 51.924 | -61.112 A | 3.245 | 3.253 | 3.196 | 56mV | ON | ON | 电压1(V): 3.253; 电压2(V): 3.249; 电压3(V): 3.25; 电压4(V): 3.242; 电压5(V): 3.242; 电压6(V): 3.196; 电压7(V): 3.245; 电压8(V): 3.253; 电压9(V): 3.253; 电压10(V): 3.252; 电压11(V): 3.253; 电压12(V): 3.247; 电压13(V): 3.249; 电压14(V): 3.253; 电压15(V): 3.248; 电压16(V): 3.239; 温度1(℃): 26; 温度2(℃): 26; 温度3(℃): 26; 温度4(℃): 0 | 55 | 40
2080 | 2025-04-16 15:45:53 |  | 放电 | 130分钟 | 0分钟 | 2 | 67% | 132.465 | 199.96 | 200 | 0分钟 | 0分钟 |  |  | 51.927 | -61.120 A | 3.245 | 3.254 | 3.197 | 56mV | ON | ON | 电压1(V): 3.253; 电压2(V): 3.249; 电压3(V): 3.25; 电压4(V): 3.242; 电压5(V): 3.242; 电压6(V): 3.197; 电压7(V): 3.245; 电压8(V): 3.253; 电压9(V): 3.254; 电压10(V): 3.253; 电压11(V): 3.253; 电压12(V): 3.247; 电压13(V): 3.249; 电压14(V): 3.253; 电压15(V): 3.248; 电压16(V): 3.239; 温度1(℃): 26; 温度2(℃): 26; 温度3(℃): 26; 温度4(℃): 0 | 55 | 38
2081 | 2025-04-16 15:45:55 |  | 放电 | 130分钟 | 0分钟 | 2 | 67% | 132.431 | 199.96 | 200 | 0分钟 | 0分钟 |  |  | 51.92 | -61.127 A | 3.245 | 3.253 | 3.196 | 56mV | ON | ON | 电压1(V): 3.253; 电压2(V): 3.248; 电压3(V): 3.249; 电压4(V): 3.242; 电压5(V): 3.242; 电压6(V): 3.196; 电压7(V): 3.245; 电压8(V): 3.253; 电压9(V): 3.253; 电压10(V): 3.252; 电压11(V): 3.252; 电压12(V): 3.247; 电压13(V): 3.249; 电压14(V): 3.253; 电压15(V): 3.247; 电压16(V): 3.239; 温度1(℃): 26; 温度2(℃): 26; 温度3(℃): 26; 温度4(℃): 0 | 56 | 37
2082 | 2025-04-16 15:45:57 |  | 放电 | 129分钟 | 0分钟 | 2 | 67% | 132.397 | 199.96 | 200 | 0分钟 | 0分钟 |  |  | 51.918 | -61.123 A | 3.244 | 3.253 | 3.196 | 56mV | ON | ON | 电压1(V): 3.253; 电压2(V): 3.248; 电压3(V): 3.249; 电压4(V): 3.242; 电压5(V): 3.241; 电压6(V): 3.196; 电压7(V): 3.245; 电压8(V): 3.253; 电压9(V): 3.253; 电压10(V): 3.252; 电压11(V): 3.252; 电压12(V): 3.247; 电压13(V): 3.249; 电压14(V): 3.253; 电压15(V): 3.247; 电压16(V): 3.238; 温度1(℃): 26; 温度2(℃): 26; 温度3(℃): 26; 温度4(℃): 0 | 55 | 37
2083 | 2025-04-16 15:45:59 |  | 放电 | 129分钟 | 0分钟 | 2 | 67% | 132.363 | 199.96 | 200 | 0分钟 | 0分钟 |  |  | 51.92 | -61.099 A | 3.245 | 3.253 | 3.196 | 56mV | ON | ON | 电压1(V): 3.253; 电压2(V): 3.248; 电压3(V): 3.25; 电压4(V): 3.242; 电压5(V): 3.242; 电压6(V): 3.196; 电压7(V): 3.245; 电压8(V): 3.253; 电压9(V): 3.253; 电压10(V): 3.252; 电压11(V): 3.252; 电压12(V): 3.246; 电压13(V): 3.249; 电压14(V): 3.253; 电压15(V): 3.247; 电压16(V): 3.239; 温度1(℃): 26; 温度2(℃): 26; 温度3(℃): 26; 温度4(℃): 0 | 56 | 38
2084 | 2025-04-16 15:46:01 |  | 放电 | 129分钟 | 0分钟 | 2 | 67% | 132.329 | 199.96 | 200 | 0分钟 | 0分钟 |  |  | 51.919 | -61.117 A | 3.244 | 3.253 | 3.195 | 58mV | ON | ON | 电压1(V): 3.253; 电压2(V): 3.248; 电压3(V): 3.249; 电压4(V): 3.242; 电压5(V): 3.242; 电压6(V): 3.195; 电压7(V): 3.245; 电压8(V): 3.253; 电压9(V): 3.253; 电压10(V): 3.252; 电压11(V): 3.253; 电压12(V): 3.247; 电压13(V): 3.249; 电压14(V): 3.253; 电压15(V): 3.247; 电压16(V): 3.238; 温度1(℃): 26; 温度2(℃): 26; 温度3(℃): 26; 温度4(℃): 0 | 55 | 40
2085 | 2025-04-16 15:46:03 |  | 放电 | 129分钟 | 0分钟 | 2 | 67% | 132.295 | 199.96 | 200 | 0分钟 | 0分钟 |  |  | 51.92 | -61.109 A | 3.245 | 3.253 | 3.196 | 56mV | ON | ON | 电压1(V): 3.253; 电压2(V): 3.249; 电压3(V): 3.249; 电压4(V): 3.242; 电压5(V): 3.242; 电压6(V): 3.196; 电压7(V): 3.245; 电压8(V): 3.253; 电压9(V): 3.253; 电压10(V): 3.252; 电压11(V): 3.252; 电压12(V): 3.246; 电压13(V): 3.249; 电压14(V): 3.253; 电压15(V): 3.247; 电压16(V): 3.239; 温度1(℃): 26; 温度2(℃): 26; 温度3(℃): 26; 温度4(℃): 0 | 56 | 40
2086 | 2025-04-16 15:46:05 |  | 放电 | 129分钟 | 0分钟 | 2 | 67% | 132.261 | 199.96 | 200 | 0分钟 | 0分钟 |  |  | 51.917 | -61.117 A | 3.244 | 3.253 | 3.195 | 58mV | ON | ON | 电压1(V): 3.253; 电压2(V): 3.249; 电压3(V): 3.249; 电压4(V): 3.242; 电压5(V): 3.241; 电压6(V): 3.195; 电压7(V): 3.245; 电压8(V): 3.253; 电压9(V): 3.253; 电压10(V): 3.252; 电压11(V): 3.252; 电压12(V): 3.247; 电压13(V): 3.249; 电压14(V): 3.252; 电压15(V): 3.247; 电压16(V): 3.238; 温度1(℃): 26; 温度2(℃): 26; 温度3(℃): 26; 温度4(℃): 0 | 56 | 38
2087 | 2025-04-16 15:46:07 |  | 放电 | 129分钟 | 0分钟 | 2 | 67% | 132.227 | 199.96 | 200 | 0分钟 | 0分钟 |  |  | 51.918 | -61.102 A | 3.244 | 3.253 | 3.196 | 56mV | ON | ON | 电压1(V): 3.252; 电压2(V): 3.248; 电压3(V): 3.249; 电压4(V): 3.242; 电压5(V): 3.242; 电压6(V): 3.196; 电压7(V): 3.245; 电压8(V): 3.253; 电压9(V): 3.253; 电压10(V): 3.252; 电压11(V): 3.252; 电压12(V): 3.247; 电压13(V): 3.249; 电压14(V): 3.253; 电压15(V): 3.247; 电压16(V): 3.238; 温度1(℃): 26; 温度2(℃): 26; 温度3(℃): 26; 温度4(℃): 0 | 56 | 39
2088 | 2025-04-16 15:46:09 |  | 放电 | 129分钟 | 0分钟 | 2 | 67% | 132.193 | 199.96 | 200 | 0分钟 | 0分钟 |  |  | 51.916 | -61.106 A | 3.244 | 3.253 | 3.196 | 56mV | ON | ON | 电压1(V): 3.252; 电压2(V): 3.248; 电压3(V): 3.249; 电压4(V): 3.242; 电压5(V): 3.241; 电压6(V): 3.196; 电压7(V): 3.245; 电压8(V): 3.253; 电压9(V): 3.253; 电压10(V): 3.252; 电压11(V): 3.252; 电压12(V): 3.247; 电压13(V): 3.249; 电压14(V): 3.252; 电压15(V): 3.247; 电压16(V): 3.238; 温度1(℃): 26; 温度2(℃): 26; 温度3(℃): 26; 温度4(℃): 0 | 56 | 40
2089 | 2025-04-16 15:46:11 |  | 放电 | 129分钟 | 0分钟 | 2 | 67% | 132.16 | 199.96 | 200 | 0分钟 | 0分钟 |  |  | 51.918 | -61.103 A | 3.244 | 3.253 | 3.196 | 56mV | ON | ON | 电压1(V): 3.253; 电压2(V): 3.248; 电压3(V): 3.249; 电压4(V): 3.242; 电压5(V): 3.241; 电压6(V): 3.196; 电压7(V): 3.245; 电压8(V): 3.253; 电压9(V): 3.253; 电压10(V): 3.252; 电压11(V): 3.252; 电压12(V): 3.247; 电压13(V): 3.249; 电压14(V): 3.253; 电压15(V): 3.247; 电压16(V): 3.238; 温度1(℃): 26; 温度2(℃): 26; 温度3(℃): 26; 温度4(℃): 0 | 55 | 37
2090 | 2025-04-16 15:46:13 |  | 放电 | 129分钟 | 0分钟 | 2 | 67% | 132.126 | 199.96 | 200 | 0分钟 | 0分钟 |  |  | 51.917 | -61.114 A | 3.244 | 3.253 | 3.196 | 56mV | ON | ON | 电压1(V): 3.252; 电压2(V): 3.248; 电压3(V): 3.249; 电压4(V): 3.242; 电压5(V): 3.241; 电压6(V): 3.196; 电压7(V): 3.245; 电压8(V): 3.253; 电压9(V): 3.253; 电压10(V): 3.252; 电压11(V): 3.252; 电压12(V): 3.247; 电压13(V): 3.249; 电压14(V): 3.253; 电压15(V): 3.247; 电压16(V): 3.238; 温度1(℃): 26; 温度2(℃): 26; 温度3(℃): 26; 温度4(℃): 0 | 55 | 40
2091 | 2025-04-16 15:46:15 |  | 放电 | 129分钟 | 0分钟 | 2 | 67% | 132.092 | 199.96 | 200 | 0分钟 | 0分钟 |  |  | 51.916 | -61.105 A | 3.244 | 3.253 | 3.196 | 56mV | ON | ON | 电压1(V): 3.253; 电压2(V): 3.248; 电压3(V): 3.249; 电压4(V): 3.242; 电压5(V): 3.241; 电压6(V): 3.196; 电压7(V): 3.245; 电压8(V): 3.253; 电压9(V): 3.253; 电压10(V): 3.252; 电压11(V): 3.252; 电压12(V): 3.247; 电压13(V): 3.248; 电压14(V): 3.252; 电压15(V): 3.247; 电压16(V): 3.238; 温度1(℃): 26; 温度2(℃): 26; 温度3(℃): 26; 温度4(℃): 0 | 55 | 50
2092 | 2025-04-16 15:46:17 |  | 放电 | 129分钟 | 0分钟 | 2 | 67% | 132.058 | 199.96 | 200 | 0分钟 | 0分钟 |  |  | 51.914 | -61.100 A | 3.244 | 3.253 | 3.196 | 56mV | ON | ON | 电压1(V): 3.252; 电压2(V): 3.248; 电压3(V): 3.249; 电压4(V): 3.242; 电压5(V): 3.241; 电压6(V): 3.196; 电压7(V): 3.244; 电压8(V): 3.253; 电压9(V): 3.253; 电压10(V): 3.252; 电压11(V): 3.252; 电压12(V): 3.246; 电压13(V): 3.249; 电压14(V): 3.252; 电压15(V): 3.247; 电压16(V): 3.238; 温度1(℃): 26; 温度2(℃): 26; 温度3(℃): 26; 温度4(℃): 0 | 56 | 40
2093 | 2025-04-16 15:46:19 |  | 放电 | 129分钟 | 0分钟 | 2 | 67% | 132.024 | 199.96 | 200 | 0分钟 | 0分钟 |  |  | 51.915 | -61.105 A | 3.244 | 3.253 | 3.195 | 58mV | ON | ON | 电压1(V): 3.252; 电压2(V): 3.248; 电压3(V): 3.249; 电压4(V): 3.242; 电压5(V): 3.241; 电压6(V): 3.195; 电压7(V): 3.245; 电压8(V): 3.253; 电压9(V): 3.253; 电压10(V): 3.252; 电压11(V): 3.252; 电压12(V): 3.246; 电压13(V): 3.249; 电压14(V): 3.252; 电压15(V): 3.247; 电压16(V): 3.239; 温度1(℃): 26; 温度2(℃): 26; 温度3(℃): 26; 温度4(℃): 0 | 55 | 39
2094 | 2025-04-16 15:46:21 |  | 放电 | 129分钟 | 0分钟 | 2 | 67% | 131.99 | 199.96 | 200 | 0分钟 | 0分钟 |  |  | 51.915 | -61.096 A | 3.244 | 3.253 | 3.195 | 58mV | ON | ON | 电压1(V): 3.253; 电压2(V): 3.248; 电压3(V): 3.249; 电压4(V): 3.242; 电压5(V): 3.241; 电压6(V): 3.195; 电压7(V): 3.244; 电压8(V): 3.253; 电压9(V): 3.253; 电压10(V): 3.252; 电压11(V): 3.252; 电压12(V): 3.247; 电压13(V): 3.249; 电压14(V): 3.252; 电压15(V): 3.247; 电压16(V): 3.238; 温度1(℃): 26; 温度2(℃): 26; 温度3(℃): 26; 温度4(℃): 0 | 55 | 40
2095 | 2025-04-16 15:46:23 |  | 放电 | 129分钟 | 0分钟 | 2 | 66% | 131.956 | 199.96 | 200 | 0分钟 | 0分钟 |  |  | 51.916 | -61.093 A | 3.244 | 3.253 | 3.196 | 56mV | ON | ON | 电压1(V): 3.252; 电压2(V): 3.248; 电压3(V): 3.249; 电压4(V): 3.242; 电压5(V): 3.241; 电压6(V): 3.196; 电压7(V): 3.245; 电压8(V): 3.253; 电压9(V): 3.253; 电压10(V): 3.252; 电压11(V): 3.252; 电压12(V): 3.247; 电压13(V): 3.249; 电压14(V): 3.252; 电压15(V): 3.247; 电压16(V): 3.238; 温度1(℃): 26; 温度2(℃): 26; 温度3(℃): 26; 温度4(℃): 0 | 55 | 37
2096 | 2025-04-16 15:46:25 |  | 放电 | 129分钟 | 0分钟 | 2 | 66% | 131.922 | 199.96 | 200 | 0分钟 | 0分钟 |  |  | 51.914 | -61.097 A | 3.244 | 3.253 | 3.196 | 56mV | ON | ON | 电压1(V): 3.252; 电压2(V): 3.248; 电压3(V): 3.249; 电压4(V): 3.241; 电压5(V): 3.241; 电压6(V): 3.196; 电压7(V): 3.245; 电压8(V): 3.253; 电压9(V): 3.253; 电压10(V): 3.252; 电压11(V): 3.252; 电压12(V): 3.246; 电压13(V): 3.249; 电压14(V): 3.252; 电压15(V): 3.247; 电压16(V): 3.238; 温度1(℃): 26; 温度2(℃): 26; 温度3(℃): 26; 温度4(℃): 0 | 55 | 40
2097 | 2025-04-16 15:46:27 |  | 放电 | 129分钟 | 0分钟 | 2 | 66% | 131.888 | 199.96 | 200 | 0分钟 | 0分钟 |  |  | 51.916 | -61.099 A | 3.244 | 3.253 | 3.196 | 56mV | ON | ON | 电压1(V): 3.253; 电压2(V): 3.248; 电压3(V): 3.249; 电压4(V): 3.242; 电压5(V): 3.241; 电压6(V): 3.196; 电压7(V): 3.244; 电压8(V): 3.253; 电压9(V): 3.253; 电压10(V): 3.252; 电压11(V): 3.252; 电压12(V): 3.246; 电压13(V): 3.249; 电压14(V): 3.253; 电压15(V): 3.247; 电压16(V): 3.238; 温度1(℃): 26; 温度2(℃): 26; 温度3(℃): 26; 温度4(℃): 0 | 55 | 37
2098 | 2025-04-16 15:46:29 |  | 放电 | 129分钟 | 0分钟 | 2 | 66% | 131.854 | 199.96 | 200 | 0分钟 | 0分钟 |  |  | 51.915 | -61.105 A | 3.244 | 3.253 | 3.195 | 58mV | ON | ON | 电压1(V): 3.253; 电压2(V): 3.248; 电压3(V): 3.249; 电压4(V): 3.242; 电压5(V): 3.241; 电压6(V): 3.195; 电压7(V): 3.244; 电压8(V): 3.253; 电压9(V): 3.253; 电压10(V): 3.252; 电压11(V): 3.252; 电压12(V): 3.246; 电压13(V): 3.249; 电压14(V): 3.252; 电压15(V): 3.247; 电压16(V): 3.239; 温度1(℃): 26; 温度2(℃): 26; 温度3(℃): 26; 温度4(℃): 0 | 55 | 40
2099 | 2025-04-16 15:46:31 |  | 放电 | 129分钟 | 0分钟 | 2 | 66% | 131.82 | 199.96 | 200 | 0分钟 | 0分钟 |  |  | 51.917 | -61.085 A | 3.244 | 3.253 | 3.195 | 58mV | ON | ON | 电压1(V): 3.253; 电压2(V): 3.248; 电压3(V): 3.249; 电压4(V): 3.242; 电压5(V): 3.241; 电压6(V): 3.195; 电压7(V): 3.245; 电压8(V): 3.253; 电压9(V): 3.253; 电压10(V): 3.252; 电压11(V): 3.252; 电压12(V): 3.247; 电压13(V): 3.249; 电压14(V): 3.252; 电压15(V): 3.247; 电压16(V): 3.239; 温度1(℃): 26; 温度2(℃): 26; 温度3(℃): 26; 温度4(℃): 0 | 55 | 40
2100 | 2025-04-16 15:46:33 |  | 放电 | 129分钟 | 0分钟 | 2 | 66% | 131.786 | 199.96 | 200 | 0分钟 | 0分钟 |  |  | 51.912 | -61.105 A | 3.244 | 3.253 | 3.195 | 58mV | ON | ON | 电压1(V): 3.252; 电压2(V): 3.248; 电压3(V): 3.249; 电压4(V): 3.242; 电压5(V): 3.241; 电压6(V): 3.195; 电压7(V): 3.244; 电压8(V): 3.253; 电压9(V): 3.252; 电压10(V): 3.252; 电压11(V): 3.252; 电压12(V): 3.246; 电压13(V): 3.249; 电压14(V): 3.252; 电压15(V): 3.247; 电压16(V): 3.238; 温度1(℃): 26; 温度2(℃): 26; 温度3(℃): 26; 温度4(℃): 0 | 54 | 37
2101 | 2025-04-16 15:46:35 |  | 放电 | 129分钟 | 0分钟 | 2 | 66% | 131.752 | 199.96 | 200 | 0分钟 | 0分钟 |  |  | 51.909 | -61.085 A | 3.244 | 3.252 | 3.195 | 57mV | ON | ON | 电压1(V): 3.252; 电压2(V): 3.248; 电压3(V): 3.249; 电压4(V): 3.242; 电压5(V): 3.241; 电压6(V): 3.195; 电压7(V): 3.244; 电压8(V): 3.252; 电压9(V): 3.252; 电压10(V): 3.251; 电压11(V): 3.252; 电压12(V): 3.246; 电压13(V): 3.248; 电压14(V): 3.252; 电压15(V): 3.247; 电压16(V): 3.238; 温度1(℃): 26; 温度2(℃): 26; 温度3(℃): 26; 温度4(℃): 0 | 55 | 37
2102 | 2025-04-16 15:46:37 |  | 放电 | 129分钟 | 0分钟 | 2 | 66% | 131.718 | 199.96 | 200 | 0分钟 | 0分钟 |  |  | 51.91 | -61.097 A | 3.244 | 3.253 | 3.195 | 58mV | ON | ON | 电压1(V): 3.253; 电压2(V): 3.248; 电压3(V): 3.248; 电压4(V): 3.241; 电压5(V): 3.241; 电压6(V): 3.195; 电压7(V): 3.244; 电压8(V): 3.253; 电压9(V): 3.252; 电压10(V): 3.251; 电压11(V): 3.252; 电压12(V): 3.246; 电压13(V): 3.249; 电压14(V): 3.252; 电压15(V): 3.247; 电压16(V): 3.238; 温度1(℃): 26; 温度2(℃): 26; 温度3(℃): 26; 温度4(℃): 0 | 54 | 37
2103 | 2025-04-16 15:46:39 |  | 放电 | 129分钟 | 0分钟 | 2 | 66% | 131.684 | 199.96 | 200 | 0分钟 | 0分钟 |  |  | 51.91 | -61.102 A | 3.244 | 3.252 | 3.195 | 57mV | ON | ON | 电压1(V): 3.252; 电压2(V): 3.248; 电压3(V): 3.249; 电压4(V): 3.242; 电压5(V): 3.241; 电压6(V): 3.195; 电压7(V): 3.244; 电压8(V): 3.252; 电压9(V): 3.252; 电压10(V): 3.251; 电压11(V): 3.252; 电压12(V): 3.246; 电压13(V): 3.249; 电压14(V): 3.252; 电压15(V): 3.247; 电压16(V): 3.238; 温度1(℃): 26; 温度2(℃): 26; 温度3(℃): 26; 温度4(℃): 0 | 56 | 40
2104 | 2025-04-16 15:46:41 |  | 放电 | 129分钟 | 0分钟 | 2 | 66% | 131.65 | 199.96 | 200 | 0分钟 | 0分钟 |  |  | 51.909 | -61.082 A | 3.244 | 3.252 | 3.195 | 57mV | ON | ON | 电压1(V): 3.252; 电压2(V): 3.248; 电压3(V): 3.249; 电压4(V): 3.242; 电压5(V): 3.241; 电压6(V): 3.195; 电压7(V): 3.244; 电压8(V): 3.252; 电压9(V): 3.252; 电压10(V): 3.251; 电压11(V): 3.252; 电压12(V): 3.246; 电压13(V): 3.248; 电压14(V): 3.252; 电压15(V): 3.247; 电压16(V): 3.238; 温度1(℃): 26; 温度2(℃): 26; 温度3(℃): 26; 温度4(℃): 0 | 55 | 37
2105 | 2025-04-16 15:46:43 |  | 放电 | 129分钟 | 0分钟 | 2 | 66% | 131.616 | 199.96 | 200 | 0分钟 | 0分钟 |  |  | 51.909 | -61.091 A | 3.244 | 3.252 | 3.195 | 57mV | ON | ON | 电压1(V): 3.252; 电压2(V): 3.248; 电压3(V): 3.249; 电压4(V): 3.242; 电压5(V): 3.241; 电压6(V): 3.195; 电压7(V): 3.244; 电压8(V): 3.252; 电压9(V): 3.252; 电压10(V): 3.251; 电压11(V): 3.252; 电压12(V): 3.246; 电压13(V): 3.248; 电压14(V): 3.252; 电压15(V): 3.247; 电压16(V): 3.238; 温度1(℃): 26; 温度2(℃): 26; 温度3(℃): 26; 温度4(℃): 0 | 55 | 37
2106 | 2025-04-16 15:46:45 |  | 放电 | 129分钟 | 0分钟 | 2 | 66% | 131.582 | 199.96 | 200 | 0分钟 | 0分钟 |  |  | 51.91 | -61.097 A | 3.244 | 3.253 | 3.195 | 58mV | ON | ON | 电压1(V): 3.252; 电压2(V): 3.248; 电压3(V): 3.249; 电压4(V): 3.241; 电压5(V): 3.241; 电压6(V): 3.195; 电压7(V): 3.244; 电压8(V): 3.253; 电压9(V): 3.252; 电压10(V): 3.251; 电压11(V): 3.252; 电压12(V): 3.247; 电压13(V): 3.248; 电压14(V): 3.252; 电压15(V): 3.247; 电压16(V): 3.238; 温度1(℃): 26; 温度2(℃): 26; 温度3(℃): 26; 温度4(℃): 0 | 54 | 40
2107 | 2025-04-16 15:46:47 |  | 放电 | 129分钟 | 0分钟 | 2 | 66% | 131.566 | 199.96 | 200 | 0分钟 | 0分钟 |  |  | 51.906 | -61.087 A | 3.244 | 3.252 | 3.195 | 57mV | ON | ON | 电压1(V): 3.252; 电压2(V): 3.247; 电压3(V): 3.248; 电压4(V): 3.241; 电压5(V): 3.241; 电压6(V): 3.195; 电压7(V): 3.244; 电压8(V): 3.252; 电压9(V): 3.252; 电压10(V): 3.251; 电压11(V): 3.252; 电压12(V): 3.246; 电压13(V): 3.248; 电压14(V): 3.252; 电压15(V): 3.247; 电压16(V): 3.238; 温度1(℃): 26; 温度2(℃): 26; 温度3(℃): 26; 温度4(℃): 0 | 55 | 39
2108 | 2025-04-16 15:46:49 |  | 放电 | 129分钟 | 0分钟 | 2 | 66% | 131.532 | 199.96 | 200 | 0分钟 | 0分钟 |  |  | 51.906 | -61.090 A | 3.244 | 3.252 | 3.195 | 57mV | ON | ON | 电压1(V): 3.252; 电压2(V): 3.247; 电压3(V): 3.248; 电压4(V): 3.241; 电压5(V): 3.241; 电压6(V): 3.195; 电压7(V): 3.244; 电压8(V): 3.252; 电压9(V): 3.252; 电压10(V): 3.251; 电压11(V): 3.252; 电压12(V): 3.246; 电压13(V): 3.248; 电压14(V): 3.252; 电压15(V): 3.247; 电压16(V): 3.238; 温度1(℃): 26; 温度2(℃): 26; 温度3(℃): 26; 温度4(℃): 0 | 55 | 37
2109 | 2025-04-16 15:46:51 |  | 放电 | 129分钟 | 0分钟 | 2 | 66% | 131.498 | 199.96 | 200 | 0分钟 | 0分钟 |  |  | 51.907 | -61.108 A | 3.244 | 3.253 | 3.195 | 58mV | ON | ON | 电压1(V): 3.252; 电压2(V): 3.247; 电压3(V): 3.249; 电压4(V): 3.241; 电压5(V): 3.24; 电压6(V): 3.195; 电压7(V): 3.244; 电压8(V): 3.252; 电压9(V): 3.253; 电压10(V): 3.251; 电压11(V): 3.252; 电压12(V): 3.246; 电压13(V): 3.248; 电压14(V): 3.252; 电压15(V): 3.247; 电压16(V): 3.238; 温度1(℃): 26; 温度2(℃): 26; 温度3(℃): 26; 温度4(℃): 0 | 55 | 38
2110 | 2025-04-16 15:46:53 |  | 放电 | 129分钟 | 0分钟 | 2 | 66% | 131.464 | 199.96 | 200 | 0分钟 | 0分钟 |  |  | 51.904 | -61.132 A | 3.244 | 3.252 | 3.195 | 57mV | ON | ON | 电压1(V): 3.252; 电压2(V): 3.247; 电压3(V): 3.249; 电压4(V): 3.241; 电压5(V): 3.24; 电压6(V): 3.195; 电压7(V): 3.244; 电压8(V): 3.252; 电压9(V): 3.252; 电压10(V): 3.251; 电压11(V): 3.251; 电压12(V): 3.246; 电压13(V): 3.248; 电压14(V): 3.252; 电压15(V): 3.246; 电压16(V): 3.238; 温度1(℃): 26; 温度2(℃): 26; 温度3(℃): 26; 温度4(℃): 0 | 55 | 38
2111 | 2025-04-16 15:46:55 |  | 放电 | 129分钟 | 0分钟 | 2 | 66% | 131.43 | 199.96 | 200 | 0分钟 | 0分钟 |  |  | 51.905 | -61.102 A | 3.244 | 3.252 | 3.195 | 57mV | ON | ON | 电压1(V): 3.252; 电压2(V): 3.247; 电压3(V): 3.249; 电压4(V): 3.241; 电压5(V): 3.24; 电压6(V): 3.195; 电压7(V): 3.244; 电压8(V): 3.252; 电压9(V): 3.252; 电压10(V): 3.251; 电压11(V): 3.251; 电压12(V): 3.246; 电压13(V): 3.248; 电压14(V): 3.252; 电压15(V): 3.247; 电压16(V): 3.238; 温度1(℃): 26; 温度2(℃): 26; 温度3(℃): 26; 温度4(℃): 0 | 57 | 40
2112 | 2025-04-16 15:46:57 |  | 放电 | 129分钟 | 0分钟 | 2 | 66% | 131.396 | 199.96 | 200 | 0分钟 | 0分钟 |  |  | 51.904 | -61.096 A | 3.244 | 3.252 | 3.195 | 57mV | ON | ON | 电压1(V): 3.252; 电压2(V): 3.248; 电压3(V): 3.248; 电压4(V): 3.241; 电压5(V): 3.24; 电压6(V): 3.195; 电压7(V): 3.244; 电压8(V): 3.252; 电压9(V): 3.252; 电压10(V): 3.251; 电压11(V): 3.251; 电压12(V): 3.246; 电压13(V): 3.248; 电压14(V): 3.252; 电压15(V): 3.246; 电压16(V): 3.238; 温度1(℃): 26; 温度2(℃): 26; 温度3(℃): 26; 温度4(℃): 0 | 55 | 40
2113 | 2025-04-16 15:46:59 |  | 放电 | 128分钟 | 0分钟 | 2 | 66% | 131.362 | 199.96 | 200 | 0分钟 | 0分钟 |  |  | 51.905 | -61.087 A | 3.244 | 3.252 | 3.195 | 57mV | ON | ON | 电压1(V): 3.252; 电压2(V): 3.247; 电压3(V): 3.248; 电压4(V): 3.241; 电压5(V): 3.241; 电压6(V): 3.195; 电压7(V): 3.244; 电压8(V): 3.252; 电压9(V): 3.252; 电压10(V): 3.251; 电压11(V): 3.251; 电压12(V): 3.246; 电压13(V): 3.248; 电压14(V): 3.252; 电压15(V): 3.247; 电压16(V): 3.238; 温度1(℃): 26; 温度2(℃): 26; 温度3(℃): 26; 温度4(℃): 0 | 55 | 40
2114 | 2025-04-16 15:47:01 |  | 放电 | 128分钟 | 0分钟 | 2 | 66% | 131.328 | 199.96 | 200 | 0分钟 | 0分钟 |  |  | 51.905 | -61.088 A | 3.244 | 3.252 | 3.195 | 57mV | ON | ON | 电压1(V): 3.252; 电压2(V): 3.247; 电压3(V): 3.249; 电压4(V): 3.242; 电压5(V): 3.24; 电压6(V): 3.195; 电压7(V): 3.244; 电压8(V): 3.252; 电压9(V): 3.252; 电压10(V): 3.251; 电压11(V): 3.252; 电压12(V): 3.246; 电压13(V): 3.248; 电压14(V): 3.252; 电压15(V): 3.246; 电压16(V): 3.237; 温度1(℃): 26; 温度2(℃): 26; 温度3(℃): 26; 温度4(℃): 0 | 55 | 37
2115 | 2025-04-16 15:47:03 |  | 放电 | 128分钟 | 0分钟 | 2 | 66% | 131.294 | 199.96 | 200 | 0分钟 | 0分钟 |  |  | 51.906 | -61.088 A | 3.244 | 3.252 | 3.195 | 57mV | ON | ON | 电压1(V): 3.252; 电压2(V): 3.248; 电压3(V): 3.248; 电压4(V): 3.241; 电压5(V): 3.24; 电压6(V): 3.195; 电压7(V): 3.244; 电压8(V): 3.252; 电压9(V): 3.252; 电压10(V): 3.251; 电压11(V): 3.252; 电压12(V): 3.246; 电压13(V): 3.248; 电压14(V): 3.252; 电压15(V): 3.247; 电压16(V): 3.238; 温度1(℃): 26; 温度2(℃): 26; 温度3(℃): 26; 温度4(℃): 0 | 56 | 38
2116 | 2025-04-16 15:47:05 |  | 放电 | 128分钟 | 0分钟 | 2 | 66% | 131.26 | 199.96 | 200 | 0分钟 | 0分钟 |  |  | 51.911 | -61.093 A | 3.244 | 3.253 | 3.195 | 58mV | ON | ON | 电压1(V): 3.252; 电压2(V): 3.248; 电压3(V): 3.248; 电压4(V): 3.242; 电压5(V): 3.241; 电压6(V): 3.195; 电压7(V): 3.244; 电压8(V): 3.252; 电压9(V): 3.253; 电压10(V): 3.252; 电压11(V): 3.252; 电压12(V): 3.246; 电压13(V): 3.249; 电压14(V): 3.252; 电压15(V): 3.247; 电压16(V): 3.238; 温度1(℃): 26; 温度2(℃): 26; 温度3(℃): 26; 温度4(℃): 0 | 54 | 40
2117 | 2025-04-16 15:47:07 |  | 放电 | 128分钟 | 0分钟 | 2 | 66% | 131.226 | 199.96 | 200 | 0分钟 | 0分钟 |  |  | 51.908 | -61.091 A | 3.244 | 3.253 | 3.195 | 58mV | ON | ON | 电压1(V): 3.252; 电压2(V): 3.247; 电压3(V): 3.249; 电压4(V): 3.241; 电压5(V): 3.241; 电压6(V): 3.195; 电压7(V): 3.244; 电压8(V): 3.252; 电压9(V): 3.253; 电压10(V): 3.251; 电压11(V): 3.251; 电压12(V): 3.247; 电压13(V): 3.248; 电压14(V): 3.252; 电压15(V): 3.247; 电压16(V): 3.238; 温度1(℃): 26; 温度2(℃): 26; 温度3(℃): 26; 温度4(℃): 0 | 56 | 40
2118 | 2025-04-16 15:47:09 |  | 放电 | 128分钟 | 0分钟 | 2 | 66% | 131.192 | 199.96 | 200 | 0分钟 | 0分钟 |  |  | 51.902 | -61.103 A | 3.243 | 3.252 | 3.195 | 57mV | ON | ON | 电压1(V): 3.252; 电压2(V): 3.248; 电压3(V): 3.248; 电压4(V): 3.241; 电压5(V): 3.24; 电压6(V): 3.195; 电压7(V): 3.244; 电压8(V): 3.252; 电压9(V): 3.252; 电压10(V): 3.251; 电压11(V): 3.251; 电压12(V): 3.246; 电压13(V): 3.248; 电压14(V): 3.251; 电压15(V): 3.246; 电压16(V): 3.237; 温度1(℃): 26; 温度2(℃): 26; 温度3(℃): 26; 温度4(℃): 0 | 55 | 40
2119 | 2025-04-16 15:47:11 |  | 放电 | 128分钟 | 0分钟 | 2 | 66% | 131.158 | 199.96 | 200 | 0分钟 | 0分钟 |  |  | 51.903 | -61.096 A | 3.243 | 3.252 | 3.195 | 57mV | ON | ON | 电压1(V): 3.252; 电压2(V): 3.247; 电压3(V): 3.248; 电压4(V): 3.241; 电压5(V): 3.24; 电压6(V): 3.195; 电压7(V): 3.244; 电压8(V): 3.252; 电压9(V): 3.252; 电压10(V): 3.251; 电压11(V): 3.252; 电压12(V): 3.246; 电压13(V): 3.248; 电压14(V): 3.252; 电压15(V): 3.246; 电压16(V): 3.237; 温度1(℃): 26; 温度2(℃): 26; 温度3(℃): 26; 温度4(℃): 0 | 55 | 39
2120 | 2025-04-16 15:47:13 |  | 放电 | 128分钟 | 0分钟 | 2 | 66% | 131.124 | 199.96 | 200 | 0分钟 | 0分钟 |  |  | 51.903 | -61.105 A | 3.243 | 3.252 | 3.195 | 57mV | ON | ON | 电压1(V): 3.252; 电压2(V): 3.247; 电压3(V): 3.249; 电压4(V): 3.241; 电压5(V): 3.24; 电压6(V): 3.195; 电压7(V): 3.244; 电压8(V): 3.252; 电压9(V): 3.252; 电压10(V): 3.251; 电压11(V): 3.251; 电压12(V): 3.246; 电压13(V): 3.248; 电压14(V): 3.252; 电压15(V): 3.246; 电压16(V): 3.237; 温度1(℃): 26; 温度2(℃): 26; 温度3(℃): 26; 温度4(℃): 0 | 55 | 38
2121 | 2025-04-16 15:47:15 |  | 放电 | 128分钟 | 0分钟 | 2 | 66% | 131.09 | 199.96 | 200 | 0分钟 | 0分钟 |  |  | 51.902 | -61.088 A | 3.243 | 3.252 | 3.195 | 57mV | ON | ON | 电压1(V): 3.252; 电压2(V): 3.247; 电压3(V): 3.248; 电压4(V): 3.241; 电压5(V): 3.24; 电压6(V): 3.195; 电压7(V): 3.244; 电压8(V): 3.252; 电压9(V): 3.252; 电压10(V): 3.25; 电压11(V): 3.251; 电压12(V): 3.246; 电压13(V): 3.248; 电压14(V): 3.252; 电压15(V): 3.246; 电压16(V): 3.238; 温度1(℃): 26; 温度2(℃): 26; 温度3(℃): 26; 温度4(℃): 0 | 55 | 38
2122 | 2025-04-16 15:47:17 |  | 放电 | 128分钟 | 0分钟 | 2 | 66% | 131.056 | 199.96 | 200 | 0分钟 | 0分钟 |  |  | 51.9 | -61.099 A | 3.243 | 3.252 | 3.195 | 57mV | ON | ON | 电压1(V): 3.252; 电压2(V): 3.247; 电压3(V): 3.248; 电压4(V): 3.241; 电压5(V): 3.24; 电压6(V): 3.195; 电压7(V): 3.244; 电压8(V): 3.252; 电压9(V): 3.252; 电压10(V): 3.251; 电压11(V): 3.251; 电压12(V): 3.246; 电压13(V): 3.247; 电压14(V): 3.251; 电压15(V): 3.246; 电压16(V): 3.237; 温度1(℃): 26; 温度2(℃): 26; 温度3(℃): 26; 温度4(℃): 0 | 56 | 40
2123 | 2025-04-16 15:47:19 |  | 放电 | 128分钟 | 0分钟 | 2 | 66% | 131.022 | 199.96 | 200 | 0分钟 | 0分钟 |  |  | 51.901 | -61.109 A | 3.243 | 3.252 | 3.194 | 58mV | ON | ON | 电压1(V): 3.252; 电压2(V): 3.247; 电压3(V): 3.248; 电压4(V): 3.241; 电压5(V): 3.24; 电压6(V): 3.194; 电压7(V): 3.244; 电压8(V): 3.252; 电压9(V): 3.252; 电压10(V): 3.251; 电压11(V): 3.251; 电压12(V): 3.246; 电压13(V): 3.248; 电压14(V): 3.252; 电压15(V): 3.246; 电压16(V): 3.237; 温度1(℃): 26; 温度2(℃): 26; 温度3(℃): 26; 温度4(℃): 0 | 55 | 37
2124 | 2025-04-16 15:47:21 |  | 放电 | 128分钟 | 0分钟 | 2 | 66% | 130.988 | 199.96 | 200 | 0分钟 | 0分钟 |  |  | 51.902 | -61.096 A | 3.243 | 3.252 | 3.195 | 57mV | ON | ON | 电压1(V): 3.251; 电压2(V): 3.247; 电压3(V): 3.248; 电压4(V): 3.241; 电压5(V): 3.24; 电压6(V): 3.195; 电压7(V): 3.244; 电压8(V): 3.252; 电压9(V): 3.252; 电压10(V): 3.251; 电压11(V): 3.251; 电压12(V): 3.246; 电压13(V): 3.248; 电压14(V): 3.252; 电压15(V): 3.247; 电压16(V): 3.237; 温度1(℃): 26; 温度2(℃): 26; 温度3(℃): 26; 温度4(℃): 0 | 55 | 38
2125 | 2025-04-16 15:47:23 |  | 放电 | 128分钟 | 0分钟 | 2 | 66% | 130.955 | 199.96 | 200 | 0分钟 | 0分钟 |  |  | 51.902 | -61.109 A | 3.243 | 3.252 | 3.195 | 57mV | ON | ON | 电压1(V): 3.252; 电压2(V): 3.247; 电压3(V): 3.248; 电压4(V): 3.241; 电压5(V): 3.24; 电压6(V): 3.195; 电压7(V): 3.244; 电压8(V): 3.252; 电压9(V): 3.252; 电压10(V): 3.251; 电压11(V): 3.251; 电压12(V): 3.246; 电压13(V): 3.248; 电压14(V): 3.252; 电压15(V): 3.246; 电压16(V): 3.237; 温度1(℃): 26; 温度2(℃): 26; 温度3(℃): 26; 温度4(℃): 0 | 56 | 40
2126 | 2025-04-16 15:47:25 |  | 放电 | 128分钟 | 0分钟 | 2 | 66% | 130.921 | 199.96 | 200 | 0分钟 | 0分钟 |  |  | 51.901 | -61.099 A | 3.243 | 3.252 | 3.195 | 57mV | ON | ON | 电压1(V): 3.252; 电压2(V): 3.247; 电压3(V): 3.248; 电压4(V): 3.241; 电压5(V): 3.24; 电压6(V): 3.195; 电压7(V): 3.244; 电压8(V): 3.252; 电压9(V): 3.252; 电压10(V): 3.251; 电压11(V): 3.251; 电压12(V): 3.246; 电压13(V): 3.247; 电压14(V): 3.251; 电压15(V): 3.247; 电压16(V): 3.237; 温度1(℃): 26; 温度2(℃): 26; 温度3(℃): 26; 温度4(℃): 0 | 56 | 38
2127 | 2025-04-16 15:47:27 |  | 放电 | 128分钟 | 0分钟 | 2 | 66% | 130.887 | 199.96 | 200 | 0分钟 | 0分钟 |  |  | 51.901 | -61.097 A | 3.243 | 3.252 | 3.195 | 57mV | ON | ON | 电压1(V): 3.252; 电压2(V): 3.247; 电压3(V): 3.248; 电压4(V): 3.241; 电压5(V): 3.24; 电压6(V): 3.195; 电压7(V): 3.243; 电压8(V): 3.252; 电压9(V): 3.252; 电压10(V): 3.251; 电压11(V): 3.251; 电压12(V): 3.245; 电压13(V): 3.248; 电压14(V): 3.252; 电压15(V): 3.247; 电压16(V): 3.237; 温度1(℃): 26; 温度2(℃): 26; 温度3(℃): 26; 温度4(℃): 0 | 55 | 40
2128 | 2025-04-16 15:47:29 |  | 放电 | 128分钟 | 0分钟 | 2 | 66% | 130.853 | 199.96 | 200 | 0分钟 | 0分钟 |  |  | 51.902 | -61.111 A | 3.243 | 3.252 | 3.195 | 57mV | ON | ON | 电压1(V): 3.252; 电压2(V): 3.247; 电压3(V): 3.248; 电压4(V): 3.241; 电压5(V): 3.24; 电压6(V): 3.195; 电压7(V): 3.244; 电压8(V): 3.252; 电压9(V): 3.252; 电压10(V): 3.251; 电压11(V): 3.251; 电压12(V): 3.246; 电压13(V): 3.248; 电压14(V): 3.252; 电压15(V): 3.246; 电压16(V): 3.237; 温度1(℃): 26; 温度2(℃): 26; 温度3(℃): 26; 温度4(℃): 0 | 56 | 39
2129 | 2025-04-16 15:47:31 |  | 放电 | 128分钟 | 0分钟 | 2 | 66% | 130.819 | 199.96 | 200 | 0分钟 | 0分钟 |  |  | 51.9 | -61.106 A | 3.243 | 3.252 | 3.195 | 57mV | ON | ON | 电压1(V): 3.252; 电压2(V): 3.247; 电压3(V): 3.248; 电压4(V): 3.241; 电压5(V): 3.24; 电压6(V): 3.195; 电压7(V): 3.244; 电压8(V): 3.252; 电压9(V): 3.252; 电压10(V): 3.25; 电压11(V): 3.251; 电压12(V): 3.245; 电压13(V): 3.248; 电压14(V): 3.252; 电压15(V): 3.246; 电压16(V): 3.237; 温度1(℃): 26; 温度2(℃): 26; 温度3(℃): 26; 温度4(℃): 0 | 55 | 40
2130 | 2025-04-16 15:47:33 |  | 放电 | 128分钟 | 0分钟 | 2 | 66% | 130.785 | 199.96 | 200 | 0分钟 | 0分钟 |  |  | 51.898 | -61.091 A | 3.243 | 3.252 | 3.195 | 57mV | ON | ON | 电压1(V): 3.251; 电压2(V): 3.247; 电压3(V): 3.248; 电压4(V): 3.24; 电压5(V): 3.24; 电压6(V): 3.195; 电压7(V): 3.244; 电压8(V): 3.252; 电压9(V): 3.252; 电压10(V): 3.25; 电压11(V): 3.251; 电压12(V): 3.246; 电压13(V): 3.247; 电压14(V): 3.252; 电压15(V): 3.246; 电压16(V): 3.237; 温度1(℃): 26; 温度2(℃): 26; 温度3(℃): 26; 温度4(℃): 0 | 56 | 38
2131 | 2025-04-16 15:47:35 |  | 放电 | 128分钟 | 0分钟 | 2 | 66% | 130.751 | 199.96 | 200 | 0分钟 | 0分钟 |  |  | 51.9 | -61.096 A | 3.243 | 3.252 | 3.195 | 57mV | ON | ON | 电压1(V): 3.252; 电压2(V): 3.247; 电压3(V): 3.248; 电压4(V): 3.241; 电压5(V): 3.24; 电压6(V): 3.195; 电压7(V): 3.244; 电压8(V): 3.252; 电压9(V): 3.252; 电压10(V): 3.251; 电压11(V): 3.251; 电压12(V): 3.245; 电压13(V): 3.248; 电压14(V): 3.251; 电压15(V): 3.246; 电压16(V): 3.237; 温度1(℃): 26; 温度2(℃): 26; 温度3(℃): 26; 温度4(℃): 0 | 56 | 39
2132 | 2025-04-16 15:47:37 |  | 放电 | 128分钟 | 0分钟 | 2 | 66% | 130.717 | 199.96 | 200 | 0分钟 | 0分钟 |  |  | 51.9 | -61.087 A | 3.243 | 3.252 | 3.194 | 58mV | ON | ON | 电压1(V): 3.252; 电压2(V): 3.247; 电压3(V): 3.248; 电压4(V): 3.241; 电压5(V): 3.241; 电压6(V): 3.194; 电压7(V): 3.244; 电压8(V): 3.252; 电压9(V): 3.252; 电压10(V): 3.251; 电压11(V): 3.251; 电压12(V): 3.246; 电压13(V): 3.247; 电压14(V): 3.251; 电压15(V): 3.246; 电压16(V): 3.237; 温度1(℃): 26; 温度2(℃): 26; 温度3(℃): 26; 温度4(℃): 0 | 55 | 37
2133 | 2025-04-16 15:47:39 |  | 放电 | 128分钟 | 0分钟 | 2 | 66% | 130.683 | 199.96 | 200 | 0分钟 | 0分钟 |  |  | 51.903 | -61.103 A | 3.243 | 3.252 | 3.195 | 57mV | ON | ON | 电压1(V): 3.252; 电压2(V): 3.247; 电压3(V): 3.248; 电压4(V): 3.241; 电压5(V): 3.24; 电压6(V): 3.195; 电压7(V): 3.244; 电压8(V): 3.252; 电压9(V): 3.252; 电压10(V): 3.251; 电压11(V): 3.251; 电压12(V): 3.246; 电压13(V): 3.248; 电压14(V): 3.251; 电压15(V): 3.247; 电压16(V): 3.238; 温度1(℃): 26; 温度2(℃): 26; 温度3(℃): 26; 温度4(℃): 0 | 55 | 38
2134 | 2025-04-16 15:47:41 |  | 放电 | 128分钟 | 0分钟 | 2 | 66% | 130.649 | 199.96 | 200 | 0分钟 | 0分钟 |  |  | 51.901 | -61.099 A | 3.243 | 3.252 | 3.195 | 57mV | ON | ON | 电压1(V): 3.251; 电压2(V): 3.247; 电压3(V): 3.248; 电压4(V): 3.241; 电压5(V): 3.24; 电压6(V): 3.195; 电压7(V): 3.244; 电压8(V): 3.252; 电压9(V): 3.252; 电压10(V): 3.251; 电压11(V): 3.251; 电压12(V): 3.246; 电压13(V): 3.248; 电压14(V): 3.252; 电压15(V): 3.246; 电压16(V): 3.237; 温度1(℃): 26; 温度2(℃): 26; 温度3(℃): 26; 温度4(℃): 0 | 56 | 37
2135 | 2025-04-16 15:47:43 |  | 放电 | 128分钟 | 0分钟 | 2 | 66% | 130.615 | 199.96 | 200 | 0分钟 | 0分钟 |  |  | 51.902 | -61.094 A | 3.243 | 3.252 | 3.195 | 57mV | ON | ON | 电压1(V): 3.252; 电压2(V): 3.247; 电压3(V): 3.248; 电压4(V): 3.241; 电压5(V): 3.24; 电压6(V): 3.195; 电压7(V): 3.244; 电压8(V): 3.252; 电压9(V): 3.252; 电压10(V): 3.251; 电压11(V): 3.251; 电压12(V): 3.246; 电压13(V): 3.248; 电压14(V): 3.252; 电压15(V): 3.246; 电压16(V): 3.237; 温度1(℃): 26; 温度2(℃): 26; 温度3(℃): 26; 温度4(℃): 0 | 55 | 38
2136 | 2025-04-16 15:47:45 |  | 放电 | 128分钟 | 0分钟 | 2 | 66% | 130.581 | 199.96 | 200 | 0分钟 | 0分钟 |  |  | 51.898 | -61.100 A | 3.243 | 3.252 | 3.195 | 57mV | ON | ON | 电压1(V): 3.251; 电压2(V): 3.247; 电压3(V): 3.248; 电压4(V): 3.241; 电压5(V): 3.24; 电压6(V): 3.195; 电压7(V): 3.243; 电压8(V): 3.252; 电压9(V): 3.252; 电压10(V): 3.25; 电压11(V): 3.251; 电压12(V): 3.246; 电压13(V): 3.247; 电压14(V): 3.252; 电压15(V): 3.246; 电压16(V): 3.237; 温度1(℃): 26; 温度2(℃): 26; 温度3(℃): 26; 温度4(℃): 0 | 56 | 40
2137 | 2025-04-16 15:47:47 |  | 放电 | 128分钟 | 0分钟 | 2 | 66% | 130.547 | 199.96 | 200 | 0分钟 | 0分钟 |  |  | 51.898 | -61.100 A | 3.243 | 3.252 | 3.195 | 57mV | ON | ON | 电压1(V): 3.251; 电压2(V): 3.247; 电压3(V): 3.248; 电压4(V): 3.241; 电压5(V): 3.24; 电压6(V): 3.195; 电压7(V): 3.244; 电压8(V): 3.252; 电压9(V): 3.252; 电压10(V): 3.251; 电压11(V): 3.251; 电压12(V): 3.245; 电压13(V): 3.247; 电压14(V): 3.251; 电压15(V): 3.246; 电压16(V): 3.237; 温度1(℃): 26; 温度2(℃): 26; 温度3(℃): 26; 温度4(℃): 0 | 56 | 40
2138 | 2025-04-16 15:47:49 |  | 放电 | 128分钟 | 0分钟 | 2 | 66% | 130.513 | 199.96 | 200 | 0分钟 | 0分钟 |  |  | 51.894 | -61.087 A | 3.243 | 3.252 | 3.194 | 58mV | ON | ON | 电压1(V): 3.251; 电压2(V): 3.247; 电压3(V): 3.247; 电压4(V): 3.24; 电压5(V): 3.24; 电压6(V): 3.194; 电压7(V): 3.243; 电压8(V): 3.252; 电压9(V): 3.252; 电压10(V): 3.25; 电压11(V): 3.251; 电压12(V): 3.245; 电压13(V): 3.248; 电压14(V): 3.251; 电压15(V): 3.246; 电压16(V): 3.237; 温度1(℃): 26; 温度2(℃): 26; 温度3(℃): 26; 温度4(℃): 0 | 55 | 37
2139 | 2025-04-16 15:47:51 |  | 放电 | 128分钟 | 0分钟 | 2 | 66% | 130.479 | 199.96 | 200 | 0分钟 | 0分钟 |  |  | 51.894 | -61.094 A | 3.243 | 3.252 | 3.194 | 58mV | ON | ON | 电压1(V): 3.251; 电压2(V): 3.247; 电压3(V): 3.248; 电压4(V): 3.241; 电压5(V): 3.24; 电压6(V): 3.194; 电压7(V): 3.243; 电压8(V): 3.252; 电压9(V): 3.252; 电压10(V): 3.25; 电压11(V): 3.25; 电压12(V): 3.245; 电压13(V): 3.247; 电压14(V): 3.251; 电压15(V): 3.246; 电压16(V): 3.237; 温度1(℃): 26; 温度2(℃): 26; 温度3(℃): 26; 温度4(℃): 0 | 56 | 37
2140 | 2025-04-16 15:47:53 |  | 放电 | 128分钟 | 0分钟 | 2 | 66% | 130.445 | 199.96 | 200 | 0分钟 | 0分钟 |  |  | 51.894 | -61.082 A | 3.243 | 3.252 | 3.194 | 58mV | ON | ON | 电压1(V): 3.251; 电压2(V): 3.247; 电压3(V): 3.248; 电压4(V): 3.24; 电压5(V): 3.24; 电压6(V): 3.194; 电压7(V): 3.243; 电压8(V): 3.252; 电压9(V): 3.252; 电压10(V): 3.25; 电压11(V): 3.251; 电压12(V): 3.245; 电压13(V): 3.247; 电压14(V): 3.251; 电压15(V): 3.246; 电压16(V): 3.237; 温度1(℃): 26; 温度2(℃): 26; 温度3(℃): 26; 温度4(℃): 0 | 55 | 40
2141 | 2025-04-16 15:47:55 |  | 放电 | 128分钟 | 0分钟 | 2 | 66% | 130.411 | 199.96 | 200 | 0分钟 | 0分钟 |  |  | 51.893 | -61.093 A | 3.243 | 3.252 | 3.194 | 58mV | ON | ON | 电压1(V): 3.251; 电压2(V): 3.247; 电压3(V): 3.248; 电压4(V): 3.24; 电压5(V): 3.24; 电压6(V): 3.194; 电压7(V): 3.243; 电压8(V): 3.251; 电压9(V): 3.252; 电压10(V): 3.25; 电压11(V): 3.251; 电压12(V): 3.245; 电压13(V): 3.247; 电压14(V): 3.251; 电压15(V): 3.246; 电压16(V): 3.237; 温度1(℃): 26; 温度2(℃): 26; 温度3(℃): 26; 温度4(℃): 0 | 55 | 38
2142 | 2025-04-16 15:47:57 |  | 放电 | 128分钟 | 0分钟 | 2 | 66% | 130.378 | 199.96 | 200 | 0分钟 | 0分钟 |  |  | 51.892 | -61.093 A | 3.243 | 3.252 | 3.194 | 58mV | ON | ON | 电压1(V): 3.251; 电压2(V): 3.247; 电压3(V): 3.247; 电压4(V): 3.24; 电压5(V): 3.24; 电压6(V): 3.194; 电压7(V): 3.243; 电压8(V): 3.252; 电压9(V): 3.251; 电压10(V): 3.25; 电压11(V): 3.251; 电压12(V): 3.246; 电压13(V): 3.247; 电压14(V): 3.251; 电压15(V): 3.245; 电压16(V): 3.237; 温度1(℃): 26; 温度2(℃): 26; 温度3(℃): 26; 温度4(℃): 0 | 55 | 37
2143 | 2025-04-16 15:47:59 |  | 放电 | 128分钟 | 0分钟 | 2 | 66% | 130.344 | 199.96 | 200 | 0分钟 | 0分钟 |  |  | 51.893 | -61.091 A | 3.243 | 3.251 | 3.194 | 56mV | ON | ON | 电压1(V): 3.251; 电压2(V): 3.247; 电压3(V): 3.248; 电压4(V): 3.241; 电压5(V): 3.24; 电压6(V): 3.194; 电压7(V): 3.243; 电压8(V): 3.251; 电压9(V): 3.251; 电压10(V): 3.25; 电压11(V): 3.251; 电压12(V): 3.245; 电压13(V): 3.247; 电压14(V): 3.251; 电压15(V): 3.246; 电压16(V): 3.237; 温度1(℃): 26; 温度2(℃): 26; 温度3(℃): 26; 温度4(℃): 0 | 55 | 37
2144 | 2025-04-16 15:48:01 |  | 放电 | 128分钟 | 0分钟 | 2 | 66% | 130.327 | 199.96 | 200 | 0分钟 | 0分钟 |  |  | 51.891 | -61.091 A | 3.243 | 3.251 | 3.194 | 56mV | ON | ON | 电压1(V): 3.251; 电压2(V): 3.247; 电压3(V): 3.247; 电压4(V): 3.241; 电压5(V): 3.24; 电压6(V): 3.194; 电压7(V): 3.243; 电压8(V): 3.251; 电压9(V): 3.251; 电压10(V): 3.25; 电压11(V): 3.25; 电压12(V): 3.245; 电压13(V): 3.247; 电压14(V): 3.251; 电压15(V): 3.246; 电压16(V): 3.237; 温度1(℃): 26; 温度2(℃): 26; 温度3(℃): 26; 温度4(℃): 0 | 55 | 40
2145 | 2025-04-16 15:48:03 |  | 放电 | 127分钟 | 0分钟 | 2 | 66% | 130.293 | 199.96 | 200 | 0分钟 | 0分钟 |  |  | 51.89 | -61.097 A | 3.243 | 3.251 | 3.194 | 56mV | ON | ON | 电压1(V): 3.251; 电压2(V): 3.247; 电压3(V): 3.248; 电压4(V): 3.24; 电压5(V): 3.24; 电压6(V): 3.194; 电压7(V): 3.243; 电压8(V): 3.251; 电压9(V): 3.251; 电压10(V): 3.25; 电压11(V): 3.25; 电压12(V): 3.245; 电压13(V): 3.247; 电压14(V): 3.251; 电压15(V): 3.245; 电压16(V): 3.237; 温度1(℃): 26; 温度2(℃): 26; 温度3(℃): 26; 温度4(℃): 0 | 55 | 37
2146 | 2025-04-16 15:48:05 |  | 放电 | 127分钟 | 0分钟 | 2 | 66% | 130.259 | 199.96 | 200 | 0分钟 | 0分钟 |  |  | 51.89 | -61.100 A | 3.243 | 3.252 | 3.194 | 58mV | ON | ON | 电压1(V): 3.251; 电压2(V): 3.247; 电压3(V): 3.247; 电压4(V): 3.24; 电压5(V): 3.24; 电压6(V): 3.194; 电压7(V): 3.243; 电压8(V): 3.251; 电压9(V): 3.252; 电压10(V): 3.25; 电压11(V): 3.25; 电压12(V): 3.245; 电压13(V): 3.247; 电压14(V): 3.251; 电压15(V): 3.245; 电压16(V): 3.237; 温度1(℃): 26; 温度2(℃): 26; 温度3(℃): 26; 温度4(℃): 0 | 55 | 36
2147 | 2025-04-16 15:48:07 |  | 放电 | 127分钟 | 0分钟 | 2 | 66% | 130.225 | 199.96 | 200 | 0分钟 | 0分钟 |  |  | 51.889 | -61.097 A | 3.243 | 3.251 | 3.194 | 56mV | ON | ON | 电压1(V): 3.251; 电压2(V): 3.246; 电压3(V): 3.247; 电压4(V): 3.24; 电压5(V): 3.24; 电压6(V): 3.194; 电压7(V): 3.243; 电压8(V): 3.251; 电压9(V): 3.251; 电压10(V): 3.25; 电压11(V): 3.25; 电压12(V): 3.245; 电压13(V): 3.247; 电压14(V): 3.251; 电压15(V): 3.246; 电压16(V): 3.237; 温度1(℃): 26; 温度2(℃): 26; 温度3(℃): 26; 温度4(℃): 0 | 55 | 38
2148 | 2025-04-16 15:48:09 |  | 放电 | 127分钟 | 0分钟 | 2 | 66% | 130.191 | 199.96 | 200 | 0分钟 | 0分钟 |  |  | 51.891 | -61.088 A | 3.243 | 3.252 | 3.194 | 58mV | ON | ON | 电压1(V): 3.251; 电压2(V): 3.247; 电压3(V): 3.247; 电压4(V): 3.24; 电压5(V): 3.24; 电压6(V): 3.194; 电压7(V): 3.243; 电压8(V): 3.251; 电压9(V): 3.252; 电压10(V): 3.25; 电压11(V): 3.251; 电压12(V): 3.245; 电压13(V): 3.247; 电压14(V): 3.251; 电压15(V): 3.245; 电压16(V): 3.237; 温度1(℃): 26; 温度2(℃): 26; 温度3(℃): 26; 温度4(℃): 0 | 55 | 38
2149 | 2025-04-16 15:48:11 |  | 放电 | 127分钟 | 0分钟 | 2 | 66% | 130.157 | 199.96 | 200 | 0分钟 | 0分钟 |  |  | 51.889 | -61.091 A | 3.243 | 3.251 | 3.194 | 56mV | ON | ON | 电压1(V): 3.251; 电压2(V): 3.247; 电压3(V): 3.247; 电压4(V): 3.24; 电压5(V): 3.24; 电压6(V): 3.194; 电压7(V): 3.243; 电压8(V): 3.251; 电压9(V): 3.251; 电压10(V): 3.25; 电压11(V): 3.25; 电压12(V): 3.245; 电压13(V): 3.247; 电压14(V): 3.251; 电压15(V): 3.245; 电压16(V): 3.237; 温度1(℃): 26; 温度2(℃): 26; 温度3(℃): 26; 温度4(℃): 0 | 55 | 40
2150 | 2025-04-16 15:48:13 |  | 放电 | 127分钟 | 0分钟 | 2 | 66% | 130.123 | 199.96 | 200 | 0分钟 | 0分钟 |  |  | 51.889 | -61.103 A | 3.243 | 3.251 | 3.194 | 56mV | ON | ON | 电压1(V): 3.251; 电压2(V): 3.247; 电压3(V): 3.248; 电压4(V): 3.24; 电压5(V): 3.239; 电压6(V): 3.194; 电压7(V): 3.243; 电压8(V): 3.251; 电压9(V): 3.251; 电压10(V): 3.25; 电压11(V): 3.251; 电压12(V): 3.245; 电压13(V): 3.247; 电压14(V): 3.251; 电压15(V): 3.245; 电压16(V): 3.236; 温度1(℃): 26; 温度2(℃): 26; 温度3(℃): 26; 温度4(℃): 0 | 56 | 39
2151 | 2025-04-16 15:48:15 |  | 放电 | 127分钟 | 0分钟 | 2 | 66% | 130.089 | 199.96 | 200 | 0分钟 | 0分钟 |  |  | 51.892 | -61.099 A | 3.243 | 3.252 | 3.195 | 57mV | ON | ON | 电压1(V): 3.251; 电压2(V): 3.247; 电压3(V): 3.248; 电压4(V): 3.24; 电压5(V): 3.24; 电压6(V): 3.195; 电压7(V): 3.243; 电压8(V): 3.251; 电压9(V): 3.252; 电压10(V): 3.25; 电压11(V): 3.25; 电压12(V): 3.245; 电压13(V): 3.247; 电压14(V): 3.251; 电压15(V): 3.245; 电压16(V): 3.237; 温度1(℃): 26; 温度2(℃): 26; 温度3(℃): 26; 温度4(℃): 0 | 55 | 38
2152 | 2025-04-16 15:48:17 |  | 放电 | 127分钟 | 0分钟 | 2 | 66% | 130.055 | 199.96 | 200 | 0分钟 | 0分钟 |  |  | 51.891 | -61.094 A | 3.243 | 3.252 | 3.194 | 58mV | ON | ON | 电压1(V): 3.251; 电压2(V): 3.247; 电压3(V): 3.247; 电压4(V): 3.24; 电压5(V): 3.24; 电压6(V): 3.194; 电压7(V): 3.243; 电压8(V): 3.252; 电压9(V): 3.252; 电压10(V): 3.25; 电压11(V): 3.25; 电压12(V): 3.246; 电压13(V): 3.247; 电压14(V): 3.251; 电压15(V): 3.245; 电压16(V): 3.236; 温度1(℃): 26; 温度2(℃): 26; 温度3(℃): 26; 温度4(℃): 0 | 55 | 38
2153 | 2025-04-16 15:48:19 |  | 放电 | 127分钟 | 0分钟 | 2 | 66% | 130.021 | 199.96 | 200 | 0分钟 | 0分钟 |  |  | 51.893 | -61.096 A | 3.243 | 3.252 | 3.194 | 58mV | ON | ON | 电压1(V): 3.251; 电压2(V): 3.247; 电压3(V): 3.248; 电压4(V): 3.24; 电压5(V): 3.239; 电压6(V): 3.194; 电压7(V): 3.244; 电压8(V): 3.252; 电压9(V): 3.251; 电压10(V): 3.25; 电压11(V): 3.251; 电压12(V): 3.245; 电压13(V): 3.247; 电压14(V): 3.251; 电压15(V): 3.246; 电压16(V): 3.237; 温度1(℃): 26; 温度2(℃): 26; 温度3(℃): 26; 温度4(℃): 0 | 55 | 37
2154 | 2025-04-16 15:48:21 |  | 放电 | 127分钟 | 0分钟 | 2 | 66% | 129.987 | 199.96 | 200 | 0分钟 | 0分钟 |  |  | 51.89 | -61.090 A | 3.243 | 3.251 | 3.194 | 56mV | ON | ON | 电压1(V): 3.251; 电压2(V): 3.247; 电压3(V): 3.247; 电压4(V): 3.24; 电压5(V): 3.239; 电压6(V): 3.194; 电压7(V): 3.244; 电压8(V): 3.251; 电压9(V): 3.251; 电压10(V): 3.25; 电压11(V): 3.251; 电压12(V): 3.245; 电压13(V): 3.247; 电压14(V): 3.251; 电压15(V): 3.246; 电压16(V): 3.236; 温度1(℃): 26; 温度2(℃): 26; 温度3(℃): 26; 温度4(℃): 0 | 55 | 40
2155 | 2025-04-16 15:48:23 |  | 放电 | 127分钟 | 0分钟 | 2 | 65% | 129.953 | 199.96 | 200 | 0分钟 | 0分钟 |  |  | 51.887 | -61.099 A | 3.242 | 3.251 | 3.194 | 56mV | ON | ON | 电压1(V): 3.251; 电压2(V): 3.247; 电压3(V): 3.247; 电压4(V): 3.24; 电压5(V): 3.239; 电压6(V): 3.194; 电压7(V): 3.243; 电压8(V): 3.251; 电压9(V): 3.251; 电压10(V): 3.25; 电压11(V): 3.25; 电压12(V): 3.245; 电压13(V): 3.247; 电压14(V): 3.251; 电压15(V): 3.245; 电压16(V): 3.236; 温度1(℃): 26; 温度2(℃): 26; 温度3(℃): 26; 温度4(℃): 0 | 55 | 37
2156 | 2025-04-16 15:48:25 |  | 放电 | 127分钟 | 0分钟 | 2 | 65% | 129.919 | 199.96 | 200 | 0分钟 | 0分钟 |  |  | 51.887 | -61.103 A | 3.242 | 3.251 | 3.194 | 56mV | ON | ON | 电压1(V): 3.251; 电压2(V): 3.247; 电压3(V): 3.247; 电压4(V): 3.24; 电压5(V): 3.239; 电压6(V): 3.194; 电压7(V): 3.243; 电压8(V): 3.251; 电压9(V): 3.251; 电压10(V): 3.25; 电压11(V): 3.25; 电压12(V): 3.245; 电压13(V): 3.247; 电压14(V): 3.251; 电压15(V): 3.245; 电压16(V): 3.236; 温度1(℃): 26; 温度2(℃): 26; 温度3(℃): 26; 温度4(℃): 0 | 55 | 38
2157 | 2025-04-16 15:48:27 |  | 放电 | 127分钟 | 0分钟 | 2 | 65% | 129.885 | 199.96 | 200 | 0分钟 | 0分钟 |  |  | 51.888 | -61.103 A | 3.243 | 3.251 | 3.194 | 56mV | ON | ON | 电压1(V): 3.251; 电压2(V): 3.247; 电压3(V): 3.247; 电压4(V): 3.24; 电压5(V): 3.239; 电压6(V): 3.194; 电压7(V): 3.243; 电压8(V): 3.251; 电压9(V): 3.251; 电压10(V): 3.25; 电压11(V): 3.25; 电压12(V): 3.245; 电压13(V): 3.247; 电压14(V): 3.251; 电压15(V): 3.245; 电压16(V): 3.237; 温度1(℃): 26; 温度2(℃): 26; 温度3(℃): 26; 温度4(℃): 0 | 54 | 39
2158 | 2025-04-16 15:48:29 |  | 放电 | 127分钟 | 0分钟 | 2 | 65% | 129.851 | 199.96 | 200 | 0分钟 | 0分钟 |  |  | 51.886 | -61.109 A | 3.242 | 3.251 | 3.194 | 56mV | ON | ON | 电压1(V): 3.251; 电压2(V): 3.246; 电压3(V): 3.247; 电压4(V): 3.24; 电压5(V): 3.239; 电压6(V): 3.194; 电压7(V): 3.243; 电压8(V): 3.251; 电压9(V): 3.251; 电压10(V): 3.25; 电压11(V): 3.25; 电压12(V): 3.245; 电压13(V): 3.247; 电压14(V): 3.251; 电压15(V): 3.245; 电压16(V): 3.236; 温度1(℃): 26; 温度2(℃): 26; 温度3(℃): 26; 温度4(℃): 0 | 55 | 40
2159 | 2025-04-16 15:48:31 |  | 放电 | 127分钟 | 0分钟 | 2 | 65% | 129.817 | 199.96 | 200 | 0分钟 | 0分钟 |  |  | 51.887 | -61.108 A | 3.242 | 3.251 | 3.194 | 56mV | ON | ON | 电压1(V): 3.251; 电压2(V): 3.247; 电压3(V): 3.247; 电压4(V): 3.24; 电压5(V): 3.239; 电压6(V): 3.194; 电压7(V): 3.243; 电压8(V): 3.251; 电压9(V): 3.251; 电压10(V): 3.25; 电压11(V): 3.25; 电压12(V): 3.245; 电压13(V): 3.247; 电压14(V): 3.251; 电压15(V): 3.245; 电压16(V): 3.236; 温度1(℃): 26; 温度2(℃): 26; 温度3(℃): 26; 温度4(℃): 0 | 55 | 37
2160 | 2025-04-16 15:48:33 |  | 放电 | 127分钟 | 0分钟 | 2 | 65% | 129.784 | 199.96 | 200 | 0分钟 | 0分钟 |  |  | 51.886 | -61.102 A | 3.242 | 3.251 | 3.194 | 56mV | ON | ON | 电压1(V): 3.251; 电压2(V): 3.246; 电压3(V): 3.247; 电压4(V): 3.24; 电压5(V): 3.239; 电压6(V): 3.194; 电压7(V): 3.243; 电压8(V): 3.251; 电压9(V): 3.251; 电压10(V): 3.25; 电压11(V): 3.25; 电压12(V): 3.245; 电压13(V): 3.247; 电压14(V): 3.251; 电压15(V): 3.245; 电压16(V): 3.236; 温度1(℃): 26; 温度2(℃): 26; 温度3(℃): 26; 温度4(℃): 0 | 55 | 38
2161 | 2025-04-16 15:48:35 |  | 放电 | 127分钟 | 0分钟 | 2 | 65% | 129.75 | 199.96 | 200 | 0分钟 | 0分钟 |  |  | 51.887 | -61.105 A | 3.242 | 3.251 | 3.194 | 56mV | ON | ON | 电压1(V): 3.251; 电压2(V): 3.247; 电压3(V): 3.247; 电压4(V): 3.24; 电压5(V): 3.239; 电压6(V): 3.194; 电压7(V): 3.243; 电压8(V): 3.251; 电压9(V): 3.251; 电压10(V): 3.25; 电压11(V): 3.25; 电压12(V): 3.245; 电压13(V): 3.247; 电压14(V): 3.251; 电压15(V): 3.245; 电压16(V): 3.236; 温度1(℃): 26; 温度2(℃): 26; 温度3(℃): 26; 温度4(℃): 0 | 55 | 37
2162 | 2025-04-16 15:48:37 |  | 放电 | 127分钟 | 0分钟 | 2 | 65% | 129.716 | 199.96 | 200 | 0分钟 | 0分钟 |  |  | 51.887 | -61.102 A | 3.242 | 3.251 | 3.194 | 56mV | ON | ON | 电压1(V): 3.251; 电压2(V): 3.247; 电压3(V): 3.247; 电压4(V): 3.24; 电压5(V): 3.239; 电压6(V): 3.194; 电压7(V): 3.243; 电压8(V): 3.251; 电压9(V): 3.251; 电压10(V): 3.25; 电压11(V): 3.25; 电压12(V): 3.245; 电压13(V): 3.247; 电压14(V): 3.251; 电压15(V): 3.245; 电压16(V): 3.236; 温度1(℃): 26; 温度2(℃): 26; 温度3(℃): 26; 温度4(℃): 0 | 55 | 40
2163 | 2025-04-16 15:48:39 |  | 放电 | 127分钟 | 0分钟 | 2 | 65% | 129.682 | 199.96 | 200 | 0分钟 | 0分钟 |  |  | 51.886 | -61.112 A | 3.242 | 3.251 | 3.194 | 56mV | ON | ON | 电压1(V): 3.251; 电压2(V): 3.246; 电压3(V): 3.247; 电压4(V): 3.24; 电压5(V): 3.239; 电压6(V): 3.194; 电压7(V): 3.243; 电压8(V): 3.251; 电压9(V): 3.251; 电压10(V): 3.25; 电压11(V): 3.25; 电压12(V): 3.245; 电压13(V): 3.247; 电压14(V): 3.251; 电压15(V): 3.245; 电压16(V): 3.236; 温度1(℃): 26; 温度2(℃): 26; 温度3(℃): 26; 温度4(℃): 0 | 54 | 39
2164 | 2025-04-16 15:48:41 |  | 放电 | 127分钟 | 0分钟 | 2 | 65% | 129.648 | 199.96 | 200 | 0分钟 | 0分钟 |  |  | 51.887 | -61.102 A | 3.242 | 3.252 | 3.194 | 58mV | ON | ON | 电压1(V): 3.25; 电压2(V): 3.247; 电压3(V): 3.247; 电压4(V): 3.24; 电压5(V): 3.239; 电压6(V): 3.194; 电压7(V): 3.243; 电压8(V): 3.252; 电压9(V): 3.251; 电压10(V): 3.25; 电压11(V): 3.25; 电压12(V): 3.245; 电压13(V): 3.247; 电压14(V): 3.251; 电压15(V): 3.245; 电压16(V): 3.236; 温度1(℃): 26; 温度2(℃): 26; 温度3(℃): 26; 温度4(℃): 0 | 55 | 38
2165 | 2025-04-16 15:48:43 |  | 放电 | 127分钟 | 0分钟 | 2 | 65% | 129.614 | 199.96 | 200 | 0分钟 | 0分钟 |  |  | 51.887 | -61.097 A | 3.242 | 3.251 | 3.194 | 56mV | ON | ON | 电压1(V): 3.251; 电压2(V): 3.247; 电压3(V): 3.247; 电压4(V): 3.24; 电压5(V): 3.239; 电压6(V): 3.194; 电压7(V): 3.243; 电压8(V): 3.251; 电压9(V): 3.251; 电压10(V): 3.25; 电压11(V): 3.25; 电压12(V): 3.245; 电压13(V): 3.247; 电压14(V): 3.251; 电压15(V): 3.245; 电压16(V): 3.236; 温度1(℃): 26; 温度2(℃): 26; 温度3(℃): 26; 温度4(℃): 0 | 55 | 38
2166 | 2025-04-16 15:48:45 |  | 放电 | 127分钟 | 0分钟 | 2 | 65% | 129.58 | 199.96 | 200 | 0分钟 | 0分钟 |  |  | 51.887 | -61.097 A | 3.242 | 3.251 | 3.194 | 56mV | ON | ON | 电压1(V): 3.251; 电压2(V): 3.247; 电压3(V): 3.247; 电压4(V): 3.24; 电压5(V): 3.239; 电压6(V): 3.194; 电压7(V): 3.243; 电压8(V): 3.251; 电压9(V): 3.251; 电压10(V): 3.25; 电压11(V): 3.25; 电压12(V): 3.245; 电压13(V): 3.247; 电压14(V): 3.251; 电压15(V): 3.245; 电压16(V): 3.236; 温度1(℃): 26; 温度2(℃): 26; 温度3(℃): 26; 温度4(℃): 0 | 55 | 37
2167 | 2025-04-16 15:48:47 |  | 放电 | 127分钟 | 0分钟 | 2 | 65% | 129.546 | 199.96 | 200 | 0分钟 | 0分钟 |  |  | 51.886 | -61.100 A | 3.242 | 3.251 | 3.194 | 56mV | ON | ON | 电压1(V): 3.251; 电压2(V): 3.246; 电压3(V): 3.247; 电压4(V): 3.24; 电压5(V): 3.239; 电压6(V): 3.194; 电压7(V): 3.243; 电压8(V): 3.251; 电压9(V): 3.251; 电压10(V): 3.25; 电压11(V): 3.25; 电压12(V): 3.245; 电压13(V): 3.247; 电压14(V): 3.251; 电压15(V): 3.245; 电压16(V): 3.236; 温度1(℃): 26; 温度2(℃): 26; 温度3(℃): 26; 温度4(℃): 0 | 55 | 39
2168 | 2025-04-16 15:48:49 |  | 放电 | 127分钟 | 0分钟 | 2 | 65% | 129.512 | 199.96 | 200 | 0分钟 | 0分钟 |  |  | 51.885 | -61.094 A | 3.242 | 3.251 | 3.194 | 56mV | ON | ON | 电压1(V): 3.25; 电压2(V): 3.246; 电压3(V): 3.247; 电压4(V): 3.24; 电压5(V): 3.239; 电压6(V): 3.194; 电压7(V): 3.243; 电压8(V): 3.251; 电压9(V): 3.251; 电压10(V): 3.25; 电压11(V): 3.25; 电压12(V): 3.245; 电压13(V): 3.247; 电压14(V): 3.251; 电压15(V): 3.245; 电压16(V): 3.236; 温度1(℃): 26; 温度2(℃): 26; 温度3(℃): 26; 温度4(℃): 0 | 56 | 40
2169 | 2025-04-16 15:48:51 |  | 放电 | 127分钟 | 0分钟 | 2 | 65% | 129.478 | 199.96 | 200 | 0分钟 | 0分钟 |  |  | 51.886 | -61.108 A | 3.242 | 3.251 | 3.194 | 56mV | ON | ON | 电压1(V): 3.251; 电压2(V): 3.246; 电压3(V): 3.247; 电压4(V): 3.24; 电压5(V): 3.239; 电压6(V): 3.194; 电压7(V): 3.243; 电压8(V): 3.251; 电压9(V): 3.251; 电压10(V): 3.25; 电压11(V): 3.25; 电压12(V): 3.245; 电压13(V): 3.247; 电压14(V): 3.251; 电压15(V): 3.245; 电压16(V): 3.236; 温度1(℃): 26; 温度2(℃): 26; 温度3(℃): 26; 温度4(℃): 0 | 55 | 40
2170 | 2025-04-16 15:48:54 |  | 放电 | 127分钟 | 0分钟 | 2 | 65% | 129.444 | 199.96 | 200 | 0分钟 | 0分钟 |  |  | 51.883 | -61.127 A | 3.242 | 3.251 | 3.193 | 57mV | ON | ON | 电压1(V): 3.25; 电压2(V): 3.246; 电压3(V): 3.247; 电压4(V): 3.24; 电压5(V): 3.239; 电压6(V): 3.193; 电压7(V): 3.243; 电压8(V): 3.251; 电压9(V): 3.251; 电压10(V): 3.25; 电压11(V): 3.25; 电压12(V): 3.245; 电压13(V): 3.247; 电压14(V): 3.25; 电压15(V): 3.245; 电压16(V): 3.236; 温度1(℃): 26; 温度2(℃): 26; 温度3(℃): 26; 温度4(℃): 0 | 55 | 40
2171 | 2025-04-16 15:48:56 |  | 放电 | 127分钟 | 0分钟 | 2 | 65% | 129.41 | 199.96 | 200 | 0分钟 | 0分钟 |  |  | 51.885 | -61.097 A | 3.242 | 3.251 | 3.194 | 56mV | ON | ON | 电压1(V): 3.25; 电压2(V): 3.247; 电压3(V): 3.247; 电压4(V): 3.24; 电压5(V): 3.239; 电压6(V): 3.194; 电压7(V): 3.243; 电压8(V): 3.251; 电压9(V): 3.251; 电压10(V): 3.25; 电压11(V): 3.25; 电压12(V): 3.245; 电压13(V): 3.247; 电压14(V): 3.25; 电压15(V): 3.245; 电压16(V): 3.236; 温度1(℃): 26; 温度2(℃): 27; 温度3(℃): 26; 温度4(℃): 0 | 55 | 37
2172 | 2025-04-16 15:48:58 |  | 放电 | 127分钟 | 0分钟 | 2 | 65% | 129.376 | 199.96 | 200 | 0分钟 | 0分钟 |  |  | 51.886 | -61.102 A | 3.242 | 3.251 | 3.194 | 56mV | ON | ON | 电压1(V): 3.251; 电压2(V): 3.246; 电压3(V): 3.247; 电压4(V): 3.24; 电压5(V): 3.239; 电压6(V): 3.194; 电压7(V): 3.243; 电压8(V): 3.251; 电压9(V): 3.251; 电压10(V): 3.25; 电压11(V): 3.25; 电压12(V): 3.245; 电压13(V): 3.247; 电压14(V): 3.251; 电压15(V): 3.245; 电压16(V): 3.236; 温度1(℃): 26; 温度2(℃): 27; 温度3(℃): 26; 温度4(℃): 0 | 56 | 40
2173 | 2025-04-16 15:49:00 |  | 放电 | 127分钟 | 0分钟 | 2 | 65% | 129.342 | 199.96 | 200 | 0分钟 | 0分钟 |  |  | 51.886 | -61.085 A | 3.242 | 3.251 | 3.194 | 56mV | ON | ON | 电压1(V): 3.251; 电压2(V): 3.246; 电压3(V): 3.247; 电压4(V): 3.24; 电压5(V): 3.239; 电压6(V): 3.194; 电压7(V): 3.243; 电压8(V): 3.251; 电压9(V): 3.251; 电压10(V): 3.25; 电压11(V): 3.25; 电压12(V): 3.245; 电压13(V): 3.247; 电压14(V): 3.251; 电压15(V): 3.245; 电压16(V): 3.236; 温度1(℃): 26; 温度2(℃): 27; 温度3(℃): 26; 温度4(℃): 0 | 55 | 38
2174 | 2025-04-16 15:49:02 |  | 放电 | 126分钟 | 0分钟 | 2 | 65% | 129.308 | 199.96 | 200 | 0分钟 | 0分钟 |  |  | 51.885 | -61.105 A | 3.242 | 3.251 | 3.194 | 56mV | ON | ON | 电压1(V): 3.25; 电压2(V): 3.246; 电压3(V): 3.247; 电压4(V): 3.24; 电压5(V): 3.239; 电压6(V): 3.194; 电压7(V): 3.243; 电压8(V): 3.251; 电压9(V): 3.251; 电压10(V): 3.25; 电压11(V): 3.25; 电压12(V): 3.245; 电压13(V): 3.247; 电压14(V): 3.251; 电压15(V): 3.245; 电压16(V): 3.236; 温度1(℃): 26; 温度2(℃): 26; 温度3(℃): 26; 温度4(℃): 0 | 54 | 39
2175 | 2025-04-16 15:49:04 |  | 放电 | 126分钟 | 0分钟 | 2 | 65% | 129.274 | 199.96 | 200 | 0分钟 | 0分钟 |  |  | 51.883 | -61.100 A | 3.242 | 3.251 | 3.194 | 56mV | ON | ON | 电压1(V): 3.251; 电压2(V): 3.246; 电压3(V): 3.247; 电压4(V): 3.239; 电压5(V): 3.239; 电压6(V): 3.194; 电压7(V): 3.242; 电压8(V): 3.251; 电压9(V): 3.251; 电压10(V): 3.25; 电压11(V): 3.25; 电压12(V): 3.245; 电压13(V): 3.247; 电压14(V): 3.25; 电压15(V): 3.245; 电压16(V): 3.236; 温度1(℃): 26; 温度2(℃): 26; 温度3(℃): 26; 温度4(℃): 0 | 55 | 38
2176 | 2025-04-16 15:49:06 |  | 放电 | 126分钟 | 0分钟 | 2 | 65% | 129.24 | 199.96 | 200 | 0分钟 | 0分钟 |  |  | 51.879 | -61.485 A | 3.242 | 3.251 | 3.193 | 57mV | ON | ON | 电压1(V): 3.25; 电压2(V): 3.246; 电压3(V): 3.247; 电压4(V): 3.24; 电压5(V): 3.238; 电压6(V): 3.193; 电压7(V): 3.243; 电压8(V): 3.251; 电压9(V): 3.25; 电压10(V): 3.249; 电压11(V): 3.25; 电压12(V): 3.244; 电压13(V): 3.247; 电压14(V): 3.25; 电压15(V): 3.245; 电压16(V): 3.236; 温度1(℃): 26; 温度2(℃): 26; 温度3(℃): 26; 温度4(℃): 0 | 54 | 37
2177 | 2025-04-16 15:49:08 |  | 放电 | 126分钟 | 0分钟 | 2 | 65% | 129.206 | 199.96 | 200 | 0分钟 | 0分钟 |  |  | 51.88 | -61.112 A | 3.242 | 3.251 | 3.194 | 56mV | ON | ON | 电压1(V): 3.25; 电压2(V): 3.246; 电压3(V): 3.247; 电压4(V): 3.24; 电压5(V): 3.239; 电压6(V): 3.194; 电压7(V): 3.242; 电压8(V): 3.251; 电压9(V): 3.25; 电压10(V): 3.249; 电压11(V): 3.25; 电压12(V): 3.245; 电压13(V): 3.246; 电压14(V): 3.25; 电压15(V): 3.245; 电压16(V): 3.236; 温度1(℃): 26; 温度2(℃): 26; 温度3(℃): 26; 温度4(℃): 0 | 55 | 39
2178 | 2025-04-16 15:49:10 |  | 放电 | 126分钟 | 0分钟 | 2 | 65% | 129.172 | 199.96 | 200 | 0分钟 | 0分钟 |  |  | 51.882 | -61.088 A | 3.242 | 3.251 | 3.193 | 57mV | ON | ON | 电压1(V): 3.25; 电压2(V): 3.246; 电压3(V): 3.247; 电压4(V): 3.24; 电压5(V): 3.239; 电压6(V): 3.193; 电压7(V): 3.242; 电压8(V): 3.251; 电压9(V): 3.251; 电压10(V): 3.25; 电压11(V): 3.25; 电压12(V): 3.245; 电压13(V): 3.247; 电压14(V): 3.25; 电压15(V): 3.245; 电压16(V): 3.236; 温度1(℃): 26; 温度2(℃): 26; 温度3(℃): 26; 温度4(℃): 0 | 55 | 37
2179 | 2025-04-16 15:49:12 |  | 放电 | 126分钟 | 0分钟 | 2 | 65% | 129.138 | 199.96 | 200 | 0分钟 | 0分钟 |  |  | 51.881 | -61.100 A | 3.242 | 3.251 | 3.193 | 57mV | ON | ON | 电压1(V): 3.25; 电压2(V): 3.246; 电压3(V): 3.247; 电压4(V): 3.24; 电压5(V): 3.239; 电压6(V): 3.193; 电压7(V): 3.242; 电压8(V): 3.251; 电压9(V): 3.251; 电压10(V): 3.249; 电压11(V): 3.25; 电压12(V): 3.245; 电压13(V): 3.247; 电压14(V): 3.25; 电压15(V): 3.245; 电压16(V): 3.236; 温度1(℃): 26; 温度2(℃): 26; 温度3(℃): 26; 温度4(℃): 0 | 54 | 40
2180 | 2025-04-16 15:49:14 |  | 放电 | 126分钟 | 0分钟 | 2 | 65% | 129.121 | 199.96 | 200 | 0分钟 | 0分钟 |  |  | 51.882 | -61.085 A | 3.242 | 3.251 | 3.193 | 57mV | ON | ON | 电压1(V): 3.25; 电压2(V): 3.246; 电压3(V): 3.247; 电压4(V): 3.24; 电压5(V): 3.239; 电压6(V): 3.193; 电压7(V): 3.243; 电压8(V): 3.251; 电压9(V): 3.25; 电压10(V): 3.25; 电压11(V): 3.25; 电压12(V): 3.245; 电压13(V): 3.247; 电压14(V): 3.25; 电压15(V): 3.245; 电压16(V): 3.236; 温度1(℃): 26; 温度2(℃): 26; 温度3(℃): 26; 温度4(℃): 0 | 55 | 38
2181 | 2025-04-16 15:49:16 |  | 放电 | 126分钟 | 0分钟 | 2 | 65% | 129.088 | 199.96 | 200 | 0分钟 | 0分钟 |  |  | 51.88 | -61.096 A | 3.242 | 3.251 | 3.194 | 56mV | ON | ON | 电压1(V): 3.25; 电压2(V): 3.246; 电压3(V): 3.247; 电压4(V): 3.24; 电压5(V): 3.239; 电压6(V): 3.194; 电压7(V): 3.242; 电压8(V): 3.251; 电压9(V): 3.251; 电压10(V): 3.249; 电压11(V): 3.25; 电压12(V): 3.245; 电压13(V): 3.246; 电压14(V): 3.25; 电压15(V): 3.245; 电压16(V): 3.235; 温度1(℃): 26; 温度2(℃): 26; 温度3(℃): 26; 温度4(℃): 0 | 54 | 37
2182 | 2025-04-16 15:49:18 |  | 放电 | 126分钟 | 0分钟 | 2 | 65% | 129.054 | 199.96 | 200 | 0分钟 | 0分钟 |  |  | 51.885 | -61.108 A | 3.242 | 3.251 | 3.194 | 56mV | ON | ON | 电压1(V): 3.251; 电压2(V): 3.246; 电压3(V): 3.247; 电压4(V): 3.24; 电压5(V): 3.239; 电压6(V): 3.194; 电压7(V): 3.243; 电压8(V): 3.251; 电压9(V): 3.251; 电压10(V): 3.249; 电压11(V): 3.25; 电压12(V): 3.245; 电压13(V): 3.247; 电压14(V): 3.251; 电压15(V): 3.245; 电压16(V): 3.236; 温度1(℃): 26; 温度2(℃): 26; 温度3(℃): 26; 温度4(℃): 0 | 54 | 39
2183 | 2025-04-16 15:49:20 |  | 放电 | 126分钟 | 0分钟 | 2 | 65% | 129.02 | 199.96 | 200 | 0分钟 | 0分钟 |  |  | 51.878 | -61.099 A | 3.242 | 3.25 | 3.194 | 55mV | ON | ON | 电压1(V): 3.25; 电压2(V): 3.246; 电压3(V): 3.247; 电压4(V): 3.24; 电压5(V): 3.238; 电压6(V): 3.194; 电压7(V): 3.242; 电压8(V): 3.25; 电压9(V): 3.25; 电压10(V): 3.249; 电压11(V): 3.25; 电压12(V): 3.245; 电压13(V): 3.246; 电压14(V): 3.25; 电压15(V): 3.245; 电压16(V): 3.236; 温度1(℃): 26; 温度2(℃): 26; 温度3(℃): 26; 温度4(℃): 0 | 55 | 36
2184 | 2025-04-16 15:49:22 |  | 放电 | 126分钟 | 0分钟 | 2 | 65% | 128.986 | 199.96 | 200 | 0分钟 | 0分钟 |  |  | 51.878 | -61.090 A | 3.242 | 3.25 | 3.194 | 55mV | ON | ON | 电压1(V): 3.25; 电压2(V): 3.245; 电压3(V): 3.247; 电压4(V): 3.24; 电压5(V): 3.239; 电压6(V): 3.194; 电压7(V): 3.242; 电压8(V): 3.25; 电压9(V): 3.25; 电压10(V): 3.249; 电压11(V): 3.25; 电压12(V): 3.244; 电压13(V): 3.247; 电压14(V): 3.25; 电压15(V): 3.245; 电压16(V): 3.236; 温度1(℃): 26; 温度2(℃): 26; 温度3(℃): 26; 温度4(℃): 0 | 55 | 37
2185 | 2025-04-16 15:49:24 |  | 放电 | 126分钟 | 0分钟 | 2 | 65% | 128.952 | 199.96 | 200 | 0分钟 | 0分钟 |  |  | 51.879 | -61.090 A | 3.242 | 3.251 | 3.194 | 56mV | ON | ON | 电压1(V): 3.25; 电压2(V): 3.246; 电压3(V): 3.247; 电压4(V): 3.239; 电压5(V): 3.239; 电压6(V): 3.194; 电压7(V): 3.243; 电压8(V): 3.251; 电压9(V): 3.25; 电压10(V): 3.249; 电压11(V): 3.25; 电压12(V): 3.244; 电压13(V): 3.246; 电压14(V): 3.25; 电压15(V): 3.245; 电压16(V): 3.236; 温度1(℃): 26; 温度2(℃): 26; 温度3(℃): 26; 温度4(℃): 0 | 55 | 37
2186 | 2025-04-16 15:49:26 |  | 放电 | 126分钟 | 0分钟 | 2 | 65% | 128.918 | 199.96 | 200 | 0分钟 | 0分钟 |  |  | 51.879 | -61.094 A | 3.242 | 3.251 | 3.193 | 57mV | ON | ON | 电压1(V): 3.25; 电压2(V): 3.246; 电压3(V): 3.247; 电压4(V): 3.239; 电压5(V): 3.239; 电压6(V): 3.193; 电压7(V): 3.242; 电压8(V): 3.251; 电压9(V): 3.251; 电压10(V): 3.249; 电压11(V): 3.25; 电压12(V): 3.244; 电压13(V): 3.247; 电压14(V): 3.25; 电压15(V): 3.245; 电压16(V): 3.236; 温度1(℃): 26; 温度2(℃): 26; 温度3(℃): 26; 温度4(℃): 0 | 55 | 38
2187 | 2025-04-16 15:49:28 |  | 放电 | 126分钟 | 0分钟 | 2 | 65% | 128.884 | 199.96 | 200 | 0分钟 | 0分钟 |  |  | 51.879 | -61.087 A | 3.242 | 3.25 | 3.194 | 55mV | ON | ON | 电压1(V): 3.25; 电压2(V): 3.246; 电压3(V): 3.247; 电压4(V): 3.239; 电压5(V): 3.239; 电压6(V): 3.194; 电压7(V): 3.243; 电压8(V): 3.25; 电压9(V): 3.25; 电压10(V): 3.249; 电压11(V): 3.25; 电压12(V): 3.245; 电压13(V): 3.247; 电压14(V): 3.25; 电压15(V): 3.244; 电压16(V): 3.236; 温度1(℃): 26; 温度2(℃): 26; 温度3(℃): 26; 温度4(℃): 0 | 55 | 37
2188 | 2025-04-16 15:49:30 |  | 放电 | 126分钟 | 0分钟 | 2 | 65% | 128.85 | 199.96 | 200 | 0分钟 | 0分钟 |  |  | 51.878 | -61.070 A | 3.242 | 3.251 | 3.193 | 57mV | ON | ON | 电压1(V): 3.25; 电压2(V): 3.246; 电压3(V): 3.247; 电压4(V): 3.24; 电压5(V): 3.239; 电压6(V): 3.193; 电压7(V): 3.242; 电压8(V): 3.251; 电压9(V): 3.251; 电压10(V): 3.249; 电压11(V): 3.25; 电压12(V): 3.244; 电压13(V): 3.246; 电压14(V): 3.25; 电压15(V): 3.245; 电压16(V): 3.235; 温度1(℃): 26; 温度2(℃): 26; 温度3(℃): 26; 温度4(℃): 0 | 55 | 40
2189 | 2025-04-16 15:49:32 |  | 放电 | 126分钟 | 0分钟 | 2 | 65% | 128.816 | 199.96 | 200 | 0分钟 | 0分钟 |  |  | 51.88 | -61.073 A | 3.242 | 3.251 | 3.193 | 57mV | ON | ON | 电压1(V): 3.25; 电压2(V): 3.246; 电压3(V): 3.247; 电压4(V): 3.24; 电压5(V): 3.239; 电压6(V): 3.193; 电压7(V): 3.243; 电压8(V): 3.251; 电压9(V): 3.25; 电压10(V): 3.249; 电压11(V): 3.25; 电压12(V): 3.245; 电压13(V): 3.247; 电压14(V): 3.25; 电压15(V): 3.245; 电压16(V): 3.235; 温度1(℃): 26; 温度2(℃): 26; 温度3(℃): 26; 温度4(℃): 0 | 55 | 37
2190 | 2025-04-16 15:49:34 |  | 放电 | 126分钟 | 0分钟 | 2 | 65% | 128.782 | 199.96 | 200 | 0分钟 | 0分钟 |  |  | 51.872 | -61.084 A | 3.242 | 3.25 | 3.193 | 56mV | ON | ON | 电压1(V): 3.25; 电压2(V): 3.245; 电压3(V): 3.246; 电压4(V): 3.239; 电压5(V): 3.238; 电压6(V): 3.193; 电压7(V): 3.242; 电压8(V): 3.25; 电压9(V): 3.25; 电压10(V): 3.249; 电压11(V): 3.25; 电压12(V): 3.244; 电压13(V): 3.246; 电压14(V): 3.25; 电压15(V): 3.245; 电压16(V): 3.235; 温度1(℃): 26; 温度2(℃): 26; 温度3(℃): 26; 温度4(℃): 0 | 55 | 38
2191 | 2025-04-16 15:49:36 |  | 放电 | 126分钟 | 0分钟 | 2 | 65% | 128.748 | 199.96 | 200 | 0分钟 | 0分钟 |  |  | 51.873 | -61.082 A | 3.242 | 3.25 | 3.194 | 55mV | ON | ON | 电压1(V): 3.25; 电压2(V): 3.246; 电压3(V): 3.246; 电压4(V): 3.239; 电压5(V): 3.238; 电压6(V): 3.194; 电压7(V): 3.242; 电压8(V): 3.25; 电压9(V): 3.25; 电压10(V): 3.249; 电压11(V): 3.249; 电压12(V): 3.244; 电压13(V): 3.246; 电压14(V): 3.25; 电压15(V): 3.244; 电压16(V): 3.236; 温度1(℃): 26; 温度2(℃): 26; 温度3(℃): 26; 温度4(℃): 0 | 55 | 38
2192 | 2025-04-16 15:49:38 |  | 放电 | 126分钟 | 0分钟 | 2 | 65% | 128.714 | 199.96 | 200 | 0分钟 | 0分钟 |  |  | 51.874 | -61.093 A | 3.242 | 3.25 | 3.193 | 56mV | ON | ON | 电压1(V): 3.25; 电压2(V): 3.245; 电压3(V): 3.246; 电压4(V): 3.239; 电压5(V): 3.238; 电压6(V): 3.193; 电压7(V): 3.242; 电压8(V): 3.25; 电压9(V): 3.25; 电压10(V): 3.249; 电压11(V): 3.25; 电压12(V): 3.244; 电压13(V): 3.247; 电压14(V): 3.25; 电压15(V): 3.245; 电压16(V): 3.236; 温度1(℃): 26; 温度2(℃): 26; 温度3(℃): 26; 温度4(℃): 0 | 55 | 37
2193 | 2025-04-16 15:49:40 |  | 放电 | 126分钟 | 0分钟 | 2 | 65% | 128.68 | 199.96 | 200 | 0分钟 | 0分钟 |  |  | 51.872 | -61.097 A | 3.242 | 3.25 | 3.193 | 56mV | ON | ON | 电压1(V): 3.25; 电压2(V): 3.245; 电压3(V): 3.246; 电压4(V): 3.24; 电压5(V): 3.238; 电压6(V): 3.193; 电压7(V): 3.242; 电压8(V): 3.25; 电压9(V): 3.25; 电压10(V): 3.249; 电压11(V): 3.249; 电压12(V): 3.245; 电压13(V): 3.246; 电压14(V): 3.25; 电压15(V): 3.244; 电压16(V): 3.235; 温度1(℃): 26; 温度2(℃): 26; 温度3(℃): 26; 温度4(℃): 0 | 55 | 39
2194 | 2025-04-16 15:49:42 |  | 放电 | 126分钟 | 0分钟 | 2 | 65% | 128.646 | 199.96 | 200 | 0分钟 | 0分钟 |  |  | 51.872 | -61.106 A | 3.242 | 3.251 | 3.193 | 57mV | ON | ON | 电压1(V): 3.25; 电压2(V): 3.245; 电压3(V): 3.246; 电压4(V): 3.239; 电压5(V): 3.238; 电压6(V): 3.193; 电压7(V): 3.242; 电压8(V): 3.251; 电压9(V): 3.25; 电压10(V): 3.249; 电压11(V): 3.249; 电压12(V): 3.244; 电压13(V): 3.246; 电压14(V): 3.25; 电压15(V): 3.244; 电压16(V): 3.236; 温度1(℃): 25; 温度2(℃): 26; 温度3(℃): 25; 温度4(℃): 0 | 55 | 37
2195 | 2025-04-16 15:49:44 |  | 放电 | 126分钟 | 0分钟 | 2 | 65% | 128.612 | 199.96 | 200 | 0分钟 | 0分钟 |  |  | 51.875 | -61.097 A | 3.242 | 3.25 | 3.193 | 56mV | ON | ON | 电压1(V): 3.25; 电压2(V): 3.245; 电压3(V): 3.247; 电压4(V): 3.24; 电压5(V): 3.239; 电压6(V): 3.193; 电压7(V): 3.242; 电压8(V): 3.25; 电压9(V): 3.25; 电压10(V): 3.249; 电压11(V): 3.25; 电压12(V): 3.244; 电压13(V): 3.246; 电压14(V): 3.25; 电压15(V): 3.245; 电压16(V): 3.235; 温度1(℃): 25; 温度2(℃): 26; 温度3(℃): 25; 温度4(℃): 0 | 55 | 39
2196 | 2025-04-16 15:49:46 |  | 放电 | 126分钟 | 0分钟 | 2 | 65% | 128.578 | 199.96 | 200 | 0分钟 | 0分钟 |  |  | 51.871 | -61.094 A | 3.241 | 3.25 | 3.193 | 56mV | ON | ON | 电压1(V): 3.25; 电压2(V): 3.245; 电压3(V): 3.246; 电压4(V): 3.239; 电压5(V): 3.238; 电压6(V): 3.193; 电压7(V): 3.242; 电压8(V): 3.25; 电压9(V): 3.25; 电压10(V): 3.249; 电压11(V): 3.25; 电压12(V): 3.244; 电压13(V): 3.246; 电压14(V): 3.25; 电压15(V): 3.244; 电压16(V): 3.235; 温度1(℃): 25; 温度2(℃): 26; 温度3(℃): 25; 温度4(℃): 0 | 55 | 39
2197 | 2025-04-16 15:49:48 |  | 放电 | 126分钟 | 0分钟 | 2 | 65% | 128.544 | 199.96 | 200 | 0分钟 | 0分钟 |  |  | 51.872 | -61.090 A | 3.242 | 3.25 | 3.193 | 56mV | ON | ON | 电压1(V): 3.25; 电压2(V): 3.245; 电压3(V): 3.246; 电压4(V): 3.239; 电压5(V): 3.238; 电压6(V): 3.193; 电压7(V): 3.242; 电压8(V): 3.25; 电压9(V): 3.25; 电压10(V): 3.25; 电压11(V): 3.25; 电压12(V): 3.244; 电压13(V): 3.246; 电压14(V): 3.25; 电压15(V): 3.244; 电压16(V): 3.235; 温度1(℃): 25; 温度2(℃): 26; 温度3(℃): 25; 温度4(℃): 0 | 54 | 38
2198 | 2025-04-16 15:49:50 |  | 放电 | 126分钟 | 0分钟 | 2 | 65% | 128.511 | 199.96 | 200 | 0分钟 | 0分钟 |  |  | 51.872 | -61.097 A | 3.242 | 3.25 | 3.193 | 56mV | ON | ON | 电压1(V): 3.25; 电压2(V): 3.245; 电压3(V): 3.246; 电压4(V): 3.239; 电压5(V): 3.239; 电压6(V): 3.193; 电压7(V): 3.242; 电压8(V): 3.25; 电压9(V): 3.25; 电压10(V): 3.249; 电压11(V): 3.249; 电压12(V): 3.244; 电压13(V): 3.246; 电压14(V): 3.25; 电压15(V): 3.244; 电压16(V): 3.236; 温度1(℃): 25; 温度2(℃): 26; 温度3(℃): 25; 温度4(℃): 0 | 55 | 39
2199 | 2025-04-16 15:49:52 |  | 放电 | 126分钟 | 0分钟 | 2 | 65% | 128.477 | 199.96 | 200 | 0分钟 | 0分钟 |  |  | 51.873 | -61.090 A | 3.242 | 3.25 | 3.193 | 56mV | ON | ON | 电压1(V): 3.25; 电压2(V): 3.245; 电压3(V): 3.247; 电压4(V): 3.24; 电压5(V): 3.238; 电压6(V): 3.193; 电压7(V): 3.242; 电压8(V): 3.25; 电压9(V): 3.25; 电压10(V): 3.249; 电压11(V): 3.249; 电压12(V): 3.244; 电压13(V): 3.246; 电压14(V): 3.25; 电压15(V): 3.245; 电压16(V): 3.235; 温度1(℃): 25; 温度2(℃): 26; 温度3(℃): 25; 温度4(℃): 0 | 55 | 40
2200 | 2025-04-16 15:49:54 |  | 放电 | 126分钟 | 0分钟 | 2 | 65% | 128.443 | 199.96 | 200 | 0分钟 | 0分钟 |  |  | 51.872 | -61.076 A | 3.242 | 3.251 | 3.193 | 57mV | ON | ON | 电压1(V): 3.25; 电压2(V): 3.245; 电压3(V): 3.246; 电压4(V): 3.239; 电压5(V): 3.238; 电压6(V): 3.193; 电压7(V): 3.242; 电压8(V): 3.251; 电压9(V): 3.25; 电压10(V): 3.249; 电压11(V): 3.249; 电压12(V): 3.244; 电压13(V): 3.246; 电压14(V): 3.25; 电压15(V): 3.245; 电压16(V): 3.235; 温度1(℃): 25; 温度2(℃): 26; 温度3(℃): 25; 温度4(℃): 0 | 55 | 39
2201 | 2025-04-16 15:49:56 |  | 放电 | 126分钟 | 0分钟 | 2 | 65% | 128.409 | 199.96 | 200 | 0分钟 | 0分钟 |  |  | 51.873 | -61.090 A | 3.242 | 3.25 | 3.193 | 56mV | ON | ON | 电压1(V): 3.25; 电压2(V): 3.246; 电压3(V): 3.246; 电压4(V): 3.239; 电压5(V): 3.238; 电压6(V): 3.193; 电压7(V): 3.242; 电压8(V): 3.25; 电压9(V): 3.25; 电压10(V): 3.249; 电压11(V): 3.249; 电压12(V): 3.245; 电压13(V): 3.246; 电压14(V): 3.25; 电压15(V): 3.245; 电压16(V): 3.235; 温度1(℃): 26; 温度2(℃): 26; 温度3(℃): 26; 温度4(℃): 0 | 55 | 40
2202 | 2025-04-16 15:49:58 |  | 放电 | 126分钟 | 0分钟 | 2 | 65% | 128.375 | 199.96 | 200 | 0分钟 | 0分钟 |  |  | 51.874 | -61.076 A | 3.242 | 3.25 | 3.193 | 56mV | ON | ON | 电压1(V): 3.25; 电压2(V): 3.246; 电压3(V): 3.246; 电压4(V): 3.24; 电压5(V): 3.239; 电压6(V): 3.193; 电压7(V): 3.242; 电压8(V): 3.25; 电压9(V): 3.25; 电压10(V): 3.249; 电压11(V): 3.249; 电压12(V): 3.245; 电压13(V): 3.246; 电压14(V): 3.25; 电压15(V): 3.244; 电压16(V): 3.235; 温度1(℃): 26; 温度2(℃): 26; 温度3(℃): 26; 温度4(℃): 0 | 55 | 39
2203 | 2025-04-16 15:50:00 |  | 放电 | 126分钟 | 0分钟 | 2 | 65% | 128.341 | 199.96 | 200 | 0分钟 | 0分钟 |  |  | 51.873 | -61.081 A | 3.242 | 3.25 | 3.194 | 55mV | ON | ON | 电压1(V): 3.25; 电压2(V): 3.245; 电压3(V): 3.246; 电压4(V): 3.239; 电压5(V): 3.238; 电压6(V): 3.194; 电压7(V): 3.242; 电压8(V): 3.25; 电压9(V): 3.25; 电压10(V): 3.249; 电压11(V): 3.249; 电压12(V): 3.244; 电压13(V): 3.246; 电压14(V): 3.25; 电压15(V): 3.245; 电压16(V): 3.236; 温度1(℃): 26; 温度2(℃): 26; 温度3(℃): 26; 温度4(℃): 0 | 55 | 37
2204 | 2025-04-16 15:50:02 |  | 放电 | 126分钟 | 0分钟 | 2 | 65% | 128.307 | 199.96 | 200 | 0分钟 | 0分钟 |  |  | 51.872 | -61.090 A | 3.242 | 3.25 | 3.193 | 56mV | ON | ON | 电压1(V): 3.25; 电压2(V): 3.245; 电压3(V): 3.247; 电压4(V): 3.24; 电压5(V): 3.238; 电压6(V): 3.193; 电压7(V): 3.242; 电压8(V): 3.25; 电压9(V): 3.25; 电压10(V): 3.249; 电压11(V): 3.249; 电压12(V): 3.244; 电压13(V): 3.246; 电压14(V): 3.25; 电压15(V): 3.244; 电压16(V): 3.235; 温度1(℃): 26; 温度2(℃): 26; 温度3(℃): 25; 温度4(℃): 0 | 55 | 37
2205 | 2025-04-16 15:50:04 |  | 放电 | 126分钟 | 0分钟 | 2 | 65% | 128.273 | 199.96 | 200 | 0分钟 | 0分钟 |  |  | 51.874 | -61.105 A | 3.242 | 3.25 | 3.193 | 56mV | ON | ON | 电压1(V): 3.25; 电压2(V): 3.246; 电压3(V): 3.247; 电压4(V): 3.239; 电压5(V): 3.238; 电压6(V): 3.193; 电压7(V): 3.243; 电压8(V): 3.25; 电压9(V): 3.25; 电压10(V): 3.249; 电压11(V): 3.249; 电压12(V): 3.244; 电压13(V): 3.246; 电压14(V): 3.25; 电压15(V): 3.244; 电压16(V): 3.236; 温度1(℃): 26; 温度2(℃): 26; 温度3(℃): 25; 温度4(℃): 0 | 55 | 38
2206 | 2025-04-16 15:50:06 |  | 放电 | 125分钟 | 0分钟 | 2 | 65% | 128.239 | 199.96 | 200 | 0分钟 | 0分钟 |  |  | 51.87 | -61.091 A | 3.241 | 3.25 | 3.193 | 56mV | ON | ON | 电压1(V): 3.25; 电压2(V): 3.245; 电压3(V): 3.246; 电压4(V): 3.239; 电压5(V): 3.238; 电压6(V): 3.193; 电压7(V): 3.242; 电压8(V): 3.25; 电压9(V): 3.25; 电压10(V): 3.249; 电压11(V): 3.249; 电压12(V): 3.244; 电压13(V): 3.246; 电压14(V): 3.25; 电压15(V): 3.244; 电压16(V): 3.235; 温度1(℃): 26; 温度2(℃): 26; 温度3(℃): 25; 温度4(℃): 0 | 55 | 39
2207 | 2025-04-16 15:50:08 |  | 放电 | 125分钟 | 0分钟 | 2 | 65% | 128.205 | 199.96 | 200 | 0分钟 | 0分钟 |  |  | 51.87 | -61.085 A | 3.241 | 3.25 | 3.193 | 56mV | ON | ON | 电压1(V): 3.25; 电压2(V): 3.245; 电压3(V): 3.246; 电压4(V): 3.239; 电压5(V): 3.238; 电压6(V): 3.193; 电压7(V): 3.242; 电压8(V): 3.25; 电压9(V): 3.25; 电压10(V): 3.249; 电压11(V): 3.249; 电压12(V): 3.244; 电压13(V): 3.246; 电压14(V): 3.25; 电压15(V): 3.244; 电压16(V): 3.235; 温度1(℃): 26; 温度2(℃): 26; 温度3(℃): 25; 温度4(℃): 0 | 55 | 39
2208 | 2025-04-16 15:50:10 |  | 放电 | 125分钟 | 0分钟 | 2 | 65% | 128.171 | 199.96 | 200 | 0分钟 | 0分钟 |  |  | 51.871 | -61.093 A | 3.241 | 3.25 | 3.193 | 56mV | ON | ON | 电压1(V): 3.25; 电压2(V): 3.245; 电压3(V): 3.246; 电压4(V): 3.239; 电压5(V): 3.238; 电压6(V): 3.193; 电压7(V): 3.243; 电压8(V): 3.25; 电压9(V): 3.25; 电压10(V): 3.249; 电压11(V): 3.249; 电压12(V): 3.244; 电压13(V): 3.246; 电压14(V): 3.25; 电压15(V): 3.244; 电压16(V): 3.235; 温度1(℃): 26; 温度2(℃): 26; 温度3(℃): 26; 温度4(℃): 0 | 54 | 40
2209 | 2025-04-16 15:50:12 |  | 放电 | 125分钟 | 0分钟 | 2 | 65% | 128.137 | 199.96 | 200 | 0分钟 | 0分钟 |  |  | 51.871 | -61.081 A | 3.241 | 3.25 | 3.193 | 56mV | ON | ON | 电压1(V): 3.25; 电压2(V): 3.245; 电压3(V): 3.246; 电压4(V): 3.239; 电压5(V): 3.238; 电压6(V): 3.193; 电压7(V): 3.242; 电压8(V): 3.25; 电压9(V): 3.25; 电压10(V): 3.249; 电压11(V): 3.25; 电压12(V): 3.244; 电压13(V): 3.246; 电压14(V): 3.25; 电压15(V): 3.244; 电压16(V): 3.235; 温度1(℃): 26; 温度2(℃): 26; 温度3(℃): 25; 温度4(℃): 0 | 55 | 38
2210 | 2025-04-16 15:50:14 |  | 放电 | 125分钟 | 0分钟 | 2 | 65% | 128.103 | 199.96 | 200 | 0分钟 | 0分钟 |  |  | 51.87 | -61.076 A | 3.241 | 3.25 | 3.193 | 56mV | ON | ON | 电压1(V): 3.25; 电压2(V): 3.245; 电压3(V): 3.246; 电压4(V): 3.239; 电压5(V): 3.238; 电压6(V): 3.193; 电压7(V): 3.242; 电压8(V): 3.25; 电压9(V): 3.25; 电压10(V): 3.249; 电压11(V): 3.249; 电压12(V): 3.244; 电压13(V): 3.246; 电压14(V): 3.25; 电压15(V): 3.244; 电压16(V): 3.235; 温度1(℃): 26; 温度2(℃): 26; 温度3(℃): 25; 温度4(℃): 0 | 55 | 37
2211 | 2025-04-16 15:50:16 |  | 放电 | 125分钟 | 0分钟 | 2 | 65% | 128.069 | 199.96 | 200 | 0分钟 | 0分钟 |  |  | 51.87 | -61.088 A | 3.241 | 3.25 | 3.193 | 56mV | ON | ON | 电压1(V): 3.25; 电压2(V): 3.245; 电压3(V): 3.246; 电压4(V): 3.239; 电压5(V): 3.238; 电压6(V): 3.193; 电压7(V): 3.242; 电压8(V): 3.25; 电压9(V): 3.25; 电压10(V): 3.249; 电压11(V): 3.249; 电压12(V): 3.244; 电压13(V): 3.246; 电压14(V): 3.25; 电压15(V): 3.244; 电压16(V): 3.235; 温度1(℃): 26; 温度2(℃): 26; 温度3(℃): 25; 温度4(℃): 0 | 55 | 37
2212 | 2025-04-16 15:50:18 |  | 放电 | 125分钟 | 0分钟 | 2 | 65% | 128.035 | 199.96 | 200 | 0分钟 | 0分钟 |  |  | 51.868 | -61.082 A | 3.241 | 3.25 | 3.192 | 58mV | ON | ON | 电压1(V): 3.25; 电压2(V): 3.245; 电压3(V): 3.246; 电压4(V): 3.239; 电压5(V): 3.238; 电压6(V): 3.192; 电压7(V): 3.242; 电压8(V): 3.25; 电压9(V): 3.25; 电压10(V): 3.248; 电压11(V): 3.249; 电压12(V): 3.244; 电压13(V): 3.246; 电压14(V): 3.25; 电压15(V): 3.244; 电压16(V): 3.235; 温度1(℃): 26; 温度2(℃): 26; 温度3(℃): 25; 温度4(℃): 0 | 55 | 39
2213 | 2025-04-16 15:50:20 |  | 放电 | 125分钟 | 0分钟 | 2 | 65% | 128.001 | 199.96 | 200 | 0分钟 | 0分钟 |  |  | 51.869 | -61.075 A | 3.241 | 3.25 | 3.193 | 56mV | ON | ON | 电压1(V): 3.25; 电压2(V): 3.245; 电压3(V): 3.246; 电压4(V): 3.239; 电压5(V): 3.238; 电压6(V): 3.193; 电压7(V): 3.242; 电压8(V): 3.25; 电压9(V): 3.25; 电压10(V): 3.248; 电压11(V): 3.249; 电压12(V): 3.244; 电压13(V): 3.246; 电压14(V): 3.25; 电压15(V): 3.244; 电压16(V): 3.235; 温度1(℃): 26; 温度2(℃): 26; 温度3(℃): 25; 温度4(℃): 0 | 55 | 34
2214 | 2025-04-16 15:50:22 |  | 放电 | 125分钟 | 0分钟 | 2 | 65% | 127.985 | 199.96 | 200 | 0分钟 | 0分钟 |  |  | 51.867 | -61.082 A | 3.241 | 3.25 | 3.193 | 56mV | ON | ON | 电压1(V): 3.25; 电压2(V): 3.245; 电压3(V): 3.246; 电压4(V): 3.239; 电压5(V): 3.238; 电压6(V): 3.193; 电压7(V): 3.242; 电压8(V): 3.25; 电压9(V): 3.25; 电压10(V): 3.248; 电压11(V): 3.249; 电压12(V): 3.244; 电压13(V): 3.245; 电压14(V): 3.249; 电压15(V): 3.244; 电压16(V): 3.235; 温度1(℃): 26; 温度2(℃): 26; 温度3(℃): 25; 温度4(℃): 0 | 55 | 38
2215 | 2025-04-16 15:50:24 |  | 放电 | 125分钟 | 0分钟 | 2 | 64% | 127.951 | 199.96 | 200 | 0分钟 | 0分钟 |  |  | 51.869 | -61.085 A | 3.241 | 3.25 | 3.193 | 56mV | ON | ON | 电压1(V): 3.25; 电压2(V): 3.245; 电压3(V): 3.246; 电压4(V): 3.239; 电压5(V): 3.238; 电压6(V): 3.193; 电压7(V): 3.242; 电压8(V): 3.25; 电压9(V): 3.25; 电压10(V): 3.249; 电压11(V): 3.249; 电压12(V): 3.244; 电压13(V): 3.246; 电压14(V): 3.249; 电压15(V): 3.244; 电压16(V): 3.235; 温度1(℃): 26; 温度2(℃): 26; 温度3(℃): 25; 温度4(℃): 0 | 55 | 37
2216 | 2025-04-16 15:50:26 |  | 放电 | 125分钟 | 0分钟 | 2 | 64% | 127.917 | 199.96 | 200 | 0分钟 | 0分钟 |  |  | 51.868 | -61.090 A | 3.241 | 3.25 | 3.193 | 56mV | ON | ON | 电压1(V): 3.249; 电压2(V): 3.245; 电压3(V): 3.246; 电压4(V): 3.239; 电压5(V): 3.238; 电压6(V): 3.193; 电压7(V): 3.242; 电压8(V): 3.25; 电压9(V): 3.25; 电压10(V): 3.248; 电压11(V): 3.249; 电压12(V): 3.244; 电压13(V): 3.246; 电压14(V): 3.25; 电压15(V): 3.244; 电压16(V): 3.235; 温度1(℃): 26; 温度2(℃): 26; 温度3(℃): 26; 温度4(℃): 0 | 54 | 37
2217 | 2025-04-16 15:50:28 |  | 放电 | 125分钟 | 0分钟 | 2 | 64% | 127.883 | 199.96 | 200 | 0分钟 | 0分钟 |  |  | 51.867 | -61.085 A | 3.241 | 3.25 | 3.192 | 58mV | ON | ON | 电压1(V): 3.25; 电压2(V): 3.245; 电压3(V): 3.246; 电压4(V): 3.239; 电压5(V): 3.238; 电压6(V): 3.192; 电压7(V): 3.242; 电压8(V): 3.25; 电压9(V): 3.25; 电压10(V): 3.248; 电压11(V): 3.249; 电压12(V): 3.244; 电压13(V): 3.246; 电压14(V): 3.249; 电压15(V): 3.244; 电压16(V): 3.235; 温度1(℃): 26; 温度2(℃): 26; 温度3(℃): 26; 温度4(℃): 0 | 55 | 38
2218 | 2025-04-16 15:50:30 |  | 放电 | 125分钟 | 0分钟 | 2 | 64% | 127.849 | 199.96 | 200 | 0分钟 | 0分钟 |  |  | 51.868 | -61.088 A | 3.241 | 3.25 | 3.193 | 56mV | ON | ON | 电压1(V): 3.249; 电压2(V): 3.245; 电压3(V): 3.246; 电压4(V): 3.239; 电压5(V): 3.238; 电压6(V): 3.193; 电压7(V): 3.242; 电压8(V): 3.25; 电压9(V): 3.25; 电压10(V): 3.248; 电压11(V): 3.249; 电压12(V): 3.244; 电压13(V): 3.246; 电压14(V): 3.25; 电压15(V): 3.244; 电压16(V): 3.235; 温度1(℃): 26; 温度2(℃): 26; 温度3(℃): 26; 温度4(℃): 0 | 55 | 40
2219 | 2025-04-16 15:50:32 |  | 放电 | 125分钟 | 0分钟 | 2 | 64% | 127.815 | 199.96 | 200 | 0分钟 | 0分钟 |  |  | 51.866 | -61.081 A | 3.241 | 3.25 | 3.193 | 56mV | ON | ON | 电压1(V): 3.249; 电压2(V): 3.245; 电压3(V): 3.246; 电压4(V): 3.239; 电压5(V): 3.237; 电压6(V): 3.193; 电压7(V): 3.242; 电压8(V): 3.25; 电压9(V): 3.25; 电压10(V): 3.248; 电压11(V): 3.249; 电压12(V): 3.244; 电压13(V): 3.246; 电压14(V): 3.249; 电压15(V): 3.244; 电压16(V): 3.235; 温度1(℃): 26; 温度2(℃): 26; 温度3(℃): 26; 温度4(℃): 0 | 55 | 38
2220 | 2025-04-16 15:50:34 |  | 放电 | 125分钟 | 0分钟 | 2 | 64% | 127.781 | 199.96 | 200 | 0分钟 | 0分钟 |  |  | 51.868 | -61.082 A | 3.241 | 3.25 | 3.193 | 56mV | ON | ON | 电压1(V): 3.25; 电压2(V): 3.245; 电压3(V): 3.246; 电压4(V): 3.239; 电压5(V): 3.238; 电压6(V): 3.193; 电压7(V): 3.242; 电压8(V): 3.25; 电压9(V): 3.25; 电压10(V): 3.248; 电压11(V): 3.249; 电压12(V): 3.244; 电压13(V): 3.245; 电压14(V): 3.25; 电压15(V): 3.244; 电压16(V): 3.235; 温度1(℃): 26; 温度2(℃): 26; 温度3(℃): 26; 温度4(℃): 0 | 54 | 40
2221 | 2025-04-16 15:50:36 |  | 放电 | 125分钟 | 0分钟 | 2 | 64% | 127.747 | 199.96 | 200 | 0分钟 | 0分钟 |  |  | 51.868 | -61.093 A | 3.241 | 3.25 | 3.193 | 56mV | ON | ON | 电压1(V): 3.249; 电压2(V): 3.245; 电压3(V): 3.246; 电压4(V): 3.239; 电压5(V): 3.238; 电压6(V): 3.193; 电压7(V): 3.242; 电压8(V): 3.25; 电压9(V): 3.25; 电压10(V): 3.248; 电压11(V): 3.249; 电压12(V): 3.244; 电压13(V): 3.246; 电压14(V): 3.25; 电压15(V): 3.244; 电压16(V): 3.235; 温度1(℃): 26; 温度2(℃): 26; 温度3(℃): 26; 温度4(℃): 0 | 55 | 37
2222 | 2025-04-16 15:50:38 |  | 放电 | 125分钟 | 0分钟 | 2 | 64% | 127.713 | 199.96 | 200 | 0分钟 | 0分钟 |  |  | 51.87 | -61.090 A | 3.241 | 3.25 | 3.193 | 56mV | ON | ON | 电压1(V): 3.25; 电压2(V): 3.245; 电压3(V): 3.246; 电压4(V): 3.239; 电压5(V): 3.238; 电压6(V): 3.193; 电压7(V): 3.242; 电压8(V): 3.25; 电压9(V): 3.25; 电压10(V): 3.249; 电压11(V): 3.249; 电压12(V): 3.244; 电压13(V): 3.246; 电压14(V): 3.25; 电压15(V): 3.244; 电压16(V): 3.235; 温度1(℃): 26; 温度2(℃): 26; 温度3(℃): 26; 温度4(℃): 0 | 55 | 37
2223 | 2025-04-16 15:50:40 |  | 放电 | 125分钟 | 0分钟 | 2 | 64% | 127.679 | 199.96 | 200 | 0分钟 | 0分钟 |  |  | 51.87 | -61.097 A | 3.241 | 3.25 | 3.193 | 56mV | ON | ON | 电压1(V): 3.25; 电压2(V): 3.245; 电压3(V): 3.247; 电压4(V): 3.239; 电压5(V): 3.238; 电压6(V): 3.193; 电压7(V): 3.242; 电压8(V): 3.25; 电压9(V): 3.25; 电压10(V): 3.248; 电压11(V): 3.249; 电压12(V): 3.244; 电压13(V): 3.246; 电压14(V): 3.25; 电压15(V): 3.244; 电压16(V): 3.235; 温度1(℃): 26; 温度2(℃): 26; 温度3(℃): 26; 温度4(℃): 0 | 54 | 39
2224 | 2025-04-16 15:50:42 |  | 放电 | 125分钟 | 0分钟 | 2 | 64% | 127.645 | 199.96 | 200 | 0分钟 | 0分钟 |  |  | 51.87 | -61.088 A | 3.241 | 3.25 | 3.193 | 56mV | ON | ON | 电压1(V): 3.25; 电压2(V): 3.245; 电压3(V): 3.246; 电压4(V): 3.239; 电压5(V): 3.238; 电压6(V): 3.193; 电压7(V): 3.242; 电压8(V): 3.25; 电压9(V): 3.25; 电压10(V): 3.249; 电压11(V): 3.249; 电压12(V): 3.244; 电压13(V): 3.246; 电压14(V): 3.25; 电压15(V): 3.244; 电压16(V): 3.235; 温度1(℃): 26; 温度2(℃): 26; 温度3(℃): 26; 温度4(℃): 0 | 54 | 40
2225 | 2025-04-16 15:50:44 |  | 放电 | 125分钟 | 0分钟 | 2 | 64% | 127.611 | 199.96 | 200 | 0分钟 | 0分钟 |  |  | 51.865 | -61.081 A | 3.241 | 3.25 | 3.192 | 58mV | ON | ON | 电压1(V): 3.249; 电压2(V): 3.245; 电压3(V): 3.246; 电压4(V): 3.239; 电压5(V): 3.238; 电压6(V): 3.192; 电压7(V): 3.242; 电压8(V): 3.25; 电压9(V): 3.25; 电压10(V): 3.248; 电压11(V): 3.249; 电压12(V): 3.244; 电压13(V): 3.245; 电压14(V): 3.249; 电压15(V): 3.244; 电压16(V): 3.235; 温度1(℃): 26; 温度2(℃): 26; 温度3(℃): 26; 温度4(℃): 0 | 54 | 39
2226 | 2025-04-16 15:50:46 |  | 放电 | 125分钟 | 0分钟 | 2 | 64% | 127.577 | 199.96 | 200 | 0分钟 | 0分钟 |  |  | 51.869 | -61.073 A | 3.241 | 3.25 | 3.193 | 56mV | ON | ON | 电压1(V): 3.25; 电压2(V): 3.245; 电压3(V): 3.246; 电压4(V): 3.239; 电压5(V): 3.238; 电压6(V): 3.193; 电压7(V): 3.242; 电压8(V): 3.25; 电压9(V): 3.25; 电压10(V): 3.248; 电压11(V): 3.249; 电压12(V): 3.244; 电压13(V): 3.246; 电压14(V): 3.25; 电压15(V): 3.244; 电压16(V): 3.235; 温度1(℃): 26; 温度2(℃): 26; 温度3(℃): 26; 温度4(℃): 0 | 55 | 36
2227 | 2025-04-16 15:50:48 |  | 放电 | 125分钟 | 0分钟 | 2 | 64% | 127.543 | 199.96 | 200 | 0分钟 | 0分钟 |  |  | 51.864 | -61.087 A | 3.241 | 3.25 | 3.192 | 58mV | ON | ON | 电压1(V): 3.249; 电压2(V): 3.245; 电压3(V): 3.246; 电压4(V): 3.239; 电压5(V): 3.238; 电压6(V): 3.192; 电压7(V): 3.242; 电压8(V): 3.25; 电压9(V): 3.249; 电压10(V): 3.248; 电压11(V): 3.249; 电压12(V): 3.244; 电压13(V): 3.245; 电压14(V): 3.249; 电压15(V): 3.244; 电压16(V): 3.235; 温度1(℃): 26; 温度2(℃): 26; 温度3(℃): 26; 温度4(℃): 0 | 55 | 37
2228 | 2025-04-16 15:50:50 |  | 放电 | 125分钟 | 0分钟 | 2 | 64% | 127.509 | 199.96 | 200 | 0分钟 | 0分钟 |  |  | 51.865 | -61.100 A | 3.241 | 3.25 | 3.192 | 58mV | ON | ON | 电压1(V): 3.249; 电压2(V): 3.245; 电压3(V): 3.246; 电压4(V): 3.239; 电压5(V): 3.237; 电压6(V): 3.192; 电压7(V): 3.242; 电压8(V): 3.25; 电压9(V): 3.25; 电压10(V): 3.248; 电压11(V): 3.249; 电压12(V): 3.244; 电压13(V): 3.245; 电压14(V): 3.25; 电压15(V): 3.244; 电压16(V): 3.235; 温度1(℃): 26; 温度2(℃): 26; 温度3(℃): 26; 温度4(℃): 0 | 54 | 38
2229 | 2025-04-16 15:50:52 |  | 放电 | 125分钟 | 0分钟 | 2 | 64% | 127.475 | 199.96 | 200 | 0分钟 | 0分钟 |  |  | 51.861 | -61.079 A | 3.241 | 3.25 | 3.192 | 58mV | ON | ON | 电压1(V): 3.249; 电压2(V): 3.244; 电压3(V): 3.245; 电压4(V): 3.238; 电压5(V): 3.238; 电压6(V): 3.192; 电压7(V): 3.242; 电压8(V): 3.25; 电压9(V): 3.249; 电压10(V): 3.248; 电压11(V): 3.249; 电压12(V): 3.244; 电压13(V): 3.245; 电压14(V): 3.249; 电压15(V): 3.244; 电压16(V): 3.235; 温度1(℃): 26; 温度2(℃): 26; 温度3(℃): 26; 温度4(℃): 0 | 55 | 39
2230 | 2025-04-16 15:50:54 |  | 放电 | 125分钟 | 0分钟 | 2 | 64% | 127.442 | 199.96 | 200 | 0分钟 | 0分钟 |  |  | 51.863 | -61.087 A | 3.241 | 3.25 | 3.192 | 58mV | ON | ON | 电压1(V): 3.249; 电压2(V): 3.245; 电压3(V): 3.245; 电压4(V): 3.239; 电压5(V): 3.238; 电压6(V): 3.192; 电压7(V): 3.242; 电压8(V): 3.25; 电压9(V): 3.249; 电压10(V): 3.248; 电压11(V): 3.249; 电压12(V): 3.244; 电压13(V): 3.245; 电压14(V): 3.249; 电压15(V): 3.244; 电压16(V): 3.235; 温度1(℃): 26; 温度2(℃): 26; 温度3(℃): 26; 温度4(℃): 0 | 55 | 37
2231 | 2025-04-16 15:50:56 |  | 放电 | 125分钟 | 0分钟 | 2 | 64% | 127.408 | 199.96 | 200 | 0分钟 | 0分钟 |  |  | 51.862 | -61.078 A | 3.241 | 3.25 | 3.192 | 58mV | ON | ON | 电压1(V): 3.249; 电压2(V): 3.245; 电压3(V): 3.245; 电压4(V): 3.238; 电压5(V): 3.237; 电压6(V): 3.192; 电压7(V): 3.242; 电压8(V): 3.25; 电压9(V): 3.25; 电压10(V): 3.248; 电压11(V): 3.249; 电压12(V): 3.244; 电压13(V): 3.245; 电压14(V): 3.249; 电压15(V): 3.244; 电压16(V): 3.235; 温度1(℃): 26; 温度2(℃): 26; 温度3(℃): 26; 温度4(℃): 0 | 55 | 39
2232 | 2025-04-16 15:50:58 |  | 放电 | 125分钟 | 0分钟 | 2 | 64% | 127.374 | 199.96 | 200 | 0分钟 | 0分钟 |  |  | 51.863 | -61.091 A | 3.241 | 3.25 | 3.192 | 58mV | ON | ON | 电压1(V): 3.249; 电压2(V): 3.245; 电压3(V): 3.245; 电压4(V): 3.239; 电压5(V): 3.237; 电压6(V): 3.192; 电压7(V): 3.242; 电压8(V): 3.25; 电压9(V): 3.25; 电压10(V): 3.248; 电压11(V): 3.249; 电压12(V): 3.244; 电压13(V): 3.245; 电压14(V): 3.249; 电压15(V): 3.244; 电压16(V): 3.235; 温度1(℃): 26; 温度2(℃): 26; 温度3(℃): 26; 温度4(℃): 0 | 55 | 37
2233 | 2025-04-16 15:51:00 |  | 放电 | 125分钟 | 0分钟 | 2 | 64% | 127.34 | 199.96 | 200 | 0分钟 | 0分钟 |  |  | 51.862 | -61.076 A | 3.241 | 3.25 | 3.192 | 58mV | ON | ON | 电压1(V): 3.249; 电压2(V): 3.245; 电压3(V): 3.245; 电压4(V): 3.238; 电压5(V): 3.237; 电压6(V): 3.192; 电压7(V): 3.242; 电压8(V): 3.25; 电压9(V): 3.25; 电压10(V): 3.248; 电压11(V): 3.249; 电压12(V): 3.244; 电压13(V): 3.245; 电压14(V): 3.249; 电压15(V): 3.244; 电压16(V): 3.235; 温度1(℃): 26; 温度2(℃): 26; 温度3(℃): 26; 温度4(℃): 0 | 55 | 37
2234 | 2025-04-16 15:51:02 |  | 放电 | 125分钟 | 0分钟 | 2 | 64% | 127.306 | 199.96 | 200 | 0分钟 | 0分钟 |  |  | 51.862 | -61.084 A | 3.241 | 3.25 | 3.192 | 58mV | ON | ON | 电压1(V): 3.249; 电压2(V): 3.245; 电压3(V): 3.245; 电压4(V): 3.239; 电压5(V): 3.237; 电压6(V): 3.192; 电压7(V): 3.242; 电压8(V): 3.25; 电压9(V): 3.25; 电压10(V): 3.248; 电压11(V): 3.249; 电压12(V): 3.244; 电压13(V): 3.245; 电压14(V): 3.249; 电压15(V): 3.244; 电压16(V): 3.234; 温度1(℃): 26; 温度2(℃): 26; 温度3(℃): 26; 温度4(℃): 0 | 55 | 37
2235 | 2025-04-16 15:51:04 |  | 放电 | 125分钟 | 0分钟 | 2 | 64% | 127.272 | 199.96 | 200 | 0分钟 | 0分钟 |  |  | 51.861 | -61.091 A | 3.241 | 3.25 | 3.192 | 58mV | ON | ON | 电压1(V): 3.249; 电压2(V): 3.245; 电压3(V): 3.245; 电压4(V): 3.239; 电压5(V): 3.237; 电压6(V): 3.192; 电压7(V): 3.242; 电压8(V): 3.25; 电压9(V): 3.249; 电压10(V): 3.248; 电压11(V): 3.249; 电压12(V): 3.243; 电压13(V): 3.245; 电压14(V): 3.249; 电压15(V): 3.244; 电压16(V): 3.235; 温度1(℃): 26; 温度2(℃): 26; 温度3(℃): 26; 温度4(℃): 0 | 55 | 39
2236 | 2025-04-16 15:51:06 |  | 放电 | 124分钟 | 0分钟 | 2 | 64% | 127.238 | 199.96 | 200 | 0分钟 | 0分钟 |  |  | 51.863 | -61.088 A | 3.241 | 3.25 | 3.192 | 58mV | ON | ON | 电压1(V): 3.249; 电压2(V): 3.245; 电压3(V): 3.245; 电压4(V): 3.239; 电压5(V): 3.237; 电压6(V): 3.192; 电压7(V): 3.242; 电压8(V): 3.25; 电压9(V): 3.25; 电压10(V): 3.248; 电压11(V): 3.249; 电压12(V): 3.244; 电压13(V): 3.245; 电压14(V): 3.249; 电压15(V): 3.244; 电压16(V): 3.235; 温度1(℃): 26; 温度2(℃): 26; 温度3(℃): 26; 温度4(℃): 0 | 55 | 38
2237 | 2025-04-16 15:51:08 |  | 放电 | 124分钟 | 0分钟 | 2 | 64% | 127.204 | 199.96 | 200 | 0分钟 | 0分钟 |  |  | 51.859 | -61.100 A | 3.241 | 3.25 | 3.192 | 58mV | ON | ON | 电压1(V): 3.249; 电压2(V): 3.245; 电压3(V): 3.245; 电压4(V): 3.238; 电压5(V): 3.237; 电压6(V): 3.192; 电压7(V): 3.242; 电压8(V): 3.25; 电压9(V): 3.249; 电压10(V): 3.248; 电压11(V): 3.249; 电压12(V): 3.244; 电压13(V): 3.245; 电压14(V): 3.249; 电压15(V): 3.243; 电压16(V): 3.234; 温度1(℃): 26; 温度2(℃): 26; 温度3(℃): 26; 温度4(℃): 0 | 55 | 37
2238 | 2025-04-16 15:51:10 |  | 放电 | 124分钟 | 0分钟 | 2 | 64% | 127.17 | 199.96 | 200 | 0分钟 | 0分钟 |  |  | 51.866 | -61.093 A | 3.241 | 3.25 | 3.193 | 56mV | ON | ON | 电压1(V): 3.249; 电压2(V): 3.245; 电压3(V): 3.246; 电压4(V): 3.238; 电压5(V): 3.237; 电压6(V): 3.193; 电压7(V): 3.242; 电压8(V): 3.25; 电压9(V): 3.25; 电压10(V): 3.249; 电压11(V): 3.249; 电压12(V): 3.244; 电压13(V): 3.245; 电压14(V): 3.25; 电压15(V): 3.244; 电压16(V): 3.235; 温度1(℃): 26; 温度2(℃): 26; 温度3(℃): 26; 温度4(℃): 0 | 55 | 37
2239 | 2025-04-16 15:51:12 |  | 放电 | 124分钟 | 0分钟 | 2 | 64% | 127.136 | 199.96 | 200 | 0分钟 | 0分钟 |  |  | 51.869 | -61.096 A | 3.241 | 3.25 | 3.193 | 56mV | ON | ON | 电压1(V): 3.249; 电压2(V): 3.245; 电压3(V): 3.246; 电压4(V): 3.239; 电压5(V): 3.238; 电压6(V): 3.193; 电压7(V): 3.242; 电压8(V): 3.25; 电压9(V): 3.25; 电压10(V): 3.249; 电压11(V): 3.249; 电压12(V): 3.244; 电压13(V): 3.246; 电压14(V): 3.25; 电压15(V): 3.244; 电压16(V): 3.235; 温度1(℃): 26; 温度2(℃): 26; 温度3(℃): 26; 温度4(℃): 0 | 54 | 40
2240 | 2025-04-16 15:51:14 |  | 放电 | 124分钟 | 0分钟 | 2 | 64% | 127.102 | 199.96 | 200 | 0分钟 | 0分钟 |  |  | 51.865 | -61.112 A | 3.241 | 3.25 | 3.192 | 58mV | ON | ON | 电压1(V): 3.249; 电压2(V): 3.245; 电压3(V): 3.246; 电压4(V): 3.239; 电压5(V): 3.238; 电压6(V): 3.192; 电压7(V): 3.242; 电压8(V): 3.25; 电压9(V): 3.25; 电压10(V): 3.248; 电压11(V): 3.248; 电压12(V): 3.244; 电压13(V): 3.246; 电压14(V): 3.249; 电压15(V): 3.244; 电压16(V): 3.235; 温度1(℃): 26; 温度2(℃): 26; 温度3(℃): 26; 温度4(℃): 0 | 55 | 37
2241 | 2025-04-16 15:51:16 |  | 放电 | 124分钟 | 0分钟 | 2 | 64% | 127.068 | 199.96 | 200 | 0分钟 | 0分钟 |  |  | 51.866 | -61.115 A | 3.241 | 3.25 | 3.192 | 58mV | ON | ON | 电压1(V): 3.25; 电压2(V): 3.245; 电压3(V): 3.246; 电压4(V): 3.239; 电压5(V): 3.237; 电压6(V): 3.192; 电压7(V): 3.242; 电压8(V): 3.25; 电压9(V): 3.25; 电压10(V): 3.248; 电压11(V): 3.249; 电压12(V): 3.244; 电压13(V): 3.246; 电压14(V): 3.249; 电压15(V): 3.244; 电压16(V): 3.235; 温度1(℃): 26; 温度2(℃): 26; 温度3(℃): 26; 温度4(℃): 0 | 55 | 40
2242 | 2025-04-16 15:51:18 |  | 放电 | 124分钟 | 0分钟 | 2 | 64% | 127.034 | 199.96 | 200 | 0分钟 | 0分钟 |  |  | 51.864 | -61.096 A | 3.241 | 3.25 | 3.192 | 58mV | ON | ON | 电压1(V): 3.25; 电压2(V): 3.245; 电压3(V): 3.245; 电压4(V): 3.239; 电压5(V): 3.238; 电压6(V): 3.192; 电压7(V): 3.242; 电压8(V): 3.25; 电压9(V): 3.25; 电压10(V): 3.248; 电压11(V): 3.248; 电压12(V): 3.244; 电压13(V): 3.245; 电压14(V): 3.25; 电压15(V): 3.243; 电压16(V): 3.235; 温度1(℃): 26; 温度2(℃): 26; 温度3(℃): 26; 温度4(℃): 0 | 55 | 37
2243 | 2025-04-16 15:51:20 |  | 放电 | 124分钟 | 0分钟 | 2 | 64% | 127 | 199.96 | 200 | 0分钟 | 0分钟 |  |  | 51.862 | -61.090 A | 3.241 | 3.25 | 3.192 | 58mV | ON | ON | 电压1(V): 3.249; 电压2(V): 3.245; 电压3(V): 3.245; 电压4(V): 3.239; 电压5(V): 3.237; 电压6(V): 3.192; 电压7(V): 3.241; 电压8(V): 3.25; 电压9(V): 3.25; 电压10(V): 3.248; 电压11(V): 3.249; 电压12(V): 3.244; 电压13(V): 3.245; 电压14(V): 3.249; 电压15(V): 3.244; 电压16(V): 3.235; 温度1(℃): 26; 温度2(℃): 26; 温度3(℃): 26; 温度4(℃): 0 | 55 | 37
2244 | 2025-04-16 15:51:22 |  | 放电 | 124分钟 | 0分钟 | 2 | 64% | 126.966 | 199.96 | 200 | 0分钟 | 0分钟 |  |  | 51.863 | -61.093 A | 3.241 | 3.25 | 3.192 | 58mV | ON | ON | 电压1(V): 3.249; 电压2(V): 3.245; 电压3(V): 3.245; 电压4(V): 3.239; 电压5(V): 3.237; 电压6(V): 3.192; 电压7(V): 3.242; 电压8(V): 3.25; 电压9(V): 3.25; 电压10(V): 3.248; 电压11(V): 3.249; 电压12(V): 3.244; 电压13(V): 3.245; 电压14(V): 3.249; 电压15(V): 3.244; 电压16(V): 3.235; 温度1(℃): 26; 温度2(℃): 26; 温度3(℃): 26; 温度4(℃): 0 | 56 | 40
2245 | 2025-04-16 15:51:24 |  | 放电 | 124分钟 | 0分钟 | 2 | 64% | 126.932 | 199.96 | 200 | 0分钟 | 0分钟 |  |  | 51.859 | -61.103 A | 3.241 | 3.249 | 3.192 | 57mV | ON | ON | 电压1(V): 3.249; 电压2(V): 3.245; 电压3(V): 3.245; 电压4(V): 3.238; 电压5(V): 3.237; 电压6(V): 3.192; 电压7(V): 3.242; 电压8(V): 3.249; 电压9(V): 3.249; 电压10(V): 3.248; 电压11(V): 3.249; 电压12(V): 3.244; 电压13(V): 3.245; 电压14(V): 3.249; 电压15(V): 3.244; 电压16(V): 3.234; 温度1(℃): 26; 温度2(℃): 26; 温度3(℃): 25; 温度4(℃): 0 | 55 | 38
2246 | 2025-04-16 15:51:26 |  | 放电 | 124分钟 | 0分钟 | 2 | 64% | 126.898 | 199.96 | 200 | 0分钟 | 0分钟 |  |  | 51.859 | -61.105 A | 3.241 | 3.25 | 3.192 | 58mV | ON | ON | 电压1(V): 3.249; 电压2(V): 3.245; 电压3(V): 3.245; 电压4(V): 3.238; 电压5(V): 3.237; 电压6(V): 3.192; 电压7(V): 3.242; 电压8(V): 3.25; 电压9(V): 3.25; 电压10(V): 3.248; 电压11(V): 3.248; 电压12(V): 3.243; 电压13(V): 3.245; 电压14(V): 3.249; 电压15(V): 3.244; 电压16(V): 3.234; 温度1(℃): 26; 温度2(℃): 26; 温度3(℃): 25; 温度4(℃): 0 | 55 | 41
2247 | 2025-04-16 15:51:28 |  | 放电 | 124分钟 | 0分钟 | 2 | 64% | 126.865 | 199.96 | 200 | 0分钟 | 0分钟 |  |  | 51.861 | -61.102 A | 3.241 | 3.25 | 3.192 | 58mV | ON | ON | 电压1(V): 3.249; 电压2(V): 3.245; 电压3(V): 3.245; 电压4(V): 3.239; 电压5(V): 3.238; 电压6(V): 3.192; 电压7(V): 3.242; 电压8(V): 3.249; 电压9(V): 3.25; 电压10(V): 3.248; 电压11(V): 3.248; 电压12(V): 3.243; 电压13(V): 3.245; 电压14(V): 3.249; 电压15(V): 3.244; 电压16(V): 3.235; 温度1(℃): 26; 温度2(℃): 26; 温度3(℃): 25; 温度4(℃): 0 | 56 | 39
2248 | 2025-04-16 15:51:30 |  | 放电 | 124分钟 | 0分钟 | 2 | 64% | 126.831 | 199.96 | 200 | 0分钟 | 0分钟 |  |  | 51.858 | -61.118 A | 3.241 | 3.249 | 3.192 | 57mV | ON | ON | 电压1(V): 3.249; 电压2(V): 3.245; 电压3(V): 3.245; 电压4(V): 3.238; 电压5(V): 3.237; 电压6(V): 3.192; 电压7(V): 3.241; 电压8(V): 3.249; 电压9(V): 3.249; 电压10(V): 3.248; 电压11(V): 3.248; 电压12(V): 3.244; 电压13(V): 3.245; 电压14(V): 3.249; 电压15(V): 3.244; 电压16(V): 3.235; 温度1(℃): 25; 温度2(℃): 26; 温度3(℃): 25; 温度4(℃): 0 | 55 | 40
2249 | 2025-04-16 15:51:32 |  | 放电 | 124分钟 | 0分钟 | 2 | 64% | 126.814 | 199.96 | 200 | 0分钟 | 0分钟 |  |  | 51.859 | -61.105 A | 3.241 | 3.249 | 3.192 | 57mV | ON | ON | 电压1(V): 3.249; 电压2(V): 3.245; 电压3(V): 3.245; 电压4(V): 3.238; 电压5(V): 3.237; 电压6(V): 3.192; 电压7(V): 3.242; 电压8(V): 3.249; 电压9(V): 3.249; 电压10(V): 3.248; 电压11(V): 3.248; 电压12(V): 3.244; 电压13(V): 3.245; 电压14(V): 3.249; 电压15(V): 3.244; 电压16(V): 3.235; 温度1(℃): 25; 温度2(℃): 26; 温度3(℃): 25; 温度4(℃): 0 | 55 | 38
2250 | 2025-04-16 15:51:34 |  | 放电 | 124分钟 | 0分钟 | 2 | 64% | 126.78 | 199.96 | 200 | 0分钟 | 0分钟 |  |  | 51.86 | -61.108 A | 3.241 | 3.25 | 3.192 | 58mV | ON | ON | 电压1(V): 3.249; 电压2(V): 3.245; 电压3(V): 3.245; 电压4(V): 3.239; 电压5(V): 3.237; 电压6(V): 3.192; 电压7(V): 3.242; 电压8(V): 3.25; 电压9(V): 3.249; 电压10(V): 3.248; 电压11(V): 3.248; 电压12(V): 3.243; 电压13(V): 3.245; 电压14(V): 3.249; 电压15(V): 3.244; 电压16(V): 3.235; 温度1(℃): 25; 温度2(℃): 26; 温度3(℃): 25; 温度4(℃): 0 | 55 | 40
2251 | 2025-04-16 15:51:36 |  | 放电 | 124分钟 | 0分钟 | 2 | 64% | 126.746 | 199.96 | 200 | 0分钟 | 0分钟 |  |  | 51.859 | -61.091 A | 3.241 | 3.25 | 3.192 | 58mV | ON | ON | 电压1(V): 3.249; 电压2(V): 3.245; 电压3(V): 3.246; 电压4(V): 3.238; 电压5(V): 3.237; 电压6(V): 3.192; 电压7(V): 3.241; 电压8(V): 3.25; 电压9(V): 3.249; 电压10(V): 3.248; 电压11(V): 3.248; 电压12(V): 3.244; 电压13(V): 3.245; 电压14(V): 3.249; 电压15(V): 3.244; 电压16(V): 3.234; 温度1(℃): 25; 温度2(℃): 26; 温度3(℃): 25; 温度4(℃): 0 | 55 | 40
2252 | 2025-04-16 15:51:38 |  | 放电 | 124分钟 | 0分钟 | 2 | 64% | 126.712 | 199.96 | 200 | 0分钟 | 0分钟 |  |  | 51.857 | -61.112 A | 3.241 | 3.25 | 3.192 | 58mV | ON | ON | 电压1(V): 3.249; 电压2(V): 3.245; 电压3(V): 3.246; 电压4(V): 3.238; 电压5(V): 3.237; 电压6(V): 3.192; 电压7(V): 3.241; 电压8(V): 3.25; 电压9(V): 3.249; 电压10(V): 3.247; 电压11(V): 3.248; 电压12(V): 3.243; 电压13(V): 3.245; 电压14(V): 3.249; 电压15(V): 3.243; 电压16(V): 3.235; 温度1(℃): 25; 温度2(℃): 26; 温度3(℃): 25; 温度4(℃): 0 | 55 | 40
2253 | 2025-04-16 15:51:40 |  | 放电 | 124分钟 | 0分钟 | 2 | 64% | 126.678 | 199.96 | 200 | 0分钟 | 0分钟 |  |  | 51.856 | -61.112 A | 3.241 | 3.25 | 3.192 | 58mV | ON | ON | 电压1(V): 3.249; 电压2(V): 3.244; 电压3(V): 3.245; 电压4(V): 3.238; 电压5(V): 3.237; 电压6(V): 3.192; 电压7(V): 3.241; 电压8(V): 3.249; 电压9(V): 3.25; 电压10(V): 3.248; 电压11(V): 3.249; 电压12(V): 3.243; 电压13(V): 3.245; 电压14(V): 3.249; 电压15(V): 3.243; 电压16(V): 3.234; 温度1(℃): 25; 温度2(℃): 26; 温度3(℃): 25; 温度4(℃): 0 | 55 | 39
2254 | 2025-04-16 15:51:42 |  | 放电 | 124分钟 | 0分钟 | 2 | 64% | 126.644 | 199.96 | 200 | 0分钟 | 0分钟 |  |  | 51.857 | -61.121 A | 3.241 | 3.249 | 3.192 | 57mV | ON | ON | 电压1(V): 3.249; 电压2(V): 3.245; 电压3(V): 3.245; 电压4(V): 3.238; 电压5(V): 3.237; 电压6(V): 3.192; 电压7(V): 3.242; 电压8(V): 3.249; 电压9(V): 3.249; 电压10(V): 3.248; 电压11(V): 3.248; 电压12(V): 3.244; 电压13(V): 3.245; 电压14(V): 3.249; 电压15(V): 3.243; 电压16(V): 3.234; 温度1(℃): 26; 温度2(℃): 26; 温度3(℃): 25; 温度4(℃): 0 | 55 | 37
2255 | 2025-04-16 15:51:44 |  | 放电 | 124分钟 | 0分钟 | 2 | 64% | 126.61 | 199.96 | 200 | 0分钟 | 0分钟 |  |  | 51.856 | -61.093 A | 3.241 | 3.249 | 3.192 | 57mV | ON | ON | 电压1(V): 3.249; 电压2(V): 3.244; 电压3(V): 3.245; 电压4(V): 3.238; 电压5(V): 3.237; 电压6(V): 3.192; 电压7(V): 3.241; 电压8(V): 3.249; 电压9(V): 3.249; 电压10(V): 3.248; 电压11(V): 3.248; 电压12(V): 3.244; 电压13(V): 3.245; 电压14(V): 3.249; 电压15(V): 3.244; 电压16(V): 3.234; 温度1(℃): 25; 温度2(℃): 26; 温度3(℃): 25; 温度4(℃): 0 | 55 | 37
2256 | 2025-04-16 15:51:46 |  | 放电 | 124分钟 | 0分钟 | 2 | 64% | 126.576 | 199.96 | 200 | 0分钟 | 0分钟 |  |  | 51.863 | -61.121 A | 3.241 | 3.25 | 3.192 | 58mV | ON | ON | 电压1(V): 3.249; 电压2(V): 3.245; 电压3(V): 3.246; 电压4(V): 3.239; 电压5(V): 3.237; 电压6(V): 3.192; 电压7(V): 3.242; 电压8(V): 3.25; 电压9(V): 3.249; 电压10(V): 3.248; 电压11(V): 3.249; 电压12(V): 3.244; 电压13(V): 3.245; 电压14(V): 3.249; 电压15(V): 3.244; 电压16(V): 3.235; 温度1(℃): 25; 温度2(℃): 26; 温度3(℃): 25; 温度4(℃): 0 | 55 | 37
2257 | 2025-04-16 15:51:48 |  | 放电 | 124分钟 | 0分钟 | 2 | 64% | 126.542 | 199.96 | 200 | 0分钟 | 0分钟 |  |  | 51.858 | -61.106 A | 3.241 | 3.249 | 3.192 | 57mV | ON | ON | 电压1(V): 3.249; 电压2(V): 3.245; 电压3(V): 3.246; 电压4(V): 3.238; 电压5(V): 3.237; 电压6(V): 3.192; 电压7(V): 3.242; 电压8(V): 3.249; 电压9(V): 3.249; 电压10(V): 3.248; 电压11(V): 3.248; 电压12(V): 3.243; 电压13(V): 3.245; 电压14(V): 3.249; 电压15(V): 3.244; 电压16(V): 3.234; 温度1(℃): 26; 温度2(℃): 26; 温度3(℃): 25; 温度4(℃): 0 | 55 | 37
2258 | 2025-04-16 15:51:50 |  | 放电 | 124分钟 | 0分钟 | 2 | 64% | 126.508 | 199.96 | 200 | 0分钟 | 0分钟 |  |  | 51.856 | -61.102 A | 3.241 | 3.249 | 3.192 | 57mV | ON | ON | 电压1(V): 3.249; 电压2(V): 3.245; 电压3(V): 3.245; 电压4(V): 3.238; 电压5(V): 3.237; 电压6(V): 3.192; 电压7(V): 3.241; 电压8(V): 3.249; 电压9(V): 3.249; 电压10(V): 3.248; 电压11(V): 3.248; 电压12(V): 3.243; 电压13(V): 3.245; 电压14(V): 3.249; 电压15(V): 3.244; 电压16(V): 3.234; 温度1(℃): 26; 温度2(℃): 26; 温度3(℃): 25; 温度4(℃): 0 | 55 | 40
2259 | 2025-04-16 15:51:52 |  | 放电 | 124分钟 | 0分钟 | 2 | 64% | 126.474 | 199.96 | 200 | 0分钟 | 0分钟 |  |  | 51.855 | -61.115 A | 3.24 | 3.249 | 3.192 | 57mV | ON | ON | 电压1(V): 3.249; 电压2(V): 3.244; 电压3(V): 3.245; 电压4(V): 3.238; 电压5(V): 3.237; 电压6(V): 3.192; 电压7(V): 3.241; 电压8(V): 3.249; 电压9(V): 3.249; 电压10(V): 3.247; 电压11(V): 3.248; 电压12(V): 3.244; 电压13(V): 3.245; 电压14(V): 3.249; 电压15(V): 3.244; 电压16(V): 3.234; 温度1(℃): 26; 温度2(℃): 26; 温度3(℃): 25; 温度4(℃): 0 | 55 | 40
2260 | 2025-04-16 15:51:54 |  | 放电 | 124分钟 | 0分钟 | 2 | 64% | 126.44 | 199.96 | 200 | 0分钟 | 0分钟 |  |  | 51.854 | -61.120 A | 3.24 | 3.249 | 3.192 | 57mV | ON | ON | 电压1(V): 3.249; 电压2(V): 3.245; 电压3(V): 3.245; 电压4(V): 3.238; 电压5(V): 3.237; 电压6(V): 3.192; 电压7(V): 3.241; 电压8(V): 3.249; 电压9(V): 3.249; 电压10(V): 3.247; 电压11(V): 3.248; 电压12(V): 3.243; 电压13(V): 3.245; 电压14(V): 3.249; 电压15(V): 3.243; 电压16(V): 3.234; 温度1(℃): 26; 温度2(℃): 26; 温度3(℃): 26; 温度4(℃): 0 | 55 | 37
2261 | 2025-04-16 15:51:56 |  | 放电 | 124分钟 | 0分钟 | 2 | 64% | 126.406 | 199.96 | 200 | 0分钟 | 0分钟 |  |  | 51.855 | -61.099 A | 3.24 | 3.249 | 3.192 | 57mV | ON | ON | 电压1(V): 3.249; 电压2(V): 3.245; 电压3(V): 3.245; 电压4(V): 3.238; 电压5(V): 3.237; 电压6(V): 3.192; 电压7(V): 3.241; 电压8(V): 3.249; 电压9(V): 3.249; 电压10(V): 3.248; 电压11(V): 3.248; 电压12(V): 3.243; 电压13(V): 3.245; 电压14(V): 3.249; 电压15(V): 3.243; 电压16(V): 3.234; 温度1(℃): 26; 温度2(℃): 26; 温度3(℃): 26; 温度4(℃): 0 | 55 | 37
2262 | 2025-04-16 15:51:58 |  | 放电 | 124分钟 | 0分钟 | 2 | 64% | 126.372 | 199.96 | 200 | 0分钟 | 0分钟 |  |  | 51.853 | -61.096 A | 3.24 | 3.249 | 3.192 | 57mV | ON | ON | 电压1(V): 3.249; 电压2(V): 3.244; 电压3(V): 3.245; 电压4(V): 3.238; 电压5(V): 3.237; 电压6(V): 3.192; 电压7(V): 3.241; 电压8(V): 3.249; 电压9(V): 3.249; 电压10(V): 3.247; 电压11(V): 3.248; 电压12(V): 3.243; 电压13(V): 3.245; 电压14(V): 3.249; 电压15(V): 3.243; 电压16(V): 3.234; 温度1(℃): 26; 温度2(℃): 26; 温度3(℃): 26; 温度4(℃): 0 | 56 | 37
2263 | 2025-04-16 15:52:00 |  | 放电 | 124分钟 | 0分钟 | 2 | 64% | 126.338 | 199.96 | 200 | 0分钟 | 0分钟 |  |  | 51.855 | -61.114 A | 3.24 | 3.249 | 3.192 | 57mV | ON | ON | 电压1(V): 3.249; 电压2(V): 3.244; 电压3(V): 3.245; 电压4(V): 3.238; 电压5(V): 3.237; 电压6(V): 3.192; 电压7(V): 3.241; 电压8(V): 3.249; 电压9(V): 3.249; 电压10(V): 3.248; 电压11(V): 3.248; 电压12(V): 3.244; 电压13(V): 3.245; 电压14(V): 3.249; 电压15(V): 3.243; 电压16(V): 3.234; 温度1(℃): 26; 温度2(℃): 26; 温度3(℃): 26; 温度4(℃): 0 | 55 | 40
2264 | 2025-04-16 15:52:02 |  | 放电 | 124分钟 | 0分钟 | 2 | 64% | 126.304 | 199.96 | 200 | 0分钟 | 0分钟 |  |  | 51.857 | -61.108 A | 3.241 | 3.25 | 3.192 | 58mV | ON | ON | 电压1(V): 3.249; 电压2(V): 3.244; 电压3(V): 3.246; 电压4(V): 3.239; 电压5(V): 3.237; 电压6(V): 3.192; 电压7(V): 3.241; 电压8(V): 3.25; 电压9(V): 3.249; 电压10(V): 3.248; 电压11(V): 3.248; 电压12(V): 3.243; 电压13(V): 3.245; 电压14(V): 3.249; 电压15(V): 3.243; 电压16(V): 3.234; 温度1(℃): 26; 温度2(℃): 26; 温度3(℃): 26; 温度4(℃): 0 | 55 | 39
2265 | 2025-04-16 15:52:04 |  | 放电 | 123分钟 | 0分钟 | 2 | 64% | 126.27 | 199.96 | 200 | 0分钟 | 0分钟 |  |  | 51.855 | -61.102 A | 3.24 | 3.249 | 3.192 | 57mV | ON | ON | 电压1(V): 3.249; 电压2(V): 3.245; 电压3(V): 3.245; 电压4(V): 3.238; 电压5(V): 3.237; 电压6(V): 3.192; 电压7(V): 3.241; 电压8(V): 3.249; 电压9(V): 3.249; 电压10(V): 3.248; 电压11(V): 3.248; 电压12(V): 3.243; 电压13(V): 3.245; 电压14(V): 3.249; 电压15(V): 3.243; 电压16(V): 3.234; 温度1(℃): 26; 温度2(℃): 26; 温度3(℃): 26; 温度4(℃): 0 | 55 | 39
2266 | 2025-04-16 15:52:06 |  | 放电 | 123分钟 | 0分钟 | 2 | 64% | 126.236 | 199.96 | 200 | 0分钟 | 0分钟 |  |  | 51.856 | -61.115 A | 3.241 | 3.249 | 3.192 | 57mV | ON | ON | 电压1(V): 3.249; 电压2(V): 3.245; 电压3(V): 3.245; 电压4(V): 3.238; 电压5(V): 3.237; 电压6(V): 3.192; 电压7(V): 3.242; 电压8(V): 3.249; 电压9(V): 3.249; 电压10(V): 3.247; 电压11(V): 3.248; 电压12(V): 3.243; 电压13(V): 3.245; 电压14(V): 3.249; 电压15(V): 3.244; 电压16(V): 3.234; 温度1(℃): 26; 温度2(℃): 26; 温度3(℃): 25; 温度4(℃): 0 | 55 | 37
2267 | 2025-04-16 15:52:08 |  | 放电 | 123分钟 | 0分钟 | 2 | 64% | 126.203 | 199.96 | 200 | 0分钟 | 0分钟 |  |  | 51.854 | -61.118 A | 3.24 | 3.249 | 3.192 | 57mV | ON | ON | 电压1(V): 3.249; 电压2(V): 3.245; 电压3(V): 3.245; 电压4(V): 3.238; 电压5(V): 3.237; 电压6(V): 3.192; 电压7(V): 3.241; 电压8(V): 3.249; 电压9(V): 3.249; 电压10(V): 3.247; 电压11(V): 3.248; 电压12(V): 3.243; 电压13(V): 3.245; 电压14(V): 3.249; 电压15(V): 3.243; 电压16(V): 3.234; 温度1(℃): 26; 温度2(℃): 26; 温度3(℃): 25; 温度4(℃): 0 | 55 | 40
2268 | 2025-04-16 15:52:11 |  | 放电 | 123分钟 | 0分钟 | 2 | 64% | 126.169 | 199.96 | 200 | 0分钟 | 0分钟 |  |  | 51.852 | -61.126 A | 3.24 | 3.249 | 3.192 | 57mV | ON | ON | 电压1(V): 3.248; 电压2(V): 3.244; 电压3(V): 3.245; 电压4(V): 3.238; 电压5(V): 3.236; 电压6(V): 3.192; 电压7(V): 3.241; 电压8(V): 3.249; 电压9(V): 3.249; 电压10(V): 3.248; 电压11(V): 3.248; 电压12(V): 3.243; 电压13(V): 3.245; 电压14(V): 3.249; 电压15(V): 3.243; 电压16(V): 3.234; 温度1(℃): 26; 温度2(℃): 26; 温度3(℃): 25; 温度4(℃): 0 | 55 | 37
2269 | 2025-04-16 15:52:13 |  | 放电 | 123分钟 | 0分钟 | 2 | 64% | 126.135 | 199.96 | 200 | 0分钟 | 0分钟 |  |  | 51.854 | -61.109 A | 3.24 | 3.249 | 3.192 | 57mV | ON | ON | 电压1(V): 3.249; 电压2(V): 3.244; 电压3(V): 3.246; 电压4(V): 3.238; 电压5(V): 3.237; 电压6(V): 3.192; 电压7(V): 3.241; 电压8(V): 3.249; 电压9(V): 3.249; 电压10(V): 3.247; 电压11(V): 3.248; 电压12(V): 3.243; 电压13(V): 3.245; 电压14(V): 3.249; 电压15(V): 3.243; 电压16(V): 3.234; 温度1(℃): 26; 温度2(℃): 26; 温度3(℃): 26; 温度4(℃): 0 | 55 | 39
2270 | 2025-04-16 15:52:15 |  | 放电 | 123分钟 | 0分钟 | 2 | 64% | 126.101 | 199.96 | 200 | 0分钟 | 0分钟 |  |  | 51.855 | -61.111 A | 3.24 | 3.25 | 3.192 | 58mV | ON | ON | 电压1(V): 3.249; 电压2(V): 3.244; 电压3(V): 3.245; 电压4(V): 3.238; 电压5(V): 3.237; 电压6(V): 3.192; 电压7(V): 3.242; 电压8(V): 3.25; 电压9(V): 3.249; 电压10(V): 3.247; 电压11(V): 3.248; 电压12(V): 3.243; 电压13(V): 3.245; 电压14(V): 3.249; 电压15(V): 3.243; 电压16(V): 3.234; 温度1(℃): 26; 温度2(℃): 26; 温度3(℃): 26; 温度4(℃): 0 | 55 | 37
2271 | 2025-04-16 15:52:17 |  | 放电 | 123分钟 | 0分钟 | 2 | 64% | 126.067 | 199.96 | 200 | 0分钟 | 0分钟 |  |  | 51.855 | -61.106 A | 3.24 | 3.25 | 3.192 | 58mV | ON | ON | 电压1(V): 3.249; 电压2(V): 3.244; 电压3(V): 3.245; 电压4(V): 3.238; 电压5(V): 3.236; 电压6(V): 3.192; 电压7(V): 3.241; 电压8(V): 3.25; 电压9(V): 3.249; 电压10(V): 3.247; 电压11(V): 3.248; 电压12(V): 3.244; 电压13(V): 3.245; 电压14(V): 3.249; 电压15(V): 3.244; 电压16(V): 3.234; 温度1(℃): 26; 温度2(℃): 26; 温度3(℃): 26; 温度4(℃): 0 | 54 | 39
2272 | 2025-04-16 15:52:19 |  | 放电 | 123分钟 | 0分钟 | 2 | 64% | 126.033 | 199.96 | 200 | 0分钟 | 0分钟 |  |  | 51.852 | -61.099 A | 3.24 | 3.25 | 3.192 | 58mV | ON | ON | 电压1(V): 3.248; 电压2(V): 3.244; 电压3(V): 3.245; 电压4(V): 3.238; 电压5(V): 3.237; 电压6(V): 3.192; 电压7(V): 3.241; 电压8(V): 3.25; 电压9(V): 3.249; 电压10(V): 3.247; 电压11(V): 3.248; 电压12(V): 3.243; 电压13(V): 3.245; 电压14(V): 3.248; 电压15(V): 3.243; 电压16(V): 3.234; 温度1(℃): 26; 温度2(℃): 26; 温度3(℃): 26; 温度4(℃): 0 | 55 | 38
2273 | 2025-04-16 15:52:21 |  | 放电 | 123分钟 | 0分钟 | 2 | 64% | 125.999 | 199.96 | 200 | 0分钟 | 0分钟 |  |  | 51.854 | -61.103 A | 3.24 | 3.249 | 3.192 | 57mV | ON | ON | 电压1(V): 3.249; 电压2(V): 3.245; 电压3(V): 3.245; 电压4(V): 3.238; 电压5(V): 3.237; 电压6(V): 3.192; 电压7(V): 3.241; 电压8(V): 3.249; 电压9(V): 3.249; 电压10(V): 3.247; 电压11(V): 3.248; 电压12(V): 3.243; 电压13(V): 3.245; 电压14(V): 3.249; 电压15(V): 3.243; 电压16(V): 3.234; 温度1(℃): 26; 温度2(℃): 26; 温度3(℃): 26; 温度4(℃): 0 | 55 | 37
2274 | 2025-04-16 15:52:23 |  | 放电 | 123分钟 | 0分钟 | 2 | 63% | 125.965 | 199.96 | 200 | 0分钟 | 0分钟 |  |  | 51.856 | -61.103 A | 3.241 | 3.25 | 3.192 | 58mV | ON | ON | 电压1(V): 3.249; 电压2(V): 3.245; 电压3(V): 3.245; 电压4(V): 3.238; 电压5(V): 3.237; 电压6(V): 3.192; 电压7(V): 3.241; 电压8(V): 3.25; 电压9(V): 3.249; 电压10(V): 3.248; 电压11(V): 3.248; 电压12(V): 3.243; 电压13(V): 3.245; 电压14(V): 3.249; 电压15(V): 3.243; 电压16(V): 3.234; 温度1(℃): 26; 温度2(℃): 26; 温度3(℃): 26; 温度4(℃): 0 | 55 | 40
2275 | 2025-04-16 15:52:25 |  | 放电 | 123分钟 | 0分钟 | 2 | 63% | 125.931 | 199.96 | 200 | 0分钟 | 0分钟 |  |  | 51.854 | -61.123 A | 3.24 | 3.249 | 3.192 | 57mV | ON | ON | 电压1(V): 3.249; 电压2(V): 3.245; 电压3(V): 3.245; 电压4(V): 3.238; 电压5(V): 3.237; 电压6(V): 3.192; 电压7(V): 3.241; 电压8(V): 3.249; 电压9(V): 3.249; 电压10(V): 3.247; 电压11(V): 3.248; 电压12(V): 3.243; 电压13(V): 3.245; 电压14(V): 3.249; 电压15(V): 3.243; 电压16(V): 3.234; 温度1(℃): 26; 温度2(℃): 26; 温度3(℃): 26; 温度4(℃): 0 | 55 | 37
2276 | 2025-04-16 15:52:27 |  | 放电 | 123分钟 | 0分钟 | 2 | 63% | 125.897 | 199.96 | 200 | 0分钟 | 0分钟 |  |  | 51.854 | -61.133 A | 3.24 | 3.25 | 3.192 | 58mV | ON | ON | 电压1(V): 3.248; 电压2(V): 3.244; 电压3(V): 3.245; 电压4(V): 3.238; 电压5(V): 3.237; 电压6(V): 3.192; 电压7(V): 3.241; 电压8(V): 3.25; 电压9(V): 3.249; 电压10(V): 3.247; 电压11(V): 3.248; 电压12(V): 3.244; 电压13(V): 3.245; 电压14(V): 3.249; 电压15(V): 3.243; 电压16(V): 3.234; 温度1(℃): 26; 温度2(℃): 26; 温度3(℃): 26; 温度4(℃): 0 | 55 | 40
2277 | 2025-04-16 15:52:29 |  | 放电 | 123分钟 | 0分钟 | 2 | 63% | 125.863 | 199.96 | 200 | 0分钟 | 0分钟 |  |  | 51.855 | -61.097 A | 3.24 | 3.249 | 3.192 | 57mV | ON | ON | 电压1(V): 3.248; 电压2(V): 3.244; 电压3(V): 3.245; 电压4(V): 3.238; 电压5(V): 3.237; 电压6(V): 3.192; 电压7(V): 3.242; 电压8(V): 3.249; 电压9(V): 3.249; 电压10(V): 3.248; 电压11(V): 3.248; 电压12(V): 3.243; 电压13(V): 3.245; 电压14(V): 3.249; 电压15(V): 3.244; 电压16(V): 3.234; 温度1(℃): 26; 温度2(℃): 26; 温度3(℃): 26; 温度4(℃): 0 | 55 | 38
2278 | 2025-04-16 15:52:31 |  | 放电 | 123分钟 | 0分钟 | 2 | 63% | 125.829 | 199.96 | 200 | 0分钟 | 0分钟 |  |  | 51.853 | -61.109 A | 3.24 | 3.249 | 3.192 | 57mV | ON | ON | 电压1(V): 3.249; 电压2(V): 3.244; 电压3(V): 3.245; 电压4(V): 3.238; 电压5(V): 3.237; 电压6(V): 3.192; 电压7(V): 3.241; 电压8(V): 3.249; 电压9(V): 3.249; 电压10(V): 3.247; 电压11(V): 3.248; 电压12(V): 3.243; 电压13(V): 3.245; 电压14(V): 3.249; 电压15(V): 3.243; 电压16(V): 3.234; 温度1(℃): 26; 温度2(℃): 26; 温度3(℃): 26; 温度4(℃): 0 | 55 | 38
2279 | 2025-04-16 15:52:33 |  | 放电 | 123分钟 | 0分钟 | 2 | 63% | 125.795 | 199.96 | 200 | 0分钟 | 0分钟 |  |  | 51.853 | -61.112 A | 3.24 | 3.249 | 3.192 | 57mV | ON | ON | 电压1(V): 3.248; 电压2(V): 3.244; 电压3(V): 3.245; 电压4(V): 3.238; 电压5(V): 3.237; 电压6(V): 3.192; 电压7(V): 3.241; 电压8(V): 3.249; 电压9(V): 3.249; 电压10(V): 3.247; 电压11(V): 3.248; 电压12(V): 3.243; 电压13(V): 3.245; 电压14(V): 3.249; 电压15(V): 3.244; 电压16(V): 3.234; 温度1(℃): 26; 温度2(℃): 26; 温度3(℃): 26; 温度4(℃): 0 | 55 | 37
2280 | 2025-04-16 15:52:35 |  | 放电 | 123分钟 | 0分钟 | 2 | 63% | 125.761 | 199.96 | 200 | 0分钟 | 0分钟 |  |  | 51.851 | -61.124 A | 3.24 | 3.249 | 3.192 | 57mV | ON | ON | 电压1(V): 3.248; 电压2(V): 3.244; 电压3(V): 3.245; 电压4(V): 3.238; 电压5(V): 3.237; 电压6(V): 3.192; 电压7(V): 3.241; 电压8(V): 3.249; 电压9(V): 3.249; 电压10(V): 3.247; 电压11(V): 3.248; 电压12(V): 3.243; 电压13(V): 3.245; 电压14(V): 3.248; 电压15(V): 3.243; 电压16(V): 3.234; 温度1(℃): 26; 温度2(℃): 26; 温度3(℃): 25; 温度4(℃): 0 | 55 | 39
2281 | 2025-04-16 15:52:37 |  | 放电 | 123分钟 | 0分钟 | 2 | 63% | 125.727 | 199.96 | 200 | 0分钟 | 0分钟 |  |  | 51.854 | -61.115 A | 3.24 | 3.249 | 3.192 | 57mV | ON | ON | 电压1(V): 3.249; 电压2(V): 3.245; 电压3(V): 3.245; 电压4(V): 3.238; 电压5(V): 3.237; 电压6(V): 3.192; 电压7(V): 3.241; 电压8(V): 3.249; 电压9(V): 3.249; 电压10(V): 3.247; 电压11(V): 3.248; 电压12(V): 3.243; 电压13(V): 3.245; 电压14(V): 3.249; 电压15(V): 3.243; 电压16(V): 3.234; 温度1(℃): 26; 温度2(℃): 26; 温度3(℃): 25; 温度4(℃): 0 | 56 | 40
2282 | 2025-04-16 15:52:39 |  | 放电 | 123分钟 | 0分钟 | 2 | 63% | 125.693 | 199.96 | 200 | 0分钟 | 0分钟 |  |  | 51.852 | -61.096 A | 3.24 | 3.249 | 3.192 | 57mV | ON | ON | 电压1(V): 3.248; 电压2(V): 3.244; 电压3(V): 3.245; 电压4(V): 3.238; 电压5(V): 3.237; 电压6(V): 3.192; 电压7(V): 3.241; 电压8(V): 3.249; 电压9(V): 3.249; 电压10(V): 3.247; 电压11(V): 3.248; 电压12(V): 3.243; 电压13(V): 3.245; 电压14(V): 3.249; 电压15(V): 3.243; 电压16(V): 3.234; 温度1(℃): 26; 温度2(℃): 26; 温度3(℃): 25; 温度4(℃): 0 | 56 | 40
2283 | 2025-04-16 15:52:41 |  | 放电 | 123分钟 | 0分钟 | 2 | 63% | 125.659 | 199.96 | 200 | 0分钟 | 0分钟 |  |  | 51.853 | -61.114 A | 3.24 | 3.249 | 3.192 | 57mV | ON | ON | 电压1(V): 3.249; 电压2(V): 3.245; 电压3(V): 3.245; 电压4(V): 3.238; 电压5(V): 3.236; 电压6(V): 3.192; 电压7(V): 3.241; 电压8(V): 3.249; 电压9(V): 3.249; 电压10(V): 3.247; 电压11(V): 3.248; 电压12(V): 3.243; 电压13(V): 3.245; 电压14(V): 3.249; 电压15(V): 3.243; 电压16(V): 3.234; 温度1(℃): 25; 温度2(℃): 26; 温度3(℃): 25; 温度4(℃): 0 | 56 | 40
2284 | 2025-04-16 15:52:43 |  | 放电 | 123分钟 | 0分钟 | 2 | 63% | 125.642 | 199.96 | 200 | 0分钟 | 0分钟 |  |  | 51.851 | -61.109 A | 3.24 | 3.249 | 3.192 | 57mV | ON | ON | 电压1(V): 3.248; 电压2(V): 3.244; 电压3(V): 3.245; 电压4(V): 3.238; 电压5(V): 3.236; 电压6(V): 3.192; 电压7(V): 3.241; 电压8(V): 3.249; 电压9(V): 3.249; 电压10(V): 3.247; 电压11(V): 3.248; 电压12(V): 3.243; 电压13(V): 3.245; 电压14(V): 3.249; 电压15(V): 3.243; 电压16(V): 3.234; 温度1(℃): 25; 温度2(℃): 26; 温度3(℃): 25; 温度4(℃): 0 | 55 | 39
2285 | 2025-04-16 15:52:45 |  | 放电 | 123分钟 | 0分钟 | 2 | 63% | 125.608 | 199.96 | 200 | 0分钟 | 0分钟 |  |  | 51.85 | -61.130 A | 3.24 | 3.249 | 3.191 | 58mV | ON | ON | 电压1(V): 3.248; 电压2(V): 3.244; 电压3(V): 3.245; 电压4(V): 3.238; 电压5(V): 3.237; 电压6(V): 3.191; 电压7(V): 3.241; 电压8(V): 3.249; 电压9(V): 3.249; 电压10(V): 3.247; 电压11(V): 3.248; 电压12(V): 3.243; 电压13(V): 3.245; 电压14(V): 3.248; 电压15(V): 3.243; 电压16(V): 3.234; 温度1(℃): 25; 温度2(℃): 26; 温度3(℃): 25; 温度4(℃): 0 | 55 | 40
2286 | 2025-04-16 15:52:47 |  | 放电 | 123分钟 | 0分钟 | 2 | 63% | 125.574 | 199.96 | 200 | 0分钟 | 0分钟 |  |  | 51.85 | -61.120 A | 3.24 | 3.249 | 3.191 | 58mV | ON | ON | 电压1(V): 3.248; 电压2(V): 3.244; 电压3(V): 3.245; 电压4(V): 3.238; 电压5(V): 3.236; 电压6(V): 3.191; 电压7(V): 3.242; 电压8(V): 3.249; 电压9(V): 3.249; 电压10(V): 3.247; 电压11(V): 3.248; 电压12(V): 3.243; 电压13(V): 3.245; 电压14(V): 3.248; 电压15(V): 3.243; 电压16(V): 3.234; 温度1(℃): 25; 温度2(℃): 26; 温度3(℃): 25; 温度4(℃): 0 | 55 | 41
2287 | 2025-04-16 15:52:49 |  | 放电 | 123分钟 | 0分钟 | 2 | 63% | 125.54 | 199.96 | 200 | 0分钟 | 0分钟 |  |  | 51.85 | -61.118 A | 3.24 | 3.249 | 3.192 | 57mV | ON | ON | 电压1(V): 3.248; 电压2(V): 3.244; 电压3(V): 3.245; 电压4(V): 3.238; 电压5(V): 3.236; 电压6(V): 3.192; 电压7(V): 3.241; 电压8(V): 3.249; 电压9(V): 3.248; 电压10(V): 3.247; 电压11(V): 3.248; 电压12(V): 3.244; 电压13(V): 3.245; 电压14(V): 3.248; 电压15(V): 3.243; 电压16(V): 3.234; 温度1(℃): 25; 温度2(℃): 26; 温度3(℃): 25; 温度4(℃): 0 | 55 | 40
2288 | 2025-04-16 15:52:51 |  | 放电 | 123分钟 | 0分钟 | 2 | 63% | 125.506 | 199.96 | 200 | 0分钟 | 0分钟 |  |  | 51.848 | -61.112 A | 3.24 | 3.249 | 3.192 | 57mV | ON | ON | 电压1(V): 3.249; 电压2(V): 3.244; 电压3(V): 3.245; 电压4(V): 3.237; 电压5(V): 3.236; 电压6(V): 3.192; 电压7(V): 3.241; 电压8(V): 3.249; 电压9(V): 3.248; 电压10(V): 3.247; 电压11(V): 3.248; 电压12(V): 3.243; 电压13(V): 3.244; 电压14(V): 3.248; 电压15(V): 3.243; 电压16(V): 3.234; 温度1(℃): 25; 温度2(℃): 26; 温度3(℃): 25; 温度4(℃): 0 | 55 | 38
2289 | 2025-04-16 15:52:53 |  | 放电 | 123分钟 | 0分钟 | 2 | 63% | 125.473 | 199.96 | 200 | 0分钟 | 0分钟 |  |  | 51.851 | -61.108 A | 3.24 | 3.249 | 3.192 | 57mV | ON | ON | 电压1(V): 3.248; 电压2(V): 3.244; 电压3(V): 3.245; 电压4(V): 3.238; 电压5(V): 3.237; 电压6(V): 3.192; 电压7(V): 3.241; 电压8(V): 3.249; 电压9(V): 3.249; 电压10(V): 3.247; 电压11(V): 3.248; 电压12(V): 3.243; 电压13(V): 3.245; 电压14(V): 3.248; 电压15(V): 3.243; 电压16(V): 3.234; 温度1(℃): 25; 温度2(℃): 26; 温度3(℃): 25; 温度4(℃): 0 | 56 | 40
2290 | 2025-04-16 15:52:55 |  | 放电 | 123分钟 | 0分钟 | 2 | 63% | 125.439 | 199.96 | 200 | 0分钟 | 0分钟 |  |  | 51.848 | -61.117 A | 3.24 | 3.249 | 3.191 | 58mV | ON | ON | 电压1(V): 3.248; 电压2(V): 3.244; 电压3(V): 3.245; 电压4(V): 3.237; 电压5(V): 3.236; 电压6(V): 3.191; 电压7(V): 3.241; 电压8(V): 3.249; 电压9(V): 3.249; 电压10(V): 3.247; 电压11(V): 3.248; 电压12(V): 3.243; 电压13(V): 3.245; 电压14(V): 3.248; 电压15(V): 3.243; 电压16(V): 3.234; 温度1(℃): 25; 温度2(℃): 25; 温度3(℃): 25; 温度4(℃): 0 | 56 | 37
2291 | 2025-04-16 15:52:57 |  | 放电 | 123分钟 | 0分钟 | 2 | 63% | 125.405 | 199.96 | 200 | 0分钟 | 0分钟 |  |  | 51.851 | -61.129 A | 3.24 | 3.249 | 3.192 | 57mV | ON | ON | 电压1(V): 3.249; 电压2(V): 3.244; 电压3(V): 3.244; 电压4(V): 3.237; 电压5(V): 3.237; 电压6(V): 3.192; 电压7(V): 3.241; 电压8(V): 3.249; 电压9(V): 3.249; 电压10(V): 3.247; 电压11(V): 3.248; 电压12(V): 3.243; 电压13(V): 3.245; 电压14(V): 3.249; 电压15(V): 3.243; 电压16(V): 3.234; 温度1(℃): 25; 温度2(℃): 25; 温度3(℃): 25; 温度4(℃): 0 | 55 | 37
2292 | 2025-04-16 15:52:59 |  | 放电 | 123分钟 | 0分钟 | 2 | 63% | 125.371 | 199.96 | 200 | 0分钟 | 0分钟 |  |  | 51.852 | -61.112 A | 3.24 | 3.249 | 3.192 | 57mV | ON | ON | 电压1(V): 3.249; 电压2(V): 3.244; 电压3(V): 3.245; 电压4(V): 3.238; 电压5(V): 3.237; 电压6(V): 3.192; 电压7(V): 3.241; 电压8(V): 3.249; 电压9(V): 3.249; 电压10(V): 3.247; 电压11(V): 3.248; 电压12(V): 3.243; 电压13(V): 3.245; 电压14(V): 3.248; 电压15(V): 3.243; 电压16(V): 3.234; 温度1(℃): 25; 温度2(℃): 25; 温度3(℃): 25; 温度4(℃): 0 | 55 | 38
2293 | 2025-04-16 15:53:01 |  | 放电 | 123分钟 | 0分钟 | 2 | 63% | 125.337 | 199.96 | 200 | 0分钟 | 0分钟 |  |  | 51.85 | -61.112 A | 3.24 | 3.249 | 3.192 | 57mV | ON | ON | 电压1(V): 3.248; 电压2(V): 3.244; 电压3(V): 3.245; 电压4(V): 3.238; 电压5(V): 3.237; 电压6(V): 3.192; 电压7(V): 3.241; 电压8(V): 3.249; 电压9(V): 3.249; 电压10(V): 3.247; 电压11(V): 3.248; 电压12(V): 3.243; 电压13(V): 3.244; 电压14(V): 3.248; 电压15(V): 3.243; 电压16(V): 3.234; 温度1(℃): 25; 温度2(℃): 25; 温度3(℃): 25; 温度4(℃): 0 | 55 | 40
2294 | 2025-04-16 15:53:03 |  | 放电 | 123分钟 | 0分钟 | 2 | 63% | 125.303 | 199.96 | 200 | 0分钟 | 0分钟 |  |  | 51.85 | -61.112 A | 3.24 | 3.249 | 3.192 | 57mV | ON | ON | 电压1(V): 3.248; 电压2(V): 3.244; 电压3(V): 3.245; 电压4(V): 3.237; 电压5(V): 3.236; 电压6(V): 3.192; 电压7(V): 3.241; 电压8(V): 3.249; 电压9(V): 3.249; 电压10(V): 3.248; 电压11(V): 3.247; 电压12(V): 3.243; 电压13(V): 3.245; 电压14(V): 3.249; 电压15(V): 3.243; 电压16(V): 3.234; 温度1(℃): 25; 温度2(℃): 25; 温度3(℃): 25; 温度4(℃): 0 | 55 | 40
2295 | 2025-04-16 15:53:05 |  | 放电 | 122分钟 | 0分钟 | 2 | 63% | 125.269 | 199.96 | 200 | 0分钟 | 0分钟 |  |  | 51.851 | -61.112 A | 3.24 | 3.249 | 3.192 | 57mV | ON | ON | 电压1(V): 3.248; 电压2(V): 3.244; 电压3(V): 3.245; 电压4(V): 3.238; 电压5(V): 3.237; 电压6(V): 3.192; 电压7(V): 3.241; 电压8(V): 3.249; 电压9(V): 3.249; 电压10(V): 3.247; 电压11(V): 3.248; 电压12(V): 3.243; 电压13(V): 3.245; 电压14(V): 3.248; 电压15(V): 3.243; 电压16(V): 3.234; 温度1(℃): 25; 温度2(℃): 25; 温度3(℃): 25; 温度4(℃): 0 | 55 | 37
2296 | 2025-04-16 15:53:07 |  | 放电 | 122分钟 | 0分钟 | 2 | 63% | 125.235 | 199.96 | 200 | 0分钟 | 0分钟 |  |  | 51.846 | -61.105 A | 3.24 | 3.249 | 3.191 | 58mV | ON | ON | 电压1(V): 3.249; 电压2(V): 3.244; 电压3(V): 3.245; 电压4(V): 3.238; 电压5(V): 3.236; 电压6(V): 3.191; 电压7(V): 3.24; 电压8(V): 3.249; 电压9(V): 3.248; 电压10(V): 3.247; 电压11(V): 3.247; 电压12(V): 3.243; 电压13(V): 3.244; 电压14(V): 3.248; 电压15(V): 3.243; 电压16(V): 3.234; 温度1(℃): 25; 温度2(℃): 25; 温度3(℃): 25; 温度4(℃): 0 | 56 | 39
2297 | 2025-04-16 15:53:09 |  | 放电 | 122分钟 | 0分钟 | 2 | 63% | 125.201 | 199.96 | 200 | 0分钟 | 0分钟 |  |  | 51.847 | -61.109 A | 3.24 | 3.249 | 3.191 | 58mV | ON | ON | 电压1(V): 3.248; 电压2(V): 3.244; 电压3(V): 3.245; 电压4(V): 3.237; 电压5(V): 3.236; 电压6(V): 3.191; 电压7(V): 3.241; 电压8(V): 3.249; 电压9(V): 3.249; 电压10(V): 3.247; 电压11(V): 3.247; 电压12(V): 3.243; 电压13(V): 3.245; 电压14(V): 3.248; 电压15(V): 3.243; 电压16(V): 3.234; 温度1(℃): 25; 温度2(℃): 25; 温度3(℃): 25; 温度4(℃): 0 | 55 | 37
2298 | 2025-04-16 15:53:11 |  | 放电 | 122分钟 | 0分钟 | 2 | 63% | 125.167 | 199.96 | 200 | 0分钟 | 0分钟 |  |  | 51.844 | -61.102 A | 3.24 | 3.249 | 3.191 | 58mV | ON | ON | 电压1(V): 3.248; 电压2(V): 3.244; 电压3(V): 3.245; 电压4(V): 3.237; 电压5(V): 3.236; 电压6(V): 3.191; 电压7(V): 3.241; 电压8(V): 3.248; 电压9(V): 3.249; 电压10(V): 3.247; 电压11(V): 3.247; 电压12(V): 3.243; 电压13(V): 3.244; 电压14(V): 3.249; 电压15(V): 3.242; 电压16(V): 3.233; 温度1(℃): 25; 温度2(℃): 25; 温度3(℃): 25; 温度4(℃): 0 | 55 | 39
2299 | 2025-04-16 15:53:13 |  | 放电 | 122分钟 | 0分钟 | 2 | 63% | 125.133 | 199.96 | 200 | 0分钟 | 0分钟 |  |  | 51.843 | -61.106 A | 3.24 | 3.249 | 3.191 | 58mV | ON | ON | 电压1(V): 3.248; 电压2(V): 3.244; 电压3(V): 3.245; 电压4(V): 3.237; 电压5(V): 3.236; 电压6(V): 3.191; 电压7(V): 3.24; 电压8(V): 3.249; 电压9(V): 3.248; 电压10(V): 3.247; 电压11(V): 3.247; 电压12(V): 3.242; 电压13(V): 3.244; 电压14(V): 3.249; 电压15(V): 3.243; 电压16(V): 3.233; 温度1(℃): 25; 温度2(℃): 25; 温度3(℃): 25; 温度4(℃): 0 | 55 | 37
2300 | 2025-04-16 15:53:15 |  | 放电 | 122分钟 | 0分钟 | 2 | 63% | 125.099 | 199.96 | 200 | 0分钟 | 0分钟 |  |  | 51.845 | -61.118 A | 3.24 | 3.249 | 3.192 | 57mV | ON | ON | 电压1(V): 3.248; 电压2(V): 3.244; 电压3(V): 3.245; 电压4(V): 3.237; 电压5(V): 3.236; 电压6(V): 3.192; 电压7(V): 3.241; 电压8(V): 3.249; 电压9(V): 3.248; 电压10(V): 3.247; 电压11(V): 3.248; 电压12(V): 3.243; 电压13(V): 3.244; 电压14(V): 3.248; 电压15(V): 3.242; 电压16(V): 3.233; 温度1(℃): 25; 温度2(℃): 26; 温度3(℃): 25; 温度4(℃): 0 | 55 | 37
2301 | 2025-04-16 15:53:17 |  | 放电 | 122分钟 | 0分钟 | 2 | 63% | 125.065 | 199.96 | 200 | 0分钟 | 0分钟 |  |  | 51.846 | -61.114 A | 3.24 | 3.249 | 3.191 | 58mV | ON | ON | 电压1(V): 3.248; 电压2(V): 3.244; 电压3(V): 3.245; 电压4(V): 3.238; 电压5(V): 3.236; 电压6(V): 3.191; 电压7(V): 3.24; 电压8(V): 3.249; 电压9(V): 3.248; 电压10(V): 3.248; 电压11(V): 3.247; 电压12(V): 3.243; 电压13(V): 3.244; 电压14(V): 3.248; 电压15(V): 3.243; 电压16(V): 3.234; 温度1(℃): 25; 温度2(℃): 26; 温度3(℃): 25; 温度4(℃): 0 | 55 | 40
2302 | 2025-04-16 15:53:19 |  | 放电 | 122分钟 | 0分钟 | 2 | 63% | 125.031 | 199.96 | 200 | 0分钟 | 0分钟 |  |  | 51.844 | -61.103 A | 3.24 | 3.249 | 3.191 | 58mV | ON | ON | 电压1(V): 3.248; 电压2(V): 3.244; 电压3(V): 3.244; 电压4(V): 3.237; 电压5(V): 3.236; 电压6(V): 3.191; 电压7(V): 3.241; 电压8(V): 3.249; 电压9(V): 3.248; 电压10(V): 3.247; 电压11(V): 3.248; 电压12(V): 3.243; 电压13(V): 3.245; 电压14(V): 3.248; 电压15(V): 3.242; 电压16(V): 3.233; 温度1(℃): 26; 温度2(℃): 26; 温度3(℃): 25; 温度4(℃): 0 | 55 | 37
2303 | 2025-04-16 15:53:21 |  | 放电 | 122分钟 | 0分钟 | 2 | 63% | 124.997 | 199.96 | 200 | 0分钟 | 0分钟 |  |  | 51.843 | -61.115 A | 3.24 | 3.249 | 3.191 | 58mV | ON | ON | 电压1(V): 3.248; 电压2(V): 3.244; 电压3(V): 3.245; 电压4(V): 3.237; 电压5(V): 3.236; 电压6(V): 3.191; 电压7(V): 3.24; 电压8(V): 3.249; 电压9(V): 3.248; 电压10(V): 3.247; 电压11(V): 3.247; 电压12(V): 3.243; 电压13(V): 3.244; 电压14(V): 3.248; 电压15(V): 3.243; 电压16(V): 3.233; 温度1(℃): 26; 温度2(℃): 26; 温度3(℃): 26; 温度4(℃): 0 | 55 | 37
2304 | 2025-04-16 15:53:23 |  | 放电 | 122分钟 | 0分钟 | 2 | 63% | 124.963 | 199.96 | 200 | 0分钟 | 0分钟 |  |  | 51.846 | -61.088 A | 3.24 | 3.249 | 3.191 | 58mV | ON | ON | 电压1(V): 3.248; 电压2(V): 3.244; 电压3(V): 3.245; 电压4(V): 3.237; 电压5(V): 3.237; 电压6(V): 3.191; 电压7(V): 3.241; 电压8(V): 3.249; 电压9(V): 3.249; 电压10(V): 3.247; 电压11(V): 3.247; 电压12(V): 3.243; 电压13(V): 3.244; 电压14(V): 3.248; 电压15(V): 3.242; 电压16(V): 3.234; 温度1(℃): 26; 温度2(℃): 26; 温度3(℃): 26; 温度4(℃): 0 | 55 | 35
2305 | 2025-04-16 15:53:25 |  | 放电 | 122分钟 | 0分钟 | 2 | 63% | 124.929 | 199.96 | 200 | 0分钟 | 0分钟 |  |  | 51.846 | -61.109 A | 3.24 | 3.249 | 3.191 | 58mV | ON | ON | 电压1(V): 3.248; 电压2(V): 3.244; 电压3(V): 3.245; 电压4(V): 3.237; 电压5(V): 3.236; 电压6(V): 3.191; 电压7(V): 3.241; 电压8(V): 3.249; 电压9(V): 3.248; 电压10(V): 3.247; 电压11(V): 3.248; 电压12(V): 3.243; 电压13(V): 3.244; 电压14(V): 3.248; 电压15(V): 3.243; 电压16(V): 3.234; 温度1(℃): 26; 温度2(℃): 26; 温度3(℃): 25; 温度4(℃): 0 | 55 | 37
2306 | 2025-04-16 15:53:27 |  | 放电 | 122分钟 | 0分钟 | 2 | 63% | 124.895 | 199.96 | 200 | 0分钟 | 0分钟 |  |  | 51.844 | -61.103 A | 3.24 | 3.249 | 3.191 | 58mV | ON | ON | 电压1(V): 3.248; 电压2(V): 3.244; 电压3(V): 3.245; 电压4(V): 3.237; 电压5(V): 3.236; 电压6(V): 3.191; 电压7(V): 3.241; 电压8(V): 3.249; 电压9(V): 3.248; 电压10(V): 3.247; 电压11(V): 3.247; 电压12(V): 3.243; 电压13(V): 3.244; 电压14(V): 3.248; 电压15(V): 3.243; 电压16(V): 3.233; 温度1(℃): 26; 温度2(℃): 26; 温度3(℃): 25; 温度4(℃): 0 | 55 | 38
2307 | 2025-04-16 15:53:29 |  | 放电 | 122分钟 | 0分钟 | 2 | 63% | 124.861 | 199.96 | 200 | 0分钟 | 0分钟 |  |  | 51.846 | -61.096 A | 3.24 | 3.249 | 3.191 | 58mV | ON | ON | 电压1(V): 3.248; 电压2(V): 3.244; 电压3(V): 3.245; 电压4(V): 3.238; 电压5(V): 3.236; 电压6(V): 3.191; 电压7(V): 3.241; 电压8(V): 3.249; 电压9(V): 3.248; 电压10(V): 3.247; 电压11(V): 3.248; 电压12(V): 3.243; 电压13(V): 3.244; 电压14(V): 3.248; 电压15(V): 3.243; 电压16(V): 3.233; 温度1(℃): 26; 温度2(℃): 26; 温度3(℃): 25; 温度4(℃): 0 | 55 | 37
2308 | 2025-04-16 15:53:31 |  | 放电 | 122分钟 | 0分钟 | 2 | 63% | 124.827 | 199.96 | 200 | 0分钟 | 0分钟 |  |  | 51.842 | -61.123 A | 3.24 | 3.249 | 3.191 | 58mV | ON | ON | 电压1(V): 3.248; 电压2(V): 3.244; 电压3(V): 3.244; 电压4(V): 3.237; 电压5(V): 3.236; 电压6(V): 3.191; 电压7(V): 3.241; 电压8(V): 3.249; 电压9(V): 3.248; 电压10(V): 3.247; 电压11(V): 3.247; 电压12(V): 3.243; 电压13(V): 3.244; 电压14(V): 3.248; 电压15(V): 3.242; 电压16(V): 3.233; 温度1(℃): 26; 温度2(℃): 26; 温度3(℃): 25; 温度4(℃): 0 | 55 | 37
2309 | 2025-04-16 15:53:33 |  | 放电 | 122分钟 | 0分钟 | 2 | 63% | 124.794 | 199.96 | 200 | 0分钟 | 0分钟 |  |  | 51.843 | -61.103 A | 3.24 | 3.248 | 3.191 | 56mV | ON | ON | 电压1(V): 3.248; 电压2(V): 3.244; 电压3(V): 3.245; 电压4(V): 3.237; 电压5(V): 3.236; 电压6(V): 3.191; 电压7(V): 3.241; 电压8(V): 3.248; 电压9(V): 3.248; 电压10(V): 3.247; 电压11(V): 3.247; 电压12(V): 3.243; 电压13(V): 3.244; 电压14(V): 3.248; 电压15(V): 3.243; 电压16(V): 3.233; 温度1(℃): 26; 温度2(℃): 26; 温度3(℃): 25; 温度4(℃): 0 | 55 | 40
2310 | 2025-04-16 15:53:35 |  | 放电 | 122分钟 | 0分钟 | 2 | 63% | 124.76 | 199.96 | 200 | 0分钟 | 0分钟 |  |  | 51.846 | -61.124 A | 3.24 | 3.249 | 3.192 | 57mV | ON | ON | 电压1(V): 3.248; 电压2(V): 3.244; 电压3(V): 3.245; 电压4(V): 3.237; 电压5(V): 3.236; 电压6(V): 3.192; 电压7(V): 3.241; 电压8(V): 3.249; 电压9(V): 3.248; 电压10(V): 3.247; 电压11(V): 3.248; 电压12(V): 3.243; 电压13(V): 3.244; 电压14(V): 3.248; 电压15(V): 3.243; 电压16(V): 3.233; 温度1(℃): 26; 温度2(℃): 26; 温度3(℃): 26; 温度4(℃): 0 | 54 | 40
2311 | 2025-04-16 15:53:37 |  | 放电 | 122分钟 | 0分钟 | 2 | 63% | 124.726 | 199.96 | 200 | 0分钟 | 0分钟 |  |  | 51.844 | -61.106 A | 3.24 | 3.249 | 3.192 | 57mV | ON | ON | 电压1(V): 3.248; 电压2(V): 3.244; 电压3(V): 3.244; 电压4(V): 3.237; 电压5(V): 3.236; 电压6(V): 3.192; 电压7(V): 3.241; 电压8(V): 3.248; 电压9(V): 3.249; 电压10(V): 3.247; 电压11(V): 3.247; 电压12(V): 3.242; 电压13(V): 3.245; 电压14(V): 3.249; 电压15(V): 3.242; 电压16(V): 3.233; 温度1(℃): 26; 温度2(℃): 26; 温度3(℃): 26; 温度4(℃): 0 | 55 | 40
2312 | 2025-04-16 15:53:39 |  | 放电 | 122分钟 | 0分钟 | 2 | 63% | 124.692 | 199.96 | 200 | 0分钟 | 0分钟 |  |  | 51.847 | -61.105 A | 3.24 | 3.249 | 3.191 | 58mV | ON | ON | 电压1(V): 3.248; 电压2(V): 3.244; 电压3(V): 3.244; 电压4(V): 3.238; 电压5(V): 3.237; 电压6(V): 3.191; 电压7(V): 3.24; 电压8(V): 3.249; 电压9(V): 3.249; 电压10(V): 3.247; 电压11(V): 3.247; 电压12(V): 3.243; 电压13(V): 3.245; 电压14(V): 3.248; 电压15(V): 3.243; 电压16(V): 3.234; 温度1(℃): 26; 温度2(℃): 26; 温度3(℃): 26; 温度4(℃): 0 | 55 | 39
2313 | 2025-04-16 15:53:41 |  | 放电 | 122分钟 | 0分钟 | 2 | 63% | 124.658 | 199.96 | 200 | 0分钟 | 0分钟 |  |  | 51.843 | -61.112 A | 3.24 | 3.249 | 3.191 | 58mV | ON | ON | 电压1(V): 3.248; 电压2(V): 3.244; 电压3(V): 3.244; 电压4(V): 3.237; 电压5(V): 3.236; 电压6(V): 3.191; 电压7(V): 3.241; 电压8(V): 3.249; 电压9(V): 3.248; 电压10(V): 3.247; 电压11(V): 3.247; 电压12(V): 3.243; 电压13(V): 3.244; 电压14(V): 3.248; 电压15(V): 3.243; 电压16(V): 3.233; 温度1(℃): 26; 温度2(℃): 26; 温度3(℃): 25; 温度4(℃): 0 | 55 | 40
2314 | 2025-04-16 15:53:43 |  | 放电 | 122分钟 | 0分钟 | 2 | 63% | 124.624 | 199.96 | 200 | 0分钟 | 0分钟 |  |  | 51.841 | -61.103 A | 3.24 | 3.248 | 3.191 | 56mV | ON | ON | 电压1(V): 3.248; 电压2(V): 3.244; 电压3(V): 3.245; 电压4(V): 3.237; 电压5(V): 3.236; 电压6(V): 3.191; 电压7(V): 3.24; 电压8(V): 3.248; 电压9(V): 3.248; 电压10(V): 3.247; 电压11(V): 3.247; 电压12(V): 3.243; 电压13(V): 3.244; 电压14(V): 3.248; 电压15(V): 3.242; 电压16(V): 3.233; 温度1(℃): 26; 温度2(℃): 26; 温度3(℃): 25; 温度4(℃): 0 | 55 | 37
2315 | 2025-04-16 15:53:45 |  | 放电 | 122分钟 | 0分钟 | 2 | 63% | 124.59 | 199.96 | 200 | 0分钟 | 0分钟 |  |  | 51.839 | -61.112 A | 3.239 | 3.248 | 3.191 | 56mV | ON | ON | 电压1(V): 3.248; 电压2(V): 3.244; 电压3(V): 3.244; 电压4(V): 3.237; 电压5(V): 3.236; 电压6(V): 3.191; 电压7(V): 3.24; 电压8(V): 3.248; 电压9(V): 3.248; 电压10(V): 3.247; 电压11(V): 3.247; 电压12(V): 3.242; 电压13(V): 3.244; 电压14(V): 3.248; 电压15(V): 3.242; 电压16(V): 3.233; 温度1(℃): 26; 温度2(℃): 26; 温度3(℃): 25; 温度4(℃): 0 | 55 | 37
2316 | 2025-04-16 15:53:47 |  | 放电 | 122分钟 | 0分钟 | 2 | 63% | 124.556 | 199.96 | 200 | 0分钟 | 0分钟 |  |  | 51.839 | -61.096 A | 3.239 | 3.248 | 3.191 | 56mV | ON | ON | 电压1(V): 3.247; 电压2(V): 3.243; 电压3(V): 3.245; 电压4(V): 3.237; 电压5(V): 3.236; 电压6(V): 3.191; 电压7(V): 3.24; 电压8(V): 3.248; 电压9(V): 3.248; 电压10(V): 3.247; 电压11(V): 3.247; 电压12(V): 3.243; 电压13(V): 3.244; 电压14(V): 3.248; 电压15(V): 3.242; 电压16(V): 3.233; 温度1(℃): 26; 温度2(℃): 26; 温度3(℃): 25; 温度4(℃): 0 | 55 | 39
2317 | 2025-04-16 15:53:49 |  | 放电 | 122分钟 | 0分钟 | 2 | 63% | 124.522 | 199.96 | 200 | 0分钟 | 0分钟 |  |  | 51.838 | -61.088 A | 3.239 | 3.248 | 3.191 | 56mV | ON | ON | 电压1(V): 3.248; 电压2(V): 3.243; 电压3(V): 3.244; 电压4(V): 3.237; 电压5(V): 3.236; 电压6(V): 3.191; 电压7(V): 3.24; 电压8(V): 3.248; 电压9(V): 3.248; 电压10(V): 3.247; 电压11(V): 3.247; 电压12(V): 3.242; 电压13(V): 3.244; 电压14(V): 3.248; 电压15(V): 3.242; 电压16(V): 3.233; 温度1(℃): 26; 温度2(℃): 26; 温度3(℃): 25; 温度4(℃): 0 | 56 | 40
2318 | 2025-04-16 15:53:51 |  | 放电 | 122分钟 | 0分钟 | 2 | 63% | 124.488 | 199.96 | 200 | 0分钟 | 0分钟 |  |  | 51.84 | -61.126 A | 3.24 | 3.249 | 3.191 | 58mV | ON | ON | 电压1(V): 3.248; 电压2(V): 3.243; 电压3(V): 3.244; 电压4(V): 3.237; 电压5(V): 3.236; 电压6(V): 3.191; 电压7(V): 3.24; 电压8(V): 3.249; 电压9(V): 3.248; 电压10(V): 3.247; 电压11(V): 3.247; 电压12(V): 3.243; 电压13(V): 3.244; 电压14(V): 3.248; 电压15(V): 3.242; 电压16(V): 3.233; 温度1(℃): 26; 温度2(℃): 26; 温度3(℃): 26; 温度4(℃): 0 | 55 | 37
2319 | 2025-04-16 15:53:53 |  | 放电 | 122分钟 | 0分钟 | 2 | 63% | 124.471 | 199.96 | 200 | 0分钟 | 0分钟 |  |  | 51.838 | -61.106 A | 3.239 | 3.248 | 3.191 | 56mV | ON | ON | 电压1(V): 3.247; 电压2(V): 3.244; 电压3(V): 3.244; 电压4(V): 3.237; 电压5(V): 3.236; 电压6(V): 3.191; 电压7(V): 3.24; 电压8(V): 3.248; 电压9(V): 3.248; 电压10(V): 3.247; 电压11(V): 3.247; 电压12(V): 3.242; 电压13(V): 3.244; 电压14(V): 3.248; 电压15(V): 3.242; 电压16(V): 3.233; 温度1(℃): 26; 温度2(℃): 26; 温度3(℃): 26; 温度4(℃): 0 | 55 | 38
2320 | 2025-04-16 15:53:55 |  | 放电 | 122分钟 | 0分钟 | 2 | 63% | 124.437 | 199.96 | 200 | 0分钟 | 0分钟 |  |  | 51.839 | -61.118 A | 3.239 | 3.248 | 3.191 | 56mV | ON | ON | 电压1(V): 3.248; 电压2(V): 3.244; 电压3(V): 3.244; 电压4(V): 3.237; 电压5(V): 3.236; 电压6(V): 3.191; 电压7(V): 3.24; 电压8(V): 3.248; 电压9(V): 3.248; 电压10(V): 3.247; 电压11(V): 3.247; 电压12(V): 3.242; 电压13(V): 3.244; 电压14(V): 3.248; 电压15(V): 3.242; 电压16(V): 3.233; 温度1(℃): 26; 温度2(℃): 26; 温度3(℃): 26; 温度4(℃): 0 | 54 | 40
2321 | 2025-04-16 15:53:57 |  | 放电 | 122分钟 | 0分钟 | 2 | 63% | 124.403 | 199.96 | 200 | 0分钟 | 0分钟 |  |  | 51.843 | -61.111 A | 3.24 | 3.248 | 3.191 | 56mV | ON | ON | 电压1(V): 3.248; 电压2(V): 3.244; 电压3(V): 3.245; 电压4(V): 3.238; 电压5(V): 3.236; 电压6(V): 3.191; 电压7(V): 3.24; 电压8(V): 3.248; 电压9(V): 3.248; 电压10(V): 3.247; 电压11(V): 3.247; 电压12(V): 3.243; 电压13(V): 3.244; 电压14(V): 3.248; 电压15(V): 3.242; 电压16(V): 3.234; 温度1(℃): 26; 温度2(℃): 26; 温度3(℃): 26; 温度4(℃): 0 | 55 | 38
2322 | 2025-04-16 15:53:59 |  | 放电 | 122分钟 | 0分钟 | 2 | 63% | 124.369 | 199.96 | 200 | 0分钟 | 0分钟 |  |  | 51.839 | -61.126 A | 3.239 | 3.248 | 3.191 | 56mV | ON | ON | 电压1(V): 3.248; 电压2(V): 3.244; 电压3(V): 3.244; 电压4(V): 3.237; 电压5(V): 3.236; 电压6(V): 3.191; 电压7(V): 3.24; 电压8(V): 3.248; 电压9(V): 3.248; 电压10(V): 3.247; 电压11(V): 3.247; 电压12(V): 3.242; 电压13(V): 3.244; 电压14(V): 3.248; 电压15(V): 3.242; 电压16(V): 3.233; 温度1(℃): 26; 温度2(℃): 26; 温度3(℃): 26; 温度4(℃): 0 | 55 | 37
2323 | 2025-04-16 15:54:01 |  | 放电 | 122分钟 | 0分钟 | 2 | 63% | 124.335 | 199.96 | 200 | 0分钟 | 0分钟 |  |  | 51.837 | -61.111 A | 3.239 | 3.248 | 3.191 | 56mV | ON | ON | 电压1(V): 3.247; 电压2(V): 3.243; 电压3(V): 3.244; 电压4(V): 3.237; 电压5(V): 3.236; 电压6(V): 3.191; 电压7(V): 3.24; 电压8(V): 3.248; 电压9(V): 3.248; 电压10(V): 3.247; 电压11(V): 3.247; 电压12(V): 3.242; 电压13(V): 3.244; 电压14(V): 3.248; 电压15(V): 3.242; 电压16(V): 3.233; 温度1(℃): 26; 温度2(℃): 26; 温度3(℃): 26; 温度4(℃): 0 | 55 | 38
2324 | 2025-04-16 15:54:03 |  | 放电 | 122分钟 | 0分钟 | 2 | 63% | 124.301 | 199.96 | 200 | 0分钟 | 0分钟 |  |  | 51.837 | -61.108 A | 3.239 | 3.248 | 3.191 | 56mV | ON | ON | 电压1(V): 3.247; 电压2(V): 3.244; 电压3(V): 3.244; 电压4(V): 3.237; 电压5(V): 3.236; 电压6(V): 3.191; 电压7(V): 3.24; 电压8(V): 3.248; 电压9(V): 3.248; 电压10(V): 3.246; 电压11(V): 3.247; 电压12(V): 3.242; 电压13(V): 3.244; 电压14(V): 3.248; 电压15(V): 3.242; 电压16(V): 3.233; 温度1(℃): 26; 温度2(℃): 26; 温度3(℃): 26; 温度4(℃): 0 | 55 | 40
2325 | 2025-04-16 15:54:05 |  | 放电 | 121分钟 | 0分钟 | 2 | 63% | 124.267 | 199.96 | 200 | 0分钟 | 0分钟 |  |  | 51.839 | -61.099 A | 3.239 | 3.249 | 3.191 | 58mV | ON | ON | 电压1(V): 3.248; 电压2(V): 3.243; 电压3(V): 3.244; 电压4(V): 3.237; 电压5(V): 3.236; 电压6(V): 3.191; 电压7(V): 3.24; 电压8(V): 3.248; 电压9(V): 3.249; 电压10(V): 3.247; 电压11(V): 3.247; 电压12(V): 3.242; 电压13(V): 3.244; 电压14(V): 3.248; 电压15(V): 3.242; 电压16(V): 3.233; 温度1(℃): 26; 温度2(℃): 26; 温度3(℃): 26; 温度4(℃): 0 | 55 | 38
2326 | 2025-04-16 15:54:07 |  | 放电 | 121分钟 | 0分钟 | 2 | 63% | 124.233 | 199.96 | 200 | 0分钟 | 0分钟 |  |  | 51.839 | -61.102 A | 3.239 | 3.248 | 3.191 | 56mV | ON | ON | 电压1(V): 3.248; 电压2(V): 3.244; 电压3(V): 3.244; 电压4(V): 3.237; 电压5(V): 3.236; 电压6(V): 3.191; 电压7(V): 3.24; 电压8(V): 3.248; 电压9(V): 3.248; 电压10(V): 3.247; 电压11(V): 3.247; 电压12(V): 3.242; 电压13(V): 3.244; 电压14(V): 3.248; 电压15(V): 3.242; 电压16(V): 3.233; 温度1(℃): 26; 温度2(℃): 26; 温度3(℃): 26; 温度4(℃): 0 | 55 | 37
2327 | 2025-04-16 15:54:09 |  | 放电 | 121分钟 | 0分钟 | 2 | 63% | 124.199 | 199.96 | 200 | 0分钟 | 0分钟 |  |  | 51.842 | -61.112 A | 3.24 | 3.248 | 3.191 | 56mV | ON | ON | 电压1(V): 3.248; 电压2(V): 3.244; 电压3(V): 3.245; 电压4(V): 3.237; 电压5(V): 3.236; 电压6(V): 3.191; 电压7(V): 3.241; 电压8(V): 3.248; 电压9(V): 3.248; 电压10(V): 3.247; 电压11(V): 3.247; 电压12(V): 3.243; 电压13(V): 3.244; 电压14(V): 3.248; 电压15(V): 3.242; 电压16(V): 3.233; 温度1(℃): 26; 温度2(℃): 26; 温度3(℃): 26; 温度4(℃): 0 | 55 | 40
2328 | 2025-04-16 15:54:11 |  | 放电 | 121分钟 | 0分钟 | 2 | 63% | 124.165 | 199.96 | 200 | 0分钟 | 0分钟 |  |  | 51.839 | -61.106 A | 3.239 | 3.248 | 3.191 | 56mV | ON | ON | 电压1(V): 3.248; 电压2(V): 3.244; 电压3(V): 3.244; 电压4(V): 3.237; 电压5(V): 3.236; 电压6(V): 3.191; 电压7(V): 3.24; 电压8(V): 3.248; 电压9(V): 3.248; 电压10(V): 3.247; 电压11(V): 3.247; 电压12(V): 3.242; 电压13(V): 3.244; 电压14(V): 3.248; 电压15(V): 3.242; 电压16(V): 3.233; 温度1(℃): 26; 温度2(℃): 26; 温度3(℃): 26; 温度4(℃): 0 | 55 | 38
2329 | 2025-04-16 15:54:13 |  | 放电 | 121分钟 | 0分钟 | 2 | 63% | 124.132 | 199.96 | 200 | 0分钟 | 0分钟 |  |  | 51.845 | -61.114 A | 3.24 | 3.249 | 3.191 | 58mV | ON | ON | 电压1(V): 3.248; 电压2(V): 3.243; 电压3(V): 3.244; 电压4(V): 3.238; 电压5(V): 3.236; 电压6(V): 3.191; 电压7(V): 3.24; 电压8(V): 3.249; 电压9(V): 3.249; 电压10(V): 3.247; 电压11(V): 3.248; 电压12(V): 3.243; 电压13(V): 3.245; 电压14(V): 3.248; 电压15(V): 3.242; 电压16(V): 3.234; 温度1(℃): 26; 温度2(℃): 26; 温度3(℃): 26; 温度4(℃): 0 | 55 | 37
2330 | 2025-04-16 15:54:15 |  | 放电 | 121分钟 | 0分钟 | 2 | 63% | 124.098 | 199.96 | 200 | 0分钟 | 0分钟 |  |  | 51.846 | -61.114 A | 3.24 | 3.249 | 3.191 | 58mV | ON | ON | 电压1(V): 3.248; 电压2(V): 3.244; 电压3(V): 3.245; 电压4(V): 3.237; 电压5(V): 3.236; 电压6(V): 3.191; 电压7(V): 3.241; 电压8(V): 3.249; 电压9(V): 3.248; 电压10(V): 3.247; 电压11(V): 3.248; 电压12(V): 3.243; 电压13(V): 3.244; 电压14(V): 3.248; 电压15(V): 3.243; 电压16(V): 3.234; 温度1(℃): 26; 温度2(℃): 26; 温度3(℃): 26; 温度4(℃): 0 | 55 | 40
2331 | 2025-04-16 15:54:17 |  | 放电 | 121分钟 | 0分钟 | 2 | 63% | 124.064 | 199.96 | 200 | 0分钟 | 0分钟 |  |  | 51.84 | -61.124 A | 3.24 | 3.248 | 3.191 | 56mV | ON | ON | 电压1(V): 3.248; 电压2(V): 3.243; 电压3(V): 3.244; 电压4(V): 3.237; 电压5(V): 3.236; 电压6(V): 3.191; 电压7(V): 3.241; 电压8(V): 3.248; 电压9(V): 3.248; 电压10(V): 3.247; 电压11(V): 3.248; 电压12(V): 3.242; 电压13(V): 3.244; 电压14(V): 3.248; 电压15(V): 3.242; 电压16(V): 3.233; 温度1(℃): 26; 温度2(℃): 26; 温度3(℃): 26; 温度4(℃): 0 | 55 | 36
2332 | 2025-04-16 15:54:19 |  | 放电 | 121分钟 | 0分钟 | 2 | 63% | 124.03 | 199.96 | 200 | 0分钟 | 0分钟 |  |  | 51.839 | -61.108 A | 3.239 | 3.248 | 3.191 | 56mV | ON | ON | 电压1(V): 3.248; 电压2(V): 3.243; 电压3(V): 3.244; 电压4(V): 3.237; 电压5(V): 3.236; 电压6(V): 3.191; 电压7(V): 3.24; 电压8(V): 3.248; 电压9(V): 3.248; 电压10(V): 3.247; 电压11(V): 3.247; 电压12(V): 3.243; 电压13(V): 3.244; 电压14(V): 3.248; 电压15(V): 3.242; 电压16(V): 3.233; 温度1(℃): 26; 温度2(℃): 26; 温度3(℃): 26; 温度4(℃): 0 | 54 | 39
2333 | 2025-04-16 15:54:21 |  | 放电 | 121分钟 | 0分钟 | 2 | 63% | 123.996 | 199.96 | 200 | 0分钟 | 0分钟 |  |  | 51.837 | -61.120 A | 3.239 | 3.248 | 3.191 | 56mV | ON | ON | 电压1(V): 3.248; 电压2(V): 3.243; 电压3(V): 3.244; 电压4(V): 3.237; 电压5(V): 3.236; 电压6(V): 3.191; 电压7(V): 3.24; 电压8(V): 3.248; 电压9(V): 3.248; 电压10(V): 3.247; 电压11(V): 3.247; 电压12(V): 3.242; 电压13(V): 3.244; 电压14(V): 3.248; 电压15(V): 3.242; 电压16(V): 3.232; 温度1(℃): 26; 温度2(℃): 26; 温度3(℃): 26; 温度4(℃): 0 | 55 | 35
2334 | 2025-04-16 15:54:23 |  | 放电 | 121分钟 | 0分钟 | 2 | 62% | 123.962 | 199.96 | 200 | 0分钟 | 0分钟 |  |  | 51.837 | -61.118 A | 3.239 | 3.248 | 3.191 | 56mV | ON | ON | 电压1(V): 3.248; 电压2(V): 3.243; 电压3(V): 3.244; 电压4(V): 3.237; 电压5(V): 3.236; 电压6(V): 3.191; 电压7(V): 3.24; 电压8(V): 3.248; 电压9(V): 3.248; 电压10(V): 3.247; 电压11(V): 3.247; 电压12(V): 3.242; 电压13(V): 3.244; 电压14(V): 3.247; 电压15(V): 3.242; 电压16(V): 3.233; 温度1(℃): 26; 温度2(℃): 26; 温度3(℃): 26; 温度4(℃): 0 | 55 | 37
2335 | 2025-04-16 15:54:25 |  | 放电 | 121分钟 | 0分钟 | 2 | 62% | 123.928 | 199.96 | 200 | 0分钟 | 0分钟 |  |  | 51.841 | -61.117 A | 3.24 | 3.249 | 3.192 | 57mV | ON | ON | 电压1(V): 3.248; 电压2(V): 3.243; 电压3(V): 3.244; 电压4(V): 3.237; 电压5(V): 3.237; 电压6(V): 3.192; 电压7(V): 3.241; 电压8(V): 3.249; 电压9(V): 3.248; 电压10(V): 3.246; 电压11(V): 3.247; 电压12(V): 3.242; 电压13(V): 3.244; 电压14(V): 3.248; 电压15(V): 3.242; 电压16(V): 3.233; 温度1(℃): 26; 温度2(℃): 26; 温度3(℃): 26; 温度4(℃): 0 | 55 | 38
2336 | 2025-04-16 15:54:27 |  | 放电 | 121分钟 | 0分钟 | 2 | 62% | 123.894 | 199.96 | 200 | 0分钟 | 0分钟 |  |  | 51.837 | -61.111 A | 3.239 | 3.248 | 3.191 | 56mV | ON | ON | 电压1(V): 3.247; 电压2(V): 3.243; 电压3(V): 3.244; 电压4(V): 3.237; 电压5(V): 3.236; 电压6(V): 3.191; 电压7(V): 3.241; 电压8(V): 3.248; 电压9(V): 3.248; 电压10(V): 3.247; 电压11(V): 3.247; 电压12(V): 3.242; 电压13(V): 3.244; 电压14(V): 3.247; 电压15(V): 3.242; 电压16(V): 3.233; 温度1(℃): 26; 温度2(℃): 26; 温度3(℃): 26; 温度4(℃): 0 | 55 | 39
2337 | 2025-04-16 15:54:29 |  | 放电 | 121分钟 | 0分钟 | 2 | 62% | 123.86 | 199.96 | 200 | 0分钟 | 0分钟 |  |  | 51.836 | -61.114 A | 3.239 | 3.248 | 3.191 | 56mV | ON | ON | 电压1(V): 3.247; 电压2(V): 3.243; 电压3(V): 3.245; 电压4(V): 3.237; 电压5(V): 3.236; 电压6(V): 3.191; 电压7(V): 3.24; 电压8(V): 3.248; 电压9(V): 3.248; 电压10(V): 3.246; 电压11(V): 3.247; 电压12(V): 3.242; 电压13(V): 3.244; 电压14(V): 3.247; 电压15(V): 3.242; 电压16(V): 3.233; 温度1(℃): 26; 温度2(℃): 26; 温度3(℃): 26; 温度4(℃): 0 | 55 | 40
2338 | 2025-04-16 15:54:31 |  | 放电 | 121分钟 | 0分钟 | 2 | 62% | 123.826 | 199.96 | 200 | 0分钟 | 0分钟 |  |  | 51.837 | -61.114 A | 3.239 | 3.249 | 3.191 | 58mV | ON | ON | 电压1(V): 3.247; 电压2(V): 3.243; 电压3(V): 3.244; 电压4(V): 3.237; 电压5(V): 3.236; 电压6(V): 3.191; 电压7(V): 3.24; 电压8(V): 3.249; 电压9(V): 3.248; 电压10(V): 3.246; 电压11(V): 3.247; 电压12(V): 3.242; 电压13(V): 3.244; 电压14(V): 3.248; 电压15(V): 3.242; 电压16(V): 3.233; 温度1(℃): 26; 温度2(℃): 26; 温度3(℃): 26; 温度4(℃): 0 | 55 | 37
2339 | 2025-04-16 15:54:33 |  | 放电 | 121分钟 | 0分钟 | 2 | 62% | 123.792 | 199.96 | 200 | 0分钟 | 0分钟 |  |  | 51.836 | -61.106 A | 3.239 | 3.248 | 3.191 | 56mV | ON | ON | 电压1(V): 3.247; 电压2(V): 3.243; 电压3(V): 3.244; 电压4(V): 3.237; 电压5(V): 3.236; 电压6(V): 3.191; 电压7(V): 3.24; 电压8(V): 3.248; 电压9(V): 3.248; 电压10(V): 3.246; 电压11(V): 3.247; 电压12(V): 3.242; 电压13(V): 3.244; 电压14(V): 3.248; 电压15(V): 3.242; 电压16(V): 3.233; 温度1(℃): 26; 温度2(℃): 26; 温度3(℃): 26; 温度4(℃): 0 | 55 | 37
2340 | 2025-04-16 15:54:35 |  | 放电 | 121分钟 | 0分钟 | 2 | 62% | 123.758 | 199.96 | 200 | 0分钟 | 0分钟 |  |  | 51.838 | -61.121 A | 3.239 | 3.248 | 3.191 | 56mV | ON | ON | 电压1(V): 3.248; 电压2(V): 3.244; 电压3(V): 3.244; 电压4(V): 3.237; 电压5(V): 3.236; 电压6(V): 3.191; 电压7(V): 3.24; 电压8(V): 3.248; 电压9(V): 3.248; 电压10(V): 3.246; 电压11(V): 3.247; 电压12(V): 3.242; 电压13(V): 3.244; 电压14(V): 3.248; 电压15(V): 3.242; 电压16(V): 3.233; 温度1(℃): 26; 温度2(℃): 26; 温度3(℃): 26; 温度4(℃): 0 | 54 | 40
2341 | 2025-04-16 15:54:37 |  | 放电 | 121分钟 | 0分钟 | 2 | 62% | 123.724 | 199.96 | 200 | 0分钟 | 0分钟 |  |  | 51.837 | -61.105 A | 3.239 | 3.248 | 3.191 | 56mV | ON | ON | 电压1(V): 3.248; 电压2(V): 3.243; 电压3(V): 3.244; 电压4(V): 3.237; 电压5(V): 3.236; 电压6(V): 3.191; 电压7(V): 3.24; 电压8(V): 3.248; 电压9(V): 3.248; 电压10(V): 3.246; 电压11(V): 3.247; 电压12(V): 3.242; 电压13(V): 3.244; 电压14(V): 3.248; 电压15(V): 3.242; 电压16(V): 3.233; 温度1(℃): 26; 温度2(℃): 26; 温度3(℃): 26; 温度4(℃): 0 | 55 | 40
2342 | 2025-04-16 15:54:39 |  | 放电 | 121分钟 | 0分钟 | 2 | 62% | 123.69 | 199.96 | 200 | 0分钟 | 0分钟 |  |  | 51.836 | -61.102 A | 3.239 | 3.248 | 3.191 | 56mV | ON | ON | 电压1(V): 3.247; 电压2(V): 3.243; 电压3(V): 3.244; 电压4(V): 3.237; 电压5(V): 3.236; 电压6(V): 3.191; 电压7(V): 3.24; 电压8(V): 3.248; 电压9(V): 3.248; 电压10(V): 3.247; 电压11(V): 3.247; 电压12(V): 3.242; 电压13(V): 3.243; 电压14(V): 3.248; 电压15(V): 3.242; 电压16(V): 3.233; 温度1(℃): 26; 温度2(℃): 26; 温度3(℃): 26; 温度4(℃): 0 | 55 | 37
2343 | 2025-04-16 15:54:41 |  | 放电 | 121分钟 | 0分钟 | 2 | 62% | 123.656 | 199.96 | 200 | 0分钟 | 0分钟 |  |  | 51.838 | -61.114 A | 3.239 | 3.248 | 3.191 | 56mV | ON | ON | 电压1(V): 3.248; 电压2(V): 3.243; 电压3(V): 3.244; 电压4(V): 3.237; 电压5(V): 3.236; 电压6(V): 3.191; 电压7(V): 3.24; 电压8(V): 3.248; 电压9(V): 3.248; 电压10(V): 3.247; 电压11(V): 3.247; 电压12(V): 3.242; 电压13(V): 3.244; 电压14(V): 3.248; 电压15(V): 3.242; 电压16(V): 3.233; 温度1(℃): 26; 温度2(℃): 26; 温度3(℃): 26; 温度4(℃): 0 | 55 | 38
2344 | 2025-04-16 15:54:43 |  | 放电 | 121分钟 | 0分钟 | 2 | 62% | 123.622 | 199.96 | 200 | 0分钟 | 0分钟 |  |  | 51.835 | -61.117 A | 3.239 | 3.248 | 3.191 | 56mV | ON | ON | 电压1(V): 3.247; 电压2(V): 3.243; 电压3(V): 3.244; 电压4(V): 3.237; 电压5(V): 3.236; 电压6(V): 3.191; 电压7(V): 3.24; 电压8(V): 3.248; 电压9(V): 3.248; 电压10(V): 3.246; 电压11(V): 3.247; 电压12(V): 3.242; 电压13(V): 3.243; 电压14(V): 3.248; 电压15(V): 3.242; 电压16(V): 3.233; 温度1(℃): 26; 温度2(℃): 26; 温度3(℃): 26; 温度4(℃): 0 | 54 | 39
2345 | 2025-04-16 15:54:45 |  | 放电 | 121分钟 | 0分钟 | 2 | 62% | 123.588 | 199.96 | 200 | 0分钟 | 0分钟 |  |  | 51.835 | -61.109 A | 3.239 | 3.248 | 3.191 | 56mV | ON | ON | 电压1(V): 3.247; 电压2(V): 3.243; 电压3(V): 3.244; 电压4(V): 3.237; 电压5(V): 3.235; 电压6(V): 3.191; 电压7(V): 3.24; 电压8(V): 3.248; 电压9(V): 3.248; 电压10(V): 3.246; 电压11(V): 3.247; 电压12(V): 3.242; 电压13(V): 3.244; 电压14(V): 3.248; 电压15(V): 3.242; 电压16(V): 3.233; 温度1(℃): 26; 温度2(℃): 26; 温度3(℃): 26; 温度4(℃): 0 | 55 | 39
2346 | 2025-04-16 15:54:47 |  | 放电 | 121分钟 | 0分钟 | 2 | 62% | 123.554 | 199.96 | 200 | 0分钟 | 0分钟 |  |  | 51.838 | -61.106 A | 3.239 | 3.248 | 3.191 | 56mV | ON | ON | 电压1(V): 3.248; 电压2(V): 3.243; 电压3(V): 3.244; 电压4(V): 3.237; 电压5(V): 3.236; 电压6(V): 3.191; 电压7(V): 3.24; 电压8(V): 3.248; 电压9(V): 3.248; 电压10(V): 3.247; 电压11(V): 3.247; 电压12(V): 3.242; 电压13(V): 3.244; 电压14(V): 3.248; 电压15(V): 3.242; 电压16(V): 3.233; 温度1(℃): 26; 温度2(℃): 26; 温度3(℃): 26; 温度4(℃): 0 | 54 | 38
2347 | 2025-04-16 15:54:49 |  | 放电 | 121分钟 | 0分钟 | 2 | 62% | 123.52 | 199.96 | 200 | 0分钟 | 0分钟 |  |  | 51.837 | -61.103 A | 3.239 | 3.249 | 3.191 | 58mV | ON | ON | 电压1(V): 3.248; 电压2(V): 3.243; 电压3(V): 3.244; 电压4(V): 3.237; 电压5(V): 3.235; 电压6(V): 3.191; 电压7(V): 3.24; 电压8(V): 3.249; 电压9(V): 3.248; 电压10(V): 3.246; 电压11(V): 3.247; 电压12(V): 3.242; 电压13(V): 3.244; 电压14(V): 3.248; 电压15(V): 3.242; 电压16(V): 3.233; 温度1(℃): 26; 温度2(℃): 26; 温度3(℃): 25; 温度4(℃): 0 | 54 | 38
2348 | 2025-04-16 15:54:51 |  | 放电 | 121分钟 | 0分钟 | 2 | 62% | 123.486 | 199.96 | 200 | 0分钟 | 0分钟 |  |  | 51.837 | -61.114 A | 3.239 | 3.248 | 3.191 | 56mV | ON | ON | 电压1(V): 3.247; 电压2(V): 3.243; 电压3(V): 3.244; 电压4(V): 3.237; 电压5(V): 3.236; 电压6(V): 3.191; 电压7(V): 3.241; 电压8(V): 3.248; 电压9(V): 3.248; 电压10(V): 3.247; 电压11(V): 3.247; 电压12(V): 3.242; 电压13(V): 3.244; 电压14(V): 3.247; 电压15(V): 3.242; 电压16(V): 3.233; 温度1(℃): 26; 温度2(℃): 26; 温度3(℃): 26; 温度4(℃): 0 | 55 | 49
2349 | 2025-04-16 15:54:53 |  | 放电 | 121分钟 | 0分钟 | 2 | 62% | 123.452 | 199.96 | 200 | 0分钟 | 0分钟 |  |  | 51.838 | -61.112 A | 3.239 | 3.248 | 3.191 | 56mV | ON | ON | 电压1(V): 3.247; 电压2(V): 3.244; 电压3(V): 3.244; 电压4(V): 3.237; 电压5(V): 3.236; 电压6(V): 3.191; 电压7(V): 3.24; 电压8(V): 3.248; 电压9(V): 3.248; 电压10(V): 3.247; 电压11(V): 3.247; 电压12(V): 3.242; 电压13(V): 3.244; 电压14(V): 3.248; 电压15(V): 3.242; 电压16(V): 3.233; 温度1(℃): 26; 温度2(℃): 26; 温度3(℃): 26; 温度4(℃): 0 | 55 | 40
2350 | 2025-04-16 15:54:55 |  | 放电 | 121分钟 | 0分钟 | 2 | 62% | 123.419 | 199.96 | 200 | 0分钟 | 0分钟 |  |  | 51.837 | -61.129 A | 3.239 | 3.248 | 3.191 | 56mV | ON | ON | 电压1(V): 3.247; 电压2(V): 3.243; 电压3(V): 3.244; 电压4(V): 3.237; 电压5(V): 3.236; 电压6(V): 3.191; 电压7(V): 3.24; 电压8(V): 3.248; 电压9(V): 3.248; 电压10(V): 3.247; 电压11(V): 3.247; 电压12(V): 3.242; 电压13(V): 3.244; 电压14(V): 3.248; 电压15(V): 3.242; 电压16(V): 3.233; 温度1(℃): 26; 温度2(℃): 26; 温度3(℃): 26; 温度4(℃): 0 | 55 | 40
2351 | 2025-04-16 15:54:57 |  | 放电 | 121分钟 | 0分钟 | 2 | 62% | 123.385 | 199.96 | 200 | 0分钟 | 0分钟 |  |  | 51.834 | -61.111 A | 3.239 | 3.248 | 3.191 | 56mV | ON | ON | 电压1(V): 3.247; 电压2(V): 3.243; 电压3(V): 3.244; 电压4(V): 3.237; 电压5(V): 3.236; 电压6(V): 3.191; 电压7(V): 3.24; 电压8(V): 3.248; 电压9(V): 3.248; 电压10(V): 3.246; 电压11(V): 3.247; 电压12(V): 3.242; 电压13(V): 3.243; 电压14(V): 3.247; 电压15(V): 3.242; 电压16(V): 3.233; 温度1(℃): 26; 温度2(℃): 26; 温度3(℃): 25; 温度4(℃): 0 | 55 | 39
2352 | 2025-04-16 15:54:59 |  | 放电 | 121分钟 | 0分钟 | 2 | 62% | 123.351 | 199.96 | 200 | 0分钟 | 0分钟 |  |  | 51.834 | -61.108 A | 3.239 | 3.248 | 3.191 | 56mV | ON | ON | 电压1(V): 3.247; 电压2(V): 3.243; 电压3(V): 3.244; 电压4(V): 3.237; 电压5(V): 3.235; 电压6(V): 3.191; 电压7(V): 3.24; 电压8(V): 3.248; 电压9(V): 3.248; 电压10(V): 3.246; 电压11(V): 3.247; 电压12(V): 3.242; 电压13(V): 3.244; 电压14(V): 3.247; 电压15(V): 3.242; 电压16(V): 3.233; 温度1(℃): 26; 温度2(℃): 26; 温度3(℃): 25; 温度4(℃): 0 | 55 | 38
2353 | 2025-04-16 15:55:01 |  | 放电 | 121分钟 | 0分钟 | 2 | 62% | 123.317 | 199.96 | 200 | 0分钟 | 0分钟 |  |  | 51.831 | -61.126 A | 3.239 | 3.248 | 3.191 | 56mV | ON | ON | 电压1(V): 3.247; 电压2(V): 3.243; 电压3(V): 3.244; 电压4(V): 3.236; 电压5(V): 3.235; 电压6(V): 3.191; 电压7(V): 3.24; 电压8(V): 3.248; 电压9(V): 3.247; 电压10(V): 3.246; 电压11(V): 3.247; 电压12(V): 3.242; 电压13(V): 3.243; 电压14(V): 3.247; 电压15(V): 3.242; 电压16(V): 3.233; 温度1(℃): 25; 温度2(℃): 26; 温度3(℃): 25; 温度4(℃): 0 | 55 | 40
2354 | 2025-04-16 15:55:03 |  | 放电 | 121分钟 | 0分钟 | 2 | 62% | 123.283 | 199.96 | 200 | 0分钟 | 0分钟 |  |  | 51.834 | -61.111 A | 3.239 | 3.248 | 3.191 | 56mV | ON | ON | 电压1(V): 3.247; 电压2(V): 3.243; 电压3(V): 3.244; 电压4(V): 3.236; 电压5(V): 3.236; 电压6(V): 3.191; 电压7(V): 3.24; 电压8(V): 3.248; 电压9(V): 3.248; 电压10(V): 3.246; 电压11(V): 3.247; 电压12(V): 3.242; 电压13(V): 3.244; 电压14(V): 3.247; 电压15(V): 3.242; 电压16(V): 3.233; 温度1(℃): 25; 温度2(℃): 26; 温度3(℃): 25; 温度4(℃): 0 | 54 | 37
2355 | 2025-04-16 15:55:05 |  | 放电 | 120分钟 | 0分钟 | 2 | 62% | 123.249 | 199.96 | 200 | 0分钟 | 0分钟 |  |  | 51.835 | -61.124 A | 3.239 | 3.248 | 3.191 | 56mV | ON | ON | 电压1(V): 3.247; 电压2(V): 3.243; 电压3(V): 3.244; 电压4(V): 3.236; 电压5(V): 3.236; 电压6(V): 3.191; 电压7(V): 3.24; 电压8(V): 3.248; 电压9(V): 3.248; 电压10(V): 3.246; 电压11(V): 3.247; 电压12(V): 3.242; 电压13(V): 3.244; 电压14(V): 3.248; 电压15(V): 3.242; 电压16(V): 3.233; 温度1(℃): 25; 温度2(℃): 26; 温度3(℃): 25; 温度4(℃): 0 | 55 | 37
2356 | 2025-04-16 15:55:08 |  | 放电 | 120分钟 | 0分钟 | 2 | 62% | 123.215 | 199.96 | 200 | 0分钟 | 0分钟 |  |  | 51.834 | -61.117 A | 3.239 | 3.248 | 3.191 | 56mV | ON | ON | 电压1(V): 3.248; 电压2(V): 3.244; 电压3(V): 3.244; 电压4(V): 3.236; 电压5(V): 3.235; 电压6(V): 3.191; 电压7(V): 3.24; 电压8(V): 3.248; 电压9(V): 3.248; 电压10(V): 3.246; 电压11(V): 3.247; 电压12(V): 3.242; 电压13(V): 3.243; 电压14(V): 3.247; 电压15(V): 3.242; 电压16(V): 3.233; 温度1(℃): 26; 温度2(℃): 26; 温度3(℃): 25; 温度4(℃): 0 | 55 | 40
2357 | 2025-04-16 15:55:10 |  | 放电 | 120分钟 | 0分钟 | 2 | 62% | 123.181 | 199.96 | 200 | 0分钟 | 0分钟 |  |  | 51.831 | -61.112 A | 3.239 | 3.248 | 3.191 | 56mV | ON | ON | 电压1(V): 3.247; 电压2(V): 3.243; 电压3(V): 3.244; 电压4(V): 3.236; 电压5(V): 3.235; 电压6(V): 3.191; 电压7(V): 3.24; 电压8(V): 3.248; 电压9(V): 3.247; 电压10(V): 3.246; 电压11(V): 3.247; 电压12(V): 3.242; 电压13(V): 3.243; 电压14(V): 3.247; 电压15(V): 3.242; 电压16(V): 3.233; 温度1(℃): 26; 温度2(℃): 26; 温度3(℃): 25; 温度4(℃): 0 | 55 | 38
2358 | 2025-04-16 15:55:12 |  | 放电 | 120分钟 | 0分钟 | 2 | 62% | 123.164 | 199.96 | 200 | 0分钟 | 0分钟 |  |  | 51.831 | -61.109 A | 3.239 | 3.248 | 3.19 | 57mV | ON | ON | 电压1(V): 3.247; 电压2(V): 3.243; 电压3(V): 3.244; 电压4(V): 3.237; 电压5(V): 3.235; 电压6(V): 3.19; 电压7(V): 3.24; 电压8(V): 3.248; 电压9(V): 3.247; 电压10(V): 3.246; 电压11(V): 3.247; 电压12(V): 3.242; 电压13(V): 3.244; 电压14(V): 3.247; 电压15(V): 3.242; 电压16(V): 3.232; 温度1(℃): 26; 温度2(℃): 26; 温度3(℃): 26; 温度4(℃): 0 | 55 | 38
2359 | 2025-04-16 15:55:14 |  | 放电 | 120分钟 | 0分钟 | 2 | 62% | 123.13 | 199.96 | 200 | 0分钟 | 0分钟 |  |  | 51.832 | -61.103 A | 3.239 | 3.248 | 3.19 | 57mV | ON | ON | 电压1(V): 3.247; 电压2(V): 3.243; 电压3(V): 3.244; 电压4(V): 3.237; 电压5(V): 3.236; 电压6(V): 3.19; 电压7(V): 3.24; 电压8(V): 3.248; 电压9(V): 3.247; 电压10(V): 3.246; 电压11(V): 3.247; 电压12(V): 3.242; 电压13(V): 3.244; 电压14(V): 3.247; 电压15(V): 3.242; 电压16(V): 3.232; 温度1(℃): 26; 温度2(℃): 26; 温度3(℃): 26; 温度4(℃): 0 | 55 | 39
2360 | 2025-04-16 15:55:16 |  | 放电 | 120分钟 | 0分钟 | 2 | 62% | 123.096 | 199.96 | 200 | 0分钟 | 0分钟 |  |  | 51.832 | -61.118 A | 3.239 | 3.248 | 3.19 | 57mV | ON | ON | 电压1(V): 3.247; 电压2(V): 3.243; 电压3(V): 3.243; 电压4(V): 3.236; 电压5(V): 3.236; 电压6(V): 3.19; 电压7(V): 3.24; 电压8(V): 3.248; 电压9(V): 3.248; 电压10(V): 3.246; 电压11(V): 3.247; 电压12(V): 3.242; 电压13(V): 3.244; 电压14(V): 3.247; 电压15(V): 3.242; 电压16(V): 3.233; 温度1(℃): 26; 温度2(℃): 26; 温度3(℃): 26; 温度4(℃): 0 | 55 | 37
2361 | 2025-04-16 15:55:18 |  | 放电 | 120分钟 | 0分钟 | 2 | 62% | 123.062 | 199.96 | 200 | 0分钟 | 0分钟 |  |  | 51.833 | -61.120 A | 3.239 | 3.248 | 3.191 | 56mV | ON | ON | 电压1(V): 3.247; 电压2(V): 3.243; 电压3(V): 3.244; 电压4(V): 3.236; 电压5(V): 3.235; 电压6(V): 3.191; 电压7(V): 3.24; 电压8(V): 3.248; 电压9(V): 3.248; 电压10(V): 3.246; 电压11(V): 3.247; 电压12(V): 3.242; 电压13(V): 3.243; 电压14(V): 3.248; 电压15(V): 3.242; 电压16(V): 3.233; 温度1(℃): 26; 温度2(℃): 26; 温度3(℃): 26; 温度4(℃): 0 | 55 | 39
2362 | 2025-04-16 15:55:20 |  | 放电 | 120分钟 | 0分钟 | 2 | 62% | 123.028 | 199.96 | 200 | 0分钟 | 0分钟 |  |  | 51.835 | -61.121 A | 3.239 | 3.248 | 3.191 | 56mV | ON | ON | 电压1(V): 3.247; 电压2(V): 3.243; 电压3(V): 3.244; 电压4(V): 3.237; 电压5(V): 3.236; 电压6(V): 3.191; 电压7(V): 3.24; 电压8(V): 3.248; 电压9(V): 3.248; 电压10(V): 3.246; 电压11(V): 3.247; 电压12(V): 3.242; 电压13(V): 3.244; 电压14(V): 3.247; 电压15(V): 3.242; 电压16(V): 3.233; 温度1(℃): 26; 温度2(℃): 26; 温度3(℃): 26; 温度4(℃): 0 | 55 | 40
2363 | 2025-04-16 15:55:22 |  | 放电 | 120分钟 | 0分钟 | 2 | 62% | 122.994 | 199.96 | 200 | 0分钟 | 0分钟 |  |  | 51.832 | -61.123 A | 3.239 | 3.248 | 3.191 | 56mV | ON | ON | 电压1(V): 3.247; 电压2(V): 3.243; 电压3(V): 3.244; 电压4(V): 3.236; 电压5(V): 3.235; 电压6(V): 3.191; 电压7(V): 3.24; 电压8(V): 3.248; 电压9(V): 3.247; 电压10(V): 3.246; 电压11(V): 3.247; 电压12(V): 3.242; 电压13(V): 3.244; 电压14(V): 3.247; 电压15(V): 3.242; 电压16(V): 3.233; 温度1(℃): 26; 温度2(℃): 26; 温度3(℃): 26; 温度4(℃): 0 | 55 | 40
2364 | 2025-04-16 15:55:24 |  | 放电 | 120分钟 | 0分钟 | 2 | 62% | 122.96 | 199.96 | 200 | 0分钟 | 0分钟 |  |  | 51.831 | -61.115 A | 3.239 | 3.248 | 3.19 | 57mV | ON | ON | 电压1(V): 3.247; 电压2(V): 3.243; 电压3(V): 3.244; 电压4(V): 3.237; 电压5(V): 3.235; 电压6(V): 3.19; 电压7(V): 3.24; 电压8(V): 3.248; 电压9(V): 3.247; 电压10(V): 3.246; 电压11(V): 3.247; 电压12(V): 3.242; 电压13(V): 3.243; 电压14(V): 3.248; 电压15(V): 3.242; 电压16(V): 3.232; 温度1(℃): 26; 温度2(℃): 26; 温度3(℃): 26; 温度4(℃): 0 | 54 | 39
2365 | 2025-04-16 15:55:26 |  | 放电 | 120分钟 | 0分钟 | 2 | 62% | 122.926 | 199.96 | 200 | 0分钟 | 0分钟 |  |  | 51.834 | -61.118 A | 3.239 | 3.248 | 3.191 | 56mV | ON | ON | 电压1(V): 3.248; 电压2(V): 3.243; 电压3(V): 3.244; 电压4(V): 3.237; 电压5(V): 3.236; 电压6(V): 3.191; 电压7(V): 3.24; 电压8(V): 3.248; 电压9(V): 3.248; 电压10(V): 3.246; 电压11(V): 3.246; 电压12(V): 3.242; 电压13(V): 3.243; 电压14(V): 3.247; 电压15(V): 3.242; 电压16(V): 3.233; 温度1(℃): 26; 温度2(℃): 26; 温度3(℃): 26; 温度4(℃): 0 | 55 | 37
2366 | 2025-04-16 15:55:28 |  | 放电 | 120分钟 | 0分钟 | 2 | 62% | 122.892 | 199.96 | 200 | 0分钟 | 0分钟 |  |  | 51.832 | -61.136 A | 3.239 | 3.248 | 3.19 | 57mV | ON | ON | 电压1(V): 3.247; 电压2(V): 3.243; 电压3(V): 3.244; 电压4(V): 3.237; 电压5(V): 3.235; 电压6(V): 3.19; 电压7(V): 3.24; 电压8(V): 3.248; 电压9(V): 3.248; 电压10(V): 3.246; 电压11(V): 3.247; 电压12(V): 3.242; 电压13(V): 3.243; 电压14(V): 3.247; 电压15(V): 3.242; 电压16(V): 3.233; 温度1(℃): 26; 温度2(℃): 26; 温度3(℃): 26; 温度4(℃): 0 | 55 | 39
2367 | 2025-04-16 15:55:30 |  | 放电 | 120分钟 | 0分钟 | 2 | 62% | 122.858 | 199.96 | 200 | 0分钟 | 0分钟 |  |  | 51.833 | -61.112 A | 3.239 | 3.248 | 3.191 | 56mV | ON | ON | 电压1(V): 3.247; 电压2(V): 3.243; 电压3(V): 3.244; 电压4(V): 3.237; 电压5(V): 3.235; 电压6(V): 3.191; 电压7(V): 3.24; 电压8(V): 3.248; 电压9(V): 3.247; 电压10(V): 3.246; 电压11(V): 3.247; 电压12(V): 3.242; 电压13(V): 3.243; 电压14(V): 3.248; 电压15(V): 3.242; 电压16(V): 3.233; 温度1(℃): 26; 温度2(℃): 26; 温度3(℃): 26; 温度4(℃): 0 | 55 | 39
2368 | 2025-04-16 15:55:32 |  | 放电 | 120分钟 | 0分钟 | 2 | 62% | 122.824 | 199.96 | 200 | 0分钟 | 0分钟 |  |  | 51.832 | -61.120 A | 3.239 | 3.248 | 3.191 | 56mV | ON | ON | 电压1(V): 3.247; 电压2(V): 3.243; 电压3(V): 3.244; 电压4(V): 3.236; 电压5(V): 3.235; 电压6(V): 3.191; 电压7(V): 3.24; 电压8(V): 3.248; 电压9(V): 3.248; 电压10(V): 3.246; 电压11(V): 3.247; 电压12(V): 3.242; 电压13(V): 3.243; 电压14(V): 3.248; 电压15(V): 3.242; 电压16(V): 3.232; 温度1(℃): 26; 温度2(℃): 26; 温度3(℃): 26; 温度4(℃): 0 | 55 | 37
2369 | 2025-04-16 15:55:34 |  | 放电 | 120分钟 | 0分钟 | 2 | 62% | 122.79 | 199.96 | 200 | 0分钟 | 0分钟 |  |  | 51.829 | -61.115 A | 3.239 | 3.248 | 3.19 | 57mV | ON | ON | 电压1(V): 3.247; 电压2(V): 3.243; 电压3(V): 3.244; 电压4(V): 3.237; 电压5(V): 3.235; 电压6(V): 3.19; 电压7(V): 3.24; 电压8(V): 3.248; 电压9(V): 3.247; 电压10(V): 3.246; 电压11(V): 3.246; 电压12(V): 3.242; 电压13(V): 3.243; 电压14(V): 3.247; 电压15(V): 3.242; 电压16(V): 3.232; 温度1(℃): 26; 温度2(℃): 26; 温度3(℃): 26; 温度4(℃): 0 | 55 | 36
2370 | 2025-04-16 15:55:36 |  | 放电 | 120分钟 | 0分钟 | 2 | 62% | 122.756 | 199.96 | 200 | 0分钟 | 0分钟 |  |  | 51.831 | -61.124 A | 3.239 | 3.248 | 3.19 | 57mV | ON | ON | 电压1(V): 3.247; 电压2(V): 3.243; 电压3(V): 3.244; 电压4(V): 3.237; 电压5(V): 3.235; 电压6(V): 3.19; 电压7(V): 3.24; 电压8(V): 3.248; 电压9(V): 3.247; 电压10(V): 3.246; 电压11(V): 3.247; 电压12(V): 3.242; 电压13(V): 3.243; 电压14(V): 3.247; 电压15(V): 3.242; 电压16(V): 3.233; 温度1(℃): 26; 温度2(℃): 26; 温度3(℃): 26; 温度4(℃): 0 | 55 | 41
2371 | 2025-04-16 15:55:38 |  | 放电 | 120分钟 | 0分钟 | 2 | 62% | 122.722 | 199.96 | 200 | 0分钟 | 0分钟 |  |  | 51.829 | -61.108 A | 3.239 | 3.248 | 3.19 | 57mV | ON | ON | 电压1(V): 3.247; 电压2(V): 3.243; 电压3(V): 3.244; 电压4(V): 3.236; 电压5(V): 3.235; 电压6(V): 3.19; 电压7(V): 3.24; 电压8(V): 3.248; 电压9(V): 3.247; 电压10(V): 3.246; 电压11(V): 3.247; 电压12(V): 3.242; 电压13(V): 3.243; 电压14(V): 3.247; 电压15(V): 3.242; 电压16(V): 3.232; 温度1(℃): 26; 温度2(℃): 26; 温度3(℃): 26; 温度4(℃): 0 | 55 | 40
2372 | 2025-04-16 15:55:40 |  | 放电 | 120分钟 | 0分钟 | 2 | 62% | 122.689 | 199.96 | 200 | 0分钟 | 0分钟 |  |  | 51.832 | -61.127 A | 3.239 | 3.248 | 3.19 | 57mV | ON | ON | 电压1(V): 3.247; 电压2(V): 3.243; 电压3(V): 3.244; 电压4(V): 3.236; 电压5(V): 3.236; 电压6(V): 3.19; 电压7(V): 3.24; 电压8(V): 3.248; 电压9(V): 3.247; 电压10(V): 3.246; 电压11(V): 3.247; 电压12(V): 3.242; 电压13(V): 3.244; 电压14(V): 3.247; 电压15(V): 3.242; 电压16(V): 3.233; 温度1(℃): 26; 温度2(℃): 26; 温度3(℃): 26; 温度4(℃): 0 | 55 | 40
2373 | 2025-04-16 15:55:42 |  | 放电 | 120分钟 | 0分钟 | 2 | 62% | 122.655 | 199.96 | 200 | 0分钟 | 0分钟 |  |  | 51.828 | -61.133 A | 3.239 | 3.248 | 3.19 | 57mV | ON | ON | 电压1(V): 3.247; 电压2(V): 3.243; 电压3(V): 3.243; 电压4(V): 3.236; 电压5(V): 3.235; 电压6(V): 3.19; 电压7(V): 3.24; 电压8(V): 3.248; 电压9(V): 3.247; 电压10(V): 3.246; 电压11(V): 3.247; 电压12(V): 3.242; 电压13(V): 3.243; 电压14(V): 3.247; 电压15(V): 3.242; 电压16(V): 3.232; 温度1(℃): 26; 温度2(℃): 26; 温度3(℃): 26; 温度4(℃): 0 | 55 | 38
2374 | 2025-04-16 15:55:44 |  | 放电 | 120分钟 | 0分钟 | 2 | 62% | 122.621 | 199.96 | 200 | 0分钟 | 0分钟 |  |  | 51.826 | -61.114 A | 3.239 | 3.248 | 3.19 | 57mV | ON | ON | 电压1(V): 3.247; 电压2(V): 3.243; 电压3(V): 3.244; 电压4(V): 3.236; 电压5(V): 3.235; 电压6(V): 3.19; 电压7(V): 3.239; 电压8(V): 3.248; 电压9(V): 3.247; 电压10(V): 3.246; 电压11(V): 3.246; 电压12(V): 3.242; 电压13(V): 3.243; 电压14(V): 3.247; 电压15(V): 3.241; 电压16(V): 3.232; 温度1(℃): 26; 温度2(℃): 26; 温度3(℃): 26; 温度4(℃): 0 | 55 | 37
2375 | 2025-04-16 15:55:46 |  | 放电 | 120分钟 | 0分钟 | 2 | 62% | 122.587 | 199.96 | 200 | 0分钟 | 0分钟 |  |  | 51.827 | -61.117 A | 3.239 | 3.248 | 3.19 | 57mV | ON | ON | 电压1(V): 3.247; 电压2(V): 3.243; 电压3(V): 3.244; 电压4(V): 3.236; 电压5(V): 3.235; 电压6(V): 3.19; 电压7(V): 3.24; 电压8(V): 3.248; 电压9(V): 3.247; 电压10(V): 3.245; 电压11(V): 3.246; 电压12(V): 3.242; 电压13(V): 3.243; 电压14(V): 3.247; 电压15(V): 3.242; 电压16(V): 3.232; 温度1(℃): 26; 温度2(℃): 26; 温度3(℃): 26; 温度4(℃): 0 | 55 | 38
2376 | 2025-04-16 15:55:48 |  | 放电 | 120分钟 | 0分钟 | 2 | 62% | 122.553 | 199.96 | 200 | 0分钟 | 0分钟 |  |  | 51.826 | -61.115 A | 3.239 | 3.248 | 3.19 | 57mV | ON | ON | 电压1(V): 3.247; 电压2(V): 3.243; 电压3(V): 3.243; 电压4(V): 3.236; 电压5(V): 3.235; 电压6(V): 3.19; 电压7(V): 3.24; 电压8(V): 3.248; 电压9(V): 3.247; 电压10(V): 3.246; 电压11(V): 3.246; 电压12(V): 3.242; 电压13(V): 3.243; 电压14(V): 3.247; 电压15(V): 3.241; 电压16(V): 3.232; 温度1(℃): 26; 温度2(℃): 26; 温度3(℃): 26; 温度4(℃): 0 | 55 | 37
2377 | 2025-04-16 15:55:50 |  | 放电 | 120分钟 | 0分钟 | 2 | 62% | 122.519 | 199.96 | 200 | 0分钟 | 0分钟 |  |  | 51.829 | -61.112 A | 3.239 | 3.248 | 3.19 | 57mV | ON | ON | 电压1(V): 3.247; 电压2(V): 3.243; 电压3(V): 3.243; 电压4(V): 3.237; 电压5(V): 3.235; 电压6(V): 3.19; 电压7(V): 3.24; 电压8(V): 3.248; 电压9(V): 3.247; 电压10(V): 3.246; 电压11(V): 3.247; 电压12(V): 3.242; 电压13(V): 3.243; 电压14(V): 3.247; 电压15(V): 3.242; 电压16(V): 3.232; 温度1(℃): 26; 温度2(℃): 26; 温度3(℃): 26; 温度4(℃): 0 | 55 | 39
2378 | 2025-04-16 15:55:52 |  | 放电 | 120分钟 | 0分钟 | 2 | 62% | 122.485 | 199.96 | 200 | 0分钟 | 0分钟 |  |  | 51.827 | -61.118 A | 3.239 | 3.247 | 3.19 | 56mV | ON | ON | 电压1(V): 3.247; 电压2(V): 3.243; 电压3(V): 3.243; 电压4(V): 3.236; 电压5(V): 3.235; 电压6(V): 3.19; 电压7(V): 3.24; 电压8(V): 3.247; 电压9(V): 3.247; 电压10(V): 3.246; 电压11(V): 3.247; 电压12(V): 3.242; 电压13(V): 3.243; 电压14(V): 3.247; 电压15(V): 3.242; 电压16(V): 3.232; 温度1(℃): 26; 温度2(℃): 26; 温度3(℃): 26; 温度4(℃): 0 | 55 | 37
2379 | 2025-04-16 15:55:54 |  | 放电 | 120分钟 | 0分钟 | 2 | 62% | 122.451 | 199.96 | 200 | 0分钟 | 0分钟 |  |  | 51.827 | -61.115 A | 3.239 | 3.248 | 3.19 | 57mV | ON | ON | 电压1(V): 3.247; 电压2(V): 3.243; 电压3(V): 3.243; 电压4(V): 3.236; 电压5(V): 3.235; 电压6(V): 3.19; 电压7(V): 3.239; 电压8(V): 3.248; 电压9(V): 3.247; 电压10(V): 3.246; 电压11(V): 3.246; 电压12(V): 3.242; 电压13(V): 3.244; 电压14(V): 3.247; 电压15(V): 3.242; 电压16(V): 3.232; 温度1(℃): 26; 温度2(℃): 26; 温度3(℃): 26; 温度4(℃): 0 | 55 | 40
2380 | 2025-04-16 15:55:56 |  | 放电 | 120分钟 | 0分钟 | 2 | 62% | 122.417 | 199.96 | 200 | 0分钟 | 0分钟 |  |  | 51.826 | -61.094 A | 3.239 | 3.247 | 3.19 | 56mV | ON | ON | 电压1(V): 3.247; 电压2(V): 3.243; 电压3(V): 3.243; 电压4(V): 3.236; 电压5(V): 3.235; 电压6(V): 3.19; 电压7(V): 3.24; 电压8(V): 3.247; 电压9(V): 3.247; 电压10(V): 3.246; 电压11(V): 3.246; 电压12(V): 3.242; 电压13(V): 3.243; 电压14(V): 3.247; 电压15(V): 3.242; 电压16(V): 3.232; 温度1(℃): 26; 温度2(℃): 26; 温度3(℃): 25; 温度4(℃): 0 | 54 | 38
2381 | 2025-04-16 15:55:58 |  | 放电 | 120分钟 | 0分钟 | 2 | 62% | 122.383 | 199.96 | 200 | 0分钟 | 0分钟 |  |  | 51.828 | -61.129 A | 3.239 | 3.248 | 3.19 | 57mV | ON | ON | 电压1(V): 3.247; 电压2(V): 3.243; 电压3(V): 3.243; 电压4(V): 3.236; 电压5(V): 3.235; 电压6(V): 3.19; 电压7(V): 3.24; 电压8(V): 3.248; 电压9(V): 3.247; 电压10(V): 3.246; 电压11(V): 3.247; 电压12(V): 3.242; 电压13(V): 3.243; 电压14(V): 3.247; 电压15(V): 3.242; 电压16(V): 3.232; 温度1(℃): 25; 温度2(℃): 26; 温度3(℃): 25; 温度4(℃): 0 | 55 | 40
2382 | 2025-04-16 15:56:00 |  | 放电 | 120分钟 | 0分钟 | 2 | 62% | 122.349 | 199.96 | 200 | 0分钟 | 0分钟 |  |  | 51.828 | -61.115 A | 3.239 | 3.247 | 3.19 | 56mV | ON | ON | 电压1(V): 3.247; 电压2(V): 3.243; 电压3(V): 3.244; 电压4(V): 3.237; 电压5(V): 3.235; 电压6(V): 3.19; 电压7(V): 3.24; 电压8(V): 3.247; 电压9(V): 3.247; 电压10(V): 3.246; 电压11(V): 3.246; 电压12(V): 3.242; 电压13(V): 3.243; 电压14(V): 3.247; 电压15(V): 3.242; 电压16(V): 3.232; 温度1(℃): 25; 温度2(℃): 26; 温度3(℃): 25; 温度4(℃): 0 | 55 | 40
2383 | 2025-04-16 15:56:02 |  | 放电 | 120分钟 | 0分钟 | 2 | 62% | 122.315 | 199.96 | 200 | 0分钟 | 0分钟 |  |  | 51.826 | -61.117 A | 3.239 | 3.247 | 3.191 | 55mV | ON | ON | 电压1(V): 3.247; 电压2(V): 3.243; 电压3(V): 3.244; 电压4(V): 3.236; 电压5(V): 3.235; 电压6(V): 3.191; 电压7(V): 3.24; 电压8(V): 3.247; 电压9(V): 3.247; 电压10(V): 3.246; 电压11(V): 3.246; 电压12(V): 3.241; 电压13(V): 3.243; 电压14(V): 3.247; 电压15(V): 3.241; 电压16(V): 3.232; 温度1(℃): 26; 温度2(℃): 26; 温度3(℃): 25; 温度4(℃): 0 | 55 | 34
2384 | 2025-04-16 15:56:04 |  | 放电 | 120分钟 | 0分钟 | 2 | 62% | 122.281 | 199.96 | 200 | 0分钟 | 0分钟 |  |  | 51.827 | -61.126 A | 3.239 | 3.248 | 3.191 | 56mV | ON | ON | 电压1(V): 3.247; 电压2(V): 3.243; 电压3(V): 3.243; 电压4(V): 3.236; 电压5(V): 3.236; 电压6(V): 3.191; 电压7(V): 3.239; 电压8(V): 3.248; 电压9(V): 3.247; 电压10(V): 3.246; 电压11(V): 3.246; 电压12(V): 3.242; 电压13(V): 3.243; 电压14(V): 3.247; 电压15(V): 3.241; 电压16(V): 3.232; 温度1(℃): 26; 温度2(℃): 26; 温度3(℃): 25; 温度4(℃): 0 | 56 | 40
2385 | 2025-04-16 15:56:06 |  | 放电 | 120分钟 | 0分钟 | 2 | 62% | 122.247 | 199.96 | 200 | 0分钟 | 0分钟 |  |  | 51.826 | -61.118 A | 3.239 | 3.248 | 3.19 | 57mV | ON | ON | 电压1(V): 3.247; 电压2(V): 3.242; 电压3(V): 3.244; 电压4(V): 3.236; 电压5(V): 3.235; 电压6(V): 3.19; 电压7(V): 3.239; 电压8(V): 3.248; 电压9(V): 3.248; 电压10(V): 3.245; 电压11(V): 3.246; 电压12(V): 3.242; 电压13(V): 3.244; 电压14(V): 3.247; 电压15(V): 3.241; 电压16(V): 3.232; 温度1(℃): 26; 温度2(℃): 26; 温度3(℃): 25; 温度4(℃): 0 | 55 | 40
2386 | 2025-04-16 15:56:08 |  | 放电 | 119分钟 | 0分钟 | 2 | 62% | 122.213 | 199.96 | 200 | 0分钟 | 0分钟 |  |  | 51.823 | -61.123 A | 3.238 | 3.247 | 3.19 | 56mV | ON | ON | 电压1(V): 3.247; 电压2(V): 3.242; 电压3(V): 3.243; 电压4(V): 3.236; 电压5(V): 3.235; 电压6(V): 3.19; 电压7(V): 3.24; 电压8(V): 3.247; 电压9(V): 3.247; 电压10(V): 3.246; 电压11(V): 3.246; 电压12(V): 3.241; 电压13(V): 3.243; 电压14(V): 3.247; 电压15(V): 3.241; 电压16(V): 3.232; 温度1(℃): 26; 温度2(℃): 26; 温度3(℃): 25; 温度4(℃): 0 | 55 | 37
2387 | 2025-04-16 15:56:10 |  | 放电 | 119分钟 | 0分钟 | 2 | 62% | 122.179 | 199.96 | 200 | 0分钟 | 0分钟 |  |  | 51.825 | -61.121 A | 3.239 | 3.247 | 3.191 | 55mV | ON | ON | 电压1(V): 3.247; 电压2(V): 3.242; 电压3(V): 3.243; 电压4(V): 3.236; 电压5(V): 3.235; 电压6(V): 3.191; 电压7(V): 3.239; 电压8(V): 3.247; 电压9(V): 3.247; 电压10(V): 3.245; 电压11(V): 3.247; 电压12(V): 3.242; 电压13(V): 3.243; 电压14(V): 3.247; 电压15(V): 3.242; 电压16(V): 3.232; 温度1(℃): 26; 温度2(℃): 26; 温度3(℃): 26; 温度4(℃): 0 | 55 | 37
2388 | 2025-04-16 15:56:12 |  | 放电 | 119分钟 | 0分钟 | 2 | 62% | 122.145 | 199.96 | 200 | 0分钟 | 0分钟 |  |  | 51.822 | -61.120 A | 3.238 | 3.247 | 3.19 | 56mV | ON | ON | 电压1(V): 3.247; 电压2(V): 3.242; 电压3(V): 3.243; 电压4(V): 3.236; 电压5(V): 3.235; 电压6(V): 3.19; 电压7(V): 3.239; 电压8(V): 3.247; 电压9(V): 3.247; 电压10(V): 3.245; 电压11(V): 3.246; 电压12(V): 3.242; 电压13(V): 3.243; 电压14(V): 3.247; 电压15(V): 3.241; 电压16(V): 3.232; 温度1(℃): 26; 温度2(℃): 26; 温度3(℃): 26; 温度4(℃): 0 | 55 | 38
2389 | 2025-04-16 15:56:14 |  | 放电 | 119分钟 | 0分钟 | 2 | 62% | 122.111 | 199.96 | 200 | 0分钟 | 0分钟 |  |  | 51.824 | -61.123 A | 3.239 | 3.248 | 3.19 | 57mV | ON | ON | 电压1(V): 3.247; 电压2(V): 3.243; 电压3(V): 3.243; 电压4(V): 3.236; 电压5(V): 3.235; 电压6(V): 3.19; 电压7(V): 3.239; 电压8(V): 3.248; 电压9(V): 3.247; 电压10(V): 3.245; 电压11(V): 3.246; 电压12(V): 3.242; 电压13(V): 3.243; 电压14(V): 3.247; 电压15(V): 3.241; 电压16(V): 3.232; 温度1(℃): 26; 温度2(℃): 26; 温度3(℃): 25; 温度4(℃): 0 | 55 | 40
2390 | 2025-04-16 15:56:16 |  | 放电 | 119分钟 | 0分钟 | 2 | 62% | 122.077 | 199.96 | 200 | 0分钟 | 0分钟 |  |  | 51.824 | -61.115 A | 3.239 | 3.248 | 3.19 | 57mV | ON | ON | 电压1(V): 3.247; 电压2(V): 3.242; 电压3(V): 3.243; 电压4(V): 3.236; 电压5(V): 3.235; 电压6(V): 3.19; 电压7(V): 3.239; 电压8(V): 3.248; 电压9(V): 3.247; 电压10(V): 3.246; 电压11(V): 3.246; 电压12(V): 3.242; 电压13(V): 3.243; 电压14(V): 3.247; 电压15(V): 3.241; 电压16(V): 3.232; 温度1(℃): 26; 温度2(℃): 26; 温度3(℃): 25; 温度4(℃): 0 | 55 | 37
2391 | 2025-04-16 15:56:18 |  | 放电 | 119分钟 | 0分钟 | 2 | 62% | 122.043 | 199.96 | 200 | 0分钟 | 0分钟 |  |  | 51.824 | -61.140 A | 3.239 | 3.247 | 3.19 | 56mV | ON | ON | 电压1(V): 3.247; 电压2(V): 3.242; 电压3(V): 3.243; 电压4(V): 3.236; 电压5(V): 3.235; 电压6(V): 3.19; 电压7(V): 3.24; 电压8(V): 3.247; 电压9(V): 3.247; 电压10(V): 3.246; 电压11(V): 3.246; 电压12(V): 3.242; 电压13(V): 3.243; 电压14(V): 3.247; 电压15(V): 3.241; 电压16(V): 3.232; 温度1(℃): 25; 温度2(℃): 26; 温度3(℃): 25; 温度4(℃): 0 | 55 | 38
2392 | 2025-04-16 15:56:20 |  | 放电 | 119分钟 | 0分钟 | 2 | 62% | 122.009 | 199.96 | 200 | 0分钟 | 0分钟 |  |  | 51.824 | -61.114 A | 3.239 | 3.247 | 3.19 | 56mV | ON | ON | 电压1(V): 3.247; 电压2(V): 3.243; 电压3(V): 3.243; 电压4(V): 3.236; 电压5(V): 3.235; 电压6(V): 3.19; 电压7(V): 3.24; 电压8(V): 3.247; 电压9(V): 3.247; 电压10(V): 3.245; 电压11(V): 3.246; 电压12(V): 3.241; 电压13(V): 3.243; 电压14(V): 3.247; 电压15(V): 3.242; 电压16(V): 3.232; 温度1(℃): 25; 温度2(℃): 26; 温度3(℃): 25; 温度4(℃): 0 | 55 | 40
2393 | 2025-04-16 15:56:22 |  | 放电 | 119分钟 | 0分钟 | 2 | 62% | 121.992 | 199.96 | 200 | 0分钟 | 0分钟 |  |  | 51.825 | -61.117 A | 3.239 | 3.247 | 3.19 | 56mV | ON | ON | 电压1(V): 3.247; 电压2(V): 3.243; 电压3(V): 3.243; 电压4(V): 3.236; 电压5(V): 3.235; 电压6(V): 3.19; 电压7(V): 3.24; 电压8(V): 3.247; 电压9(V): 3.247; 电压10(V): 3.245; 电压11(V): 3.247; 电压12(V): 3.242; 电压13(V): 3.243; 电压14(V): 3.247; 电压15(V): 3.241; 电压16(V): 3.232; 温度1(℃): 25; 温度2(℃): 26; 温度3(℃): 25; 温度4(℃): 0 | 56 | 39
2394 | 2025-04-16 15:56:24 |  | 放电 | 119分钟 | 0分钟 | 2 | 61% | 121.958 | 199.96 | 200 | 0分钟 | 0分钟 |  |  | 51.821 | -61.115 A | 3.238 | 3.247 | 3.189 | 58mV | ON | ON | 电压1(V): 3.247; 电压2(V): 3.242; 电压3(V): 3.243; 电压4(V): 3.236; 电压5(V): 3.235; 电压6(V): 3.189; 电压7(V): 3.239; 电压8(V): 3.247; 电压9(V): 3.247; 电压10(V): 3.245; 电压11(V): 3.246; 电压12(V): 3.242; 电压13(V): 3.243; 电压14(V): 3.247; 电压15(V): 3.241; 电压16(V): 3.232; 温度1(℃): 25; 温度2(℃): 26; 温度3(℃): 25; 温度4(℃): 0 | 55 | 40
2395 | 2025-04-16 15:56:26 |  | 放电 | 119分钟 | 0分钟 | 2 | 61% | 121.925 | 199.96 | 200 | 0分钟 | 0分钟 |  |  | 51.823 | -61.108 A | 3.238 | 3.247 | 3.19 | 56mV | ON | ON | 电压1(V): 3.247; 电压2(V): 3.242; 电压3(V): 3.243; 电压4(V): 3.236; 电压5(V): 3.235; 电压6(V): 3.19; 电压7(V): 3.24; 电压8(V): 3.247; 电压9(V): 3.247; 电压10(V): 3.245; 电压11(V): 3.246; 电压12(V): 3.242; 电压13(V): 3.243; 电压14(V): 3.247; 电压15(V): 3.241; 电压16(V): 3.232; 温度1(℃): 25; 温度2(℃): 26; 温度3(℃): 25; 温度4(℃): 0 | 54 | 39
2396 | 2025-04-16 15:56:28 |  | 放电 | 119分钟 | 0分钟 | 2 | 61% | 121.891 | 199.96 | 200 | 0分钟 | 0分钟 |  |  | 51.824 | -61.124 A | 3.239 | 3.247 | 3.19 | 56mV | ON | ON | 电压1(V): 3.247; 电压2(V): 3.243; 电压3(V): 3.243; 电压4(V): 3.236; 电压5(V): 3.235; 电压6(V): 3.19; 电压7(V): 3.239; 电压8(V): 3.247; 电压9(V): 3.247; 电压10(V): 3.246; 电压11(V): 3.246; 电压12(V): 3.242; 电压13(V): 3.243; 电压14(V): 3.247; 电压15(V): 3.241; 电压16(V): 3.232; 温度1(℃): 25; 温度2(℃): 26; 温度3(℃): 25; 温度4(℃): 0 | 55 | 40
2397 | 2025-04-16 15:56:30 |  | 放电 | 119分钟 | 0分钟 | 2 | 61% | 121.857 | 199.96 | 200 | 0分钟 | 0分钟 |  |  | 51.824 | -61.114 A | 3.239 | 3.247 | 3.19 | 56mV | ON | ON | 电压1(V): 3.246; 电压2(V): 3.243; 电压3(V): 3.243; 电压4(V): 3.236; 电压5(V): 3.235; 电压6(V): 3.19; 电压7(V): 3.24; 电压8(V): 3.247; 电压9(V): 3.247; 电压10(V): 3.246; 电压11(V): 3.246; 电压12(V): 3.242; 电压13(V): 3.243; 电压14(V): 3.247; 电压15(V): 3.241; 电压16(V): 3.232; 温度1(℃): 25; 温度2(℃): 26; 温度3(℃): 25; 温度4(℃): 0 | 55 | 37
2398 | 2025-04-16 15:56:32 |  | 放电 | 119分钟 | 0分钟 | 2 | 61% | 121.823 | 199.96 | 200 | 0分钟 | 0分钟 |  |  | 51.822 | -61.130 A | 3.238 | 3.247 | 3.19 | 56mV | ON | ON | 电压1(V): 3.247; 电压2(V): 3.242; 电压3(V): 3.243; 电压4(V): 3.236; 电压5(V): 3.235; 电压6(V): 3.19; 电压7(V): 3.239; 电压8(V): 3.247; 电压9(V): 3.247; 电压10(V): 3.245; 电压11(V): 3.246; 电压12(V): 3.242; 电压13(V): 3.243; 电压14(V): 3.247; 电压15(V): 3.241; 电压16(V): 3.232; 温度1(℃): 25; 温度2(℃): 26; 温度3(℃): 25; 温度4(℃): 0 | 55 | 39
2399 | 2025-04-16 15:56:34 |  | 放电 | 119分钟 | 0分钟 | 2 | 61% | 121.789 | 199.96 | 200 | 0分钟 | 0分钟 |  |  | 51.824 | -61.121 A | 3.239 | 3.247 | 3.19 | 56mV | ON | ON | 电压1(V): 3.247; 电压2(V): 3.243; 电压3(V): 3.243; 电压4(V): 3.236; 电压5(V): 3.235; 电压6(V): 3.19; 电压7(V): 3.239; 电压8(V): 3.247; 电压9(V): 3.247; 电压10(V): 3.246; 电压11(V): 3.246; 电压12(V): 3.242; 电压13(V): 3.243; 电压14(V): 3.247; 电压15(V): 3.241; 电压16(V): 3.232; 温度1(℃): 25; 温度2(℃): 26; 温度3(℃): 25; 温度4(℃): 0 | 55 | 37
2400 | 2025-04-16 15:56:36 |  | 放电 | 119分钟 | 0分钟 | 2 | 61% | 121.755 | 199.96 | 200 | 0分钟 | 0分钟 |  |  | 51.822 | -61.145 A | 3.238 | 3.247 | 3.191 | 55mV | ON | ON | 电压1(V): 3.247; 电压2(V): 3.242; 电压3(V): 3.243; 电压4(V): 3.236; 电压5(V): 3.235; 电压6(V): 3.191; 电压7(V): 3.239; 电压8(V): 3.247; 电压9(V): 3.247; 电压10(V): 3.245; 电压11(V): 3.246; 电压12(V): 3.241; 电压13(V): 3.243; 电压14(V): 3.247; 电压15(V): 3.241; 电压16(V): 3.232; 温度1(℃): 25; 温度2(℃): 26; 温度3(℃): 25; 温度4(℃): 0 | 55 | 39
2401 | 2025-04-16 15:56:38 |  | 放电 | 119分钟 | 0分钟 | 2 | 61% | 121.721 | 199.96 | 200 | 0分钟 | 0分钟 |  |  | 51.823 | -61.114 A | 3.238 | 3.247 | 3.19 | 56mV | ON | ON | 电压1(V): 3.247; 电压2(V): 3.242; 电压3(V): 3.243; 电压4(V): 3.236; 电压5(V): 3.235; 电压6(V): 3.19; 电压7(V): 3.239; 电压8(V): 3.247; 电压9(V): 3.247; 电压10(V): 3.246; 电压11(V): 3.246; 电压12(V): 3.242; 电压13(V): 3.243; 电压14(V): 3.247; 电压15(V): 3.241; 电压16(V): 3.232; 温度1(℃): 25; 温度2(℃): 26; 温度3(℃): 25; 温度4(℃): 0 | 55 | 40
2402 | 2025-04-16 15:56:40 |  | 放电 | 119分钟 | 0分钟 | 2 | 61% | 121.687 | 199.96 | 200 | 0分钟 | 0分钟 |  |  | 51.824 | -61.124 A | 3.239 | 3.247 | 3.19 | 56mV | ON | ON | 电压1(V): 3.247; 电压2(V): 3.243; 电压3(V): 3.244; 电压4(V): 3.236; 电压5(V): 3.235; 电压6(V): 3.19; 电压7(V): 3.24; 电压8(V): 3.247; 电压9(V): 3.247; 电压10(V): 3.245; 电压11(V): 3.246; 电压12(V): 3.241; 电压13(V): 3.243; 电压14(V): 3.247; 电压15(V): 3.241; 电压16(V): 3.232; 温度1(℃): 25; 温度2(℃): 26; 温度3(℃): 25; 温度4(℃): 0 | 56 | 40
2403 | 2025-04-16 15:56:42 |  | 放电 | 119分钟 | 0分钟 | 2 | 61% | 121.653 | 199.96 | 200 | 0分钟 | 0分钟 |  |  | 51.824 | -61.103 A | 3.239 | 3.248 | 3.19 | 57mV | ON | ON | 电压1(V): 3.247; 电压2(V): 3.243; 电压3(V): 3.243; 电压4(V): 3.236; 电压5(V): 3.235; 电压6(V): 3.19; 电压7(V): 3.24; 电压8(V): 3.248; 电压9(V): 3.247; 电压10(V): 3.245; 电压11(V): 3.246; 电压12(V): 3.241; 电压13(V): 3.243; 电压14(V): 3.247; 电压15(V): 3.241; 电压16(V): 3.232; 温度1(℃): 25; 温度2(℃): 26; 温度3(℃): 25; 温度4(℃): 0 | 55 | 40
2404 | 2025-04-16 15:56:44 |  | 放电 | 119分钟 | 0分钟 | 2 | 61% | 121.619 | 199.96 | 200 | 0分钟 | 0分钟 |  |  | 51.824 | -61.109 A | 3.239 | 3.248 | 3.19 | 57mV | ON | ON | 电压1(V): 3.247; 电压2(V): 3.242; 电压3(V): 3.243; 电压4(V): 3.236; 电压5(V): 3.235; 电压6(V): 3.19; 电压7(V): 3.24; 电压8(V): 3.248; 电压9(V): 3.247; 电压10(V): 3.245; 电压11(V): 3.246; 电压12(V): 3.242; 电压13(V): 3.243; 电压14(V): 3.247; 电压15(V): 3.241; 电压16(V): 3.232; 温度1(℃): 25; 温度2(℃): 26; 温度3(℃): 25; 温度4(℃): 0 | 55 | 40
2405 | 2025-04-16 15:56:46 |  | 放电 | 119分钟 | 0分钟 | 2 | 61% | 121.585 | 199.96 | 200 | 0分钟 | 0分钟 |  |  | 51.823 | -61.109 A | 3.238 | 3.247 | 3.19 | 56mV | ON | ON | 电压1(V): 3.247; 电压2(V): 3.243; 电压3(V): 3.243; 电压4(V): 3.236; 电压5(V): 3.235; 电压6(V): 3.19; 电压7(V): 3.24; 电压8(V): 3.247; 电压9(V): 3.247; 电压10(V): 3.245; 电压11(V): 3.246; 电压12(V): 3.241; 电压13(V): 3.243; 电压14(V): 3.247; 电压15(V): 3.241; 电压16(V): 3.232; 温度1(℃): 25; 温度2(℃): 26; 温度3(℃): 25; 温度4(℃): 0 | 55 | 40
2406 | 2025-04-16 15:56:48 |  | 放电 | 119分钟 | 0分钟 | 2 | 61% | 121.551 | 199.96 | 200 | 0分钟 | 0分钟 |  |  | 51.824 | -61.112 A | 3.239 | 3.248 | 3.19 | 57mV | ON | ON | 电压1(V): 3.247; 电压2(V): 3.242; 电压3(V): 3.243; 电压4(V): 3.236; 电压5(V): 3.235; 电压6(V): 3.19; 电压7(V): 3.24; 电压8(V): 3.248; 电压9(V): 3.247; 电压10(V): 3.245; 电压11(V): 3.246; 电压12(V): 3.242; 电压13(V): 3.243; 电压14(V): 3.247; 电压15(V): 3.241; 电压16(V): 3.232; 温度1(℃): 26; 温度2(℃): 26; 温度3(℃): 25; 温度4(℃): 0 | 55 | 39
2407 | 2025-04-16 15:56:50 |  | 放电 | 119分钟 | 0分钟 | 2 | 61% | 121.517 | 199.96 | 200 | 0分钟 | 0分钟 |  |  | 51.822 | -61.114 A | 3.238 | 3.247 | 3.19 | 56mV | ON | ON | 电压1(V): 3.247; 电压2(V): 3.242; 电压3(V): 3.243; 电压4(V): 3.236; 电压5(V): 3.235; 电压6(V): 3.19; 电压7(V): 3.24; 电压8(V): 3.247; 电压9(V): 3.247; 电压10(V): 3.245; 电压11(V): 3.246; 电压12(V): 3.241; 电压13(V): 3.243; 电压14(V): 3.247; 电压15(V): 3.241; 电压16(V): 3.232; 温度1(℃): 26; 温度2(℃): 26; 温度3(℃): 25; 温度4(℃): 0 | 55 | 37
2408 | 2025-04-16 15:56:52 |  | 放电 | 119分钟 | 0分钟 | 2 | 61% | 121.483 | 199.96 | 200 | 0分钟 | 0分钟 |  |  | 51.819 | -61.123 A | 3.238 | 3.247 | 3.19 | 56mV | ON | ON | 电压1(V): 3.246; 电压2(V): 3.242; 电压3(V): 3.243; 电压4(V): 3.236; 电压5(V): 3.234; 电压6(V): 3.19; 电压7(V): 3.239; 电压8(V): 3.247; 电压9(V): 3.247; 电压10(V): 3.245; 电压11(V): 3.246; 电压12(V): 3.241; 电压13(V): 3.243; 电压14(V): 3.247; 电压15(V): 3.241; 电压16(V): 3.232; 温度1(℃): 26; 温度2(℃): 26; 温度3(℃): 25; 温度4(℃): 0 | 55 | 38
2409 | 2025-04-16 15:56:54 |  | 放电 | 119分钟 | 0分钟 | 2 | 61% | 121.449 | 199.96 | 200 | 0分钟 | 0分钟 |  |  | 51.821 | -61.112 A | 3.238 | 3.247 | 3.19 | 56mV | ON | ON | 电压1(V): 3.247; 电压2(V): 3.242; 电压3(V): 3.243; 电压4(V): 3.235; 电压5(V): 3.235; 电压6(V): 3.19; 电压7(V): 3.239; 电压8(V): 3.247; 电压9(V): 3.247; 电压10(V): 3.246; 电压11(V): 3.246; 电压12(V): 3.241; 电压13(V): 3.243; 电压14(V): 3.247; 电压15(V): 3.241; 电压16(V): 3.232; 温度1(℃): 25; 温度2(℃): 26; 温度3(℃): 25; 温度4(℃): 0 | 55 | 37
2410 | 2025-04-16 15:56:56 |  | 放电 | 119分钟 | 0分钟 | 2 | 61% | 121.415 | 199.96 | 200 | 0分钟 | 0分钟 |  |  | 51.821 | -61.127 A | 3.238 | 3.247 | 3.19 | 56mV | ON | ON | 电压1(V): 3.246; 电压2(V): 3.242; 电压3(V): 3.243; 电压4(V): 3.236; 电压5(V): 3.235; 电压6(V): 3.19; 电压7(V): 3.239; 电压8(V): 3.247; 电压9(V): 3.247; 电压10(V): 3.245; 电压11(V): 3.246; 电压12(V): 3.242; 电压13(V): 3.243; 电压14(V): 3.247; 电压15(V): 3.241; 电压16(V): 3.232; 温度1(℃): 25; 温度2(℃): 26; 温度3(℃): 25; 温度4(℃): 0 | 56 | 36
2411 | 2025-04-16 15:56:58 |  | 放电 | 119分钟 | 0分钟 | 2 | 61% | 121.381 | 199.96 | 200 | 0分钟 | 0分钟 |  |  | 51.82 | -61.121 A | 3.238 | 3.247 | 3.19 | 56mV | ON | ON | 电压1(V): 3.246; 电压2(V): 3.242; 电压3(V): 3.243; 电压4(V): 3.236; 电压5(V): 3.235; 电压6(V): 3.19; 电压7(V): 3.239; 电压8(V): 3.247; 电压9(V): 3.247; 电压10(V): 3.245; 电压11(V): 3.246; 电压12(V): 3.241; 电压13(V): 3.243; 电压14(V): 3.247; 电压15(V): 3.241; 电压16(V): 3.232; 温度1(℃): 25; 温度2(℃): 26; 温度3(℃): 25; 温度4(℃): 0 | 55 | 37
2412 | 2025-04-16 15:57:00 |  | 放电 | 119分钟 | 0分钟 | 2 | 61% | 121.347 | 199.96 | 200 | 0分钟 | 0分钟 |  |  | 51.822 | -61.133 A | 3.238 | 3.247 | 3.19 | 56mV | ON | ON | 电压1(V): 3.247; 电压2(V): 3.242; 电压3(V): 3.243; 电压4(V): 3.236; 电压5(V): 3.235; 电压6(V): 3.19; 电压7(V): 3.239; 电压8(V): 3.247; 电压9(V): 3.247; 电压10(V): 3.245; 电压11(V): 3.246; 电压12(V): 3.242; 电压13(V): 3.243; 电压14(V): 3.247; 电压15(V): 3.241; 电压16(V): 3.232; 温度1(℃): 25; 温度2(℃): 26; 温度3(℃): 25; 温度4(℃): 0 | 55 | 37
2413 | 2025-04-16 15:57:02 |  | 放电 | 119分钟 | 0分钟 | 2 | 61% | 121.313 | 199.96 | 200 | 0分钟 | 0分钟 |  |  | 51.82 | -61.130 A | 3.238 | 3.247 | 3.19 | 56mV | ON | ON | 电压1(V): 3.246; 电压2(V): 3.242; 电压3(V): 3.243; 电压4(V): 3.236; 电压5(V): 3.235; 电压6(V): 3.19; 电压7(V): 3.239; 电压8(V): 3.247; 电压9(V): 3.247; 电压10(V): 3.245; 电压11(V): 3.246; 电压12(V): 3.241; 电压13(V): 3.243; 电压14(V): 3.247; 电压15(V): 3.241; 电压16(V): 3.232; 温度1(℃): 26; 温度2(℃): 26; 温度3(℃): 25; 温度4(℃): 0 | 55 | 38
2414 | 2025-04-16 15:57:04 |  | 放电 | 119分钟 | 0分钟 | 2 | 61% | 121.279 | 199.96 | 200 | 0分钟 | 0分钟 |  |  | 51.821 | -61.124 A | 3.238 | 3.247 | 3.19 | 56mV | ON | ON | 电压1(V): 3.247; 电压2(V): 3.242; 电压3(V): 3.243; 电压4(V): 3.236; 电压5(V): 3.234; 电压6(V): 3.19; 电压7(V): 3.239; 电压8(V): 3.247; 电压9(V): 3.247; 电压10(V): 3.245; 电压11(V): 3.246; 电压12(V): 3.242; 电压13(V): 3.243; 电压14(V): 3.247; 电压15(V): 3.241; 电压16(V): 3.232; 温度1(℃): 26; 温度2(℃): 26; 温度3(℃): 25; 温度4(℃): 0 | 55 | 41
2415 | 2025-04-16 15:57:06 |  | 放电 | 119分钟 | 0分钟 | 2 | 61% | 121.245 | 199.96 | 200 | 0分钟 | 0分钟 |  |  | 51.82 | -61.123 A | 3.238 | 3.247 | 3.189 | 58mV | ON | ON | 电压1(V): 3.247; 电压2(V): 3.242; 电压3(V): 3.243; 电压4(V): 3.236; 电压5(V): 3.235; 电压6(V): 3.189; 电压7(V): 3.239; 电压8(V): 3.247; 电压9(V): 3.247; 电压10(V): 3.245; 电压11(V): 3.246; 电压12(V): 3.241; 电压13(V): 3.243; 电压14(V): 3.247; 电压15(V): 3.241; 电压16(V): 3.232; 温度1(℃): 26; 温度2(℃): 26; 温度3(℃): 25; 温度4(℃): 0 | 55 | 38
2416 | 2025-04-16 15:57:08 |  | 放电 | 118分钟 | 0分钟 | 2 | 61% | 121.211 | 199.96 | 200 | 0分钟 | 0分钟 |  |  | 51.818 | -61.120 A | 3.238 | 3.247 | 3.19 | 56mV | ON | ON | 电压1(V): 3.246; 电压2(V): 3.242; 电压3(V): 3.243; 电压4(V): 3.235; 电压5(V): 3.234; 电压6(V): 3.19; 电压7(V): 3.239; 电压8(V): 3.247; 电压9(V): 3.247; 电压10(V): 3.245; 电压11(V): 3.246; 电压12(V): 3.241; 电压13(V): 3.243; 电压14(V): 3.247; 电压15(V): 3.241; 电压16(V): 3.232; 温度1(℃): 26; 温度2(℃): 26; 温度3(℃): 25; 温度4(℃): 0 | 55 | 41
2417 | 2025-04-16 15:57:10 |  | 放电 | 118分钟 | 0分钟 | 2 | 61% | 121.177 | 199.96 | 200 | 0分钟 | 0分钟 |  |  | 51.82 | -61.103 A | 3.238 | 3.247 | 3.19 | 56mV | ON | ON | 电压1(V): 3.246; 电压2(V): 3.242; 电压3(V): 3.243; 电压4(V): 3.236; 电压5(V): 3.235; 电压6(V): 3.19; 电压7(V): 3.239; 电压8(V): 3.247; 电压9(V): 3.247; 电压10(V): 3.245; 电压11(V): 3.246; 电压12(V): 3.241; 电压13(V): 3.243; 电压14(V): 3.247; 电压15(V): 3.241; 电压16(V): 3.232; 温度1(℃): 26; 温度2(℃): 26; 温度3(℃): 25; 温度4(℃): 0 | 55 | 40
2418 | 2025-04-16 15:57:12 |  | 放电 | 118分钟 | 0分钟 | 2 | 61% | 121.144 | 199.96 | 200 | 0分钟 | 0分钟 |  |  | 51.822 | -61.114 A | 3.238 | 3.247 | 3.19 | 56mV | ON | ON | 电压1(V): 3.247; 电压2(V): 3.242; 电压3(V): 3.243; 电压4(V): 3.235; 电压5(V): 3.235; 电压6(V): 3.19; 电压7(V): 3.24; 电压8(V): 3.247; 电压9(V): 3.247; 电压10(V): 3.246; 电压11(V): 3.246; 电压12(V): 3.241; 电压13(V): 3.243; 电压14(V): 3.247; 电压15(V): 3.241; 电压16(V): 3.232; 温度1(℃): 26; 温度2(℃): 26; 温度3(℃): 25; 温度4(℃): 0 | 55 | 38
2419 | 2025-04-16 15:57:14 |  | 放电 | 118分钟 | 0分钟 | 2 | 61% | 121.11 | 199.96 | 200 | 0分钟 | 0分钟 |  |  | 51.824 | -61.118 A | 3.239 | 3.247 | 3.19 | 56mV | ON | ON | 电压1(V): 3.247; 电压2(V): 3.242; 电压3(V): 3.243; 电压4(V): 3.236; 电压5(V): 3.235; 电压6(V): 3.19; 电压7(V): 3.239; 电压8(V): 3.247; 电压9(V): 3.247; 电压10(V): 3.246; 电压11(V): 3.246; 电压12(V): 3.242; 电压13(V): 3.243; 电压14(V): 3.247; 电压15(V): 3.242; 电压16(V): 3.232; 温度1(℃): 26; 温度2(℃): 26; 温度3(℃): 25; 温度4(℃): 0 | 55 | 37
2420 | 2025-04-16 15:57:16 |  | 放电 | 118分钟 | 0分钟 | 2 | 61% | 121.076 | 199.96 | 200 | 0分钟 | 0分钟 |  |  | 51.821 | -61.118 A | 3.238 | 3.247 | 3.19 | 56mV | ON | ON | 电压1(V): 3.247; 电压2(V): 3.242; 电压3(V): 3.243; 电压4(V): 3.236; 电压5(V): 3.235; 电压6(V): 3.19; 电压7(V): 3.239; 电压8(V): 3.247; 电压9(V): 3.247; 电压10(V): 3.245; 电压11(V): 3.246; 电压12(V): 3.241; 电压13(V): 3.243; 电压14(V): 3.247; 电压15(V): 3.241; 电压16(V): 3.232; 温度1(℃): 26; 温度2(℃): 26; 温度3(℃): 25; 温度4(℃): 0 | 54 | 40
2421 | 2025-04-16 15:57:18 |  | 放电 | 118分钟 | 0分钟 | 2 | 61% | 121.042 | 199.96 | 200 | 0分钟 | 0分钟 |  |  | 51.822 | -61.129 A | 3.238 | 3.247 | 3.19 | 56mV | ON | ON | 电压1(V): 3.247; 电压2(V): 3.243; 电压3(V): 3.243; 电压4(V): 3.235; 电压5(V): 3.235; 电压6(V): 3.19; 电压7(V): 3.239; 电压8(V): 3.247; 电压9(V): 3.247; 电压10(V): 3.245; 电压11(V): 3.246; 电压12(V): 3.242; 电压13(V): 3.243; 电压14(V): 3.247; 电压15(V): 3.241; 电压16(V): 3.232; 温度1(℃): 26; 温度2(℃): 26; 温度3(℃): 25; 温度4(℃): 0 | 55 | 38
2422 | 2025-04-16 15:57:20 |  | 放电 | 118分钟 | 0分钟 | 2 | 61% | 121.008 | 199.96 | 200 | 0分钟 | 0分钟 |  |  | 51.821 | -61.135 A | 3.238 | 3.247 | 3.19 | 56mV | ON | ON | 电压1(V): 3.247; 电压2(V): 3.242; 电压3(V): 3.243; 电压4(V): 3.236; 电压5(V): 3.235; 电压6(V): 3.19; 电压7(V): 3.239; 电压8(V): 3.247; 电压9(V): 3.247; 电压10(V): 3.245; 电压11(V): 3.246; 电压12(V): 3.241; 电压13(V): 3.243; 电压14(V): 3.247; 电压15(V): 3.241; 电压16(V): 3.232; 温度1(℃): 26; 温度2(℃): 26; 温度3(℃): 25; 温度4(℃): 0 | 55 | 37
2423 | 2025-04-16 15:57:22 |  | 放电 | 118分钟 | 0分钟 | 2 | 61% | 120.974 | 199.96 | 200 | 0分钟 | 0分钟 |  |  | 51.821 | -61.137 A | 3.238 | 3.247 | 3.19 | 56mV | ON | ON | 电压1(V): 3.247; 电压2(V): 3.242; 电压3(V): 3.243; 电压4(V): 3.236; 电压5(V): 3.235; 电压6(V): 3.19; 电压7(V): 3.239; 电压8(V): 3.247; 电压9(V): 3.247; 电压10(V): 3.245; 电压11(V): 3.246; 电压12(V): 3.241; 电压13(V): 3.243; 电压14(V): 3.247; 电压15(V): 3.241; 电压16(V): 3.232; 温度1(℃): 26; 温度2(℃): 26; 温度3(℃): 25; 温度4(℃): 0 | 55 | 38
2424 | 2025-04-16 15:57:24 |  | 放电 | 118分钟 | 0分钟 | 2 | 61% | 120.94 | 199.96 | 200 | 0分钟 | 0分钟 |  |  | 51.82 | -61.121 A | 3.238 | 3.247 | 3.19 | 56mV | ON | ON | 电压1(V): 3.246; 电压2(V): 3.242; 电压3(V): 3.243; 电压4(V): 3.236; 电压5(V): 3.235; 电压6(V): 3.19; 电压7(V): 3.239; 电压8(V): 3.247; 电压9(V): 3.247; 电压10(V): 3.245; 电压11(V): 3.246; 电压12(V): 3.241; 电压13(V): 3.243; 电压14(V): 3.247; 电压15(V): 3.241; 电压16(V): 3.232; 温度1(℃): 25; 温度2(℃): 26; 温度3(℃): 25; 温度4(℃): 0 | 54 | 40
2425 | 2025-04-16 15:57:26 |  | 放电 | 118分钟 | 0分钟 | 2 | 61% | 120.906 | 199.96 | 200 | 0分钟 | 0分钟 |  |  | 51.818 | -61.133 A | 3.238 | 3.247 | 3.19 | 56mV | ON | ON | 电压1(V): 3.246; 电压2(V): 3.242; 电压3(V): 3.242; 电压4(V): 3.236; 电压5(V): 3.234; 电压6(V): 3.19; 电压7(V): 3.239; 电压8(V): 3.247; 电压9(V): 3.247; 电压10(V): 3.245; 电压11(V): 3.246; 电压12(V): 3.241; 电压13(V): 3.243; 电压14(V): 3.247; 电压15(V): 3.241; 电压16(V): 3.232; 温度1(℃): 25; 温度2(℃): 26; 温度3(℃): 25; 温度4(℃): 0 | 55 | 37
2426 | 2025-04-16 15:57:28 |  | 放电 | 118分钟 | 0分钟 | 2 | 61% | 120.872 | 199.96 | 200 | 0分钟 | 0分钟 |  |  | 51.82 | -61.129 A | 3.238 | 3.247 | 3.19 | 56mV | ON | ON | 电压1(V): 3.246; 电压2(V): 3.242; 电压3(V): 3.243; 电压4(V): 3.236; 电压5(V): 3.235; 电压6(V): 3.19; 电压7(V): 3.239; 电压8(V): 3.247; 电压9(V): 3.247; 电压10(V): 3.245; 电压11(V): 3.246; 电压12(V): 3.241; 电压13(V): 3.243; 电压14(V): 3.247; 电压15(V): 3.241; 电压16(V): 3.232; 温度1(℃): 26; 温度2(℃): 26; 温度3(℃): 25; 温度4(℃): 0 | 55 | 37
2427 | 2025-04-16 15:57:30 |  | 放电 | 118分钟 | 0分钟 | 2 | 61% | 120.838 | 199.96 | 200 | 0分钟 | 0分钟 |  |  | 51.821 | -61.129 A | 3.238 | 3.247 | 3.19 | 56mV | ON | ON | 电压1(V): 3.247; 电压2(V): 3.242; 电压3(V): 3.243; 电压4(V): 3.236; 电压5(V): 3.235; 电压6(V): 3.19; 电压7(V): 3.239; 电压8(V): 3.247; 电压9(V): 3.247; 电压10(V): 3.245; 电压11(V): 3.246; 电压12(V): 3.241; 电压13(V): 3.243; 电压14(V): 3.247; 电压15(V): 3.241; 电压16(V): 3.232; 温度1(℃): 26; 温度2(℃): 26; 温度3(℃): 25; 温度4(℃): 0 | 55 | 38
2428 | 2025-04-16 15:57:32 |  | 放电 | 118分钟 | 0分钟 | 2 | 61% | 120.804 | 199.96 | 200 | 0分钟 | 0分钟 |  |  | 51.821 | -61.137 A | 3.238 | 3.247 | 3.19 | 56mV | ON | ON | 电压1(V): 3.247; 电压2(V): 3.242; 电压3(V): 3.243; 电压4(V): 3.236; 电压5(V): 3.235; 电压6(V): 3.19; 电压7(V): 3.239; 电压8(V): 3.247; 电压9(V): 3.247; 电压10(V): 3.245; 电压11(V): 3.246; 电压12(V): 3.241; 电压13(V): 3.243; 电压14(V): 3.247; 电压15(V): 3.241; 电压16(V): 3.232; 温度1(℃): 26; 温度2(℃): 26; 温度3(℃): 25; 温度4(℃): 0 | 55 | 38
2429 | 2025-04-16 15:57:34 |  | 放电 | 118分钟 | 0分钟 | 2 | 61% | 120.77 | 199.96 | 200 | 0分钟 | 0分钟 |  |  | 51.818 | -61.133 A | 3.238 | 3.247 | 3.19 | 56mV | ON | ON | 电压1(V): 3.246; 电压2(V): 3.242; 电压3(V): 3.243; 电压4(V): 3.236; 电压5(V): 3.234; 电压6(V): 3.19; 电压7(V): 3.239; 电压8(V): 3.247; 电压9(V): 3.247; 电压10(V): 3.245; 电压11(V): 3.246; 电压12(V): 3.241; 电压13(V): 3.242; 电压14(V): 3.247; 电压15(V): 3.241; 电压16(V): 3.232; 温度1(℃): 26; 温度2(℃): 26; 温度3(℃): 25; 温度4(℃): 0 | 55 | 40
2430 | 2025-04-16 15:57:36 |  | 放电 | 118分钟 | 0分钟 | 2 | 61% | 120.753 | 199.96 | 200 | 0分钟 | 0分钟 |  |  | 51.817 | -61.130 A | 3.238 | 3.247 | 3.19 | 56mV | ON | ON | 电压1(V): 3.246; 电压2(V): 3.242; 电压3(V): 3.243; 电压4(V): 3.236; 电压5(V): 3.235; 电压6(V): 3.19; 电压7(V): 3.239; 电压8(V): 3.247; 电压9(V): 3.246; 电压10(V): 3.245; 电压11(V): 3.246; 电压12(V): 3.241; 电压13(V): 3.243; 电压14(V): 3.246; 电压15(V): 3.241; 电压16(V): 3.231; 温度1(℃): 26; 温度2(℃): 26; 温度3(℃): 25; 温度4(℃): 0 | 55 | 38
2431 | 2025-04-16 15:57:38 |  | 放电 | 118分钟 | 0分钟 | 2 | 61% | 120.719 | 199.96 | 200 | 0分钟 | 0分钟 |  |  | 51.817 | -61.126 A | 3.238 | 3.247 | 3.19 | 56mV | ON | ON | 电压1(V): 3.246; 电压2(V): 3.242; 电压3(V): 3.242; 电压4(V): 3.235; 电压5(V): 3.235; 电压6(V): 3.19; 电压7(V): 3.239; 电压8(V): 3.247; 电压9(V): 3.247; 电压10(V): 3.245; 电压11(V): 3.246; 电压12(V): 3.241; 电压13(V): 3.242; 电压14(V): 3.247; 电压15(V): 3.241; 电压16(V): 3.232; 温度1(℃): 26; 温度2(℃): 26; 温度3(℃): 26; 温度4(℃): 0 | 54 | 40
2432 | 2025-04-16 15:57:40 |  | 放电 | 118分钟 | 0分钟 | 2 | 61% | 120.685 | 199.96 | 200 | 0分钟 | 0分钟 |  |  | 51.814 | -61.132 A | 3.238 | 3.247 | 3.189 | 58mV | ON | ON | 电压1(V): 3.246; 电压2(V): 3.242; 电压3(V): 3.243; 电压4(V): 3.235; 电压5(V): 3.234; 电压6(V): 3.189; 电压7(V): 3.239; 电压8(V): 3.247; 电压9(V): 3.246; 电压10(V): 3.245; 电压11(V): 3.246; 电压12(V): 3.241; 电压13(V): 3.242; 电压14(V): 3.246; 电压15(V): 3.241; 电压16(V): 3.232; 温度1(℃): 26; 温度2(℃): 26; 温度3(℃): 26; 温度4(℃): 0 | 55 | 37
2433 | 2025-04-16 15:57:42 |  | 放电 | 118分钟 | 0分钟 | 2 | 61% | 120.651 | 199.96 | 200 | 0分钟 | 0分钟 |  |  | 51.819 | -61.133 A | 3.238 | 3.247 | 3.19 | 56mV | ON | ON | 电压1(V): 3.246; 电压2(V): 3.242; 电压3(V): 3.243; 电压4(V): 3.236; 电压5(V): 3.235; 电压6(V): 3.19; 电压7(V): 3.239; 电压8(V): 3.247; 电压9(V): 3.247; 电压10(V): 3.245; 电压11(V): 3.246; 电压12(V): 3.241; 电压13(V): 3.242; 电压14(V): 3.247; 电压15(V): 3.241; 电压16(V): 3.232; 温度1(℃): 26; 温度2(℃): 26; 温度3(℃): 26; 温度4(℃): 0 | 55 | 37
2434 | 2025-04-16 15:57:44 |  | 放电 | 118分钟 | 0分钟 | 2 | 61% | 120.617 | 199.96 | 200 | 0分钟 | 0分钟 |  |  | 51.817 | -61.117 A | 3.238 | 3.247 | 3.19 | 56mV | ON | ON | 电压1(V): 3.246; 电压2(V): 3.242; 电压3(V): 3.243; 电压4(V): 3.235; 电压5(V): 3.235; 电压6(V): 3.19; 电压7(V): 3.239; 电压8(V): 3.247; 电压9(V): 3.246; 电压10(V): 3.245; 电压11(V): 3.246; 电压12(V): 3.241; 电压13(V): 3.243; 电压14(V): 3.247; 电压15(V): 3.241; 电压16(V): 3.231; 温度1(℃): 26; 温度2(℃): 26; 温度3(℃): 26; 温度4(℃): 0 | 55 | 38
2435 | 2025-04-16 15:57:46 |  | 放电 | 118分钟 | 0分钟 | 2 | 61% | 120.583 | 199.96 | 200 | 0分钟 | 0分钟 |  |  | 51.818 | -61.127 A | 3.238 | 3.247 | 3.189 | 58mV | ON | ON | 电压1(V): 3.246; 电压2(V): 3.242; 电压3(V): 3.243; 电压4(V): 3.236; 电压5(V): 3.235; 电压6(V): 3.189; 电压7(V): 3.239; 电压8(V): 3.247; 电压9(V): 3.247; 电压10(V): 3.245; 电压11(V): 3.246; 电压12(V): 3.241; 电压13(V): 3.243; 电压14(V): 3.246; 电压15(V): 3.241; 电压16(V): 3.232; 温度1(℃): 26; 温度2(℃): 26; 温度3(℃): 26; 温度4(℃): 0 | 55 | 38
2436 | 2025-04-16 15:57:48 |  | 放电 | 118分钟 | 0分钟 | 2 | 61% | 120.549 | 199.96 | 200 | 0分钟 | 0分钟 |  |  | 51.818 | -61.114 A | 3.238 | 3.247 | 3.19 | 56mV | ON | ON | 电压1(V): 3.246; 电压2(V): 3.242; 电压3(V): 3.243; 电压4(V): 3.235; 电压5(V): 3.235; 电压6(V): 3.19; 电压7(V): 3.239; 电压8(V): 3.247; 电压9(V): 3.247; 电压10(V): 3.245; 电压11(V): 3.246; 电压12(V): 3.241; 电压13(V): 3.242; 电压14(V): 3.247; 电压15(V): 3.241; 电压16(V): 3.232; 温度1(℃): 26; 温度2(℃): 26; 温度3(℃): 26; 温度4(℃): 0 | 55 | 40
2437 | 2025-04-16 15:57:50 |  | 放电 | 118分钟 | 0分钟 | 2 | 61% | 120.515 | 199.96 | 200 | 0分钟 | 0分钟 |  |  | 51.816 | -61.132 A | 3.238 | 3.247 | 3.189 | 58mV | ON | ON | 电压1(V): 3.246; 电压2(V): 3.242; 电压3(V): 3.243; 电压4(V): 3.235; 电压5(V): 3.234; 电压6(V): 3.189; 电压7(V): 3.239; 电压8(V): 3.247; 电压9(V): 3.247; 电压10(V): 3.245; 电压11(V): 3.246; 电压12(V): 3.241; 电压13(V): 3.243; 电压14(V): 3.246; 电压15(V): 3.241; 电压16(V): 3.232; 温度1(℃): 26; 温度2(℃): 26; 温度3(℃): 26; 温度4(℃): 0 | 55 | 40
2438 | 2025-04-16 15:57:52 |  | 放电 | 118分钟 | 0分钟 | 2 | 61% | 120.481 | 199.96 | 200 | 0分钟 | 0分钟 |  |  | 51.817 | -61.133 A | 3.238 | 3.247 | 3.189 | 58mV | ON | ON | 电压1(V): 3.246; 电压2(V): 3.242; 电压3(V): 3.243; 电压4(V): 3.236; 电压5(V): 3.234; 电压6(V): 3.189; 电压7(V): 3.239; 电压8(V): 3.247; 电压9(V): 3.247; 电压10(V): 3.245; 电压11(V): 3.246; 电压12(V): 3.241; 电压13(V): 3.243; 电压14(V): 3.246; 电压15(V): 3.241; 电压16(V): 3.232; 温度1(℃): 26; 温度2(℃): 26; 温度3(℃): 26; 温度4(℃): 0 | 55 | 40
2439 | 2025-04-16 15:57:54 |  | 放电 | 118分钟 | 0分钟 | 2 | 61% | 120.447 | 199.96 | 200 | 0分钟 | 0分钟 |  |  | 51.819 | -61.123 A | 3.238 | 3.247 | 3.19 | 56mV | ON | ON | 电压1(V): 3.247; 电压2(V): 3.242; 电压3(V): 3.243; 电压4(V): 3.235; 电压5(V): 3.235; 电压6(V): 3.19; 电压7(V): 3.239; 电压8(V): 3.247; 电压9(V): 3.247; 电压10(V): 3.245; 电压11(V): 3.246; 电压12(V): 3.241; 电压13(V): 3.242; 电压14(V): 3.247; 电压15(V): 3.241; 电压16(V): 3.232; 温度1(℃): 26; 温度2(℃): 26; 温度3(℃): 26; 温度4(℃): 0 | 55 | 38
2440 | 2025-04-16 15:57:56 |  | 放电 | 118分钟 | 0分钟 | 2 | 61% | 120.413 | 199.96 | 200 | 0分钟 | 0分钟 |  |  | 51.818 | -61.142 A | 3.238 | 3.247 | 3.19 | 56mV | ON | ON | 电压1(V): 3.247; 电压2(V): 3.242; 电压3(V): 3.243; 电压4(V): 3.235; 电压5(V): 3.235; 电压6(V): 3.19; 电压7(V): 3.239; 电压8(V): 3.247; 电压9(V): 3.247; 电压10(V): 3.245; 电压11(V): 3.246; 电压12(V): 3.241; 电压13(V): 3.242; 电压14(V): 3.247; 电压15(V): 3.241; 电压16(V): 3.231; 温度1(℃): 26; 温度2(℃): 26; 温度3(℃): 26; 温度4(℃): 0 | 55 | 40
2441 | 2025-04-16 15:57:58 |  | 放电 | 118分钟 | 0分钟 | 2 | 61% | 120.379 | 199.96 | 200 | 0分钟 | 0分钟 |  |  | 51.818 | -61.135 A | 3.238 | 3.247 | 3.19 | 56mV | ON | ON | 电压1(V): 3.246; 电压2(V): 3.242; 电压3(V): 3.243; 电压4(V): 3.236; 电压5(V): 3.234; 电压6(V): 3.19; 电压7(V): 3.239; 电压8(V): 3.247; 电压9(V): 3.247; 电压10(V): 3.245; 电压11(V): 3.246; 电压12(V): 3.241; 电压13(V): 3.243; 电压14(V): 3.246; 电压15(V): 3.241; 电压16(V): 3.232; 温度1(℃): 26; 温度2(℃): 26; 温度3(℃): 26; 温度4(℃): 0 | 55 | 38
2442 | 2025-04-16 15:58:00 |  | 放电 | 118分钟 | 0分钟 | 2 | 61% | 120.345 | 199.96 | 200 | 0分钟 | 0分钟 |  |  | 51.817 | -61.132 A | 3.238 | 3.247 | 3.19 | 56mV | ON | ON | 电压1(V): 3.246; 电压2(V): 3.242; 电压3(V): 3.243; 电压4(V): 3.235; 电压5(V): 3.234; 电压6(V): 3.19; 电压7(V): 3.239; 电压8(V): 3.247; 电压9(V): 3.247; 电压10(V): 3.245; 电压11(V): 3.246; 电压12(V): 3.241; 电压13(V): 3.243; 电压14(V): 3.247; 电压15(V): 3.241; 电压16(V): 3.231; 温度1(℃): 26; 温度2(℃): 26; 温度3(℃): 26; 温度4(℃): 0 | 55 | 40
2443 | 2025-04-16 15:58:02 |  | 放电 | 118分钟 | 0分钟 | 2 | 61% | 120.311 | 199.96 | 200 | 0分钟 | 0分钟 |  |  | 51.814 | -61.132 A | 3.238 | 3.247 | 3.189 | 58mV | ON | ON | 电压1(V): 3.246; 电压2(V): 3.242; 电压3(V): 3.243; 电压4(V): 3.236; 电压5(V): 3.234; 电压6(V): 3.189; 电压7(V): 3.239; 电压8(V): 3.247; 电压9(V): 3.246; 电压10(V): 3.245; 电压11(V): 3.245; 电压12(V): 3.241; 电压13(V): 3.242; 电压14(V): 3.246; 电压15(V): 3.241; 电压16(V): 3.232; 温度1(℃): 26; 温度2(℃): 26; 温度3(℃): 26; 温度4(℃): 0 | 55 | 38
2444 | 2025-04-16 15:58:04 |  | 放电 | 118分钟 | 0分钟 | 2 | 61% | 120.278 | 199.96 | 200 | 0分钟 | 0分钟 |  |  | 51.812 | -61.126 A | 3.238 | 3.247 | 3.189 | 58mV | ON | ON | 电压1(V): 3.246; 电压2(V): 3.242; 电压3(V): 3.243; 电压4(V): 3.235; 电压5(V): 3.234; 电压6(V): 3.189; 电压7(V): 3.239; 电压8(V): 3.247; 电压9(V): 3.246; 电压10(V): 3.245; 电压11(V): 3.246; 电压12(V): 3.241; 电压13(V): 3.242; 电压14(V): 3.246; 电压15(V): 3.24; 电压16(V): 3.231; 温度1(℃): 26; 温度2(℃): 26; 温度3(℃): 26; 温度4(℃): 0 | 56 | 40
2445 | 2025-04-16 15:58:06 |  | 放电 | 118分钟 | 0分钟 | 2 | 61% | 120.244 | 199.96 | 200 | 0分钟 | 0分钟 |  |  | 51.817 | -61.123 A | 3.238 | 3.247 | 3.189 | 58mV | ON | ON | 电压1(V): 3.246; 电压2(V): 3.242; 电压3(V): 3.243; 电压4(V): 3.235; 电压5(V): 3.235; 电压6(V): 3.189; 电压7(V): 3.239; 电压8(V): 3.247; 电压9(V): 3.247; 电压10(V): 3.245; 电压11(V): 3.246; 电压12(V): 3.241; 电压13(V): 3.242; 电压14(V): 3.247; 电压15(V): 3.241; 电压16(V): 3.232; 温度1(℃): 26; 温度2(℃): 26; 温度3(℃): 26; 温度4(℃): 0 | 56 | 37
2446 | 2025-04-16 15:58:09 |  | 放电 | 118分钟 | 0分钟 | 2 | 61% | 120.21 | 199.96 | 200 | 0分钟 | 0分钟 |  |  | 51.817 | -61.118 A | 3.238 | 3.247 | 3.189 | 58mV | ON | ON | 电压1(V): 3.247; 电压2(V): 3.242; 电压3(V): 3.243; 电压4(V): 3.235; 电压5(V): 3.234; 电压6(V): 3.189; 电压7(V): 3.239; 电压8(V): 3.247; 电压9(V): 3.247; 电压10(V): 3.245; 电压11(V): 3.246; 电压12(V): 3.241; 电压13(V): 3.242; 电压14(V): 3.247; 电压15(V): 3.241; 电压16(V): 3.232; 温度1(℃): 26; 温度2(℃): 26; 温度3(℃): 26; 温度4(℃): 0 | 56 | 40
2447 | 2025-04-16 15:58:11 |  | 放电 | 117分钟 | 0分钟 | 2 | 61% | 120.176 | 199.96 | 200 | 0分钟 | 0分钟 |  |  | 51.814 | -61.096 A | 3.238 | 3.247 | 3.189 | 58mV | ON | ON | 电压1(V): 3.246; 电压2(V): 3.242; 电压3(V): 3.243; 电压4(V): 3.235; 电压5(V): 3.234; 电压6(V): 3.189; 电压7(V): 3.239; 电压8(V): 3.247; 电压9(V): 3.247; 电压10(V): 3.245; 电压11(V): 3.245; 电压12(V): 3.241; 电压13(V): 3.243; 电压14(V): 3.246; 电压15(V): 3.241; 电压16(V): 3.231; 温度1(℃): 26; 温度2(℃): 26; 温度3(℃): 26; 温度4(℃): 0 | 55 | 35
2448 | 2025-04-16 15:58:13 |  | 放电 | 117分钟 | 0分钟 | 2 | 61% | 120.142 | 199.96 | 200 | 0分钟 | 0分钟 |  |  | 51.815 | -61.099 A | 3.238 | 3.247 | 3.189 | 58mV | ON | ON | 电压1(V): 3.246; 电压2(V): 3.242; 电压3(V): 3.242; 电压4(V): 3.235; 电压5(V): 3.234; 电压6(V): 3.189; 电压7(V): 3.239; 电压8(V): 3.247; 电压9(V): 3.247; 电压10(V): 3.245; 电压11(V): 3.246; 电压12(V): 3.241; 电压13(V): 3.242; 电压14(V): 3.247; 电压15(V): 3.241; 电压16(V): 3.232; 温度1(℃): 26; 温度2(℃): 26; 温度3(℃): 26; 温度4(℃): 0 | 55 | 37
2449 | 2025-04-16 15:58:15 |  | 放电 | 117分钟 | 0分钟 | 2 | 61% | 120.108 | 199.96 | 200 | 0分钟 | 0分钟 |  |  | 51.814 | -61.073 A | 3.238 | 3.247 | 3.189 | 58mV | ON | ON | 电压1(V): 3.246; 电压2(V): 3.242; 电压3(V): 3.242; 电压4(V): 3.236; 电压5(V): 3.234; 电压6(V): 3.189; 电压7(V): 3.239; 电压8(V): 3.247; 电压9(V): 3.247; 电压10(V): 3.245; 电压11(V): 3.246; 电压12(V): 3.241; 电压13(V): 3.242; 电压14(V): 3.246; 电压15(V): 3.24; 电压16(V): 3.232; 温度1(℃): 26; 温度2(℃): 26; 温度3(℃): 26; 温度4(℃): 0 | 55 | 39
2450 | 2025-04-16 15:58:17 |  | 放电 | 117分钟 | 0分钟 | 2 | 61% | 120.074 | 199.96 | 200 | 0分钟 | 0分钟 |  |  | 51.811 | -61.094 A | 3.238 | 3.247 | 3.189 | 58mV | ON | ON | 电压1(V): 3.246; 电压2(V): 3.242; 电压3(V): 3.242; 电压4(V): 3.235; 电压5(V): 3.234; 电压6(V): 3.189; 电压7(V): 3.239; 电压8(V): 3.247; 电压9(V): 3.246; 电压10(V): 3.245; 电压11(V): 3.245; 电压12(V): 3.241; 电压13(V): 3.242; 电压14(V): 3.246; 电压15(V): 3.241; 电压16(V): 3.231; 温度1(℃): 26; 温度2(℃): 26; 温度3(℃): 26; 温度4(℃): 0 | 54 | 40
2451 | 2025-04-16 15:58:19 |  | 放电 | 117分钟 | 0分钟 | 2 | 61% | 120.04 | 199.96 | 200 | 0分钟 | 0分钟 |  |  | 51.813 | -61.082 A | 3.238 | 3.247 | 3.189 | 58mV | ON | ON | 电压1(V): 3.246; 电压2(V): 3.242; 电压3(V): 3.243; 电压4(V): 3.235; 电压5(V): 3.234; 电压6(V): 3.189; 电压7(V): 3.239; 电压8(V): 3.247; 电压9(V): 3.246; 电压10(V): 3.245; 电压11(V): 3.245; 电压12(V): 3.241; 电压13(V): 3.242; 电压14(V): 3.247; 电压15(V): 3.24; 电压16(V): 3.232; 温度1(℃): 26; 温度2(℃): 26; 温度3(℃): 26; 温度4(℃): 0 | 55 | 37
2452 | 2025-04-16 15:58:21 |  | 放电 | 117分钟 | 0分钟 | 2 | 61% | 120.006 | 199.96 | 200 | 0分钟 | 0分钟 |  |  | 51.816 | -61.066 A | 3.238 | 3.247 | 3.19 | 56mV | ON | ON | 电压1(V): 3.246; 电压2(V): 3.242; 电压3(V): 3.243; 电压4(V): 3.235; 电压5(V): 3.235; 电压6(V): 3.19; 电压7(V): 3.239; 电压8(V): 3.247; 电压9(V): 3.247; 电压10(V): 3.245; 电压11(V): 3.246; 电压12(V): 3.241; 电压13(V): 3.242; 电压14(V): 3.246; 电压15(V): 3.241; 电压16(V): 3.231; 温度1(℃): 26; 温度2(℃): 26; 温度3(℃): 26; 温度4(℃): 0 | 55 | 40
2453 | 2025-04-16 15:58:23 |  | 放电 | 117分钟 | 0分钟 | 2 | 60% | 119.972 | 199.96 | 200 | 0分钟 | 0分钟 |  |  | 51.813 | -61.054 A | 3.238 | 3.247 | 3.189 | 58mV | ON | ON | 电压1(V): 3.246; 电压2(V): 3.242; 电压3(V): 3.243; 电压4(V): 3.235; 电压5(V): 3.234; 电压6(V): 3.189; 电压7(V): 3.239; 电压8(V): 3.247; 电压9(V): 3.246; 电压10(V): 3.245; 电压11(V): 3.246; 电压12(V): 3.241; 电压13(V): 3.242; 电压14(V): 3.246; 电压15(V): 3.241; 电压16(V): 3.231; 温度1(℃): 26; 温度2(℃): 26; 温度3(℃): 25; 温度4(℃): 0 | 54 | 40
2454 | 2025-04-16 15:58:25 |  | 放电 | 117分钟 | 0分钟 | 2 | 60% | 119.938 | 199.96 | 200 | 0分钟 | 0分钟 |  |  | 51.813 | -61.066 A | 3.238 | 3.247 | 3.189 | 58mV | ON | ON | 电压1(V): 3.246; 电压2(V): 3.242; 电压3(V): 3.243; 电压4(V): 3.236; 电压5(V): 3.234; 电压6(V): 3.189; 电压7(V): 3.239; 电压8(V): 3.247; 电压9(V): 3.246; 电压10(V): 3.245; 电压11(V): 3.245; 电压12(V): 3.241; 电压13(V): 3.242; 电压14(V): 3.246; 电压15(V): 3.241; 电压16(V): 3.231; 温度1(℃): 26; 温度2(℃): 26; 温度3(℃): 25; 温度4(℃): 0 | 55 | 40
2455 | 2025-04-16 15:58:27 |  | 放电 | 117分钟 | 0分钟 | 2 | 60% | 119.904 | 199.96 | 200 | 0分钟 | 0分钟 |  |  | 51.813 | -61.053 A | 3.238 | 3.247 | 3.189 | 58mV | ON | ON | 电压1(V): 3.246; 电压2(V): 3.242; 电压3(V): 3.242; 电压4(V): 3.236; 电压5(V): 3.234; 电压6(V): 3.189; 电压7(V): 3.239; 电压8(V): 3.247; 电压9(V): 3.247; 电压10(V): 3.245; 电压11(V): 3.245; 电压12(V): 3.241; 电压13(V): 3.242; 电压14(V): 3.246; 电压15(V): 3.241; 电压16(V): 3.231; 温度1(℃): 25; 温度2(℃): 26; 温度3(℃): 25; 温度4(℃): 0 | 54 | 38
2456 | 2025-04-16 15:58:29 |  | 放电 | 117分钟 | 0分钟 | 2 | 60% | 119.87 | 199.96 | 200 | 0分钟 | 0分钟 |  |  | 51.814 | -61.069 A | 3.238 | 3.247 | 3.189 | 58mV | ON | ON | 电压1(V): 3.246; 电压2(V): 3.242; 电压3(V): 3.243; 电压4(V): 3.236; 电压5(V): 3.234; 电压6(V): 3.189; 电压7(V): 3.239; 电压8(V): 3.247; 电压9(V): 3.246; 电压10(V): 3.245; 电压11(V): 3.246; 电压12(V): 3.241; 电压13(V): 3.242; 电压14(V): 3.246; 电压15(V): 3.241; 电压16(V): 3.231; 温度1(℃): 25; 温度2(℃): 26; 温度3(℃): 25; 温度4(℃): 0 | 55 | 38
2457 | 2025-04-16 15:58:31 |  | 放电 | 117分钟 | 0分钟 | 2 | 60% | 119.836 | 199.96 | 200 | 0分钟 | 0分钟 |  |  | 51.813 | -61.067 A | 3.238 | 3.246 | 3.19 | 55mV | ON | ON | 电压1(V): 3.246; 电压2(V): 3.242; 电压3(V): 3.243; 电压4(V): 3.235; 电压5(V): 3.234; 电压6(V): 3.19; 电压7(V): 3.239; 电压8(V): 3.246; 电压9(V): 3.246; 电压10(V): 3.245; 电压11(V): 3.245; 电压12(V): 3.241; 电压13(V): 3.243; 电压14(V): 3.246; 电压15(V): 3.24; 电压16(V): 3.232; 温度1(℃): 25; 温度2(℃): 26; 温度3(℃): 25; 温度4(℃): 0 | 54 | 40
2458 | 2025-04-16 15:58:33 |  | 放电 | 117分钟 | 0分钟 | 2 | 60% | 119.802 | 199.96 | 200 | 0分钟 | 0分钟 |  |  | 51.815 | -61.069 A | 3.238 | 3.247 | 3.189 | 58mV | ON | ON | 电压1(V): 3.246; 电压2(V): 3.242; 电压3(V): 3.242; 电压4(V): 3.235; 电压5(V): 3.234; 电压6(V): 3.189; 电压7(V): 3.239; 电压8(V): 3.247; 电压9(V): 3.247; 电压10(V): 3.245; 电压11(V): 3.246; 电压12(V): 3.241; 电压13(V): 3.242; 电压14(V): 3.247; 电压15(V): 3.241; 电压16(V): 3.232; 温度1(℃): 25; 温度2(℃): 26; 温度3(℃): 25; 温度4(℃): 0 | 55 | 38
2459 | 2025-04-16 15:58:35 |  | 放电 | 117分钟 | 0分钟 | 2 | 60% | 119.768 | 199.96 | 200 | 0分钟 | 0分钟 |  |  | 51.817 | -61.087 A | 3.238 | 3.247 | 3.189 | 58mV | ON | ON | 电压1(V): 3.246; 电压2(V): 3.242; 电压3(V): 3.243; 电压4(V): 3.236; 电压5(V): 3.235; 电压6(V): 3.189; 电压7(V): 3.239; 电压8(V): 3.247; 电压9(V): 3.247; 电压10(V): 3.245; 电压11(V): 3.246; 电压12(V): 3.241; 电压13(V): 3.243; 电压14(V): 3.246; 电压15(V): 3.241; 电压16(V): 3.231; 温度1(℃): 26; 温度2(℃): 26; 温度3(℃): 25; 温度4(℃): 0 | 54 | 40
2460 | 2025-04-16 15:58:37 |  | 放电 | 117分钟 | 0分钟 | 2 | 60% | 119.735 | 199.96 | 200 | 0分钟 | 0分钟 |  |  | 51.814 | -61.084 A | 3.238 | 3.247 | 3.189 | 58mV | ON | ON | 电压1(V): 3.246; 电压2(V): 3.242; 电压3(V): 3.243; 电压4(V): 3.235; 电压5(V): 3.234; 电压6(V): 3.189; 电压7(V): 3.239; 电压8(V): 3.247; 电压9(V): 3.246; 电压10(V): 3.245; 电压11(V): 3.246; 电压12(V): 3.241; 电压13(V): 3.242; 电压14(V): 3.246; 电压15(V): 3.241; 电压16(V): 3.232; 温度1(℃): 26; 温度2(℃): 26; 温度3(℃): 26; 温度4(℃): 0 | 55 | 38
2461 | 2025-04-16 15:58:39 |  | 放电 | 117分钟 | 0分钟 | 2 | 60% | 119.701 | 199.96 | 200 | 0分钟 | 0分钟 |  |  | 51.812 | -61.081 A | 3.238 | 3.247 | 3.189 | 58mV | ON | ON | 电压1(V): 3.246; 电压2(V): 3.242; 电压3(V): 3.242; 电压4(V): 3.235; 电压5(V): 3.234; 电压6(V): 3.189; 电压7(V): 3.239; 电压8(V): 3.247; 电压9(V): 3.246; 电压10(V): 3.245; 电压11(V): 3.245; 电压12(V): 3.241; 电压13(V): 3.242; 电压14(V): 3.247; 电压15(V): 3.241; 电压16(V): 3.231; 温度1(℃): 26; 温度2(℃): 26; 温度3(℃): 26; 温度4(℃): 0 | 54 | 38
2462 | 2025-04-16 15:58:41 |  | 放电 | 117分钟 | 0分钟 | 2 | 60% | 119.667 | 199.96 | 200 | 0分钟 | 0分钟 |  |  | 51.813 | -61.100 A | 3.238 | 3.247 | 3.189 | 58mV | ON | ON | 电压1(V): 3.246; 电压2(V): 3.242; 电压3(V): 3.242; 电压4(V): 3.235; 电压5(V): 3.235; 电压6(V): 3.189; 电压7(V): 3.239; 电压8(V): 3.247; 电压9(V): 3.247; 电压10(V): 3.245; 电压11(V): 3.245; 电压12(V): 3.241; 电压13(V): 3.243; 电压14(V): 3.246; 电压15(V): 3.24; 电压16(V): 3.231; 温度1(℃): 26; 温度2(℃): 26; 温度3(℃): 26; 温度4(℃): 0 | 54 | 38
2463 | 2025-04-16 15:58:43 |  | 放电 | 117分钟 | 0分钟 | 2 | 60% | 119.633 | 199.96 | 200 | 0分钟 | 0分钟 |  |  | 51.812 | -61.093 A | 3.238 | 3.247 | 3.189 | 58mV | ON | ON | 电压1(V): 3.246; 电压2(V): 3.242; 电压3(V): 3.242; 电压4(V): 3.235; 电压5(V): 3.234; 电压6(V): 3.189; 电压7(V): 3.239; 电压8(V): 3.247; 电压9(V): 3.246; 电压10(V): 3.245; 电压11(V): 3.246; 电压12(V): 3.241; 电压13(V): 3.242; 电压14(V): 3.246; 电压15(V): 3.241; 电压16(V): 3.231; 温度1(℃): 26; 温度2(℃): 26; 温度3(℃): 26; 温度4(℃): 0 | 55 | 40
2464 | 2025-04-16 15:58:45 |  | 放电 | 117分钟 | 0分钟 | 2 | 60% | 119.599 | 199.96 | 200 | 0分钟 | 0分钟 |  |  | 51.812 | -61.082 A | 3.238 | 3.247 | 3.189 | 58mV | ON | ON | 电压1(V): 3.246; 电压2(V): 3.242; 电压3(V): 3.242; 电压4(V): 3.235; 电压5(V): 3.234; 电压6(V): 3.189; 电压7(V): 3.239; 电压8(V): 3.247; 电压9(V): 3.247; 电压10(V): 3.245; 电压11(V): 3.245; 电压12(V): 3.241; 电压13(V): 3.242; 电压14(V): 3.246; 电压15(V): 3.241; 电压16(V): 3.231; 温度1(℃): 26; 温度2(℃): 26; 温度3(℃): 25; 温度4(℃): 0 | 55 | 37
2465 | 2025-04-16 15:58:47 |  | 放电 | 117分钟 | 0分钟 | 2 | 60% | 119.565 | 199.96 | 200 | 0分钟 | 0分钟 |  |  | 51.811 | -61.078 A | 3.238 | 3.247 | 3.189 | 58mV | ON | ON | 电压1(V): 3.246; 电压2(V): 3.242; 电压3(V): 3.242; 电压4(V): 3.235; 电压5(V): 3.234; 电压6(V): 3.189; 电压7(V): 3.239; 电压8(V): 3.247; 电压9(V): 3.246; 电压10(V): 3.245; 电压11(V): 3.245; 电压12(V): 3.241; 电压13(V): 3.242; 电压14(V): 3.246; 电压15(V): 3.241; 电压16(V): 3.231; 温度1(℃): 25; 温度2(℃): 26; 温度3(℃): 25; 温度4(℃): 0 | 55 | 40
2466 | 2025-04-16 15:58:49 |  | 放电 | 117分钟 | 0分钟 | 2 | 60% | 119.531 | 199.96 | 200 | 0分钟 | 0分钟 |  |  | 51.813 | -61.085 A | 3.238 | 3.247 | 3.189 | 58mV | ON | ON | 电压1(V): 3.246; 电压2(V): 3.242; 电压3(V): 3.243; 电压4(V): 3.235; 电压5(V): 3.234; 电压6(V): 3.189; 电压7(V): 3.239; 电压8(V): 3.246; 电压9(V): 3.247; 电压10(V): 3.245; 电压11(V): 3.245; 电压12(V): 3.241; 电压13(V): 3.242; 电压14(V): 3.247; 电压15(V): 3.241; 电压16(V): 3.231; 温度1(℃): 25; 温度2(℃): 26; 温度3(℃): 25; 温度4(℃): 0 | 55 | 38
2467 | 2025-04-16 15:58:51 |  | 放电 | 117分钟 | 0分钟 | 2 | 60% | 119.514 | 199.96 | 200 | 0分钟 | 0分钟 |  |  | 51.811 | -61.063 A | 3.238 | 3.247 | 3.189 | 58mV | ON | ON | 电压1(V): 3.246; 电压2(V): 3.242; 电压3(V): 3.243; 电压4(V): 3.235; 电压5(V): 3.234; 电压6(V): 3.189; 电压7(V): 3.238; 电压8(V): 3.247; 电压9(V): 3.246; 电压10(V): 3.245; 电压11(V): 3.245; 电压12(V): 3.241; 电压13(V): 3.242; 电压14(V): 3.246; 电压15(V): 3.241; 电压16(V): 3.231; 温度1(℃): 25; 温度2(℃): 26; 温度3(℃): 25; 温度4(℃): 0 | 55 | 38
2468 | 2025-04-16 15:58:53 |  | 放电 | 117分钟 | 0分钟 | 2 | 60% | 119.48 | 199.96 | 200 | 0分钟 | 0分钟 |  |  | 51.811 | -61.070 A | 3.238 | 3.247 | 3.189 | 58mV | ON | ON | 电压1(V): 3.246; 电压2(V): 3.242; 电压3(V): 3.242; 电压4(V): 3.235; 电压5(V): 3.234; 电压6(V): 3.189; 电压7(V): 3.238; 电压8(V): 3.247; 电压9(V): 3.246; 电压10(V): 3.245; 电压11(V): 3.245; 电压12(V): 3.241; 电压13(V): 3.242; 电压14(V): 3.246; 电压15(V): 3.241; 电压16(V): 3.232; 温度1(℃): 25; 温度2(℃): 25; 温度3(℃): 25; 温度4(℃): 0 | 54 | 39
2469 | 2025-04-16 15:58:55 |  | 放电 | 117分钟 | 0分钟 | 2 | 60% | 119.446 | 199.96 | 200 | 0分钟 | 0分钟 |  |  | 51.81 | -61.081 A | 3.238 | 3.247 | 3.188 | 59mV | ON | ON | 电压1(V): 3.246; 电压2(V): 3.242; 电压3(V): 3.243; 电压4(V): 3.235; 电压5(V): 3.234; 电压6(V): 3.188; 电压7(V): 3.239; 电压8(V): 3.247; 电压9(V): 3.246; 电压10(V): 3.245; 电压11(V): 3.245; 电压12(V): 3.241; 电压13(V): 3.242; 电压14(V): 3.246; 电压15(V): 3.24; 电压16(V): 3.231; 温度1(℃): 25; 温度2(℃): 25; 温度3(℃): 25; 温度4(℃): 0 | 55 | 40
2470 | 2025-04-16 15:58:57 |  | 放电 | 117分钟 | 0分钟 | 2 | 60% | 119.412 | 199.96 | 200 | 0分钟 | 0分钟 |  |  | 51.812 | -61.087 A | 3.238 | 3.247 | 3.189 | 58mV | ON | ON | 电压1(V): 3.246; 电压2(V): 3.242; 电压3(V): 3.242; 电压4(V): 3.235; 电压5(V): 3.234; 电压6(V): 3.189; 电压7(V): 3.239; 电压8(V): 3.247; 电压9(V): 3.246; 电压10(V): 3.245; 电压11(V): 3.245; 电压12(V): 3.241; 电压13(V): 3.242; 电压14(V): 3.246; 电压15(V): 3.241; 电压16(V): 3.232; 温度1(℃): 25; 温度2(℃): 25; 温度3(℃): 25; 温度4(℃): 0 | 55 | 37
2471 | 2025-04-16 15:58:59 |  | 放电 | 117分钟 | 0分钟 | 2 | 60% | 119.378 | 199.96 | 200 | 0分钟 | 0分钟 |  |  | 51.81 | -61.088 A | 3.238 | 3.247 | 3.189 | 58mV | ON | ON | 电压1(V): 3.246; 电压2(V): 3.242; 电压3(V): 3.242; 电压4(V): 3.235; 电压5(V): 3.234; 电压6(V): 3.189; 电压7(V): 3.239; 电压8(V): 3.247; 电压9(V): 3.246; 电压10(V): 3.245; 电压11(V): 3.245; 电压12(V): 3.241; 电压13(V): 3.242; 电压14(V): 3.246; 电压15(V): 3.24; 电压16(V): 3.231; 温度1(℃): 25; 温度2(℃): 25; 温度3(℃): 25; 温度4(℃): 0 | 55 | 40
2472 | 2025-04-16 15:59:01 |  | 放电 | 117分钟 | 0分钟 | 2 | 60% | 119.344 | 199.96 | 200 | 0分钟 | 0分钟 |  |  | 51.811 | -61.461 A | 3.238 | 3.247 | 3.189 | 58mV | ON | ON | 电压1(V): 3.246; 电压2(V): 3.242; 电压3(V): 3.242; 电压4(V): 3.235; 电压5(V): 3.234; 电压6(V): 3.189; 电压7(V): 3.239; 电压8(V): 3.247; 电压9(V): 3.246; 电压10(V): 3.245; 电压11(V): 3.246; 电压12(V): 3.241; 电压13(V): 3.242; 电压14(V): 3.246; 电压15(V): 3.24; 电压16(V): 3.231; 温度1(℃): 25; 温度2(℃): 25; 温度3(℃): 25; 温度4(℃): 0 | 55 | 37
2473 | 2025-04-16 15:59:03 |  | 放电 | 117分钟 | 0分钟 | 2 | 60% | 119.31 | 199.96 | 200 | 0分钟 | 0分钟 |  |  | 51.81 | -61.072 A | 3.238 | 3.247 | 3.189 | 58mV | ON | ON | 电压1(V): 3.246; 电压2(V): 3.242; 电压3(V): 3.242; 电压4(V): 3.235; 电压5(V): 3.234; 电压6(V): 3.189; 电压7(V): 3.238; 电压8(V): 3.247; 电压9(V): 3.246; 电压10(V): 3.245; 电压11(V): 3.245; 电压12(V): 3.241; 电压13(V): 3.242; 电压14(V): 3.246; 电压15(V): 3.241; 电压16(V): 3.231; 温度1(℃): 25; 温度2(℃): 25; 温度3(℃): 25; 温度4(℃): 0 | 55 | 38
2474 | 2025-04-16 15:59:05 |  | 放电 | 117分钟 | 0分钟 | 2 | 60% | 119.276 | 199.96 | 200 | 0分钟 | 0分钟 |  |  | 51.808 | -61.090 A | 3.238 | 3.247 | 3.189 | 58mV | ON | ON | 电压1(V): 3.246; 电压2(V): 3.241; 电压3(V): 3.242; 电压4(V): 3.235; 电压5(V): 3.234; 电压6(V): 3.189; 电压7(V): 3.238; 电压8(V): 3.246; 电压9(V): 3.246; 电压10(V): 3.245; 电压11(V): 3.245; 电压12(V): 3.24; 电压13(V): 3.242; 电压14(V): 3.247; 电压15(V): 3.241; 电压16(V): 3.231; 温度1(℃): 25; 温度2(℃): 25; 温度3(℃): 25; 温度4(℃): 0 | 54 | 38
2475 | 2025-04-16 15:59:07 |  | 放电 | 117分钟 | 0分钟 | 2 | 60% | 119.242 | 199.96 | 200 | 0分钟 | 0分钟 |  |  | 51.812 | -61.093 A | 3.238 | 3.247 | 3.188 | 59mV | ON | ON | 电压1(V): 3.246; 电压2(V): 3.242; 电压3(V): 3.243; 电压4(V): 3.235; 电压5(V): 3.234; 电压6(V): 3.188; 电压7(V): 3.239; 电压8(V): 3.247; 电压9(V): 3.247; 电压10(V): 3.245; 电压11(V): 3.245; 电压12(V): 3.241; 电压13(V): 3.242; 电压14(V): 3.246; 电压15(V): 3.24; 电压16(V): 3.232; 温度1(℃): 25; 温度2(℃): 25; 温度3(℃): 25; 温度4(℃): 0 | 55 | 36
2476 | 2025-04-16 15:59:09 |  | 放电 | 117分钟 | 0分钟 | 2 | 60% | 119.208 | 199.96 | 200 | 0分钟 | 0分钟 |  |  | 51.809 | -61.070 A | 3.238 | 3.247 | 3.189 | 58mV | ON | ON | 电压1(V): 3.246; 电压2(V): 3.242; 电压3(V): 3.242; 电压4(V): 3.235; 电压5(V): 3.234; 电压6(V): 3.189; 电压7(V): 3.238; 电压8(V): 3.247; 电压9(V): 3.246; 电压10(V): 3.245; 电压11(V): 3.245; 电压12(V): 3.24; 电压13(V): 3.242; 电压14(V): 3.246; 电压15(V): 3.241; 电压16(V): 3.231; 温度1(℃): 25; 温度2(℃): 25; 温度3(℃): 25; 温度4(℃): 0 | 56 | 40
2477 | 2025-04-16 15:59:11 |  | 放电 | 117分钟 | 0分钟 | 2 | 60% | 119.175 | 199.96 | 200 | 0分钟 | 0分钟 |  |  | 51.81 | -61.093 A | 3.238 | 3.247 | 3.189 | 58mV | ON | ON | 电压1(V): 3.246; 电压2(V): 3.242; 电压3(V): 3.242; 电压4(V): 3.235; 电压5(V): 3.234; 电压6(V): 3.189; 电压7(V): 3.239; 电压8(V): 3.246; 电压9(V): 3.247; 电压10(V): 3.245; 电压11(V): 3.245; 电压12(V): 3.241; 电压13(V): 3.242; 电压14(V): 3.246; 电压15(V): 3.24; 电压16(V): 3.231; 温度1(℃): 25; 温度2(℃): 25; 温度3(℃): 25; 温度4(℃): 0 | 55 | 39
2478 | 2025-04-16 15:59:13 |  | 放电 | 117分钟 | 0分钟 | 2 | 60% | 119.141 | 199.96 | 200 | 0分钟 | 0分钟 |  |  | 51.814 | -61.114 A | 3.238 | 3.247 | 3.189 | 58mV | ON | ON | 电压1(V): 3.246; 电压2(V): 3.242; 电压3(V): 3.242; 电压4(V): 3.236; 电压5(V): 3.234; 电压6(V): 3.189; 电压7(V): 3.239; 电压8(V): 3.247; 电压9(V): 3.246; 电压10(V): 3.245; 电压11(V): 3.246; 电压12(V): 3.241; 电压13(V): 3.242; 电压14(V): 3.246; 电压15(V): 3.241; 电压16(V): 3.232; 温度1(℃): 25; 温度2(℃): 25; 温度3(℃): 25; 温度4(℃): 0 | 55 | 38
2479 | 2025-04-16 15:59:15 |  | 放电 | 116分钟 | 0分钟 | 2 | 60% | 119.107 | 199.96 | 200 | 0分钟 | 0分钟 |  |  | 51.81 | -61.088 A | 3.238 | 3.247 | 3.189 | 58mV | ON | ON | 电压1(V): 3.246; 电压2(V): 3.241; 电压3(V): 3.242; 电压4(V): 3.235; 电压5(V): 3.234; 电压6(V): 3.189; 电压7(V): 3.239; 电压8(V): 3.247; 电压9(V): 3.246; 电压10(V): 3.245; 电压11(V): 3.245; 电压12(V): 3.241; 电压13(V): 3.242; 电压14(V): 3.246; 电压15(V): 3.241; 电压16(V): 3.231; 温度1(℃): 25; 温度2(℃): 25; 温度3(℃): 25; 温度4(℃): 0 | 56 | 37
2480 | 2025-04-16 15:59:17 |  | 放电 | 116分钟 | 0分钟 | 2 | 60% | 119.073 | 199.96 | 200 | 0分钟 | 0分钟 |  |  | 51.81 | -61.084 A | 3.238 | 3.247 | 3.189 | 58mV | ON | ON | 电压1(V): 3.245; 电压2(V): 3.242; 电压3(V): 3.242; 电压4(V): 3.235; 电压5(V): 3.234; 电压6(V): 3.189; 电压7(V): 3.239; 电压8(V): 3.247; 电压9(V): 3.246; 电压10(V): 3.245; 电压11(V): 3.246; 电压12(V): 3.24; 电压13(V): 3.242; 电压14(V): 3.246; 电压15(V): 3.241; 电压16(V): 3.231; 温度1(℃): 25; 温度2(℃): 25; 温度3(℃): 25; 温度4(℃): 0 | 55 | 39
2481 | 2025-04-16 15:59:19 |  | 放电 | 116分钟 | 0分钟 | 2 | 60% | 119.039 | 199.96 | 200 | 0分钟 | 0分钟 |  |  | 51.807 | -61.096 A | 3.237 | 3.246 | 3.188 | 58mV | ON | ON | 电压1(V): 3.246; 电压2(V): 3.241; 电压3(V): 3.242; 电压4(V): 3.235; 电压5(V): 3.234; 电压6(V): 3.188; 电压7(V): 3.239; 电压8(V): 3.246; 电压9(V): 3.246; 电压10(V): 3.245; 电压11(V): 3.245; 电压12(V): 3.241; 电压13(V): 3.242; 电压14(V): 3.246; 电压15(V): 3.24; 电压16(V): 3.231; 温度1(℃): 25; 温度2(℃): 25; 温度3(℃): 25; 温度4(℃): 0 | 56 | 38
2482 | 2025-04-16 15:59:21 |  | 放电 | 116分钟 | 0分钟 | 2 | 60% | 119.005 | 199.96 | 200 | 0分钟 | 0分钟 |  |  | 51.806 | -61.091 A | 3.237 | 3.246 | 3.189 | 57mV | ON | ON | 电压1(V): 3.245; 电压2(V): 3.242; 电压3(V): 3.242; 电压4(V): 3.235; 电压5(V): 3.234; 电压6(V): 3.189; 电压7(V): 3.238; 电压8(V): 3.246; 电压9(V): 3.246; 电压10(V): 3.245; 电压11(V): 3.245; 电压12(V): 3.241; 电压13(V): 3.242; 电压14(V): 3.246; 电压15(V): 3.24; 电压16(V): 3.23; 温度1(℃): 25; 温度2(℃): 25; 温度3(℃): 25; 温度4(℃): 0 | 56 | 37
2483 | 2025-04-16 15:59:23 |  | 放电 | 116分钟 | 0分钟 | 2 | 60% | 118.971 | 199.96 | 200 | 0分钟 | 0分钟 |  |  | 51.804 | -61.094 A | 3.237 | 3.246 | 3.188 | 58mV | ON | ON | 电压1(V): 3.245; 电压2(V): 3.241; 电压3(V): 3.242; 电压4(V): 3.235; 电压5(V): 3.234; 电压6(V): 3.188; 电压7(V): 3.238; 电压8(V): 3.246; 电压9(V): 3.246; 电压10(V): 3.244; 电压11(V): 3.245; 电压12(V): 3.241; 电压13(V): 3.242; 电压14(V): 3.246; 电压15(V): 3.24; 电压16(V): 3.231; 温度1(℃): 25; 温度2(℃): 25; 温度3(℃): 25; 温度4(℃): 0 | 55 | 37
2484 | 2025-04-16 15:59:25 |  | 放电 | 116分钟 | 0分钟 | 2 | 60% | 118.937 | 199.96 | 200 | 0分钟 | 0分钟 |  |  | 51.807 | -61.099 A | 3.237 | 3.246 | 3.189 | 57mV | ON | ON | 电压1(V): 3.245; 电压2(V): 3.242; 电压3(V): 3.242; 电压4(V): 3.235; 电压5(V): 3.234; 电压6(V): 3.189; 电压7(V): 3.239; 电压8(V): 3.246; 电压9(V): 3.246; 电压10(V): 3.245; 电压11(V): 3.245; 电压12(V): 3.24; 电压13(V): 3.242; 电压14(V): 3.246; 电压15(V): 3.24; 电压16(V): 3.231; 温度1(℃): 25; 温度2(℃): 25; 温度3(℃): 25; 温度4(℃): 0 | 56 | 40
2485 | 2025-04-16 15:59:27 |  | 放电 | 116分钟 | 0分钟 | 2 | 60% | 118.903 | 199.96 | 200 | 0分钟 | 0分钟 |  |  | 51.808 | -61.091 A | 3.238 | 3.246 | 3.188 | 58mV | ON | ON | 电压1(V): 3.246; 电压2(V): 3.242; 电压3(V): 3.243; 电压4(V): 3.235; 电压5(V): 3.234; 电压6(V): 3.188; 电压7(V): 3.239; 电压8(V): 3.246; 电压9(V): 3.246; 电压10(V): 3.245; 电压11(V): 3.245; 电压12(V): 3.24; 电压13(V): 3.242; 电压14(V): 3.246; 电压15(V): 3.24; 电压16(V): 3.231; 温度1(℃): 25; 温度2(℃): 25; 温度3(℃): 25; 温度4(℃): 0 | 56 | 40
2486 | 2025-04-16 15:59:29 |  | 放电 | 116分钟 | 0分钟 | 2 | 60% | 118.869 | 199.96 | 200 | 0分钟 | 0分钟 |  |  | 51.808 | -61.096 A | 3.238 | 3.246 | 3.188 | 58mV | ON | ON | 电压1(V): 3.246; 电压2(V): 3.242; 电压3(V): 3.242; 电压4(V): 3.235; 电压5(V): 3.234; 电压6(V): 3.188; 电压7(V): 3.239; 电压8(V): 3.246; 电压9(V): 3.246; 电压10(V): 3.245; 电压11(V): 3.245; 电压12(V): 3.241; 电压13(V): 3.242; 电压14(V): 3.246; 电压15(V): 3.24; 电压16(V): 3.231; 温度1(℃): 25; 温度2(℃): 25; 温度3(℃): 25; 温度4(℃): 0 | 56 | 37
2487 | 2025-04-16 15:59:31 |  | 放电 | 116分钟 | 0分钟 | 2 | 60% | 118.835 | 199.96 | 200 | 0分钟 | 0分钟 |  |  | 51.806 | -61.088 A | 3.237 | 3.246 | 3.188 | 58mV | ON | ON | 电压1(V): 3.246; 电压2(V): 3.242; 电压3(V): 3.242; 电压4(V): 3.235; 电压5(V): 3.234; 电压6(V): 3.188; 电压7(V): 3.238; 电压8(V): 3.246; 电压9(V): 3.246; 电压10(V): 3.245; 电压11(V): 3.245; 电压12(V): 3.24; 电压13(V): 3.242; 电压14(V): 3.246; 电压15(V): 3.24; 电压16(V): 3.231; 温度1(℃): 25; 温度2(℃): 25; 温度3(℃): 25; 温度4(℃): 0 | 55 | 37
2488 | 2025-04-16 15:59:33 |  | 放电 | 116分钟 | 0分钟 | 2 | 60% | 118.801 | 199.96 | 200 | 0分钟 | 0分钟 |  |  | 51.804 | -61.106 A | 3.237 | 3.246 | 3.188 | 58mV | ON | ON | 电压1(V): 3.246; 电压2(V): 3.241; 电压3(V): 3.242; 电压4(V): 3.235; 电压5(V): 3.234; 电压6(V): 3.188; 电压7(V): 3.238; 电压8(V): 3.246; 电压9(V): 3.246; 电压10(V): 3.244; 电压11(V): 3.245; 电压12(V): 3.24; 电压13(V): 3.242; 电压14(V): 3.246; 电压15(V): 3.24; 电压16(V): 3.231; 温度1(℃): 25; 温度2(℃): 25; 温度3(℃): 25; 温度4(℃): 0 | 56 | 37
2489 | 2025-04-16 15:59:35 |  | 放电 | 116分钟 | 0分钟 | 2 | 60% | 118.767 | 199.96 | 200 | 0分钟 | 0分钟 |  |  | 51.806 | -61.108 A | 3.237 | 3.246 | 3.189 | 57mV | ON | ON | 电压1(V): 3.246; 电压2(V): 3.241; 电压3(V): 3.242; 电压4(V): 3.235; 电压5(V): 3.234; 电压6(V): 3.189; 电压7(V): 3.238; 电压8(V): 3.246; 电压9(V): 3.246; 电压10(V): 3.245; 电压11(V): 3.245; 电压12(V): 3.24; 电压13(V): 3.242; 电压14(V): 3.246; 电压15(V): 3.24; 电压16(V): 3.231; 温度1(℃): 25; 温度2(℃): 25; 温度3(℃): 25; 温度4(℃): 0 | 56 | 35
2490 | 2025-04-16 15:59:37 |  | 放电 | 116分钟 | 0分钟 | 2 | 60% | 118.733 | 199.96 | 200 | 0分钟 | 0分钟 |  |  | 51.808 | -61.099 A | 3.238 | 3.246 | 3.189 | 57mV | ON | ON | 电压1(V): 3.245; 电压2(V): 3.242; 电压3(V): 3.242; 电压4(V): 3.235; 电压5(V): 3.234; 电压6(V): 3.189; 电压7(V): 3.238; 电压8(V): 3.246; 电压9(V): 3.246; 电压10(V): 3.245; 电压11(V): 3.246; 电压12(V): 3.241; 电压13(V): 3.242; 电压14(V): 3.246; 电压15(V): 3.24; 电压16(V): 3.231; 温度1(℃): 25; 温度2(℃): 25; 温度3(℃): 25; 温度4(℃): 0 | 56 | 39
2491 | 2025-04-16 15:59:39 |  | 放电 | 116分钟 | 0分钟 | 2 | 60% | 118.699 | 199.96 | 200 | 0分钟 | 0分钟 |  |  | 51.807 | -61.094 A | 3.237 | 3.247 | 3.188 | 59mV | ON | ON | 电压1(V): 3.246; 电压2(V): 3.241; 电压3(V): 3.242; 电压4(V): 3.235; 电压5(V): 3.234; 电压6(V): 3.188; 电压7(V): 3.239; 电压8(V): 3.247; 电压9(V): 3.246; 电压10(V): 3.244; 电压11(V): 3.245; 电压12(V): 3.241; 电压13(V): 3.242; 电压14(V): 3.246; 电压15(V): 3.24; 电压16(V): 3.231; 温度1(℃): 25; 温度2(℃): 25; 温度3(℃): 25; 温度4(℃): 0 | 56 | 39
2492 | 2025-04-16 15:59:41 |  | 放电 | 116分钟 | 0分钟 | 2 | 60% | 118.665 | 199.96 | 200 | 0分钟 | 0分钟 |  |  | 51.808 | -61.100 A | 3.238 | 3.246 | 3.189 | 57mV | ON | ON | 电压1(V): 3.246; 电压2(V): 3.241; 电压3(V): 3.242; 电压4(V): 3.235; 电压5(V): 3.234; 电压6(V): 3.189; 电压7(V): 3.239; 电压8(V): 3.246; 电压9(V): 3.246; 电压10(V): 3.245; 电压11(V): 3.245; 电压12(V): 3.24; 电压13(V): 3.242; 电压14(V): 3.246; 电压15(V): 3.241; 电压16(V): 3.231; 温度1(℃): 25; 温度2(℃): 25; 温度3(℃): 25; 温度4(℃): 0 | 56 | 40
2493 | 2025-04-16 15:59:43 |  | 放电 | 116分钟 | 0分钟 | 2 | 60% | 118.631 | 199.96 | 200 | 0分钟 | 0分钟 |  |  | 51.808 | -61.093 A | 3.238 | 3.246 | 3.189 | 57mV | ON | ON | 电压1(V): 3.246; 电压2(V): 3.241; 电压3(V): 3.243; 电压4(V): 3.235; 电压5(V): 3.234; 电压6(V): 3.189; 电压7(V): 3.238; 电压8(V): 3.246; 电压9(V): 3.246; 电压10(V): 3.245; 电压11(V): 3.245; 电压12(V): 3.241; 电压13(V): 3.242; 电压14(V): 3.246; 电压15(V): 3.24; 电压16(V): 3.231; 温度1(℃): 25; 温度2(℃): 25; 温度3(℃): 25; 温度4(℃): 0 | 55 | 35
2494 | 2025-04-16 15:59:45 |  | 放电 | 116分钟 | 0分钟 | 2 | 60% | 118.598 | 199.96 | 200 | 0分钟 | 0分钟 |  |  | 51.809 | -61.085 A | 3.238 | 3.247 | 3.189 | 58mV | ON | ON | 电压1(V): 3.246; 电压2(V): 3.242; 电压3(V): 3.242; 电压4(V): 3.235; 电压5(V): 3.234; 电压6(V): 3.189; 电压7(V): 3.239; 电压8(V): 3.247; 电压9(V): 3.246; 电压10(V): 3.244; 电压11(V): 3.245; 电压12(V): 3.241; 电压13(V): 3.242; 电压14(V): 3.246; 电压15(V): 3.24; 电压16(V): 3.231; 温度1(℃): 25; 温度2(℃): 25; 温度3(℃): 25; 温度4(℃): 0 | 56 | 40
2495 | 2025-04-16 15:59:47 |  | 放电 | 116分钟 | 0分钟 | 2 | 60% | 118.564 | 199.96 | 200 | 0分钟 | 0分钟 |  |  | 51.804 | -61.087 A | 3.237 | 3.246 | 3.188 | 58mV | ON | ON | 电压1(V): 3.245; 电压2(V): 3.241; 电压3(V): 3.242; 电压4(V): 3.235; 电压5(V): 3.234; 电压6(V): 3.188; 电压7(V): 3.238; 电压8(V): 3.246; 电压9(V): 3.246; 电压10(V): 3.244; 电压11(V): 3.245; 电压12(V): 3.241; 电压13(V): 3.242; 电压14(V): 3.246; 电压15(V): 3.24; 电压16(V): 3.231; 温度1(℃): 25; 温度2(℃): 25; 温度3(℃): 25; 温度4(℃): 0 | 56 | 37
2496 | 2025-04-16 15:59:49 |  | 放电 | 116分钟 | 0分钟 | 2 | 60% | 118.53 | 199.96 | 200 | 0分钟 | 0分钟 |  |  | 51.804 | -61.082 A | 3.237 | 3.246 | 3.188 | 58mV | ON | ON | 电压1(V): 3.246; 电压2(V): 3.241; 电压3(V): 3.242; 电压4(V): 3.235; 电压5(V): 3.233; 电压6(V): 3.188; 电压7(V): 3.238; 电压8(V): 3.246; 电压9(V): 3.246; 电压10(V): 3.245; 电压11(V): 3.245; 电压12(V): 3.24; 电压13(V): 3.242; 电压14(V): 3.246; 电压15(V): 3.24; 电压16(V): 3.231; 温度1(℃): 25; 温度2(℃): 25; 温度3(℃): 25; 温度4(℃): 0 | 56 | 38
2497 | 2025-04-16 15:59:51 |  | 放电 | 116分钟 | 0分钟 | 2 | 60% | 118.496 | 199.96 | 200 | 0分钟 | 0分钟 |  |  | 51.805 | -61.093 A | 3.237 | 3.246 | 3.189 | 57mV | ON | ON | 电压1(V): 3.245; 电压2(V): 3.241; 电压3(V): 3.242; 电压4(V): 3.235; 电压5(V): 3.234; 电压6(V): 3.189; 电压7(V): 3.238; 电压8(V): 3.246; 电压9(V): 3.246; 电压10(V): 3.244; 电压11(V): 3.245; 电压12(V): 3.241; 电压13(V): 3.242; 电压14(V): 3.246; 电压15(V): 3.24; 电压16(V): 3.231; 温度1(℃): 25; 温度2(℃): 25; 温度3(℃): 25; 温度4(℃): 0 | 56 | 38
2498 | 2025-04-16 15:59:53 |  | 放电 | 116分钟 | 0分钟 | 2 | 60% | 118.462 | 199.96 | 200 | 0分钟 | 0分钟 |  |  | 51.805 | -61.094 A | 3.237 | 3.246 | 3.188 | 58mV | ON | ON | 电压1(V): 3.245; 电压2(V): 3.241; 电压3(V): 3.242; 电压4(V): 3.235; 电压5(V): 3.234; 电压6(V): 3.188; 电压7(V): 3.238; 电压8(V): 3.246; 电压9(V): 3.246; 电压10(V): 3.245; 电压11(V): 3.245; 电压12(V): 3.241; 电压13(V): 3.242; 电压14(V): 3.246; 电压15(V): 3.24; 电压16(V): 3.231; 温度1(℃): 25; 温度2(℃): 25; 温度3(℃): 25; 温度4(℃): 0 | 56 | 40
2499 | 2025-04-16 15:59:55 |  | 放电 | 116分钟 | 0分钟 | 2 | 60% | 118.428 | 199.96 | 200 | 0分钟 | 0分钟 |  |  | 51.803 | -61.096 A | 3.237 | 3.246 | 3.188 | 58mV | ON | ON | 电压1(V): 3.245; 电压2(V): 3.241; 电压3(V): 3.242; 电压4(V): 3.235; 电压5(V): 3.234; 电压6(V): 3.188; 电压7(V): 3.238; 电压8(V): 3.246; 电压9(V): 3.246; 电压10(V): 3.244; 电压11(V): 3.245; 电压12(V): 3.24; 电压13(V): 3.242; 电压14(V): 3.246; 电压15(V): 3.24; 电压16(V): 3.231; 温度1(℃): 25; 温度2(℃): 25; 温度3(℃): 25; 温度4(℃): 0 | 56 | 39
2500 | 2025-04-16 15:59:57 |  | 放电 | 116分钟 | 0分钟 | 2 | 60% | 118.394 | 199.96 | 200 | 0分钟 | 0分钟 |  |  | 51.805 | -61.094 A | 3.237 | 3.247 | 3.188 | 59mV | ON | ON | 电压1(V): 3.245; 电压2(V): 3.241; 电压3(V): 3.242; 电压4(V): 3.235; 电压5(V): 3.234; 电压6(V): 3.188; 电压7(V): 3.238; 电压8(V): 3.247; 电压9(V): 3.246; 电压10(V): 3.245; 电压11(V): 3.245; 电压12(V): 3.24; 电压13(V): 3.242; 电压14(V): 3.246; 电压15(V): 3.24; 电压16(V): 3.231; 温度1(℃): 25; 温度2(℃): 25; 温度3(℃): 25; 温度4(℃): 0 | 57 | 37
2501 | 2025-04-16 15:59:59 |  | 放电 | 116分钟 | 0分钟 | 2 | 60% | 118.377 | 199.96 | 200 | 0分钟 | 0分钟 |  |  | 51.802 | -61.090 A | 3.237 | 3.246 | 3.188 | 58mV | ON | ON | 电压1(V): 3.245; 电压2(V): 3.241; 电压3(V): 3.242; 电压4(V): 3.235; 电压5(V): 3.234; 电压6(V): 3.188; 电压7(V): 3.238; 电压8(V): 3.246; 电压9(V): 3.245; 电压10(V): 3.244; 电压11(V): 3.245; 电压12(V): 3.24; 电压13(V): 3.242; 电压14(V): 3.246; 电压15(V): 3.24; 电压16(V): 3.231; 温度1(℃): 25; 温度2(℃): 25; 温度3(℃): 25; 温度4(℃): 0 | 56 | 37
2502 | 2025-04-16 16:00:01 |  | 放电 | 116分钟 | 0分钟 | 2 | 60% | 118.343 | 199.96 | 200 | 0分钟 | 0分钟 |  |  | 51.804 | -61.100 A | 3.237 | 3.246 | 3.188 | 58mV | ON | ON | 电压1(V): 3.245; 电压2(V): 3.241; 电压3(V): 3.242; 电压4(V): 3.235; 电压5(V): 3.234; 电压6(V): 3.188; 电压7(V): 3.238; 电压8(V): 3.246; 电压9(V): 3.246; 电压10(V): 3.245; 电压11(V): 3.245; 电压12(V): 3.24; 电压13(V): 3.242; 电压14(V): 3.246; 电压15(V): 3.24; 电压16(V): 3.231; 温度1(℃): 25; 温度2(℃): 25; 温度3(℃): 25; 温度4(℃): 0 | 56 | 38
2503 | 2025-04-16 16:00:03 |  | 放电 | 116分钟 | 0分钟 | 2 | 60% | 118.309 | 199.96 | 200 | 0分钟 | 0分钟 |  |  | 51.804 | -61.091 A | 3.237 | 3.246 | 3.188 | 58mV | ON | ON | 电压1(V): 3.245; 电压2(V): 3.241; 电压3(V): 3.242; 电压4(V): 3.235; 电压5(V): 3.234; 电压6(V): 3.188; 电压7(V): 3.238; 电压8(V): 3.246; 电压9(V): 3.246; 电压10(V): 3.245; 电压11(V): 3.245; 电压12(V): 3.24; 电压13(V): 3.242; 电压14(V): 3.246; 电压15(V): 3.24; 电压16(V): 3.231; 温度1(℃): 25; 温度2(℃): 25; 温度3(℃): 25; 温度4(℃): 0 | 55 | 38
2504 | 2025-04-16 16:00:05 |  | 放电 | 116分钟 | 0分钟 | 2 | 60% | 118.275 | 199.96 | 200 | 0分钟 | 0分钟 |  |  | 51.804 | -61.073 A | 3.237 | 3.246 | 3.188 | 58mV | ON | ON | 电压1(V): 3.245; 电压2(V): 3.242; 电压3(V): 3.242; 电压4(V): 3.235; 电压5(V): 3.234; 电压6(V): 3.188; 电压7(V): 3.238; 电压8(V): 3.246; 电压9(V): 3.246; 电压10(V): 3.244; 电压11(V): 3.245; 电压12(V): 3.24; 电压13(V): 3.242; 电压14(V): 3.246; 电压15(V): 3.24; 电压16(V): 3.231; 温度1(℃): 25; 温度2(℃): 25; 温度3(℃): 25; 温度4(℃): 0 | 56 | 40
2505 | 2025-04-16 16:00:07 |  | 放电 | 116分钟 | 0分钟 | 2 | 60% | 118.241 | 199.96 | 200 | 0分钟 | 0分钟 |  |  | 51.805 | -61.105 A | 3.237 | 3.246 | 3.188 | 58mV | ON | ON | 电压1(V): 3.245; 电压2(V): 3.241; 电压3(V): 3.242; 电压4(V): 3.235; 电压5(V): 3.234; 电压6(V): 3.188; 电压7(V): 3.239; 电压8(V): 3.246; 电压9(V): 3.246; 电压10(V): 3.245; 电压11(V): 3.245; 电压12(V): 3.24; 电压13(V): 3.242; 电压14(V): 3.246; 电压15(V): 3.24; 电压16(V): 3.231; 温度1(℃): 25; 温度2(℃): 25; 温度3(℃): 25; 温度4(℃): 0 | 56 | 40
2506 | 2025-04-16 16:00:09 |  | 放电 | 116分钟 | 0分钟 | 2 | 60% | 118.207 | 199.96 | 200 | 0分钟 | 0分钟 |  |  | 51.802 | -61.094 A | 3.237 | 3.246 | 3.188 | 58mV | ON | ON | 电压1(V): 3.245; 电压2(V): 3.241; 电压3(V): 3.242; 电压4(V): 3.235; 电压5(V): 3.234; 电压6(V): 3.188; 电压7(V): 3.238; 电压8(V): 3.246; 电压9(V): 3.245; 电压10(V): 3.244; 电压11(V): 3.245; 电压12(V): 3.24; 电压13(V): 3.242; 电压14(V): 3.246; 电压15(V): 3.24; 电压16(V): 3.231; 温度1(℃): 25; 温度2(℃): 25; 温度3(℃): 25; 温度4(℃): 0 | 55 | 37
2507 | 2025-04-16 16:00:11 |  | 放电 | 116分钟 | 0分钟 | 2 | 60% | 118.173 | 199.96 | 200 | 0分钟 | 0分钟 |  |  | 51.802 | -61.084 A | 3.237 | 3.246 | 3.188 | 58mV | ON | ON | 电压1(V): 3.245; 电压2(V): 3.241; 电压3(V): 3.242; 电压4(V): 3.235; 电压5(V): 3.233; 电压6(V): 3.188; 电压7(V): 3.238; 电压8(V): 3.246; 电压9(V): 3.246; 电压10(V): 3.245; 电压11(V): 3.245; 电压12(V): 3.24; 电压13(V): 3.242; 电压14(V): 3.245; 电压15(V): 3.24; 电压16(V): 3.231; 温度1(℃): 25; 温度2(℃): 25; 温度3(℃): 25; 温度4(℃): 0 | 55 | 40
2508 | 2025-04-16 16:00:13 |  | 放电 | 116分钟 | 0分钟 | 2 | 60% | 118.139 | 199.96 | 200 | 0分钟 | 0分钟 |  |  | 51.806 | -61.099 A | 3.237 | 3.246 | 3.189 | 57mV | ON | ON | 电压1(V): 3.246; 电压2(V): 3.242; 电压3(V): 3.242; 电压4(V): 3.235; 电压5(V): 3.234; 电压6(V): 3.189; 电压7(V): 3.238; 电压8(V): 3.246; 电压9(V): 3.246; 电压10(V): 3.245; 电压11(V): 3.245; 电压12(V): 3.24; 电压13(V): 3.242; 电压14(V): 3.245; 电压15(V): 3.24; 电压16(V): 3.231; 温度1(℃): 25; 温度2(℃): 25; 温度3(℃): 25; 温度4(℃): 0 | 56 | 37
2509 | 2025-04-16 16:00:15 |  | 放电 | 115分钟 | 0分钟 | 2 | 60% | 118.105 | 199.96 | 200 | 0分钟 | 0分钟 |  |  | 51.804 | -61.090 A | 3.237 | 3.246 | 3.188 | 58mV | ON | ON | 电压1(V): 3.246; 电压2(V): 3.241; 电压3(V): 3.242; 电压4(V): 3.235; 电压5(V): 3.234; 电压6(V): 3.188; 电压7(V): 3.238; 电压8(V): 3.246; 电压9(V): 3.246; 电压10(V): 3.244; 电压11(V): 3.245; 电压12(V): 3.241; 电压13(V): 3.242; 电压14(V): 3.246; 电压15(V): 3.24; 电压16(V): 3.23; 温度1(℃): 25; 温度2(℃): 25; 温度3(℃): 25; 温度4(℃): 0 | 56 | 39
2510 | 2025-04-16 16:00:17 |  | 放电 | 115分钟 | 0分钟 | 2 | 60% | 118.071 | 199.96 | 200 | 0分钟 | 0分钟 |  |  | 51.803 | -61.087 A | 3.237 | 3.246 | 3.188 | 58mV | ON | ON | 电压1(V): 3.245; 电压2(V): 3.241; 电压3(V): 3.242; 电压4(V): 3.235; 电压5(V): 3.234; 电压6(V): 3.188; 电压7(V): 3.238; 电压8(V): 3.246; 电压9(V): 3.246; 电压10(V): 3.244; 电压11(V): 3.245; 电压12(V): 3.241; 电压13(V): 3.242; 电压14(V): 3.245; 电压15(V): 3.24; 电压16(V): 3.231; 温度1(℃): 25; 温度2(℃): 25; 温度3(℃): 25; 温度4(℃): 0 | 56 | 38
2511 | 2025-04-16 16:00:19 |  | 放电 | 115分钟 | 0分钟 | 2 | 60% | 118.037 | 199.96 | 200 | 0分钟 | 0分钟 |  |  | 51.805 | -61.094 A | 3.237 | 3.246 | 3.189 | 57mV | ON | ON | 电压1(V): 3.245; 电压2(V): 3.241; 电压3(V): 3.242; 电压4(V): 3.235; 电压5(V): 3.234; 电压6(V): 3.189; 电压7(V): 3.238; 电压8(V): 3.246; 电压9(V): 3.246; 电压10(V): 3.245; 电压11(V): 3.245; 电压12(V): 3.24; 电压13(V): 3.242; 电压14(V): 3.246; 电压15(V): 3.24; 电压16(V): 3.231; 温度1(℃): 25; 温度2(℃): 25; 温度3(℃): 25; 温度4(℃): 0 | 55 | 37
2512 | 2025-04-16 16:00:21 |  | 放电 | 115分钟 | 0分钟 | 2 | 60% | 118.004 | 199.96 | 200 | 0分钟 | 0分钟 |  |  | 51.803 | -61.090 A | 3.237 | 3.246 | 3.188 | 58mV | ON | ON | 电压1(V): 3.246; 电压2(V): 3.241; 电压3(V): 3.242; 电压4(V): 3.235; 电压5(V): 3.234; 电压6(V): 3.188; 电压7(V): 3.238; 电压8(V): 3.246; 电压9(V): 3.245; 电压10(V): 3.244; 电压11(V): 3.245; 电压12(V): 3.24; 电压13(V): 3.242; 电压14(V): 3.246; 电压15(V): 3.24; 电压16(V): 3.231; 温度1(℃): 25; 温度2(℃): 25; 温度3(℃): 25; 温度4(℃): 0 | 56 | 40
2513 | 2025-04-16 16:00:23 |  | 放电 | 115分钟 | 0分钟 | 2 | 59% | 117.97 | 199.96 | 200 | 0分钟 | 0分钟 |  |  | 51.802 | -61.103 A | 3.237 | 3.246 | 3.188 | 58mV | ON | ON | 电压1(V): 3.245; 电压2(V): 3.241; 电压3(V): 3.242; 电压4(V): 3.235; 电压5(V): 3.234; 电压6(V): 3.188; 电压7(V): 3.238; 电压8(V): 3.246; 电压9(V): 3.245; 电压10(V): 3.244; 电压11(V): 3.245; 电压12(V): 3.24; 电压13(V): 3.242; 电压14(V): 3.246; 电压15(V): 3.24; 电压16(V): 3.231; 温度1(℃): 25; 温度2(℃): 25; 温度3(℃): 25; 温度4(℃): 0 | 56 | 40
2514 | 2025-04-16 16:00:25 |  | 放电 | 115分钟 | 0分钟 | 2 | 59% | 117.936 | 199.96 | 200 | 0分钟 | 0分钟 |  |  | 51.801 | -61.103 A | 3.237 | 3.246 | 3.188 | 58mV | ON | ON | 电压1(V): 3.245; 电压2(V): 3.241; 电压3(V): 3.242; 电压4(V): 3.235; 电压5(V): 3.234; 电压6(V): 3.188; 电压7(V): 3.238; 电压8(V): 3.246; 电压9(V): 3.246; 电压10(V): 3.244; 电压11(V): 3.245; 电压12(V): 3.24; 电压13(V): 3.241; 电压14(V): 3.246; 电压15(V): 3.24; 电压16(V): 3.23; 温度1(℃): 25; 温度2(℃): 25; 温度3(℃): 25; 温度4(℃): 0 | 56 | 39
2515 | 2025-04-16 16:00:27 |  | 放电 | 115分钟 | 0分钟 | 2 | 59% | 117.902 | 199.96 | 200 | 0分钟 | 0分钟 |  |  | 51.802 | -61.091 A | 3.237 | 3.246 | 3.188 | 58mV | ON | ON | 电压1(V): 3.245; 电压2(V): 3.241; 电压3(V): 3.242; 电压4(V): 3.235; 电压5(V): 3.234; 电压6(V): 3.188; 电压7(V): 3.238; 电压8(V): 3.246; 电压9(V): 3.246; 电压10(V): 3.244; 电压11(V): 3.245; 电压12(V): 3.24; 电压13(V): 3.242; 电压14(V): 3.245; 电压15(V): 3.24; 电压16(V): 3.231; 温度1(℃): 25; 温度2(℃): 25; 温度3(℃): 25; 温度4(℃): 0 | 57 | 41
2516 | 2025-04-16 16:00:29 |  | 放电 | 115分钟 | 0分钟 | 2 | 59% | 117.868 | 199.96 | 200 | 0分钟 | 0分钟 |  |  | 51.8 | -61.102 A | 3.237 | 3.246 | 3.188 | 58mV | ON | ON | 电压1(V): 3.245; 电压2(V): 3.241; 电压3(V): 3.242; 电压4(V): 3.235; 电压5(V): 3.233; 电压6(V): 3.188; 电压7(V): 3.238; 电压8(V): 3.246; 电压9(V): 3.245; 电压10(V): 3.244; 电压11(V): 3.245; 电压12(V): 3.24; 电压13(V): 3.242; 电压14(V): 3.246; 电压15(V): 3.24; 电压16(V): 3.23; 温度1(℃): 25; 温度2(℃): 25; 温度3(℃): 25; 温度4(℃): 0 | 56 | 37
2517 | 2025-04-16 16:00:31 |  | 放电 | 115分钟 | 0分钟 | 2 | 59% | 117.834 | 199.96 | 200 | 0分钟 | 0分钟 |  |  | 51.8 | -61.123 A | 3.237 | 3.246 | 3.188 | 58mV | ON | ON | 电压1(V): 3.245; 电压2(V): 3.241; 电压3(V): 3.242; 电压4(V): 3.235; 电压5(V): 3.233; 电压6(V): 3.188; 电压7(V): 3.238; 电压8(V): 3.246; 电压9(V): 3.245; 电压10(V): 3.244; 电压11(V): 3.245; 电压12(V): 3.24; 电压13(V): 3.242; 电压14(V): 3.246; 电压15(V): 3.24; 电压16(V): 3.23; 温度1(℃): 25; 温度2(℃): 25; 温度3(℃): 25; 温度4(℃): 0 | 56 | 37
2518 | 2025-04-16 16:00:33 |  | 放电 | 115分钟 | 0分钟 | 2 | 59% | 117.8 | 199.96 | 200 | 0分钟 | 0分钟 |  |  | 51.801 | -61.093 A | 3.237 | 3.246 | 3.189 | 57mV | ON | ON | 电压1(V): 3.245; 电压2(V): 3.241; 电压3(V): 3.242; 电压4(V): 3.235; 电压5(V): 3.234; 电压6(V): 3.189; 电压7(V): 3.238; 电压8(V): 3.246; 电压9(V): 3.245; 电压10(V): 3.244; 电压11(V): 3.245; 电压12(V): 3.24; 电压13(V): 3.241; 电压14(V): 3.246; 电压15(V): 3.24; 电压16(V): 3.23; 温度1(℃): 25; 温度2(℃): 25; 温度3(℃): 25; 温度4(℃): 0 | 56 | 37
2519 | 2025-04-16 16:00:35 |  | 放电 | 115分钟 | 0分钟 | 2 | 59% | 117.766 | 199.96 | 200 | 0分钟 | 0分钟 |  |  | 51.802 | -61.097 A | 3.237 | 3.246 | 3.188 | 58mV | ON | ON | 电压1(V): 3.245; 电压2(V): 3.241; 电压3(V): 3.242; 电压4(V): 3.234; 电压5(V): 3.234; 电压6(V): 3.188; 电压7(V): 3.238; 电压8(V): 3.246; 电压9(V): 3.246; 电压10(V): 3.244; 电压11(V): 3.245; 电压12(V): 3.24; 电压13(V): 3.242; 电压14(V): 3.246; 电压15(V): 3.24; 电压16(V): 3.231; 温度1(℃): 25; 温度2(℃): 25; 温度3(℃): 25; 温度4(℃): 0 | 56 | 40
2520 | 2025-04-16 16:00:37 |  | 放电 | 115分钟 | 0分钟 | 2 | 59% | 117.732 | 199.96 | 200 | 0分钟 | 0分钟 |  |  | 51.802 | -61.100 A | 3.237 | 3.246 | 3.188 | 58mV | ON | ON | 电压1(V): 3.245; 电压2(V): 3.241; 电压3(V): 3.242; 电压4(V): 3.235; 电压5(V): 3.234; 电压6(V): 3.188; 电压7(V): 3.238; 电压8(V): 3.246; 电压9(V): 3.246; 电压10(V): 3.244; 电压11(V): 3.245; 电压12(V): 3.24; 电压13(V): 3.242; 电压14(V): 3.245; 电压15(V): 3.24; 电压16(V): 3.231; 温度1(℃): 25; 温度2(℃): 25; 温度3(℃): 25; 温度4(℃): 0 | 56 | 38
2521 | 2025-04-16 16:00:39 |  | 放电 | 115分钟 | 0分钟 | 2 | 59% | 117.698 | 199.96 | 200 | 0分钟 | 0分钟 |  |  | 51.798 | -61.102 A | 3.237 | 3.246 | 3.188 | 58mV | ON | ON | 电压1(V): 3.245; 电压2(V): 3.241; 电压3(V): 3.242; 电压4(V): 3.234; 电压5(V): 3.233; 电压6(V): 3.188; 电压7(V): 3.238; 电压8(V): 3.246; 电压9(V): 3.245; 电压10(V): 3.244; 电压11(V): 3.245; 电压12(V): 3.24; 电压13(V): 3.241; 电压14(V): 3.245; 电压15(V): 3.24; 电压16(V): 3.231; 温度1(℃): 25; 温度2(℃): 25; 温度3(℃): 25; 温度4(℃): 0 | 56 | 39
2522 | 2025-04-16 16:00:41 |  | 放电 | 115分钟 | 0分钟 | 2 | 59% | 117.664 | 199.96 | 200 | 0分钟 | 0分钟 |  |  | 51.798 | -61.094 A | 3.237 | 3.246 | 3.188 | 58mV | ON | ON | 电压1(V): 3.245; 电压2(V): 3.241; 电压3(V): 3.242; 电压4(V): 3.234; 电压5(V): 3.233; 电压6(V): 3.188; 电压7(V): 3.238; 电压8(V): 3.246; 电压9(V): 3.246; 电压10(V): 3.244; 电压11(V): 3.245; 电压12(V): 3.24; 电压13(V): 3.241; 电压14(V): 3.245; 电压15(V): 3.24; 电压16(V): 3.23; 温度1(℃): 25; 温度2(℃): 25; 温度3(℃): 25; 温度4(℃): 0 | 56 | 41
2523 | 2025-04-16 16:00:43 |  | 放电 | 115分钟 | 0分钟 | 2 | 59% | 117.63 | 199.96 | 200 | 0分钟 | 0分钟 |  |  | 51.799 | -61.096 A | 3.237 | 3.246 | 3.188 | 58mV | ON | ON | 电压1(V): 3.245; 电压2(V): 3.241; 电压3(V): 3.242; 电压4(V): 3.234; 电压5(V): 3.234; 电压6(V): 3.188; 电压7(V): 3.238; 电压8(V): 3.246; 电压9(V): 3.246; 电压10(V): 3.244; 电压11(V): 3.245; 电压12(V): 3.24; 电压13(V): 3.241; 电压14(V): 3.245; 电压15(V): 3.24; 电压16(V): 3.23; 温度1(℃): 25; 温度2(℃): 25; 温度3(℃): 25; 温度4(℃): 0 | 57 | 37
2524 | 2025-04-16 16:00:45 |  | 放电 | 115分钟 | 0分钟 | 2 | 59% | 117.596 | 199.96 | 200 | 0分钟 | 0分钟 |  |  | 51.801 | -61.096 A | 3.237 | 3.246 | 3.188 | 58mV | ON | ON | 电压1(V): 3.245; 电压2(V): 3.241; 电压3(V): 3.242; 电压4(V): 3.234; 电压5(V): 3.234; 电压6(V): 3.188; 电压7(V): 3.238; 电压8(V): 3.246; 电压9(V): 3.246; 电压10(V): 3.244; 电压11(V): 3.245; 电压12(V): 3.24; 电压13(V): 3.241; 电压14(V): 3.246; 电压15(V): 3.24; 电压16(V): 3.231; 温度1(℃): 25; 温度2(℃): 25; 温度3(℃): 25; 温度4(℃): 0 | 56 | 40
2525 | 2025-04-16 16:00:47 |  | 放电 | 115分钟 | 0分钟 | 2 | 59% | 117.562 | 199.96 | 200 | 0分钟 | 0分钟 |  |  | 51.8 | -61.105 A | 3.237 | 3.246 | 3.188 | 58mV | ON | ON | 电压1(V): 3.245; 电压2(V): 3.241; 电压3(V): 3.242; 电压4(V): 3.235; 电压5(V): 3.233; 电压6(V): 3.188; 电压7(V): 3.238; 电压8(V): 3.246; 电压9(V): 3.245; 电压10(V): 3.244; 电压11(V): 3.245; 电压12(V): 3.24; 电压13(V): 3.242; 电压14(V): 3.245; 电压15(V): 3.24; 电压16(V): 3.231; 温度1(℃): 25; 温度2(℃): 25; 温度3(℃): 25; 温度4(℃): 0 | 57 | 40
2526 | 2025-04-16 16:00:49 |  | 放电 | 115分钟 | 0分钟 | 2 | 59% | 117.528 | 199.96 | 200 | 0分钟 | 0分钟 |  |  | 51.802 | -61.106 A | 3.237 | 3.246 | 3.188 | 58mV | ON | ON | 电压1(V): 3.245; 电压2(V): 3.241; 电压3(V): 3.242; 电压4(V): 3.235; 电压5(V): 3.234; 电压6(V): 3.188; 电压7(V): 3.238; 电压8(V): 3.246; 电压9(V): 3.245; 电压10(V): 3.245; 电压11(V): 3.245; 电压12(V): 3.24; 电压13(V): 3.241; 电压14(V): 3.246; 电压15(V): 3.241; 电压16(V): 3.23; 温度1(℃): 25; 温度2(℃): 25; 温度3(℃): 25; 温度4(℃): 0 | 56 | 51
2527 | 2025-04-16 16:00:51 |  | 放电 | 115分钟 | 0分钟 | 2 | 59% | 117.494 | 199.96 | 200 | 0分钟 | 0分钟 |  |  | 51.802 | -61.100 A | 3.237 | 3.247 | 3.188 | 59mV | ON | ON | 电压1(V): 3.245; 电压2(V): 3.241; 电压3(V): 3.242; 电压4(V): 3.235; 电压5(V): 3.233; 电压6(V): 3.188; 电压7(V): 3.238; 电压8(V): 3.247; 电压9(V): 3.245; 电压10(V): 3.244; 电压11(V): 3.245; 电压12(V): 3.24; 电压13(V): 3.242; 电压14(V): 3.246; 电压15(V): 3.24; 电压16(V): 3.231; 温度1(℃): 25; 温度2(℃): 25; 温度3(℃): 25; 温度4(℃): 0 | 57 | 37
2528 | 2025-04-16 16:00:53 |  | 放电 | 115分钟 | 0分钟 | 2 | 59% | 117.46 | 199.96 | 200 | 0分钟 | 0分钟 |  |  | 51.8 | -61.111 A | 3.237 | 3.246 | 3.188 | 58mV | ON | ON | 电压1(V): 3.245; 电压2(V): 3.241; 电压3(V): 3.242; 电压4(V): 3.234; 电压5(V): 3.233; 电压6(V): 3.188; 电压7(V): 3.238; 电压8(V): 3.246; 电压9(V): 3.245; 电压10(V): 3.245; 电压11(V): 3.245; 电压12(V): 3.24; 电压13(V): 3.242; 电压14(V): 3.245; 电压15(V): 3.24; 电压16(V): 3.231; 温度1(℃): 25; 温度2(℃): 25; 温度3(℃): 25; 温度4(℃): 0 | 56 | 38
2529 | 2025-04-16 16:00:55 |  | 放电 | 115分钟 | 0分钟 | 2 | 59% | 117.426 | 199.96 | 200 | 0分钟 | 0分钟 |  |  | 51.802 | -61.102 A | 3.237 | 3.246 | 3.188 | 58mV | ON | ON | 电压1(V): 3.246; 电压2(V): 3.241; 电压3(V): 3.242; 电压4(V): 3.234; 电压5(V): 3.234; 电压6(V): 3.188; 电压7(V): 3.238; 电压8(V): 3.246; 电压9(V): 3.246; 电压10(V): 3.245; 电压11(V): 3.244; 电压12(V): 3.24; 电压13(V): 3.242; 电压14(V): 3.246; 电压15(V): 3.24; 电压16(V): 3.23; 温度1(℃): 25; 温度2(℃): 25; 温度3(℃): 25; 温度4(℃): 0 | 57 | 36
2530 | 2025-04-16 16:00:57 |  | 放电 | 115分钟 | 0分钟 | 2 | 59% | 117.393 | 199.96 | 200 | 0分钟 | 0分钟 |  |  | 51.797 | -61.081 A | 3.237 | 3.245 | 3.188 | 56mV | ON | ON | 电压1(V): 3.245; 电压2(V): 3.241; 电压3(V): 3.242; 电压4(V): 3.235; 电压5(V): 3.233; 电压6(V): 3.188; 电压7(V): 3.238; 电压8(V): 3.245; 电压9(V): 3.245; 电压10(V): 3.244; 电压11(V): 3.245; 电压12(V): 3.24; 电压13(V): 3.241; 电压14(V): 3.245; 电压15(V): 3.24; 电压16(V): 3.23; 温度1(℃): 25; 温度2(℃): 25; 温度3(℃): 25; 温度4(℃): 0 | 57 | 40
2531 | 2025-04-16 16:00:59 |  | 放电 | 115分钟 | 0分钟 | 2 | 59% | 117.359 | 199.96 | 200 | 0分钟 | 0分钟 |  |  | 51.797 | -61.106 A | 3.237 | 3.246 | 3.188 | 58mV | ON | ON | 电压1(V): 3.245; 电压2(V): 3.241; 电压3(V): 3.242; 电压4(V): 3.234; 电压5(V): 3.233; 电压6(V): 3.188; 电压7(V): 3.238; 电压8(V): 3.246; 电压9(V): 3.245; 电压10(V): 3.244; 电压11(V): 3.245; 电压12(V): 3.24; 电压13(V): 3.241; 电压14(V): 3.245; 电压15(V): 3.24; 电压16(V): 3.23; 温度1(℃): 25; 温度2(℃): 25; 温度3(℃): 25; 温度4(℃): 0 | 57 | 39
2532 | 2025-04-16 16:01:01 |  | 放电 | 115分钟 | 0分钟 | 2 | 59% | 117.325 | 199.96 | 200 | 0分钟 | 0分钟 |  |  | 51.796 | -61.091 A | 3.237 | 3.246 | 3.188 | 58mV | ON | ON | 电压1(V): 3.245; 电压2(V): 3.241; 电压3(V): 3.241; 电压4(V): 3.234; 电压5(V): 3.233; 电压6(V): 3.188; 电压7(V): 3.237; 电压8(V): 3.246; 电压9(V): 3.245; 电压10(V): 3.244; 电压11(V): 3.245; 电压12(V): 3.24; 电压13(V): 3.242; 电压14(V): 3.245; 电压15(V): 3.24; 电压16(V): 3.23; 温度1(℃): 25; 温度2(℃): 25; 温度3(℃): 25; 温度4(℃): 0 | 57 | 40
2533 | 2025-04-16 16:01:03 |  | 放电 | 115分钟 | 0分钟 | 2 | 59% | 117.291 | 199.96 | 200 | 0分钟 | 0分钟 |  |  | 51.799 | -61.097 A | 3.237 | 3.246 | 3.188 | 58mV | ON | ON | 电压1(V): 3.245; 电压2(V): 3.241; 电压3(V): 3.242; 电压4(V): 3.234; 电压5(V): 3.233; 电压6(V): 3.188; 电压7(V): 3.238; 电压8(V): 3.246; 电压9(V): 3.245; 电压10(V): 3.244; 电压11(V): 3.245; 电压12(V): 3.24; 电压13(V): 3.242; 电压14(V): 3.245; 电压15(V): 3.24; 电压16(V): 3.231; 温度1(℃): 25; 温度2(℃): 25; 温度3(℃): 25; 温度4(℃): 0 | 57 | 37
2534 | 2025-04-16 16:01:05 |  | 放电 | 115分钟 | 0分钟 | 2 | 59% | 117.257 | 199.96 | 200 | 0分钟 | 0分钟 |  |  | 51.797 | -61.103 A | 3.237 | 3.246 | 3.188 | 58mV | ON | ON | 电压1(V): 3.245; 电压2(V): 3.241; 电压3(V): 3.242; 电压4(V): 3.234; 电压5(V): 3.233; 电压6(V): 3.188; 电压7(V): 3.238; 电压8(V): 3.246; 电压9(V): 3.245; 电压10(V): 3.244; 电压11(V): 3.245; 电压12(V): 3.24; 电压13(V): 3.241; 电压14(V): 3.245; 电压15(V): 3.24; 电压16(V): 3.23; 温度1(℃): 25; 温度2(℃): 25; 温度3(℃): 25; 温度4(℃): 0 | 56 | 40
2535 | 2025-04-16 16:01:07 |  | 放电 | 115分钟 | 0分钟 | 2 | 59% | 117.223 | 199.96 | 200 | 0分钟 | 0分钟 |  |  | 51.798 | -61.102 A | 3.237 | 3.246 | 3.188 | 58mV | ON | ON | 电压1(V): 3.245; 电压2(V): 3.241; 电压3(V): 3.241; 电压4(V): 3.235; 电压5(V): 3.234; 电压6(V): 3.188; 电压7(V): 3.238; 电压8(V): 3.246; 电压9(V): 3.245; 电压10(V): 3.244; 电压11(V): 3.245; 电压12(V): 3.24; 电压13(V): 3.241; 电压14(V): 3.245; 电压15(V): 3.24; 电压16(V): 3.23; 温度1(℃): 25; 温度2(℃): 25; 温度3(℃): 25; 温度4(℃): 0 | 58 | 37
2536 | 2025-04-16 16:01:09 |  | 放电 | 115分钟 | 0分钟 | 2 | 59% | 117.206 | 199.96 | 200 | 0分钟 | 0分钟 |  |  | 51.798 | -61.105 A | 3.237 | 3.246 | 3.188 | 58mV | ON | ON | 电压1(V): 3.245; 电压2(V): 3.241; 电压3(V): 3.241; 电压4(V): 3.235; 电压5(V): 3.233; 电压6(V): 3.188; 电压7(V): 3.238; 电压8(V): 3.246; 电压9(V): 3.245; 电压10(V): 3.244; 电压11(V): 3.245; 电压12(V): 3.24; 电压13(V): 3.241; 电压14(V): 3.245; 电压15(V): 3.24; 电压16(V): 3.231; 温度1(℃): 25; 温度2(℃): 25; 温度3(℃): 25; 温度4(℃): 0 | 56 | 37
2537 | 2025-04-16 16:01:11 |  | 放电 | 115分钟 | 0分钟 | 2 | 59% | 117.172 | 199.96 | 200 | 0分钟 | 0分钟 |  |  | 51.796 | -61.087 A | 3.237 | 3.246 | 3.188 | 58mV | ON | ON | 电压1(V): 3.245; 电压2(V): 3.241; 电压3(V): 3.241; 电压4(V): 3.234; 电压5(V): 3.233; 电压6(V): 3.188; 电压7(V): 3.238; 电压8(V): 3.245; 电压9(V): 3.245; 电压10(V): 3.244; 电压11(V): 3.245; 电压12(V): 3.24; 电压13(V): 3.241; 电压14(V): 3.246; 电压15(V): 3.24; 电压16(V): 3.23; 温度1(℃): 25; 温度2(℃): 25; 温度3(℃): 25; 温度4(℃): 0 | 56 | 38
2538 | 2025-04-16 16:01:13 |  | 放电 | 115分钟 | 0分钟 | 2 | 59% | 117.138 | 199.96 | 200 | 0分钟 | 0分钟 |  |  | 51.798 | -61.100 A | 3.237 | 3.246 | 3.188 | 58mV | ON | ON | 电压1(V): 3.245; 电压2(V): 3.241; 电压3(V): 3.242; 电压4(V): 3.235; 电压5(V): 3.233; 电压6(V): 3.188; 电压7(V): 3.238; 电压8(V): 3.246; 电压9(V): 3.245; 电压10(V): 3.244; 电压11(V): 3.245; 电压12(V): 3.24; 电压13(V): 3.241; 电压14(V): 3.245; 电压15(V): 3.24; 电压16(V): 3.23; 温度1(℃): 25; 温度2(℃): 25; 温度3(℃): 25; 温度4(℃): 0 | 56 | 40
2539 | 2025-04-16 16:01:15 |  | 放电 | 115分钟 | 0分钟 | 2 | 59% | 117.104 | 199.96 | 200 | 0分钟 | 0分钟 |  |  | 51.797 | -61.094 A | 3.237 | 3.246 | 3.187 | 59mV | ON | ON | 电压1(V): 3.245; 电压2(V): 3.241; 电压3(V): 3.242; 电压4(V): 3.234; 电压5(V): 3.234; 电压6(V): 3.187; 电压7(V): 3.238; 电压8(V): 3.246; 电压9(V): 3.245; 电压10(V): 3.244; 电压11(V): 3.245; 电压12(V): 3.24; 电压13(V): 3.241; 电压14(V): 3.245; 电压15(V): 3.24; 电压16(V): 3.23; 温度1(℃): 25; 温度2(℃): 25; 温度3(℃): 25; 温度4(℃): 0 | 57 | 39
2540 | 2025-04-16 16:01:17 |  | 放电 | 114分钟 | 0分钟 | 2 | 59% | 117.07 | 199.96 | 200 | 0分钟 | 0分钟 |  |  | 51.797 | -61.105 A | 3.237 | 3.246 | 3.188 | 58mV | ON | ON | 电压1(V): 3.245; 电压2(V): 3.241; 电压3(V): 3.242; 电压4(V): 3.235; 电压5(V): 3.233; 电压6(V): 3.188; 电压7(V): 3.238; 电压8(V): 3.245; 电压9(V): 3.246; 电压10(V): 3.244; 电压11(V): 3.244; 电压12(V): 3.24; 电压13(V): 3.241; 电压14(V): 3.245; 电压15(V): 3.24; 电压16(V): 3.23; 温度1(℃): 25; 温度2(℃): 25; 温度3(℃): 25; 温度4(℃): 0 | 57 | 41
2541 | 2025-04-16 16:01:20 |  | 放电 | 114分钟 | 0分钟 | 2 | 59% | 117.036 | 199.96 | 200 | 0分钟 | 0分钟 |  |  | 51.797 | -61.088 A | 3.237 | 3.246 | 3.188 | 58mV | ON | ON | 电压1(V): 3.245; 电压2(V): 3.241; 电压3(V): 3.242; 电压4(V): 3.234; 电压5(V): 3.234; 电压6(V): 3.188; 电压7(V): 3.237; 电压8(V): 3.245; 电压9(V): 3.246; 电压10(V): 3.244; 电压11(V): 3.245; 电压12(V): 3.24; 电压13(V): 3.241; 电压14(V): 3.245; 电压15(V): 3.24; 电压16(V): 3.23; 温度1(℃): 25; 温度2(℃): 25; 温度3(℃): 25; 温度4(℃): 0 | 56 | 40
2542 | 2025-04-16 16:01:22 |  | 放电 | 114分钟 | 0分钟 | 2 | 59% | 117.002 | 199.96 | 200 | 0分钟 | 0分钟 |  |  | 51.799 | -61.106 A | 3.237 | 3.246 | 3.188 | 58mV | ON | ON | 电压1(V): 3.245; 电压2(V): 3.241; 电压3(V): 3.242; 电压4(V): 3.235; 电压5(V): 3.233; 电压6(V): 3.188; 电压7(V): 3.238; 电压8(V): 3.246; 电压9(V): 3.245; 电压10(V): 3.244; 电压11(V): 3.245; 电压12(V): 3.24; 电压13(V): 3.241; 电压14(V): 3.245; 电压15(V): 3.24; 电压16(V): 3.231; 温度1(℃): 25; 温度2(℃): 25; 温度3(℃): 25; 温度4(℃): 0 | 57 | 38
2543 | 2025-04-16 16:01:24 |  | 放电 | 114分钟 | 0分钟 | 2 | 59% | 116.968 | 199.96 | 200 | 0分钟 | 0分钟 |  |  | 51.796 | -61.112 A | 3.237 | 3.246 | 3.188 | 58mV | ON | ON | 电压1(V): 3.245; 电压2(V): 3.241; 电压3(V): 3.242; 电压4(V): 3.234; 电压5(V): 3.233; 电压6(V): 3.188; 电压7(V): 3.237; 电压8(V): 3.246; 电压9(V): 3.245; 电压10(V): 3.244; 电压11(V): 3.245; 电压12(V): 3.24; 电压13(V): 3.241; 电压14(V): 3.245; 电压15(V): 3.24; 电压16(V): 3.23; 温度1(℃): 25; 温度2(℃): 25; 温度3(℃): 25; 温度4(℃): 0 | 56 | 39
2544 | 2025-04-16 16:01:26 |  | 放电 | 114分钟 | 0分钟 | 2 | 59% | 116.934 | 199.96 | 200 | 0分钟 | 0分钟 |  |  | 51.797 | -61.090 A | 3.237 | 3.246 | 3.188 | 58mV | ON | ON | 电压1(V): 3.245; 电压2(V): 3.241; 电压3(V): 3.242; 电压4(V): 3.235; 电压5(V): 3.234; 电压6(V): 3.188; 电压7(V): 3.237; 电压8(V): 3.246; 电压9(V): 3.245; 电压10(V): 3.244; 电压11(V): 3.244; 电压12(V): 3.24; 电压13(V): 3.241; 电压14(V): 3.245; 电压15(V): 3.24; 电压16(V): 3.23; 温度1(℃): 25; 温度2(℃): 25; 温度3(℃): 25; 温度4(℃): 0 | 57 | 40
2545 | 2025-04-16 16:01:28 |  | 放电 | 114分钟 | 0分钟 | 2 | 59% | 116.9 | 199.96 | 200 | 0分钟 | 0分钟 |  |  | 51.798 | -61.106 A | 3.237 | 3.246 | 3.188 | 58mV | ON | ON | 电压1(V): 3.245; 电压2(V): 3.241; 电压3(V): 3.242; 电压4(V): 3.235; 电压5(V): 3.233; 电压6(V): 3.188; 电压7(V): 3.238; 电压8(V): 3.246; 电压9(V): 3.245; 电压10(V): 3.244; 电压11(V): 3.244; 电压12(V): 3.24; 电压13(V): 3.241; 电压14(V): 3.246; 电压15(V): 3.24; 电压16(V): 3.23; 温度1(℃): 25; 温度2(℃): 25; 温度3(℃): 25; 温度4(℃): 0 | 57 | 40
2546 | 2025-04-16 16:01:30 |  | 放电 | 114分钟 | 0分钟 | 2 | 59% | 116.866 | 199.96 | 200 | 0分钟 | 0分钟 |  |  | 51.797 | -61.109 A | 3.237 | 3.246 | 3.188 | 58mV | ON | ON | 电压1(V): 3.245; 电压2(V): 3.241; 电压3(V): 3.242; 电压4(V): 3.234; 电压5(V): 3.233; 电压6(V): 3.188; 电压7(V): 3.238; 电压8(V): 3.246; 电压9(V): 3.245; 电压10(V): 3.244; 电压11(V): 3.245; 电压12(V): 3.24; 电压13(V): 3.241; 电压14(V): 3.245; 电压15(V): 3.24; 电压16(V): 3.23; 温度1(℃): 25; 温度2(℃): 25; 温度3(℃): 25; 温度4(℃): 0 | 58 | 38
2547 | 2025-04-16 16:01:32 |  | 放电 | 114分钟 | 0分钟 | 2 | 59% | 116.832 | 199.96 | 200 | 0分钟 | 0分钟 |  |  | 51.797 | -61.111 A | 3.237 | 3.246 | 3.188 | 58mV | ON | ON | 电压1(V): 3.245; 电压2(V): 3.241; 电压3(V): 3.242; 电压4(V): 3.234; 电压5(V): 3.234; 电压6(V): 3.188; 电压7(V): 3.237; 电压8(V): 3.245; 电压9(V): 3.245; 电压10(V): 3.244; 电压11(V): 3.244; 电压12(V): 3.24; 电压13(V): 3.242; 电压14(V): 3.246; 电压15(V): 3.24; 电压16(V): 3.23; 温度1(℃): 25; 温度2(℃): 25; 温度3(℃): 25; 温度4(℃): 0 | 57 | 39
2548 | 2025-04-16 16:01:34 |  | 放电 | 114分钟 | 0分钟 | 2 | 59% | 116.799 | 199.96 | 200 | 0分钟 | 0分钟 |  |  | 51.795 | -61.102 A | 3.237 | 3.246 | 3.188 | 58mV | ON | ON | 电压1(V): 3.245; 电压2(V): 3.241; 电压3(V): 3.241; 电压4(V): 3.234; 电压5(V): 3.233; 电压6(V): 3.188; 电压7(V): 3.237; 电压8(V): 3.246; 电压9(V): 3.245; 电压10(V): 3.244; 电压11(V): 3.245; 电压12(V): 3.24; 电压13(V): 3.241; 电压14(V): 3.245; 电压15(V): 3.24; 电压16(V): 3.23; 温度1(℃): 25; 温度2(℃): 25; 温度3(℃): 25; 温度4(℃): 0 | 57 | 40
2549 | 2025-04-16 16:01:36 |  | 放电 | 114分钟 | 0分钟 | 2 | 59% | 116.765 | 199.96 | 200 | 0分钟 | 0分钟 |  |  | 51.794 | -61.115 A | 3.237 | 3.245 | 3.187 | 57mV | ON | ON | 电压1(V): 3.245; 电压2(V): 3.241; 电压3(V): 3.242; 电压4(V): 3.234; 电压5(V): 3.233; 电压6(V): 3.187; 电压7(V): 3.238; 电压8(V): 3.245; 电压9(V): 3.245; 电压10(V): 3.244; 电压11(V): 3.244; 电压12(V): 3.24; 电压13(V): 3.241; 电压14(V): 3.245; 电压15(V): 3.24; 电压16(V): 3.23; 温度1(℃): 25; 温度2(℃): 25; 温度3(℃): 25; 温度4(℃): 0 | 57 | 41
2550 | 2025-04-16 16:01:38 |  | 放电 | 114分钟 | 0分钟 | 2 | 59% | 116.731 | 199.96 | 200 | 0分钟 | 0分钟 |  |  | 51.793 | -61.091 A | 3.237 | 3.246 | 3.188 | 58mV | ON | ON | 电压1(V): 3.245; 电压2(V): 3.24; 电压3(V): 3.241; 电压4(V): 3.234; 电压5(V): 3.233; 电压6(V): 3.188; 电压7(V): 3.237; 电压8(V): 3.246; 电压9(V): 3.245; 电压10(V): 3.244; 电压11(V): 3.244; 电压12(V): 3.24; 电压13(V): 3.241; 电压14(V): 3.245; 电压15(V): 3.24; 电压16(V): 3.23; 温度1(℃): 25; 温度2(℃): 25; 温度3(℃): 25; 温度4(℃): 0 | 57 | 38
2551 | 2025-04-16 16:01:40 |  | 放电 | 114分钟 | 0分钟 | 2 | 59% | 116.697 | 199.96 | 200 | 0分钟 | 0分钟 |  |  | 51.793 | -61.106 A | 3.237 | 3.246 | 3.188 | 58mV | ON | ON | 电压1(V): 3.245; 电压2(V): 3.241; 电压3(V): 3.241; 电压4(V): 3.234; 电压5(V): 3.233; 电压6(V): 3.188; 电压7(V): 3.237; 电压8(V): 3.246; 电压9(V): 3.245; 电压10(V): 3.243; 电压11(V): 3.245; 电压12(V): 3.24; 电压13(V): 3.241; 电压14(V): 3.245; 电压15(V): 3.239; 电压16(V): 3.23; 温度1(℃): 25; 温度2(℃): 25; 温度3(℃): 25; 温度4(℃): 0 | 57 | 41
2552 | 2025-04-16 16:01:42 |  | 放电 | 114分钟 | 0分钟 | 2 | 59% | 116.663 | 199.96 | 200 | 0分钟 | 0分钟 |  |  | 51.792 | -61.097 A | 3.237 | 3.245 | 3.188 | 56mV | ON | ON | 电压1(V): 3.245; 电压2(V): 3.241; 电压3(V): 3.241; 电压4(V): 3.234; 电压5(V): 3.233; 电压6(V): 3.188; 电压7(V): 3.237; 电压8(V): 3.245; 电压9(V): 3.245; 电压10(V): 3.243; 电压11(V): 3.244; 电压12(V): 3.24; 电压13(V): 3.241; 电压14(V): 3.245; 电压15(V): 3.24; 电压16(V): 3.23; 温度1(℃): 25; 温度2(℃): 25; 温度3(℃): 25; 温度4(℃): 0 | 57 | 40
2553 | 2025-04-16 16:01:44 |  | 放电 | 114分钟 | 0分钟 | 2 | 59% | 116.629 | 199.96 | 200 | 0分钟 | 0分钟 |  |  | 51.791 | -61.099 A | 3.236 | 3.245 | 3.188 | 56mV | ON | ON | 电压1(V): 3.245; 电压2(V): 3.24; 电压3(V): 3.241; 电压4(V): 3.234; 电压5(V): 3.233; 电压6(V): 3.188; 电压7(V): 3.237; 电压8(V): 3.245; 电压9(V): 3.245; 电压10(V): 3.244; 电压11(V): 3.244; 电压12(V): 3.24; 电压13(V): 3.241; 电压14(V): 3.245; 电压15(V): 3.239; 电压16(V): 3.23; 温度1(℃): 25; 温度2(℃): 25; 温度3(℃): 25; 温度4(℃): 0 | 57 | 38
2554 | 2025-04-16 16:01:46 |  | 放电 | 114分钟 | 0分钟 | 2 | 59% | 116.595 | 199.96 | 200 | 0分钟 | 0分钟 |  |  | 51.793 | -61.111 A | 3.237 | 3.246 | 3.188 | 58mV | ON | ON | 电压1(V): 3.245; 电压2(V): 3.241; 电压3(V): 3.241; 电压4(V): 3.234; 电压5(V): 3.233; 电压6(V): 3.188; 电压7(V): 3.237; 电压8(V): 3.246; 电压9(V): 3.245; 电压10(V): 3.243; 电压11(V): 3.244; 电压12(V): 3.24; 电压13(V): 3.241; 电压14(V): 3.245; 电压15(V): 3.24; 电压16(V): 3.23; 温度1(℃): 25; 温度2(℃): 25; 温度3(℃): 25; 温度4(℃): 0 | 57 | 38
2555 | 2025-04-16 16:01:48 |  | 放电 | 114分钟 | 0分钟 | 2 | 59% | 116.561 | 199.96 | 200 | 0分钟 | 0分钟 |  |  | 51.793 | -61.117 A | 3.237 | 3.246 | 3.187 | 59mV | ON | ON | 电压1(V): 3.245; 电压2(V): 3.241; 电压3(V): 3.241; 电压4(V): 3.234; 电压5(V): 3.233; 电压6(V): 3.187; 电压7(V): 3.237; 电压8(V): 3.246; 电压9(V): 3.245; 电压10(V): 3.244; 电压11(V): 3.244; 电压12(V): 3.24; 电压13(V): 3.241; 电压14(V): 3.245; 电压15(V): 3.24; 电压16(V): 3.23; 温度1(℃): 25; 温度2(℃): 25; 温度3(℃): 25; 温度4(℃): 0 | 57 | 41
2556 | 2025-04-16 16:01:50 |  | 放电 | 114分钟 | 0分钟 | 2 | 59% | 116.527 | 199.96 | 200 | 0分钟 | 0分钟 |  |  | 51.791 | -61.106 A | 3.236 | 3.245 | 3.187 | 57mV | ON | ON | 电压1(V): 3.245; 电压2(V): 3.24; 电压3(V): 3.241; 电压4(V): 3.234; 电压5(V): 3.233; 电压6(V): 3.187; 电压7(V): 3.238; 电压8(V): 3.245; 电压9(V): 3.245; 电压10(V): 3.244; 电压11(V): 3.244; 电压12(V): 3.24; 电压13(V): 3.241; 电压14(V): 3.245; 电压15(V): 3.239; 电压16(V): 3.23; 温度1(℃): 25; 温度2(℃): 25; 温度3(℃): 25; 温度4(℃): 0 | 57 | 40
2557 | 2025-04-16 16:01:52 |  | 放电 | 114分钟 | 0分钟 | 2 | 59% | 116.493 | 199.96 | 200 | 0分钟 | 0分钟 |  |  | 51.793 | -61.108 A | 3.237 | 3.246 | 3.187 | 59mV | ON | ON | 电压1(V): 3.245; 电压2(V): 3.241; 电压3(V): 3.241; 电压4(V): 3.234; 电压5(V): 3.233; 电压6(V): 3.187; 电压7(V): 3.237; 电压8(V): 3.246; 电压9(V): 3.245; 电压10(V): 3.244; 电压11(V): 3.244; 电压12(V): 3.24; 电压13(V): 3.241; 电压14(V): 3.245; 电压15(V): 3.24; 电压16(V): 3.23; 温度1(℃): 25; 温度2(℃): 25; 温度3(℃): 25; 温度4(℃): 0 | 57 | 38
2558 | 2025-04-16 16:01:54 |  | 放电 | 114分钟 | 0分钟 | 2 | 59% | 116.459 | 199.96 | 200 | 0分钟 | 0分钟 |  |  | 51.793 | -61.124 A | 3.237 | 3.246 | 3.187 | 59mV | ON | ON | 电压1(V): 3.245; 电压2(V): 3.241; 电压3(V): 3.241; 电压4(V): 3.234; 电压5(V): 3.233; 电压6(V): 3.187; 电压7(V): 3.237; 电压8(V): 3.246; 电压9(V): 3.245; 电压10(V): 3.244; 电压11(V): 3.244; 电压12(V): 3.24; 电压13(V): 3.241; 电压14(V): 3.245; 电压15(V): 3.24; 电压16(V): 3.23; 温度1(℃): 25; 温度2(℃): 25; 温度3(℃): 25; 温度4(℃): 0 | 57 | 40
2559 | 2025-04-16 16:01:56 |  | 放电 | 114分钟 | 0分钟 | 2 | 59% | 116.425 | 199.96 | 200 | 0分钟 | 0分钟 |  |  | 51.792 | -61.106 A | 3.237 | 3.245 | 3.187 | 57mV | ON | ON | 电压1(V): 3.245; 电压2(V): 3.24; 电压3(V): 3.241; 电压4(V): 3.234; 电压5(V): 3.233; 电压6(V): 3.187; 电压7(V): 3.238; 电压8(V): 3.245; 电压9(V): 3.245; 电压10(V): 3.244; 电压11(V): 3.244; 电压12(V): 3.24; 电压13(V): 3.241; 电压14(V): 3.245; 电压15(V): 3.24; 电压16(V): 3.23; 温度1(℃): 25; 温度2(℃): 25; 温度3(℃): 25; 温度4(℃): 0 | 58 | 40
2560 | 2025-04-16 16:01:58 |  | 放电 | 114分钟 | 0分钟 | 2 | 59% | 116.391 | 199.96 | 200 | 0分钟 | 0分钟 |  |  | 51.792 | -61.106 A | 3.237 | 3.246 | 3.187 | 59mV | ON | ON | 电压1(V): 3.245; 电压2(V): 3.241; 电压3(V): 3.241; 电压4(V): 3.234; 电压5(V): 3.233; 电压6(V): 3.187; 电压7(V): 3.237; 电压8(V): 3.246; 电压9(V): 3.245; 电压10(V): 3.244; 电压11(V): 3.244; 电压12(V): 3.24; 电压13(V): 3.241; 电压14(V): 3.245; 电压15(V): 3.239; 电压16(V): 3.23; 温度1(℃): 25; 温度2(℃): 25; 温度3(℃): 25; 温度4(℃): 0 | 58 | 41
2561 | 2025-04-16 16:02:00 |  | 放电 | 114分钟 | 0分钟 | 2 | 59% | 116.357 | 199.96 | 200 | 0分钟 | 0分钟 |  |  | 51.791 | -61.108 A | 3.236 | 3.245 | 3.187 | 57mV | ON | ON | 电压1(V): 3.245; 电压2(V): 3.24; 电压3(V): 3.242; 电压4(V): 3.234; 电压5(V): 3.233; 电压6(V): 3.187; 电压7(V): 3.237; 电压8(V): 3.245; 电压9(V): 3.245; 电压10(V): 3.244; 电压11(V): 3.244; 电压12(V): 3.24; 电压13(V): 3.241; 电压14(V): 3.245; 电压15(V): 3.239; 电压16(V): 3.23; 温度1(℃): 25; 温度2(℃): 25; 温度3(℃): 25; 温度4(℃): 0 | 58 | 40
2562 | 2025-04-16 16:02:02 |  | 放电 | 114分钟 | 0分钟 | 2 | 59% | 116.323 | 199.96 | 200 | 0分钟 | 0分钟 |  |  | 51.794 | -61.118 A | 3.237 | 3.246 | 3.187 | 59mV | ON | ON | 电压1(V): 3.245; 电压2(V): 3.24; 电压3(V): 3.242; 电压4(V): 3.234; 电压5(V): 3.233; 电压6(V): 3.187; 电压7(V): 3.237; 电压8(V): 3.245; 电压9(V): 3.245; 电压10(V): 3.244; 电压11(V): 3.245; 电压12(V): 3.24; 电压13(V): 3.241; 电压14(V): 3.246; 电压15(V): 3.24; 电压16(V): 3.23; 温度1(℃): 25; 温度2(℃): 25; 温度3(℃): 25; 温度4(℃): 0 | 58 | 40
2563 | 2025-04-16 16:02:04 |  | 放电 | 114分钟 | 0分钟 | 2 | 59% | 116.289 | 199.96 | 200 | 0分钟 | 0分钟 |  |  | 51.793 | -61.133 A | 3.237 | 3.245 | 3.188 | 56mV | ON | ON | 电压1(V): 3.245; 电压2(V): 3.24; 电压3(V): 3.242; 电压4(V): 3.235; 电压5(V): 3.233; 电压6(V): 3.188; 电压7(V): 3.237; 电压8(V): 3.245; 电压9(V): 3.245; 电压10(V): 3.244; 电压11(V): 3.244; 电压12(V): 3.239; 电压13(V): 3.241; 电压14(V): 3.245; 电压15(V): 3.24; 电压16(V): 3.23; 温度1(℃): 25; 温度2(℃): 25; 温度3(℃): 25; 温度4(℃): 0 | 58 | 40
2564 | 2025-04-16 16:02:06 |  | 放电 | 114分钟 | 0分钟 | 2 | 59% | 116.25 | 199.96 | 200 | 0分钟 | 0分钟 |  |  | 51.794 | -61.124 A | 3.237 | 3.245 | 3.187 | 57mV | ON | ON | 电压1(V): 3.245; 电压2(V): 3.241; 电压3(V): 3.242; 电压4(V): 3.234; 电压5(V): 3.233; 电压6(V): 3.187; 电压7(V): 3.238; 电压8(V): 3.245; 电压9(V): 3.245; 电压10(V): 3.244; 电压11(V): 3.244; 电压12(V): 3.24; 电压13(V): 3.242; 电压14(V): 3.245; 电压15(V): 3.239; 电压16(V): 3.23; 温度1(℃): 25; 温度2(℃): 25; 温度3(℃): 25; 温度4(℃): 0 | 57 | 39
2565 | 2025-04-16 16:02:08 |  | 放电 | 114分钟 | 0分钟 | 2 | 59% | 116.216 | 199.96 | 200 | 0分钟 | 0分钟 |  |  | 51.793 | -61.126 A | 3.237 | 3.245 | 3.188 | 56mV | ON | ON | 电压1(V): 3.245; 电压2(V): 3.241; 电压3(V): 3.241; 电压4(V): 3.234; 电压5(V): 3.233; 电压6(V): 3.188; 电压7(V): 3.238; 电压8(V): 3.245; 电压9(V): 3.245; 电压10(V): 3.243; 电压11(V): 3.245; 电压12(V): 3.24; 电压13(V): 3.241; 电压14(V): 3.245; 电压15(V): 3.239; 电压16(V): 3.23; 温度1(℃): 25; 温度2(℃): 25; 温度3(℃): 25; 温度4(℃): 0 | 57 | 41
2566 | 2025-04-16 16:02:10 |  | 放电 | 114分钟 | 0分钟 | 2 | 59% | 116.182 | 199.96 | 200 | 0分钟 | 0分钟 |  |  | 51.792 | -61.129 A | 3.237 | 3.245 | 3.187 | 57mV | ON | ON | 电压1(V): 3.245; 电压2(V): 3.241; 电压3(V): 3.241; 电压4(V): 3.234; 电压5(V): 3.233; 电压6(V): 3.187; 电压7(V): 3.237; 电压8(V): 3.245; 电压9(V): 3.245; 电压10(V): 3.244; 电压11(V): 3.244; 电压12(V): 3.24; 电压13(V): 3.241; 电压14(V): 3.245; 电压15(V): 3.24; 电压16(V): 3.23; 温度1(℃): 25; 温度2(℃): 25; 温度3(℃): 25; 温度4(℃): 0 | 57 | 38
2567 | 2025-04-16 16:02:12 |  | 放电 | 114分钟 | 0分钟 | 2 | 59% | 116.148 | 199.96 | 200 | 0分钟 | 0分钟 |  |  | 51.791 | -61.118 A | 3.236 | 3.245 | 3.187 | 57mV | ON | ON | 电压1(V): 3.245; 电压2(V): 3.24; 电压3(V): 3.241; 电压4(V): 3.235; 电压5(V): 3.233; 电压6(V): 3.187; 电压7(V): 3.237; 电压8(V): 3.245; 电压9(V): 3.245; 电压10(V): 3.244; 电压11(V): 3.244; 电压12(V): 3.24; 电压13(V): 3.241; 电压14(V): 3.245; 电压15(V): 3.239; 电压16(V): 3.23; 温度1(℃): 25; 温度2(℃): 25; 温度3(℃): 25; 温度4(℃): 0 | 58 | 40
2568 | 2025-04-16 16:02:14 |  | 放电 | 113分钟 | 0分钟 | 2 | 59% | 116.114 | 199.96 | 200 | 0分钟 | 0分钟 |  |  | 51.792 | -61.126 A | 3.237 | 3.246 | 3.187 | 59mV | ON | ON | 电压1(V): 3.245; 电压2(V): 3.241; 电压3(V): 3.241; 电压4(V): 3.234; 电压5(V): 3.233; 电压6(V): 3.187; 电压7(V): 3.237; 电压8(V): 3.246; 电压9(V): 3.245; 电压10(V): 3.244; 电压11(V): 3.244; 电压12(V): 3.24; 电压13(V): 3.241; 电压14(V): 3.245; 电压15(V): 3.239; 电压16(V): 3.23; 温度1(℃): 25; 温度2(℃): 25; 温度3(℃): 25; 温度4(℃): 0 | 57 | 41
2569 | 2025-04-16 16:02:16 |  | 放电 | 113分钟 | 0分钟 | 2 | 59% | 116.081 | 199.96 | 200 | 0分钟 | 0分钟 |  |  | 51.792 | -61.127 A | 3.237 | 3.246 | 3.187 | 59mV | ON | ON | 电压1(V): 3.245; 电压2(V): 3.24; 电压3(V): 3.241; 电压4(V): 3.234; 电压5(V): 3.233; 电压6(V): 3.187; 电压7(V): 3.237; 电压8(V): 3.246; 电压9(V): 3.245; 电压10(V): 3.244; 电压11(V): 3.244; 电压12(V): 3.24; 电压13(V): 3.241; 电压14(V): 3.245; 电压15(V): 3.24; 电压16(V): 3.23; 温度1(℃): 25; 温度2(℃): 25; 温度3(℃): 25; 温度4(℃): 0 | 57 | 39
2570 | 2025-04-16 16:02:18 |  | 放电 | 113分钟 | 0分钟 | 2 | 59% | 116.047 | 199.96 | 200 | 0分钟 | 0分钟 |  |  | 51.79 | -61.120 A | 3.236 | 3.245 | 3.188 | 56mV | ON | ON | 电压1(V): 3.245; 电压2(V): 3.24; 电压3(V): 3.241; 电压4(V): 3.234; 电压5(V): 3.233; 电压6(V): 3.188; 电压7(V): 3.237; 电压8(V): 3.245; 电压9(V): 3.245; 电压10(V): 3.243; 电压11(V): 3.244; 电压12(V): 3.24; 电压13(V): 3.241; 电压14(V): 3.245; 电压15(V): 3.239; 电压16(V): 3.23; 温度1(℃): 25; 温度2(℃): 25; 温度3(℃): 25; 温度4(℃): 0 | 58 | 38
2571 | 2025-04-16 16:02:20 |  | 放电 | 113分钟 | 0分钟 | 2 | 59% | 116.013 | 199.96 | 200 | 0分钟 | 0分钟 |  |  | 51.79 | -61.135 A | 3.236 | 3.245 | 3.187 | 57mV | ON | ON | 电压1(V): 3.245; 电压2(V): 3.24; 电压3(V): 3.241; 电压4(V): 3.234; 电压5(V): 3.233; 电压6(V): 3.187; 电压7(V): 3.237; 电压8(V): 3.245; 电压9(V): 3.245; 电压10(V): 3.244; 电压11(V): 3.244; 电压12(V): 3.24; 电压13(V): 3.241; 电压14(V): 3.245; 电压15(V): 3.239; 电压16(V): 3.23; 温度1(℃): 25; 温度2(℃): 25; 温度3(℃): 25; 温度4(℃): 0 | 57 | 38
2572 | 2025-04-16 16:02:22 |  | 放电 | 113分钟 | 0分钟 | 2 | 59% | 115.996 | 199.96 | 200 | 0分钟 | 0分钟 |  |  | 51.792 | -61.129 A | 3.237 | 3.245 | 3.187 | 57mV | ON | ON | 电压1(V): 3.245; 电压2(V): 3.24; 电压3(V): 3.242; 电压4(V): 3.234; 电压5(V): 3.233; 电压6(V): 3.187; 电压7(V): 3.237; 电压8(V): 3.245; 电压9(V): 3.245; 电压10(V): 3.244; 电压11(V): 3.244; 电压12(V): 3.24; 电压13(V): 3.241; 电压14(V): 3.245; 电压15(V): 3.24; 电压16(V): 3.23; 温度1(℃): 25; 温度2(℃): 25; 温度3(℃): 25; 温度4(℃): 0 | 57 | 41
2573 | 2025-04-16 16:02:24 |  | 放电 | 113分钟 | 0分钟 | 2 | 58% | 115.962 | 199.96 | 200 | 0分钟 | 0分钟 |  |  | 51.791 | -61.137 A | 3.236 | 3.246 | 3.187 | 59mV | ON | ON | 电压1(V): 3.245; 电压2(V): 3.241; 电压3(V): 3.241; 电压4(V): 3.234; 电压5(V): 3.233; 电压6(V): 3.187; 电压7(V): 3.237; 电压8(V): 3.246; 电压9(V): 3.245; 电压10(V): 3.243; 电压11(V): 3.244; 电压12(V): 3.24; 电压13(V): 3.241; 电压14(V): 3.245; 电压15(V): 3.239; 电压16(V): 3.23; 温度1(℃): 25; 温度2(℃): 25; 温度3(℃): 25; 温度4(℃): 0 | 58 | 38
2574 | 2025-04-16 16:02:26 |  | 放电 | 113分钟 | 0分钟 | 2 | 58% | 115.928 | 199.96 | 200 | 0分钟 | 0分钟 |  |  | 51.79 | -61.127 A | 3.236 | 3.245 | 3.187 | 57mV | ON | ON | 电压1(V): 3.245; 电压2(V): 3.24; 电压3(V): 3.241; 电压4(V): 3.234; 电压5(V): 3.233; 电压6(V): 3.187; 电压7(V): 3.237; 电压8(V): 3.245; 电压9(V): 3.245; 电压10(V): 3.244; 电压11(V): 3.244; 电压12(V): 3.24; 电压13(V): 3.241; 电压14(V): 3.245; 电压15(V): 3.239; 电压16(V): 3.23; 温度1(℃): 25; 温度2(℃): 25; 温度3(℃): 25; 温度4(℃): 0 | 57 | 39
2575 | 2025-04-16 16:02:28 |  | 放电 | 113分钟 | 0分钟 | 2 | 58% | 115.894 | 199.96 | 200 | 0分钟 | 0分钟 |  |  | 51.789 | -61.120 A | 3.236 | 3.245 | 3.187 | 57mV | ON | ON | 电压1(V): 3.244; 电压2(V): 3.24; 电压3(V): 3.241; 电压4(V): 3.234; 电压5(V): 3.233; 电压6(V): 3.187; 电压7(V): 3.237; 电压8(V): 3.245; 电压9(V): 3.245; 电压10(V): 3.244; 电压11(V): 3.244; 电压12(V): 3.24; 电压13(V): 3.241; 电压14(V): 3.245; 电压15(V): 3.239; 电压16(V): 3.23; 温度1(℃): 25; 温度2(℃): 25; 温度3(℃): 25; 温度4(℃): 0 | 58 | 40
2576 | 2025-04-16 16:02:30 |  | 放电 | 113分钟 | 0分钟 | 2 | 58% | 115.86 | 199.96 | 200 | 0分钟 | 0分钟 |  |  | 51.792 | -61.114 A | 3.237 | 3.245 | 3.187 | 57mV | ON | ON | 电压1(V): 3.245; 电压2(V): 3.241; 电压3(V): 3.241; 电压4(V): 3.234; 电压5(V): 3.233; 电压6(V): 3.187; 电压7(V): 3.237; 电压8(V): 3.245; 电压9(V): 3.245; 电压10(V): 3.244; 电压11(V): 3.244; 电压12(V): 3.24; 电压13(V): 3.241; 电压14(V): 3.245; 电压15(V): 3.24; 电压16(V): 3.23; 温度1(℃): 25; 温度2(℃): 25; 温度3(℃): 25; 温度4(℃): 0 | 58 | 39
2577 | 2025-04-16 16:02:32 |  | 放电 | 113分钟 | 0分钟 | 2 | 58% | 115.826 | 199.96 | 200 | 0分钟 | 0分钟 |  |  | 51.79 | -61.143 A | 3.236 | 3.245 | 3.187 | 57mV | ON | ON | 电压1(V): 3.244; 电压2(V): 3.241; 电压3(V): 3.241; 电压4(V): 3.234; 电压5(V): 3.233; 电压6(V): 3.187; 电压7(V): 3.237; 电压8(V): 3.245; 电压9(V): 3.245; 电压10(V): 3.244; 电压11(V): 3.244; 电压12(V): 3.24; 电压13(V): 3.241; 电压14(V): 3.245; 电压15(V): 3.239; 电压16(V): 3.23; 温度1(℃): 25; 温度2(℃): 25; 温度3(℃): 25; 温度4(℃): 0 | 57 | 41
2578 | 2025-04-16 16:02:34 |  | 放电 | 113分钟 | 0分钟 | 2 | 58% | 115.792 | 199.96 | 200 | 0分钟 | 0分钟 |  |  | 51.789 | -61.133 A | 3.236 | 3.245 | 3.187 | 57mV | ON | ON | 电压1(V): 3.244; 电压2(V): 3.241; 电压3(V): 3.241; 电压4(V): 3.234; 电压5(V): 3.233; 电压6(V): 3.187; 电压7(V): 3.237; 电压8(V): 3.245; 电压9(V): 3.245; 电压10(V): 3.244; 电压11(V): 3.244; 电压12(V): 3.239; 电压13(V): 3.241; 电压14(V): 3.245; 电压15(V): 3.239; 电压16(V): 3.23; 温度1(℃): 25; 温度2(℃): 25; 温度3(℃): 25; 温度4(℃): 0 | 57 | 40
2579 | 2025-04-16 16:02:36 |  | 放电 | 113分钟 | 0分钟 | 2 | 58% | 115.758 | 199.96 | 200 | 0分钟 | 0分钟 |  |  | 51.788 | -61.139 A | 3.236 | 3.245 | 3.187 | 57mV | ON | ON | 电压1(V): 3.244; 电压2(V): 3.24; 电压3(V): 3.241; 电压4(V): 3.234; 电压5(V): 3.233; 电压6(V): 3.187; 电压7(V): 3.237; 电压8(V): 3.245; 电压9(V): 3.245; 电压10(V): 3.243; 电压11(V): 3.244; 电压12(V): 3.24; 电压13(V): 3.241; 电压14(V): 3.245; 电压15(V): 3.239; 电压16(V): 3.23; 温度1(℃): 25; 温度2(℃): 25; 温度3(℃): 25; 温度4(℃): 0 | 57 | 41
2580 | 2025-04-16 16:02:38 |  | 放电 | 113分钟 | 0分钟 | 2 | 58% | 115.724 | 199.96 | 200 | 0分钟 | 0分钟 |  |  | 51.792 | -61.126 A | 3.237 | 3.246 | 3.187 | 59mV | ON | ON | 电压1(V): 3.245; 电压2(V): 3.241; 电压3(V): 3.241; 电压4(V): 3.234; 电压5(V): 3.233; 电压6(V): 3.187; 电压7(V): 3.237; 电压8(V): 3.246; 电压9(V): 3.245; 电压10(V): 3.243; 电压11(V): 3.244; 电压12(V): 3.24; 电压13(V): 3.242; 电压14(V): 3.245; 电压15(V): 3.239; 电压16(V): 3.23; 温度1(℃): 25; 温度2(℃): 25; 温度3(℃): 25; 温度4(℃): 0 | 57 | 38
2581 | 2025-04-16 16:02:40 |  | 放电 | 113分钟 | 0分钟 | 2 | 58% | 115.69 | 199.96 | 200 | 0分钟 | 0分钟 |  |  | 51.79 | -61.135 A | 3.236 | 3.245 | 3.187 | 57mV | ON | ON | 电压1(V): 3.244; 电压2(V): 3.24; 电压3(V): 3.241; 电压4(V): 3.234; 电压5(V): 3.233; 电压6(V): 3.187; 电压7(V): 3.237; 电压8(V): 3.245; 电压9(V): 3.245; 电压10(V): 3.243; 电压11(V): 3.245; 电压12(V): 3.24; 电压13(V): 3.241; 电压14(V): 3.245; 电压15(V): 3.24; 电压16(V): 3.23; 温度1(℃): 25; 温度2(℃): 25; 温度3(℃): 25; 温度4(℃): 0 | 57 | 38
2582 | 2025-04-16 16:02:42 |  | 放电 | 113分钟 | 0分钟 | 2 | 58% | 115.656 | 199.96 | 200 | 0分钟 | 0分钟 |  |  | 51.792 | -61.133 A | 3.237 | 3.245 | 3.188 | 56mV | ON | ON | 电压1(V): 3.245; 电压2(V): 3.24; 电压3(V): 3.241; 电压4(V): 3.234; 电压5(V): 3.232; 电压6(V): 3.188; 电压7(V): 3.238; 电压8(V): 3.245; 电压9(V): 3.245; 电压10(V): 3.244; 电压11(V): 3.245; 电压12(V): 3.239; 电压13(V): 3.241; 电压14(V): 3.245; 电压15(V): 3.24; 电压16(V): 3.23; 温度1(℃): 25; 温度2(℃): 25; 温度3(℃): 25; 温度4(℃): 0 | 58 | 40
2583 | 2025-04-16 16:02:44 |  | 放电 | 113分钟 | 0分钟 | 2 | 58% | 115.622 | 199.96 | 200 | 0分钟 | 0分钟 |  |  | 51.79 | -61.137 A | 3.236 | 3.245 | 3.187 | 57mV | ON | ON | 电压1(V): 3.245; 电压2(V): 3.24; 电压3(V): 3.241; 电压4(V): 3.234; 电压5(V): 3.233; 电压6(V): 3.187; 电压7(V): 3.237; 电压8(V): 3.245; 电压9(V): 3.245; 电压10(V): 3.244; 电压11(V): 3.244; 电压12(V): 3.24; 电压13(V): 3.241; 电压14(V): 3.245; 电压15(V): 3.239; 电压16(V): 3.23; 温度1(℃): 25; 温度2(℃): 25; 温度3(℃): 25; 温度4(℃): 0 | 57 | 38
2584 | 2025-04-16 16:02:46 |  | 放电 | 113分钟 | 0分钟 | 2 | 58% | 115.588 | 199.96 | 200 | 0分钟 | 0分钟 |  |  | 51.789 | -61.132 A | 3.236 | 3.245 | 3.187 | 57mV | ON | ON | 电压1(V): 3.245; 电压2(V): 3.24; 电压3(V): 3.241; 电压4(V): 3.234; 电压5(V): 3.233; 电压6(V): 3.187; 电压7(V): 3.237; 电压8(V): 3.245; 电压9(V): 3.245; 电压10(V): 3.243; 电压11(V): 3.244; 电压12(V): 3.24; 电压13(V): 3.241; 电压14(V): 3.245; 电压15(V): 3.239; 电压16(V): 3.23; 温度1(℃): 25; 温度2(℃): 25; 温度3(℃): 25; 温度4(℃): 0 | 58 | 40
2585 | 2025-04-16 16:02:48 |  | 放电 | 113分钟 | 0分钟 | 2 | 58% | 115.554 | 199.96 | 200 | 0分钟 | 0分钟 |  |  | 51.787 | -61.127 A | 3.236 | 3.245 | 3.187 | 57mV | ON | ON | 电压1(V): 3.244; 电压2(V): 3.24; 电压3(V): 3.241; 电压4(V): 3.234; 电压5(V): 3.233; 电压6(V): 3.187; 电压7(V): 3.237; 电压8(V): 3.245; 电压9(V): 3.245; 电压10(V): 3.243; 电压11(V): 3.244; 电压12(V): 3.239; 电压13(V): 3.241; 电压14(V): 3.245; 电压15(V): 3.239; 电压16(V): 3.23; 温度1(℃): 25; 温度2(℃): 26; 温度3(℃): 25; 温度4(℃): 0 | 57 | 38
2586 | 2025-04-16 16:02:50 |  | 放电 | 113分钟 | 0分钟 | 2 | 58% | 115.52 | 199.96 | 200 | 0分钟 | 0分钟 |  |  | 51.789 | -61.140 A | 3.236 | 3.245 | 3.187 | 57mV | ON | ON | 电压1(V): 3.245; 电压2(V): 3.241; 电压3(V): 3.241; 电压4(V): 3.234; 电压5(V): 3.233; 电压6(V): 3.187; 电压7(V): 3.237; 电压8(V): 3.245; 电压9(V): 3.245; 电压10(V): 3.243; 电压11(V): 3.244; 电压12(V): 3.239; 电压13(V): 3.241; 电压14(V): 3.245; 电压15(V): 3.239; 电压16(V): 3.23; 温度1(℃): 25; 温度2(℃): 25; 温度3(℃): 25; 温度4(℃): 0 | 58 | 39
2587 | 2025-04-16 16:02:52 |  | 放电 | 113分钟 | 0分钟 | 2 | 58% | 115.486 | 199.96 | 200 | 0分钟 | 0分钟 |  |  | 51.79 | -61.142 A | 3.236 | 3.245 | 3.187 | 57mV | ON | ON | 电压1(V): 3.245; 电压2(V): 3.24; 电压3(V): 3.241; 电压4(V): 3.234; 电压5(V): 3.233; 电压6(V): 3.187; 电压7(V): 3.237; 电压8(V): 3.245; 电压9(V): 3.245; 电压10(V): 3.244; 电压11(V): 3.244; 电压12(V): 3.24; 电压13(V): 3.241; 电压14(V): 3.245; 电压15(V): 3.239; 电压16(V): 3.23; 温度1(℃): 25; 温度2(℃): 25; 温度3(℃): 25; 温度4(℃): 0 | 58 | 40
2588 | 2025-04-16 16:02:54 |  | 放电 | 113分钟 | 0分钟 | 2 | 58% | 115.452 | 199.96 | 200 | 0分钟 | 0分钟 |  |  | 51.788 | -61.127 A | 3.236 | 3.245 | 3.187 | 57mV | ON | ON | 电压1(V): 3.245; 电压2(V): 3.24; 电压3(V): 3.241; 电压4(V): 3.234; 电压5(V): 3.233; 电压6(V): 3.187; 电压7(V): 3.237; 电压8(V): 3.245; 电压9(V): 3.245; 电压10(V): 3.243; 电压11(V): 3.244; 电压12(V): 3.239; 电压13(V): 3.241; 电压14(V): 3.245; 电压15(V): 3.239; 电压16(V): 3.23; 温度1(℃): 25; 温度2(℃): 25; 温度3(℃): 25; 温度4(℃): 0 | 58 | 41
2589 | 2025-04-16 16:02:56 |  | 放电 | 113分钟 | 0分钟 | 2 | 58% | 115.418 | 199.96 | 200 | 0分钟 | 0分钟 |  |  | 51.79 | -61.139 A | 3.236 | 3.245 | 3.187 | 57mV | ON | ON | 电压1(V): 3.245; 电压2(V): 3.241; 电压3(V): 3.241; 电压4(V): 3.234; 电压5(V): 3.233; 电压6(V): 3.187; 电压7(V): 3.237; 电压8(V): 3.245; 电压9(V): 3.245; 电压10(V): 3.243; 电压11(V): 3.244; 电压12(V): 3.24; 电压13(V): 3.241; 电压14(V): 3.245; 电压15(V): 3.239; 电压16(V): 3.23; 温度1(℃): 25; 温度2(℃): 26; 温度3(℃): 25; 温度4(℃): 0 | 58 | 41
2590 | 2025-04-16 16:02:58 |  | 放电 | 113分钟 | 0分钟 | 2 | 58% | 115.384 | 199.96 | 200 | 0分钟 | 0分钟 |  |  | 51.79 | -61.135 A | 3.236 | 3.245 | 3.187 | 57mV | ON | ON | 电压1(V): 3.245; 电压2(V): 3.24; 电压3(V): 3.241; 电压4(V): 3.234; 电压5(V): 3.233; 电压6(V): 3.187; 电压7(V): 3.237; 电压8(V): 3.245; 电压9(V): 3.245; 电压10(V): 3.243; 电压11(V): 3.244; 电压12(V): 3.24; 电压13(V): 3.241; 电压14(V): 3.245; 电压15(V): 3.24; 电压16(V): 3.23; 温度1(℃): 25; 温度2(℃): 26; 温度3(℃): 25; 温度4(℃): 0 | 58 | 38
2591 | 2025-04-16 16:03:00 |  | 放电 | 113分钟 | 0分钟 | 2 | 58% | 115.35 | 199.96 | 200 | 0分钟 | 0分钟 |  |  | 51.788 | -61.135 A | 3.236 | 3.245 | 3.187 | 57mV | ON | ON | 电压1(V): 3.245; 电压2(V): 3.241; 电压3(V): 3.241; 电压4(V): 3.234; 电压5(V): 3.232; 电压6(V): 3.187; 电压7(V): 3.237; 电压8(V): 3.245; 电压9(V): 3.245; 电压10(V): 3.243; 电压11(V): 3.244; 电压12(V): 3.239; 电压13(V): 3.241; 电压14(V): 3.245; 电压15(V): 3.239; 电压16(V): 3.23; 温度1(℃): 26; 温度2(℃): 26; 温度3(℃): 26; 温度4(℃): 0 | 57 | 41
2592 | 2025-04-16 16:03:02 |  | 放电 | 113分钟 | 0分钟 | 2 | 58% | 115.316 | 199.96 | 200 | 0分钟 | 0分钟 |  |  | 51.788 | -61.152 A | 3.236 | 3.245 | 3.188 | 56mV | ON | ON | 电压1(V): 3.244; 电压2(V): 3.24; 电压3(V): 3.241; 电压4(V): 3.233; 电压5(V): 3.233; 电压6(V): 3.188; 电压7(V): 3.237; 电压8(V): 3.245; 电压9(V): 3.245; 电压10(V): 3.243; 电压11(V): 3.244; 电压12(V): 3.24; 电压13(V): 3.241; 电压14(V): 3.245; 电压15(V): 3.239; 电压16(V): 3.23; 温度1(℃): 26; 温度2(℃): 26; 温度3(℃): 26; 温度4(℃): 0 | 58 | 41
2593 | 2025-04-16 16:03:04 |  | 放电 | 113分钟 | 0分钟 | 2 | 58% | 115.282 | 199.96 | 200 | 0分钟 | 0分钟 |  |  | 51.786 | -61.126 A | 3.236 | 3.245 | 3.187 | 57mV | ON | ON | 电压1(V): 3.244; 电压2(V): 3.24; 电压3(V): 3.241; 电压4(V): 3.233; 电压5(V): 3.233; 电压6(V): 3.187; 电压7(V): 3.237; 电压8(V): 3.245; 电压9(V): 3.245; 电压10(V): 3.243; 电压11(V): 3.244; 电压12(V): 3.239; 电压13(V): 3.241; 电压14(V): 3.245; 电压15(V): 3.239; 电压16(V): 3.23; 温度1(℃): 26; 温度2(℃): 26; 温度3(℃): 26; 温度4(℃): 0 | 57 | 41
2594 | 2025-04-16 16:03:06 |  | 放电 | 113分钟 | 0分钟 | 2 | 58% | 115.248 | 199.96 | 200 | 0分钟 | 0分钟 |  |  | 51.787 | -61.136 A | 3.236 | 3.245 | 3.187 | 57mV | ON | ON | 电压1(V): 3.244; 电压2(V): 3.24; 电压3(V): 3.241; 电压4(V): 3.234; 电压5(V): 3.233; 电压6(V): 3.187; 电压7(V): 3.237; 电压8(V): 3.245; 电压9(V): 3.245; 电压10(V): 3.243; 电压11(V): 3.244; 电压12(V): 3.239; 电压13(V): 3.241; 电压14(V): 3.245; 电压15(V): 3.239; 电压16(V): 3.23; 温度1(℃): 26; 温度2(℃): 26; 温度3(℃): 26; 温度4(℃): 0 | 57 | 38
2595 | 2025-04-16 16:03:08 |  | 放电 | 113分钟 | 0分钟 | 2 | 58% | 115.214 | 199.96 | 200 | 0分钟 | 0分钟 |  |  | 51.786 | -61.140 A | 3.236 | 3.245 | 3.187 | 57mV | ON | ON | 电压1(V): 3.244; 电压2(V): 3.24; 电压3(V): 3.241; 电压4(V): 3.234; 电压5(V): 3.232; 电压6(V): 3.187; 电压7(V): 3.237; 电压8(V): 3.245; 电压9(V): 3.245; 电压10(V): 3.243; 电压11(V): 3.244; 电压12(V): 3.239; 电压13(V): 3.241; 电压14(V): 3.245; 电压15(V): 3.239; 电压16(V): 3.23; 温度1(℃): 26; 温度2(℃): 26; 温度3(℃): 26; 温度4(℃): 0 | 58 | 41
2596 | 2025-04-16 16:03:10 |  | 放电 | 113分钟 | 0分钟 | 2 | 58% | 115.181 | 199.96 | 200 | 0分钟 | 0分钟 |  |  | 51.786 | -61.127 A | 3.236 | 3.245 | 3.187 | 57mV | ON | ON | 电压1(V): 3.244; 电压2(V): 3.24; 电压3(V): 3.241; 电压4(V): 3.234; 电压5(V): 3.232; 电压6(V): 3.187; 电压7(V): 3.237; 电压8(V): 3.245; 电压9(V): 3.245; 电压10(V): 3.243; 电压11(V): 3.244; 电压12(V): 3.239; 电压13(V): 3.241; 电压14(V): 3.245; 电压15(V): 3.239; 电压16(V): 3.23; 温度1(℃): 26; 温度2(℃): 26; 温度3(℃): 26; 温度4(℃): 0 | 58 | 41
2597 | 2025-04-16 16:03:12 |  | 放电 | 112分钟 | 0分钟 | 2 | 58% | 115.147 | 199.96 | 200 | 0分钟 | 0分钟 |  |  | 51.79 | -61.130 A | 3.236 | 3.245 | 3.187 | 57mV | ON | ON | 电压1(V): 3.245; 电压2(V): 3.241; 电压3(V): 3.242; 电压4(V): 3.234; 电压5(V): 3.233; 电压6(V): 3.187; 电压7(V): 3.237; 电压8(V): 3.245; 电压9(V): 3.245; 电压10(V): 3.243; 电压11(V): 3.244; 电压12(V): 3.239; 电压13(V): 3.241; 电压14(V): 3.245; 电压15(V): 3.239; 电压16(V): 3.23; 温度1(℃): 26; 温度2(℃): 26; 温度3(℃): 26; 温度4(℃): 0 | 58 | 41
2598 | 2025-04-16 16:03:14 |  | 放电 | 113分钟 | 0分钟 | 2 | 58% | 115.113 | 199.96 | 200 | 0分钟 | 0分钟 |  |  | 51.79 | -61.135 A | 3.236 | 3.245 | 3.188 | 56mV | ON | ON | 电压1(V): 3.244; 电压2(V): 3.241; 电压3(V): 3.241; 电压4(V): 3.234; 电压5(V): 3.233; 电压6(V): 3.188; 电压7(V): 3.237; 电压8(V): 3.245; 电压9(V): 3.245; 电压10(V): 3.244; 电压11(V): 3.244; 电压12(V): 3.239; 电压13(V): 3.241; 电压14(V): 3.245; 电压15(V): 3.239; 电压16(V): 3.23; 温度1(℃): 26; 温度2(℃): 26; 温度3(℃): 26; 温度4(℃): 0 | 58 | 41
2599 | 2025-04-16 16:03:16 |  | 放电 | 112分钟 | 0分钟 | 2 | 58% | 115.079 | 199.96 | 200 | 0分钟 | 0分钟 |  |  | 51.789 | -61.130 A | 3.236 | 3.245 | 3.187 | 57mV | ON | ON | 电压1(V): 3.245; 电压2(V): 3.24; 电压3(V): 3.241; 电压4(V): 3.234; 电压5(V): 3.233; 电压6(V): 3.187; 电压7(V): 3.237; 电压8(V): 3.245; 电压9(V): 3.245; 电压10(V): 3.243; 电压11(V): 3.244; 电压12(V): 3.24; 电压13(V): 3.241; 电压14(V): 3.245; 电压15(V): 3.239; 电压16(V): 3.23; 温度1(℃): 26; 温度2(℃): 26; 温度3(℃): 26; 温度4(℃): 0 | 58 | 40
2600 | 2025-04-16 16:03:18 |  | 放电 | 112分钟 | 0分钟 | 2 | 58% | 115.045 | 199.96 | 200 | 0分钟 | 0分钟 |  |  | 51.785 | -61.132 A | 3.236 | 3.245 | 3.187 | 57mV | ON | ON | 电压1(V): 3.244; 电压2(V): 3.24; 电压3(V): 3.241; 电压4(V): 3.233; 电压5(V): 3.232; 电压6(V): 3.187; 电压7(V): 3.237; 电压8(V): 3.245; 电压9(V): 3.245; 电压10(V): 3.243; 电压11(V): 3.244; 电压12(V): 3.239; 电压13(V): 3.241; 电压14(V): 3.245; 电压15(V): 3.239; 电压16(V): 3.23; 温度1(℃): 26; 温度2(℃): 26; 温度3(℃): 26; 温度4(℃): 0 | 58 | 42
2601 | 2025-04-16 16:03:20 |  | 放电 | 112分钟 | 0分钟 | 2 | 58% | 115.011 | 199.96 | 200 | 0分钟 | 0分钟 |  |  | 51.785 | -61.130 A | 3.236 | 3.245 | 3.187 | 57mV | ON | ON | 电压1(V): 3.244; 电压2(V): 3.24; 电压3(V): 3.241; 电压4(V): 3.233; 电压5(V): 3.232; 电压6(V): 3.187; 电压7(V): 3.237; 电压8(V): 3.245; 电压9(V): 3.245; 电压10(V): 3.243; 电压11(V): 3.244; 电压12(V): 3.239; 电压13(V): 3.241; 电压14(V): 3.245; 电压15(V): 3.239; 电压16(V): 3.23; 温度1(℃): 26; 温度2(℃): 26; 温度3(℃): 26; 温度4(℃): 0 | 57 | 39
2602 | 2025-04-16 16:03:22 |  | 放电 | 112分钟 | 0分钟 | 2 | 58% | 114.977 | 199.96 | 200 | 0分钟 | 0分钟 |  |  | 51.787 | -61.140 A | 3.236 | 3.245 | 3.187 | 57mV | ON | ON | 电压1(V): 3.244; 电压2(V): 3.24; 电压3(V): 3.241; 电压4(V): 3.234; 电压5(V): 3.233; 电压6(V): 3.187; 电压7(V): 3.237; 电压8(V): 3.245; 电压9(V): 3.245; 电压10(V): 3.243; 电压11(V): 3.244; 电压12(V): 3.239; 电压13(V): 3.241; 电压14(V): 3.245; 电压15(V): 3.239; 电压16(V): 3.23; 温度1(℃): 26; 温度2(℃): 26; 温度3(℃): 26; 温度4(℃): 0 | 57 | 41
2603 | 2025-04-16 16:03:24 |  | 放电 | 112分钟 | 0分钟 | 2 | 58% | 114.943 | 199.96 | 200 | 0分钟 | 0分钟 |  |  | 51.788 | -61.108 A | 3.236 | 3.245 | 3.187 | 57mV | ON | ON | 电压1(V): 3.245; 电压2(V): 3.24; 电压3(V): 3.241; 电压4(V): 3.233; 电压5(V): 3.233; 电压6(V): 3.187; 电压7(V): 3.237; 电压8(V): 3.245; 电压9(V): 3.245; 电压10(V): 3.243; 电压11(V): 3.244; 电压12(V): 3.24; 电压13(V): 3.241; 电压14(V): 3.245; 电压15(V): 3.239; 电压16(V): 3.23; 温度1(℃): 26; 温度2(℃): 26; 温度3(℃): 26; 温度4(℃): 0 | 58 | 41
2604 | 2025-04-16 16:03:26 |  | 放电 | 112分钟 | 0分钟 | 2 | 58% | 114.909 | 199.96 | 200 | 0分钟 | 0分钟 |  |  | 51.786 | -61.139 A | 3.236 | 3.245 | 3.187 | 57mV | ON | ON | 电压1(V): 3.245; 电压2(V): 3.24; 电压3(V): 3.241; 电压4(V): 3.233; 电压5(V): 3.233; 电压6(V): 3.187; 电压7(V): 3.237; 电压8(V): 3.245; 电压9(V): 3.245; 电压10(V): 3.243; 电压11(V): 3.244; 电压12(V): 3.239; 电压13(V): 3.241; 电压14(V): 3.245; 电压15(V): 3.239; 电压16(V): 3.229; 温度1(℃): 26; 温度2(℃): 26; 温度3(℃): 26; 温度4(℃): 0 | 57 | 39
2605 | 2025-04-16 16:03:28 |  | 放电 | 112分钟 | 0分钟 | 2 | 58% | 114.875 | 199.96 | 200 | 0分钟 | 0分钟 |  |  | 51.785 | -61.130 A | 3.236 | 3.245 | 3.187 | 57mV | ON | ON | 电压1(V): 3.244; 电压2(V): 3.24; 电压3(V): 3.241; 电压4(V): 3.234; 电压5(V): 3.232; 电压6(V): 3.187; 电压7(V): 3.237; 电压8(V): 3.245; 电压9(V): 3.244; 电压10(V): 3.243; 电压11(V): 3.244; 电压12(V): 3.24; 电压13(V): 3.24; 电压14(V): 3.245; 电压15(V): 3.239; 电压16(V): 3.23; 温度1(℃): 26; 温度2(℃): 26; 温度3(℃): 26; 温度4(℃): 0 | 56 | 40
2606 | 2025-04-16 16:03:30 |  | 放电 | 112分钟 | 0分钟 | 2 | 58% | 114.841 | 199.96 | 200 | 0分钟 | 0分钟 |  |  | 51.787 | -61.123 A | 3.236 | 3.245 | 3.187 | 57mV | ON | ON | 电压1(V): 3.245; 电压2(V): 3.24; 电压3(V): 3.241; 电压4(V): 3.234; 电压5(V): 3.233; 电压6(V): 3.187; 电压7(V): 3.237; 电压8(V): 3.245; 电压9(V): 3.244; 电压10(V): 3.243; 电压11(V): 3.244; 电压12(V): 3.239; 电压13(V): 3.241; 电压14(V): 3.245; 电压15(V): 3.239; 电压16(V): 3.23; 温度1(℃): 26; 温度2(℃): 26; 温度3(℃): 26; 温度4(℃): 0 | 57 | 38
2607 | 2025-04-16 16:03:32 |  | 放电 | 112分钟 | 0分钟 | 2 | 58% | 114.824 | 199.96 | 200 | 0分钟 | 0分钟 |  |  | 51.786 | -61.130 A | 3.236 | 3.245 | 3.187 | 57mV | ON | ON | 电压1(V): 3.244; 电压2(V): 3.24; 电压3(V): 3.241; 电压4(V): 3.233; 电压5(V): 3.233; 电压6(V): 3.187; 电压7(V): 3.237; 电压8(V): 3.245; 电压9(V): 3.245; 电压10(V): 3.243; 电压11(V): 3.244; 电压12(V): 3.239; 电压13(V): 3.241; 电压14(V): 3.245; 电压15(V): 3.239; 电压16(V): 3.23; 温度1(℃): 26; 温度2(℃): 26; 温度3(℃): 26; 温度4(℃): 0 | 58 | 40
2608 | 2025-04-16 16:03:34 |  | 放电 | 112分钟 | 0分钟 | 2 | 58% | 114.79 | 199.96 | 200 | 0分钟 | 0分钟 |  |  | 51.787 | -61.130 A | 3.236 | 3.245 | 3.187 | 57mV | ON | ON | 电压1(V): 3.244; 电压2(V): 3.24; 电压3(V): 3.241; 电压4(V): 3.234; 电压5(V): 3.233; 电压6(V): 3.187; 电压7(V): 3.237; 电压8(V): 3.245; 电压9(V): 3.245; 电压10(V): 3.243; 电压11(V): 3.244; 电压12(V): 3.24; 电压13(V): 3.24; 电压14(V): 3.245; 电压15(V): 3.239; 电压16(V): 3.23; 温度1(℃): 26; 温度2(℃): 26; 温度3(℃): 26; 温度4(℃): 0 | 57 | 39
2609 | 2025-04-16 16:03:36 |  | 放电 | 112分钟 | 0分钟 | 2 | 58% | 114.756 | 199.96 | 200 | 0分钟 | 0分钟 |  |  | 51.787 | -61.135 A | 3.236 | 3.245 | 3.187 | 57mV | ON | ON | 电压1(V): 3.244; 电压2(V): 3.24; 电压3(V): 3.241; 电压4(V): 3.234; 电压5(V): 3.233; 电压6(V): 3.187; 电压7(V): 3.237; 电压8(V): 3.245; 电压9(V): 3.245; 电压10(V): 3.243; 电压11(V): 3.244; 电压12(V): 3.239; 电压13(V): 3.241; 电压14(V): 3.245; 电压15(V): 3.239; 电压16(V): 3.23; 温度1(℃): 26; 温度2(℃): 26; 温度3(℃): 26; 温度4(℃): 0 | 57 | 41
2610 | 2025-04-16 16:03:38 |  | 放电 | 112分钟 | 0分钟 | 2 | 58% | 114.722 | 199.96 | 200 | 0分钟 | 0分钟 |  |  | 51.786 | -61.137 A | 3.236 | 3.245 | 3.187 | 57mV | ON | ON | 电压1(V): 3.244; 电压2(V): 3.24; 电压3(V): 3.241; 电压4(V): 3.234; 电压5(V): 3.233; 电压6(V): 3.187; 电压7(V): 3.237; 电压8(V): 3.245; 电压9(V): 3.245; 电压10(V): 3.243; 电压11(V): 3.244; 电压12(V): 3.239; 电压13(V): 3.24; 电压14(V): 3.245; 电压15(V): 3.239; 电压16(V): 3.23; 温度1(℃): 26; 温度2(℃): 26; 温度3(℃): 26; 温度4(℃): 0 | 57 | 41
2611 | 2025-04-16 16:03:40 |  | 放电 | 112分钟 | 0分钟 | 2 | 58% | 114.688 | 199.96 | 200 | 0分钟 | 0分钟 |  |  | 51.784 | -61.132 A | 3.236 | 3.245 | 3.187 | 57mV | ON | ON | 电压1(V): 3.244; 电压2(V): 3.24; 电压3(V): 3.241; 电压4(V): 3.233; 电压5(V): 3.232; 电压6(V): 3.187; 电压7(V): 3.237; 电压8(V): 3.245; 电压9(V): 3.245; 电压10(V): 3.243; 电压11(V): 3.244; 电压12(V): 3.239; 电压13(V): 3.241; 电压14(V): 3.245; 电压15(V): 3.239; 电压16(V): 3.229; 温度1(℃): 26; 温度2(℃): 26; 温度3(℃): 26; 温度4(℃): 0 | 56 | 41
2612 | 2025-04-16 16:03:42 |  | 放电 | 112分钟 | 0分钟 | 2 | 58% | 114.654 | 199.96 | 200 | 0分钟 | 0分钟 |  |  | 51.784 | -61.137 A | 3.236 | 3.245 | 3.187 | 57mV | ON | ON | 电压1(V): 3.244; 电压2(V): 3.24; 电压3(V): 3.241; 电压4(V): 3.234; 电压5(V): 3.232; 电压6(V): 3.187; 电压7(V): 3.237; 电压8(V): 3.245; 电压9(V): 3.244; 电压10(V): 3.243; 电压11(V): 3.244; 电压12(V): 3.239; 电压13(V): 3.24; 电压14(V): 3.245; 电压15(V): 3.239; 电压16(V): 3.23; 温度1(℃): 26; 温度2(℃): 26; 温度3(℃): 26; 温度4(℃): 0 | 57 | 40
2613 | 2025-04-16 16:03:44 |  | 放电 | 112分钟 | 0分钟 | 2 | 58% | 114.62 | 199.96 | 200 | 0分钟 | 0分钟 |  |  | 51.786 | -61.149 A | 3.236 | 3.245 | 3.187 | 57mV | ON | ON | 电压1(V): 3.244; 电压2(V): 3.24; 电压3(V): 3.241; 电压4(V): 3.233; 电压5(V): 3.233; 电压6(V): 3.187; 电压7(V): 3.237; 电压8(V): 3.245; 电压9(V): 3.245; 电压10(V): 3.243; 电压11(V): 3.244; 电压12(V): 3.239; 电压13(V): 3.241; 电压14(V): 3.245; 电压15(V): 3.239; 电压16(V): 3.23; 温度1(℃): 26; 温度2(℃): 26; 温度3(℃): 26; 温度4(℃): 0 | 57 | 41
2614 | 2025-04-16 16:03:46 |  | 放电 | 112分钟 | 0分钟 | 2 | 58% | 114.586 | 199.96 | 200 | 0分钟 | 0分钟 |  |  | 51.785 | -61.132 A | 3.236 | 3.245 | 3.187 | 57mV | ON | ON | 电压1(V): 3.244; 电压2(V): 3.24; 电压3(V): 3.241; 电压4(V): 3.234; 电压5(V): 3.232; 电压6(V): 3.187; 电压7(V): 3.237; 电压8(V): 3.245; 电压9(V): 3.244; 电压10(V): 3.243; 电压11(V): 3.244; 电压12(V): 3.239; 电压13(V): 3.241; 电压14(V): 3.245; 电压15(V): 3.239; 电压16(V): 3.23; 温度1(℃): 26; 温度2(℃): 26; 温度3(℃): 26; 温度4(℃): 0 | 57 | 39
2615 | 2025-04-16 16:03:48 |  | 放电 | 112分钟 | 0分钟 | 2 | 58% | 114.552 | 199.96 | 200 | 0分钟 | 0分钟 |  |  | 51.786 | -61.142 A | 3.236 | 3.245 | 3.187 | 57mV | ON | ON | 电压1(V): 3.244; 电压2(V): 3.24; 电压3(V): 3.241; 电压4(V): 3.234; 电压5(V): 3.232; 电压6(V): 3.187; 电压7(V): 3.237; 电压8(V): 3.245; 电压9(V): 3.245; 电压10(V): 3.243; 电压11(V): 3.244; 电压12(V): 3.239; 电压13(V): 3.241; 电压14(V): 3.245; 电压15(V): 3.239; 电压16(V): 3.23; 温度1(℃): 26; 温度2(℃): 26; 温度3(℃): 26; 温度4(℃): 0 | 57 | 40
2616 | 2025-04-16 16:03:50 |  | 放电 | 112分钟 | 0分钟 | 2 | 58% | 114.518 | 199.96 | 200 | 0分钟 | 0分钟 |  |  | 51.786 | -61.130 A | 3.236 | 3.245 | 3.187 | 57mV | ON | ON | 电压1(V): 3.245; 电压2(V): 3.24; 电压3(V): 3.241; 电压4(V): 3.234; 电压5(V): 3.233; 电压6(V): 3.187; 电压7(V): 3.237; 电压8(V): 3.245; 电压9(V): 3.244; 电压10(V): 3.243; 电压11(V): 3.244; 电压12(V): 3.239; 电压13(V): 3.241; 电压14(V): 3.245; 电压15(V): 3.239; 电压16(V): 3.229; 温度1(℃): 26; 温度2(℃): 26; 温度3(℃): 26; 温度4(℃): 0 | 57 | 41
2617 | 2025-04-16 16:03:52 |  | 放电 | 112分钟 | 0分钟 | 2 | 58% | 114.484 | 199.96 | 200 | 0分钟 | 0分钟 |  |  | 51.788 | -61.142 A | 3.236 | 3.245 | 3.187 | 57mV | ON | ON | 电压1(V): 3.245; 电压2(V): 3.24; 电压3(V): 3.241; 电压4(V): 3.234; 电压5(V): 3.233; 电压6(V): 3.187; 电压7(V): 3.237; 电压8(V): 3.245; 电压9(V): 3.245; 电压10(V): 3.243; 电压11(V): 3.244; 电压12(V): 3.24; 电压13(V): 3.24; 电压14(V): 3.245; 电压15(V): 3.239; 电压16(V): 3.23; 温度1(℃): 26; 温度2(℃): 26; 温度3(℃): 26; 温度4(℃): 0 | 57 | 38
2618 | 2025-04-16 16:03:54 |  | 放电 | 112分钟 | 0分钟 | 2 | 58% | 114.45 | 199.96 | 200 | 0分钟 | 0分钟 |  |  | 51.787 | -61.135 A | 3.236 | 3.245 | 3.187 | 57mV | ON | ON | 电压1(V): 3.244; 电压2(V): 3.24; 电压3(V): 3.241; 电压4(V): 3.234; 电压5(V): 3.233; 电压6(V): 3.187; 电压7(V): 3.237; 电压8(V): 3.245; 电压9(V): 3.245; 电压10(V): 3.243; 电压11(V): 3.244; 电压12(V): 3.239; 电压13(V): 3.241; 电压14(V): 3.245; 电压15(V): 3.239; 电压16(V): 3.23; 温度1(℃): 26; 温度2(℃): 26; 温度3(℃): 26; 温度4(℃): 0 | 57 | 38
2619 | 2025-04-16 16:03:56 |  | 放电 | 112分钟 | 0分钟 | 2 | 58% | 114.416 | 199.96 | 200 | 0分钟 | 0分钟 |  |  | 51.783 | -61.123 A | 3.236 | 3.245 | 3.187 | 57mV | ON | ON | 电压1(V): 3.245; 电压2(V): 3.24; 电压3(V): 3.241; 电压4(V): 3.233; 电压5(V): 3.232; 电压6(V): 3.187; 电压7(V): 3.237; 电压8(V): 3.245; 电压9(V): 3.244; 电压10(V): 3.243; 电压11(V): 3.244; 电压12(V): 3.239; 电压13(V): 3.241; 电压14(V): 3.244; 电压15(V): 3.239; 电压16(V): 3.229; 温度1(℃): 26; 温度2(℃): 26; 温度3(℃): 26; 温度4(℃): 0 | 57 | 40
2620 | 2025-04-16 16:03:58 |  | 放电 | 112分钟 | 0分钟 | 2 | 58% | 114.382 | 199.96 | 200 | 0分钟 | 0分钟 |  |  | 51.786 | -61.132 A | 3.236 | 3.245 | 3.187 | 57mV | ON | ON | 电压1(V): 3.245; 电压2(V): 3.24; 电压3(V): 3.241; 电压4(V): 3.234; 电压5(V): 3.233; 电压6(V): 3.187; 电压7(V): 3.237; 电压8(V): 3.245; 电压9(V): 3.244; 电压10(V): 3.243; 电压11(V): 3.244; 电压12(V): 3.239; 电压13(V): 3.24; 电压14(V): 3.245; 电压15(V): 3.239; 电压16(V): 3.23; 温度1(℃): 26; 温度2(℃): 26; 温度3(℃): 26; 温度4(℃): 0 | 57 | 40
2621 | 2025-04-16 16:04:00 |  | 放电 | 112分钟 | 0分钟 | 2 | 58% | 114.348 | 199.96 | 200 | 0分钟 | 0分钟 |  |  | 51.784 | -61.142 A | 3.236 | 3.245 | 3.187 | 57mV | ON | ON | 电压1(V): 3.244; 电压2(V): 3.24; 电压3(V): 3.241; 电压4(V): 3.233; 电压5(V): 3.233; 电压6(V): 3.187; 电压7(V): 3.237; 电压8(V): 3.245; 电压9(V): 3.245; 电压10(V): 3.243; 电压11(V): 3.244; 电压12(V): 3.239; 电压13(V): 3.241; 电压14(V): 3.244; 电压15(V): 3.239; 电压16(V): 3.229; 温度1(℃): 26; 温度2(℃): 26; 温度3(℃): 26; 温度4(℃): 0 | 58 | 38
2622 | 2025-04-16 16:04:02 |  | 放电 | 112分钟 | 0分钟 | 2 | 58% | 114.314 | 199.96 | 200 | 0分钟 | 0分钟 |  |  | 51.782 | -61.148 A | 3.236 | 3.245 | 3.187 | 57mV | ON | ON | 电压1(V): 3.244; 电压2(V): 3.24; 电压3(V): 3.24; 电压4(V): 3.233; 电压5(V): 3.232; 电压6(V): 3.187; 电压7(V): 3.237; 电压8(V): 3.245; 电压9(V): 3.244; 电压10(V): 3.243; 电压11(V): 3.244; 电压12(V): 3.239; 电压13(V): 3.24; 电压14(V): 3.245; 电压15(V): 3.239; 电压16(V): 3.23; 温度1(℃): 26; 温度2(℃): 26; 温度3(℃): 26; 温度4(℃): 0 | 57 | 41
2623 | 2025-04-16 16:04:04 |  | 放电 | 112分钟 | 0分钟 | 2 | 58% | 114.28 | 199.96 | 200 | 0分钟 | 0分钟 |  |  | 51.783 | -61.140 A | 3.236 | 3.245 | 3.187 | 57mV | ON | ON | 电压1(V): 3.244; 电压2(V): 3.24; 电压3(V): 3.241; 电压4(V): 3.233; 电压5(V): 3.232; 电压6(V): 3.187; 电压7(V): 3.237; 电压8(V): 3.245; 电压9(V): 3.245; 电压10(V): 3.243; 电压11(V): 3.244; 电压12(V): 3.239; 电压13(V): 3.24; 电压14(V): 3.244; 电压15(V): 3.239; 电压16(V): 3.23; 温度1(℃): 26; 温度2(℃): 26; 温度3(℃): 26; 温度4(℃): 0 | 57 | 38
2624 | 2025-04-16 16:04:06 |  | 放电 | 112分钟 | 0分钟 | 2 | 58% | 114.247 | 199.96 | 200 | 0分钟 | 0分钟 |  |  | 51.783 | -61.149 A | 3.236 | 3.245 | 3.187 | 57mV | ON | ON | 电压1(V): 3.244; 电压2(V): 3.24; 电压3(V): 3.24; 电压4(V): 3.233; 电压5(V): 3.232; 电压6(V): 3.187; 电压7(V): 3.237; 电压8(V): 3.245; 电压9(V): 3.245; 电压10(V): 3.243; 电压11(V): 3.244; 电压12(V): 3.239; 电压13(V): 3.241; 电压14(V): 3.245; 电压15(V): 3.239; 电压16(V): 3.229; 温度1(℃): 26; 温度2(℃): 26; 温度3(℃): 26; 温度4(℃): 0 | 57 | 41
2625 | 2025-04-16 16:04:08 |  | 放电 | 112分钟 | 0分钟 | 2 | 58% | 114.213 | 199.96 | 200 | 0分钟 | 0分钟 |  |  | 51.783 | -61.142 A | 3.236 | 3.245 | 3.187 | 57mV | ON | ON | 电压1(V): 3.244; 电压2(V): 3.24; 电压3(V): 3.241; 电压4(V): 3.234; 电压5(V): 3.232; 电压6(V): 3.187; 电压7(V): 3.237; 电压8(V): 3.245; 电压9(V): 3.244; 电压10(V): 3.243; 电压11(V): 3.244; 电压12(V): 3.239; 电压13(V): 3.24; 电压14(V): 3.245; 电压15(V): 3.239; 电压16(V): 3.229; 温度1(℃): 26; 温度2(℃): 26; 温度3(℃): 26; 温度4(℃): 0 | 57 | 38
2626 | 2025-04-16 16:04:10 |  | 放电 | 112分钟 | 0分钟 | 2 | 58% | 114.179 | 199.96 | 200 | 0分钟 | 0分钟 |  |  | 51.783 | -61.146 A | 3.236 | 3.245 | 3.187 | 57mV | ON | ON | 电压1(V): 3.244; 电压2(V): 3.24; 电压3(V): 3.241; 电压4(V): 3.233; 电压5(V): 3.232; 电压6(V): 3.187; 电压7(V): 3.237; 电压8(V): 3.245; 电压9(V): 3.244; 电压10(V): 3.243; 电压11(V): 3.244; 电压12(V): 3.239; 电压13(V): 3.24; 电压14(V): 3.245; 电压15(V): 3.239; 电压16(V): 3.23; 温度1(℃): 26; 温度2(℃): 26; 温度3(℃): 26; 温度4(℃): 0 | 56 | 38
2627 | 2025-04-16 16:04:12 |  | 放电 | 112分钟 | 0分钟 | 2 | 58% | 114.145 | 199.96 | 200 | 0分钟 | 0分钟 |  |  | 51.782 | -61.133 A | 3.236 | 3.245 | 3.187 | 57mV | ON | ON | 电压1(V): 3.244; 电压2(V): 3.24; 电压3(V): 3.241; 电压4(V): 3.233; 电压5(V): 3.232; 电压6(V): 3.187; 电压7(V): 3.236; 电压8(V): 3.245; 电压9(V): 3.245; 电压10(V): 3.243; 电压11(V): 3.244; 电压12(V): 3.239; 电压13(V): 3.241; 电压14(V): 3.244; 电压15(V): 3.239; 电压16(V): 3.229; 温度1(℃): 26; 温度2(℃): 26; 温度3(℃): 26; 温度4(℃): 0 | 57 | 41
2628 | 2025-04-16 16:04:14 |  | 放电 | 111分钟 | 0分钟 | 2 | 58% | 114.111 | 199.96 | 200 | 0分钟 | 0分钟 |  |  | 51.779 | -61.123 A | 3.236 | 3.245 | 3.186 | 58mV | ON | ON | 电压1(V): 3.244; 电压2(V): 3.24; 电压3(V): 3.24; 电压4(V): 3.233; 电压5(V): 3.232; 电压6(V): 3.186; 电压7(V): 3.236; 电压8(V): 3.245; 电压9(V): 3.244; 电压10(V): 3.243; 电压11(V): 3.244; 电压12(V): 3.239; 电压13(V): 3.24; 电压14(V): 3.245; 电压15(V): 3.239; 电压16(V): 3.229; 温度1(℃): 26; 温度2(℃): 26; 温度3(℃): 26; 温度4(℃): 0 | 56 | 39
2629 | 2025-04-16 16:04:16 |  | 放电 | 111分钟 | 0分钟 | 2 | 58% | 114.077 | 199.96 | 200 | 0分钟 | 0分钟 |  |  | 51.781 | -61.137 A | 3.236 | 3.245 | 3.187 | 57mV | ON | ON | 电压1(V): 3.244; 电压2(V): 3.24; 电压3(V): 3.241; 电压4(V): 3.233; 电压5(V): 3.232; 电压6(V): 3.187; 电压7(V): 3.237; 电压8(V): 3.245; 电压9(V): 3.244; 电压10(V): 3.243; 电压11(V): 3.244; 电压12(V): 3.239; 电压13(V): 3.24; 电压14(V): 3.244; 电压15(V): 3.239; 电压16(V): 3.229; 温度1(℃): 26; 温度2(℃): 26; 温度3(℃): 26; 温度4(℃): 0 | 57 | 40
2630 | 2025-04-16 16:04:18 |  | 放电 | 111分钟 | 0分钟 | 2 | 58% | 114.043 | 199.96 | 200 | 0分钟 | 0分钟 |  |  | 51.781 | -61.130 A | 3.236 | 3.245 | 3.187 | 57mV | ON | ON | 电压1(V): 3.244; 电压2(V): 3.24; 电压3(V): 3.241; 电压4(V): 3.233; 电压5(V): 3.232; 电压6(V): 3.187; 电压7(V): 3.237; 电压8(V): 3.245; 电压9(V): 3.244; 电压10(V): 3.243; 电压11(V): 3.244; 电压12(V): 3.239; 电压13(V): 3.24; 电压14(V): 3.244; 电压15(V): 3.239; 电压16(V): 3.229; 温度1(℃): 26; 温度2(℃): 26; 温度3(℃): 26; 温度4(℃): 0 | 57 | 41
2631 | 2025-04-16 16:04:20 |  | 放电 | 111分钟 | 0分钟 | 2 | 58% | 114.009 | 199.96 | 200 | 0分钟 | 0分钟 |  |  | 51.78 | -61.142 A | 3.236 | 3.245 | 3.187 | 57mV | ON | ON | 电压1(V): 3.244; 电压2(V): 3.24; 电压3(V): 3.241; 电压4(V): 3.233; 电压5(V): 3.232; 电压6(V): 3.187; 电压7(V): 3.236; 电压8(V): 3.245; 电压9(V): 3.244; 电压10(V): 3.243; 电压11(V): 3.244; 电压12(V): 3.239; 电压13(V): 3.24; 电压14(V): 3.244; 电压15(V): 3.239; 电压16(V): 3.229; 温度1(℃): 26; 温度2(℃): 26; 温度3(℃): 26; 温度4(℃): 0 | 56 | 38
2632 | 2025-04-16 16:04:22 |  | 放电 | 111分钟 | 0分钟 | 2 | 57% | 113.975 | 199.96 | 200 | 0分钟 | 0分钟 |  |  | 51.787 | -61.136 A | 3.236 | 3.245 | 3.187 | 57mV | ON | ON | 电压1(V): 3.244; 电压2(V): 3.24; 电压3(V): 3.241; 电压4(V): 3.234; 电压5(V): 3.233; 电压6(V): 3.187; 电压7(V): 3.237; 电压8(V): 3.245; 电压9(V): 3.245; 电压10(V): 3.243; 电压11(V): 3.244; 电压12(V): 3.239; 电压13(V): 3.241; 电压14(V): 3.245; 电压15(V): 3.239; 电压16(V): 3.23; 温度1(℃): 26; 温度2(℃): 26; 温度3(℃): 26; 温度4(℃): 0 | 58 | 41
2633 | 2025-04-16 16:04:25 |  | 放电 | 111分钟 | 0分钟 | 2 | 57% | 113.941 | 199.96 | 200 | 0分钟 | 0分钟 |  |  | 51.783 | -61.145 A | 3.236 | 3.245 | 3.187 | 57mV | ON | ON | 电压1(V): 3.244; 电压2(V): 3.24; 电压3(V): 3.241; 电压4(V): 3.233; 电压5(V): 3.232; 电压6(V): 3.187; 电压7(V): 3.237; 电压8(V): 3.245; 电压9(V): 3.244; 电压10(V): 3.243; 电压11(V): 3.244; 电压12(V): 3.239; 电压13(V): 3.24; 电压14(V): 3.245; 电压15(V): 3.239; 电压16(V): 3.23; 温度1(℃): 26; 温度2(℃): 26; 温度3(℃): 26; 温度4(℃): 0 | 57 | 41
2634 | 2025-04-16 16:04:27 |  | 放电 | 111分钟 | 0分钟 | 2 | 57% | 113.907 | 199.96 | 200 | 0分钟 | 0分钟 |  |  | 51.783 | -61.133 A | 3.236 | 3.245 | 3.187 | 57mV | ON | ON | 电压1(V): 3.244; 电压2(V): 3.24; 电压3(V): 3.241; 电压4(V): 3.234; 电压5(V): 3.232; 电压6(V): 3.187; 电压7(V): 3.236; 电压8(V): 3.245; 电压9(V): 3.244; 电压10(V): 3.243; 电压11(V): 3.244; 电压12(V): 3.239; 电压13(V): 3.241; 电压14(V): 3.245; 电压15(V): 3.239; 电压16(V): 3.229; 温度1(℃): 26; 温度2(℃): 26; 温度3(℃): 26; 温度4(℃): 0 | 57 | 39
2635 | 2025-04-16 16:04:29 |  | 放电 | 111分钟 | 0分钟 | 2 | 57% | 113.873 | 199.96 | 200 | 0分钟 | 0分钟 |  |  | 51.779 | -61.121 A | 3.236 | 3.245 | 3.187 | 57mV | ON | ON | 电压1(V): 3.244; 电压2(V): 3.24; 电压3(V): 3.24; 电压4(V): 3.233; 电压5(V): 3.232; 电压6(V): 3.187; 电压7(V): 3.237; 电压8(V): 3.245; 电压9(V): 3.244; 电压10(V): 3.243; 电压11(V): 3.244; 电压12(V): 3.239; 电压13(V): 3.24; 电压14(V): 3.244; 电压15(V): 3.238; 电压16(V): 3.229; 温度1(℃): 26; 温度2(℃): 26; 温度3(℃): 26; 温度4(℃): 0 | 57 | 40
2636 | 2025-04-16 16:04:31 |  | 放电 | 111分钟 | 0分钟 | 2 | 57% | 113.839 | 199.96 | 200 | 0分钟 | 0分钟 |  |  | 51.781 | -61.132 A | 3.236 | 3.245 | 3.187 | 57mV | ON | ON | 电压1(V): 3.244; 电压2(V): 3.24; 电压3(V): 3.241; 电压4(V): 3.233; 电压5(V): 3.232; 电压6(V): 3.187; 电压7(V): 3.236; 电压8(V): 3.245; 电压9(V): 3.244; 电压10(V): 3.243; 电压11(V): 3.244; 电压12(V): 3.239; 电压13(V): 3.24; 电压14(V): 3.244; 电压15(V): 3.239; 电压16(V): 3.23; 温度1(℃): 26; 温度2(℃): 26; 温度3(℃): 26; 温度4(℃): 0 | 57 | 38
2637 | 2025-04-16 16:04:33 |  | 放电 | 111分钟 | 0分钟 | 2 | 57% | 113.805 | 199.96 | 200 | 0分钟 | 0分钟 |  |  | 51.783 | -61.139 A | 3.236 | 3.245 | 3.187 | 57mV | ON | ON | 电压1(V): 3.244; 电压2(V): 3.24; 电压3(V): 3.241; 电压4(V): 3.233; 电压5(V): 3.232; 电压6(V): 3.187; 电压7(V): 3.236; 电压8(V): 3.245; 电压9(V): 3.245; 电压10(V): 3.243; 电压11(V): 3.244; 电压12(V): 3.239; 电压13(V): 3.241; 电压14(V): 3.245; 电压15(V): 3.239; 电压16(V): 3.229; 温度1(℃): 26; 温度2(℃): 26; 温度3(℃): 26; 温度4(℃): 0 | 57 | 39
2638 | 2025-04-16 16:04:35 |  | 放电 | 111分钟 | 0分钟 | 2 | 57% | 113.771 | 199.96 | 200 | 0分钟 | 0分钟 |  |  | 51.779 | -61.129 A | 3.236 | 3.245 | 3.186 | 58mV | ON | ON | 电压1(V): 3.244; 电压2(V): 3.24; 电压3(V): 3.241; 电压4(V): 3.233; 电压5(V): 3.232; 电压6(V): 3.186; 电压7(V): 3.237; 电压8(V): 3.245; 电压9(V): 3.245; 电压10(V): 3.243; 电压11(V): 3.243; 电压12(V): 3.239; 电压13(V): 3.24; 电压14(V): 3.244; 电压15(V): 3.238; 电压16(V): 3.229; 温度1(℃): 26; 温度2(℃): 26; 温度3(℃): 26; 温度4(℃): 0 | 57 | 38
2639 | 2025-04-16 16:04:37 |  | 放电 | 111分钟 | 0分钟 | 2 | 57% | 113.737 | 199.96 | 200 | 0分钟 | 0分钟 |  |  | 51.783 | -61.127 A | 3.236 | 3.245 | 3.187 | 57mV | ON | ON | 电压1(V): 3.244; 电压2(V): 3.24; 电压3(V): 3.241; 电压4(V): 3.234; 电压5(V): 3.232; 电压6(V): 3.187; 电压7(V): 3.236; 电压8(V): 3.245; 电压9(V): 3.244; 电压10(V): 3.243; 电压11(V): 3.244; 电压12(V): 3.239; 电压13(V): 3.241; 电压14(V): 3.244; 电压15(V): 3.239; 电压16(V): 3.23; 温度1(℃): 26; 温度2(℃): 26; 温度3(℃): 26; 温度4(℃): 0 | 57 | 38
2640 | 2025-04-16 16:04:39 |  | 放电 | 111分钟 | 0分钟 | 2 | 57% | 113.703 | 199.96 | 200 | 0分钟 | 0分钟 |  |  | 51.78 | -61.140 A | 3.236 | 3.245 | 3.187 | 57mV | ON | ON | 电压1(V): 3.244; 电压2(V): 3.24; 电压3(V): 3.24; 电压4(V): 3.233; 电压5(V): 3.232; 电压6(V): 3.187; 电压7(V): 3.237; 电压8(V): 3.245; 电压9(V): 3.244; 电压10(V): 3.243; 电压11(V): 3.244; 电压12(V): 3.239; 电压13(V): 3.24; 电压14(V): 3.245; 电压15(V): 3.238; 电压16(V): 3.229; 温度1(℃): 26; 温度2(℃): 26; 温度3(℃): 26; 温度4(℃): 0 | 57 | 39
2641 | 2025-04-16 16:04:41 |  | 放电 | 111分钟 | 0分钟 | 2 | 57% | 113.686 | 199.96 | 200 | 0分钟 | 0分钟 |  |  | 51.78 | -61.123 A | 3.236 | 3.245 | 3.187 | 57mV | ON | ON | 电压1(V): 3.244; 电压2(V): 3.24; 电压3(V): 3.24; 电压4(V): 3.233; 电压5(V): 3.232; 电压6(V): 3.187; 电压7(V): 3.236; 电压8(V): 3.245; 电压9(V): 3.244; 电压10(V): 3.243; 电压11(V): 3.244; 电压12(V): 3.239; 电压13(V): 3.24; 电压14(V): 3.244; 电压15(V): 3.239; 电压16(V): 3.23; 温度1(℃): 26; 温度2(℃): 26; 温度3(℃): 26; 温度4(℃): 0 | 57 | 39
2642 | 2025-04-16 16:04:43 |  | 放电 | 111分钟 | 0分钟 | 2 | 57% | 113.652 | 199.96 | 200 | 0分钟 | 0分钟 |  |  | 51.777 | -61.127 A | 3.236 | 3.244 | 3.187 | 56mV | ON | ON | 电压1(V): 3.244; 电压2(V): 3.24; 电压3(V): 3.24; 电压4(V): 3.233; 电压5(V): 3.232; 电压6(V): 3.187; 电压7(V): 3.236; 电压8(V): 3.244; 电压9(V): 3.244; 电压10(V): 3.243; 电压11(V): 3.244; 电压12(V): 3.239; 电压13(V): 3.24; 电压14(V): 3.244; 电压15(V): 3.238; 电压16(V): 3.229; 温度1(℃): 26; 温度2(℃): 26; 温度3(℃): 26; 温度4(℃): 0 | 57 | 39
2643 | 2025-04-16 16:04:45 |  | 放电 | 111分钟 | 0分钟 | 2 | 57% | 113.618 | 199.96 | 200 | 0分钟 | 0分钟 |  |  | 51.783 | -61.140 A | 3.236 | 3.245 | 3.187 | 57mV | ON | ON | 电压1(V): 3.244; 电压2(V): 3.24; 电压3(V): 3.241; 电压4(V): 3.233; 电压5(V): 3.232; 电压6(V): 3.187; 电压7(V): 3.237; 电压8(V): 3.245; 电压9(V): 3.245; 电压10(V): 3.243; 电压11(V): 3.243; 电压12(V): 3.239; 电压13(V): 3.24; 电压14(V): 3.245; 电压15(V): 3.239; 电压16(V): 3.23; 温度1(℃): 26; 温度2(℃): 26; 温度3(℃): 26; 温度4(℃): 0 | 56 | 39
2644 | 2025-04-16 16:04:47 |  | 放电 | 111分钟 | 0分钟 | 2 | 57% | 113.584 | 199.96 | 200 | 0分钟 | 0分钟 |  |  | 51.776 | -61.139 A | 3.236 | 3.244 | 3.186 | 57mV | ON | ON | 电压1(V): 3.244; 电压2(V): 3.24; 电压3(V): 3.24; 电压4(V): 3.233; 电压5(V): 3.232; 电压6(V): 3.186; 电压7(V): 3.236; 电压8(V): 3.244; 电压9(V): 3.244; 电压10(V): 3.243; 电压11(V): 3.243; 电压12(V): 3.239; 电压13(V): 3.24; 电压14(V): 3.244; 电压15(V): 3.239; 电压16(V): 3.229; 温度1(℃): 26; 温度2(℃): 26; 温度3(℃): 26; 温度4(℃): 0 | 56 | 40
2645 | 2025-04-16 16:04:49 |  | 放电 | 111分钟 | 0分钟 | 2 | 57% | 113.55 | 199.96 | 200 | 0分钟 | 0分钟 |  |  | 51.782 | -61.133 A | 3.236 | 3.245 | 3.187 | 57mV | ON | ON | 电压1(V): 3.244; 电压2(V): 3.24; 电压3(V): 3.241; 电压4(V): 3.233; 电压5(V): 3.232; 电压6(V): 3.187; 电压7(V): 3.236; 电压8(V): 3.245; 电压9(V): 3.244; 电压10(V): 3.243; 电压11(V): 3.244; 电压12(V): 3.239; 电压13(V): 3.24; 电压14(V): 3.245; 电压15(V): 3.239; 电压16(V): 3.23; 温度1(℃): 26; 温度2(℃): 26; 温度3(℃): 26; 温度4(℃): 0 | 57 | 39
2646 | 2025-04-16 16:04:51 |  | 放电 | 111分钟 | 0分钟 | 2 | 57% | 113.516 | 199.96 | 200 | 0分钟 | 0分钟 |  |  | 51.777 | -61.124 A | 3.236 | 3.245 | 3.186 | 58mV | ON | ON | 电压1(V): 3.244; 电压2(V): 3.24; 电压3(V): 3.24; 电压4(V): 3.233; 电压5(V): 3.232; 电压6(V): 3.186; 电压7(V): 3.237; 电压8(V): 3.245; 电压9(V): 3.244; 电压10(V): 3.243; 电压11(V): 3.243; 电压12(V): 3.238; 电压13(V): 3.24; 电压14(V): 3.244; 电压15(V): 3.239; 电压16(V): 3.229; 温度1(℃): 26; 温度2(℃): 26; 温度3(℃): 26; 温度4(℃): 0 | 57 | 41
2647 | 2025-04-16 16:04:53 |  | 放电 | 111分钟 | 0分钟 | 2 | 57% | 113.482 | 199.96 | 200 | 0分钟 | 0分钟 |  |  | 51.78 | -61.132 A | 3.236 | 3.245 | 3.187 | 57mV | ON | ON | 电压1(V): 3.243; 电压2(V): 3.24; 电压3(V): 3.241; 电压4(V): 3.233; 电压5(V): 3.232; 电压6(V): 3.187; 电压7(V): 3.237; 电压8(V): 3.245; 电压9(V): 3.244; 电压10(V): 3.243; 电压11(V): 3.244; 电压12(V): 3.239; 电压13(V): 3.24; 电压14(V): 3.244; 电压15(V): 3.239; 电压16(V): 3.229; 温度1(℃): 26; 温度2(℃): 26; 温度3(℃): 26; 温度4(℃): 0 | 57 | 41
2648 | 2025-04-16 16:04:55 |  | 放电 | 111分钟 | 0分钟 | 2 | 57% | 113.448 | 199.96 | 200 | 0分钟 | 0分钟 |  |  | 51.781 | -61.114 A | 3.236 | 3.245 | 3.187 | 57mV | ON | ON | 电压1(V): 3.244; 电压2(V): 3.24; 电压3(V): 3.241; 电压4(V): 3.234; 电压5(V): 3.232; 电压6(V): 3.187; 电压7(V): 3.237; 电压8(V): 3.245; 电压9(V): 3.244; 电压10(V): 3.243; 电压11(V): 3.244; 电压12(V): 3.239; 电压13(V): 3.24; 电压14(V): 3.244; 电压15(V): 3.238; 电压16(V): 3.229; 温度1(℃): 26; 温度2(℃): 26; 温度3(℃): 26; 温度4(℃): 0 | 56 | 38
2649 | 2025-04-16 16:04:57 |  | 放电 | 111分钟 | 0分钟 | 2 | 57% | 113.414 | 199.96 | 200 | 0分钟 | 0分钟 |  |  | 51.782 | -61.124 A | 3.236 | 3.245 | 3.187 | 57mV | ON | ON | 电压1(V): 3.244; 电压2(V): 3.24; 电压3(V): 3.241; 电压4(V): 3.233; 电压5(V): 3.232; 电压6(V): 3.187; 电压7(V): 3.237; 电压8(V): 3.245; 电压9(V): 3.244; 电压10(V): 3.243; 电压11(V): 3.244; 电压12(V): 3.239; 电压13(V): 3.24; 电压14(V): 3.245; 电压15(V): 3.239; 电压16(V): 3.229; 温度1(℃): 26; 温度2(℃): 26; 温度3(℃): 26; 温度4(℃): 0 | 57 | 37
2650 | 2025-04-16 16:04:59 |  | 放电 | 111分钟 | 0分钟 | 2 | 57% | 113.38 | 199.96 | 200 | 0分钟 | 0分钟 |  |  | 51.782 | -61.111 A | 3.236 | 3.245 | 3.187 | 57mV | ON | ON | 电压1(V): 3.244; 电压2(V): 3.24; 电压3(V): 3.24; 电压4(V): 3.233; 电压5(V): 3.232; 电压6(V): 3.187; 电压7(V): 3.237; 电压8(V): 3.245; 电压9(V): 3.245; 电压10(V): 3.243; 电压11(V): 3.243; 电压12(V): 3.239; 电压13(V): 3.241; 电压14(V): 3.245; 电压15(V): 3.239; 电压16(V): 3.229; 温度1(℃): 26; 温度2(℃): 26; 温度3(℃): 26; 温度4(℃): 0 | 57 | 40
2651 | 2025-04-16 16:05:01 |  | 放电 | 111分钟 | 0分钟 | 2 | 57% | 113.346 | 199.96 | 200 | 0分钟 | 0分钟 |  |  | 51.782 | -61.112 A | 3.236 | 3.245 | 3.187 | 57mV | ON | ON | 电压1(V): 3.244; 电压2(V): 3.24; 电压3(V): 3.241; 电压4(V): 3.233; 电压5(V): 3.233; 电压6(V): 3.187; 电压7(V): 3.236; 电压8(V): 3.245; 电压9(V): 3.244; 电压10(V): 3.243; 电压11(V): 3.243; 电压12(V): 3.239; 电压13(V): 3.241; 电压14(V): 3.244; 电压15(V): 3.239; 电压16(V): 3.23; 温度1(℃): 26; 温度2(℃): 26; 温度3(℃): 26; 温度4(℃): 0 | 56 | 37
2652 | 2025-04-16 16:05:03 |  | 放电 | 111分钟 | 0分钟 | 2 | 57% | 113.313 | 199.96 | 200 | 0分钟 | 0分钟 |  |  | 51.774 | -61.117 A | 3.235 | 3.244 | 3.186 | 57mV | ON | ON | 电压1(V): 3.244; 电压2(V): 3.24; 电压3(V): 3.24; 电压4(V): 3.233; 电压5(V): 3.232; 电压6(V): 3.186; 电压7(V): 3.236; 电压8(V): 3.244; 电压9(V): 3.244; 电压10(V): 3.242; 电压11(V): 3.243; 电压12(V): 3.239; 电压13(V): 3.24; 电压14(V): 3.244; 电压15(V): 3.238; 电压16(V): 3.229; 温度1(℃): 26; 温度2(℃): 26; 温度3(℃): 26; 温度4(℃): 0 | 55 | 38
2653 | 2025-04-16 16:05:05 |  | 放电 | 111分钟 | 0分钟 | 2 | 57% | 113.279 | 199.96 | 200 | 0分钟 | 0分钟 |  |  | 51.775 | -61.121 A | 3.235 | 3.245 | 3.187 | 57mV | ON | ON | 电压1(V): 3.244; 电压2(V): 3.239; 电压3(V): 3.241; 电压4(V): 3.233; 电压5(V): 3.232; 电压6(V): 3.187; 电压7(V): 3.236; 电压8(V): 3.245; 电压9(V): 3.244; 电压10(V): 3.242; 电压11(V): 3.243; 电压12(V): 3.238; 电压13(V): 3.24; 电压14(V): 3.244; 电压15(V): 3.238; 电压16(V): 3.229; 温度1(℃): 26; 温度2(℃): 26; 温度3(℃): 26; 温度4(℃): 0 | 56 | 38
2654 | 2025-04-16 16:05:07 |  | 放电 | 111分钟 | 0分钟 | 2 | 57% | 113.245 | 199.96 | 200 | 0分钟 | 0分钟 |  |  | 51.773 | -61.105 A | 3.235 | 3.244 | 3.186 | 57mV | ON | ON | 电压1(V): 3.244; 电压2(V): 3.239; 电压3(V): 3.24; 电压4(V): 3.233; 电压5(V): 3.232; 电压6(V): 3.186; 电压7(V): 3.236; 电压8(V): 3.244; 电压9(V): 3.244; 电压10(V): 3.242; 电压11(V): 3.243; 电压12(V): 3.238; 电压13(V): 3.24; 电压14(V): 3.244; 电压15(V): 3.239; 电压16(V): 3.229; 温度1(℃): 26; 温度2(℃): 26; 温度3(℃): 26; 温度4(℃): 0 | 57 | 39
2655 | 2025-04-16 16:05:09 |  | 放电 | 111分钟 | 0分钟 | 2 | 57% | 113.211 | 199.96 | 200 | 0分钟 | 0分钟 |  |  | 51.773 | -61.114 A | 3.235 | 3.244 | 3.186 | 57mV | ON | ON | 电压1(V): 3.243; 电压2(V): 3.24; 电压3(V): 3.24; 电压4(V): 3.233; 电压5(V): 3.232; 电压6(V): 3.186; 电压7(V): 3.236; 电压8(V): 3.244; 电压9(V): 3.244; 电压10(V): 3.242; 电压11(V): 3.243; 电压12(V): 3.239; 电压13(V): 3.24; 电压14(V): 3.244; 电压15(V): 3.238; 电压16(V): 3.229; 温度1(℃): 26; 温度2(℃): 26; 温度3(℃): 26; 温度4(℃): 0 | 57 | 38
2656 | 2025-04-16 16:05:11 |  | 放电 | 111分钟 | 0分钟 | 2 | 57% | 113.177 | 199.96 | 200 | 0分钟 | 0分钟 |  |  | 51.777 | -61.126 A | 3.236 | 3.244 | 3.186 | 57mV | ON | ON | 电压1(V): 3.244; 电压2(V): 3.24; 电压3(V): 3.24; 电压4(V): 3.233; 电压5(V): 3.232; 电压6(V): 3.186; 电压7(V): 3.236; 电压8(V): 3.244; 电压9(V): 3.244; 电压10(V): 3.243; 电压11(V): 3.244; 电压12(V): 3.239; 电压13(V): 3.24; 电压14(V): 3.244; 电压15(V): 3.239; 电压16(V): 3.229; 温度1(℃): 26; 温度2(℃): 26; 温度3(℃): 26; 温度4(℃): 0 | 57 | 40
2657 | 2025-04-16 16:05:13 |  | 放电 | 111分钟 | 0分钟 | 2 | 57% | 113.143 | 199.96 | 200 | 0分钟 | 0分钟 |  |  | 51.775 | -61.126 A | 3.235 | 3.244 | 3.186 | 57mV | ON | ON | 电压1(V): 3.244; 电压2(V): 3.24; 电压3(V): 3.24; 电压4(V): 3.233; 电压5(V): 3.232; 电压6(V): 3.186; 电压7(V): 3.236; 电压8(V): 3.244; 电压9(V): 3.244; 电压10(V): 3.242; 电压11(V): 3.244; 电压12(V): 3.239; 电压13(V): 3.24; 电压14(V): 3.244; 电压15(V): 3.238; 电压16(V): 3.229; 温度1(℃): 26; 温度2(℃): 26; 温度3(℃): 26; 温度4(℃): 0 | 57 | 37
2658 | 2025-04-16 16:05:15 |  | 放电 | 111分钟 | 0分钟 | 2 | 57% | 113.109 | 199.96 | 200 | 0分钟 | 0分钟 |  |  | 51.777 | -61.115 A | 3.236 | 3.245 | 3.186 | 58mV | ON | ON | 电压1(V): 3.244; 电压2(V): 3.24; 电压3(V): 3.24; 电压4(V): 3.233; 电压5(V): 3.232; 电压6(V): 3.186; 电压7(V): 3.236; 电压8(V): 3.245; 电压9(V): 3.244; 电压10(V): 3.243; 电压11(V): 3.243; 电压12(V): 3.239; 电压13(V): 3.24; 电压14(V): 3.244; 电压15(V): 3.239; 电压16(V): 3.229; 温度1(℃): 26; 温度2(℃): 26; 温度3(℃): 26; 温度4(℃): 0 | 56 | 36
2659 | 2025-04-16 16:05:17 |  | 放电 | 111分钟 | 0分钟 | 2 | 57% | 113.075 | 199.96 | 200 | 0分钟 | 0分钟 |  |  | 51.776 | -61.117 A | 3.236 | 3.244 | 3.186 | 57mV | ON | ON | 电压1(V): 3.244; 电压2(V): 3.24; 电压3(V): 3.241; 电压4(V): 3.233; 电压5(V): 3.232; 电压6(V): 3.186; 电压7(V): 3.237; 电压8(V): 3.244; 电压9(V): 3.244; 电压10(V): 3.242; 电压11(V): 3.243; 电压12(V): 3.239; 电压13(V): 3.24; 电压14(V): 3.244; 电压15(V): 3.238; 电压16(V): 3.229; 温度1(℃): 26; 温度2(℃): 26; 温度3(℃): 26; 温度4(℃): 0 | 56 | 37
2660 | 2025-04-16 16:05:19 |  | 放电 | 110分钟 | 0分钟 | 2 | 57% | 113.041 | 199.96 | 200 | 0分钟 | 0分钟 |  |  | 51.776 | -61.121 A | 3.236 | 3.245 | 3.186 | 58mV | ON | ON | 电压1(V): 3.244; 电压2(V): 3.24; 电压3(V): 3.24; 电压4(V): 3.233; 电压5(V): 3.232; 电压6(V): 3.186; 电压7(V): 3.237; 电压8(V): 3.245; 电压9(V): 3.244; 电压10(V): 3.242; 电压11(V): 3.243; 电压12(V): 3.239; 电压13(V): 3.24; 电压14(V): 3.244; 电压15(V): 3.238; 电压16(V): 3.229; 温度1(℃): 26; 温度2(℃): 26; 温度3(℃): 26; 温度4(℃): 0 | 56 | 38
2661 | 2025-04-16 16:05:21 |  | 放电 | 110分钟 | 0分钟 | 2 | 57% | 113.007 | 199.96 | 200 | 0分钟 | 0分钟 |  |  | 51.773 | -61.124 A | 3.235 | 3.244 | 3.186 | 57mV | ON | ON | 电压1(V): 3.244; 电压2(V): 3.239; 电压3(V): 3.24; 电压4(V): 3.233; 电压5(V): 3.232; 电压6(V): 3.186; 电压7(V): 3.236; 电压8(V): 3.244; 电压9(V): 3.244; 电压10(V): 3.242; 电压11(V): 3.243; 电压12(V): 3.239; 电压13(V): 3.24; 电压14(V): 3.244; 电压15(V): 3.238; 电压16(V): 3.229; 温度1(℃): 26; 温度2(℃): 26; 温度3(℃): 26; 温度4(℃): 0 | 56 | 40
2662 | 2025-04-16 16:05:23 |  | 放电 | 110分钟 | 0分钟 | 2 | 57% | 112.973 | 199.96 | 200 | 0分钟 | 0分钟 |  |  | 51.774 | -61.118 A | 3.235 | 3.244 | 3.186 | 57mV | ON | ON | 电压1(V): 3.244; 电压2(V): 3.239; 电压3(V): 3.24; 电压4(V): 3.233; 电压5(V): 3.232; 电压6(V): 3.186; 电压7(V): 3.236; 电压8(V): 3.244; 电压9(V): 3.244; 电压10(V): 3.242; 电压11(V): 3.243; 电压12(V): 3.239; 电压13(V): 3.24; 电压14(V): 3.244; 电压15(V): 3.239; 电压16(V): 3.229; 温度1(℃): 26; 温度2(℃): 26; 温度3(℃): 26; 温度4(℃): 0 | 56 | 40
2663 | 2025-04-16 16:05:25 |  | 放电 | 110分钟 | 0分钟 | 2 | 57% | 112.939 | 199.96 | 200 | 0分钟 | 0分钟 |  |  | 51.774 | -61.137 A | 3.235 | 3.244 | 3.186 | 57mV | ON | ON | 电压1(V): 3.244; 电压2(V): 3.24; 电压3(V): 3.24; 电压4(V): 3.233; 电压5(V): 3.232; 电压6(V): 3.186; 电压7(V): 3.236; 电压8(V): 3.244; 电压9(V): 3.244; 电压10(V): 3.242; 电压11(V): 3.243; 电压12(V): 3.239; 电压13(V): 3.24; 电压14(V): 3.244; 电压15(V): 3.238; 电压16(V): 3.229; 温度1(℃): 26; 温度2(℃): 27; 温度3(℃): 26; 温度4(℃): 0 | 56 | 38
2664 | 2025-04-16 16:05:27 |  | 放电 | 110分钟 | 0分钟 | 2 | 57% | 112.905 | 199.96 | 200 | 0分钟 | 0分钟 |  |  | 51.776 | -61.132 A | 3.236 | 3.244 | 3.186 | 57mV | ON | ON | 电压1(V): 3.244; 电压2(V): 3.24; 电压3(V): 3.24; 电压4(V): 3.233; 电压5(V): 3.232; 电压6(V): 3.186; 电压7(V): 3.236; 电压8(V): 3.244; 电压9(V): 3.244; 电压10(V): 3.243; 电压11(V): 3.243; 电压12(V): 3.239; 电压13(V): 3.24; 电压14(V): 3.244; 电压15(V): 3.239; 电压16(V): 3.229; 温度1(℃): 26; 温度2(℃): 27; 温度3(℃): 26; 温度4(℃): 0 | 56 | 40
2665 | 2025-04-16 16:05:29 |  | 放电 | 110分钟 | 0分钟 | 2 | 57% | 112.871 | 199.96 | 200 | 0分钟 | 0分钟 |  |  | 51.776 | -61.133 A | 3.236 | 3.244 | 3.186 | 57mV | ON | ON | 电压1(V): 3.244; 电压2(V): 3.24; 电压3(V): 3.241; 电压4(V): 3.233; 电压5(V): 3.232; 电压6(V): 3.186; 电压7(V): 3.237; 电压8(V): 3.244; 电压9(V): 3.244; 电压10(V): 3.242; 电压11(V): 3.243; 电压12(V): 3.239; 电压13(V): 3.24; 电压14(V): 3.244; 电压15(V): 3.238; 电压16(V): 3.229; 温度1(℃): 27; 温度2(℃): 27; 温度3(℃): 26; 温度4(℃): 0 | 56 | 38
2666 | 2025-04-16 16:05:31 |  | 放电 | 110分钟 | 0分钟 | 2 | 57% | 112.837 | 199.96 | 200 | 0分钟 | 0分钟 |  |  | 51.777 | -61.130 A | 3.236 | 3.244 | 3.187 | 56mV | ON | ON | 电压1(V): 3.244; 电压2(V): 3.24; 电压3(V): 3.24; 电压4(V): 3.233; 电压5(V): 3.232; 电压6(V): 3.187; 电压7(V): 3.236; 电压8(V): 3.244; 电压9(V): 3.244; 电压10(V): 3.243; 电压11(V): 3.243; 电压12(V): 3.239; 电压13(V): 3.24; 电压14(V): 3.244; 电压15(V): 3.239; 电压16(V): 3.229; 温度1(℃): 27; 温度2(℃): 27; 温度3(℃): 26; 温度4(℃): 0 | 57 | 39
2667 | 2025-04-16 16:05:33 |  | 放电 | 110分钟 | 0分钟 | 2 | 57% | 112.803 | 199.96 | 200 | 0分钟 | 0分钟 |  |  | 51.774 | -61.135 A | 3.235 | 3.245 | 3.186 | 58mV | ON | ON | 电压1(V): 3.244; 电压2(V): 3.239; 电压3(V): 3.24; 电压4(V): 3.233; 电压5(V): 3.232; 电压6(V): 3.186; 电压7(V): 3.236; 电压8(V): 3.245; 电压9(V): 3.244; 电压10(V): 3.242; 电压11(V): 3.243; 电压12(V): 3.239; 电压13(V): 3.24; 电压14(V): 3.244; 电压15(V): 3.238; 电压16(V): 3.229; 温度1(℃): 27; 温度2(℃): 27; 温度3(℃): 26; 温度4(℃): 0 | 57 | 40
2668 | 2025-04-16 16:05:35 |  | 放电 | 110分钟 | 0分钟 | 2 | 57% | 112.769 | 199.96 | 200 | 0分钟 | 0分钟 |  |  | 51.778 | -61.112 A | 3.236 | 3.245 | 3.186 | 58mV | ON | ON | 电压1(V): 3.244; 电压2(V): 3.239; 电压3(V): 3.24; 电压4(V): 3.233; 电压5(V): 3.232; 电压6(V): 3.186; 电压7(V): 3.237; 电压8(V): 3.245; 电压9(V): 3.244; 电压10(V): 3.243; 电压11(V): 3.244; 电压12(V): 3.239; 电压13(V): 3.24; 电压14(V): 3.244; 电压15(V): 3.239; 电压16(V): 3.229; 温度1(℃): 27; 温度2(℃): 27; 温度3(℃): 26; 温度4(℃): 0 | 56 | 39
2669 | 2025-04-16 16:05:37 |  | 放电 | 110分钟 | 0分钟 | 2 | 57% | 112.735 | 199.96 | 200 | 0分钟 | 0分钟 |  |  | 51.78 | -61.123 A | 3.236 | 3.244 | 3.187 | 56mV | ON | ON | 电压1(V): 3.244; 电压2(V): 3.24; 电压3(V): 3.241; 电压4(V): 3.233; 电压5(V): 3.232; 电压6(V): 3.187; 电压7(V): 3.237; 电压8(V): 3.244; 电压9(V): 3.244; 电压10(V): 3.243; 电压11(V): 3.244; 电压12(V): 3.239; 电压13(V): 3.24; 电压14(V): 3.244; 电压15(V): 3.239; 电压16(V): 3.229; 温度1(℃): 27; 温度2(℃): 27; 温度3(℃): 26; 温度4(℃): 0 | 56 | 41
2670 | 2025-04-16 16:05:39 |  | 放电 | 110分钟 | 0分钟 | 2 | 57% | 112.701 | 199.96 | 200 | 0分钟 | 0分钟 |  |  | 51.772 | -61.117 A | 3.235 | 3.244 | 3.186 | 57mV | ON | ON | 电压1(V): 3.243; 电压2(V): 3.239; 电压3(V): 3.24; 电压4(V): 3.233; 电压5(V): 3.232; 电压6(V): 3.186; 电压7(V): 3.236; 电压8(V): 3.244; 电压9(V): 3.244; 电压10(V): 3.242; 电压11(V): 3.243; 电压12(V): 3.239; 电压13(V): 3.24; 电压14(V): 3.244; 电压15(V): 3.238; 电压16(V): 3.229; 温度1(℃): 26; 温度2(℃): 27; 温度3(℃): 26; 温度4(℃): 0 | 57 | 38
2671 | 2025-04-16 16:05:41 |  | 放电 | 110分钟 | 0分钟 | 2 | 57% | 112.667 | 199.96 | 200 | 0分钟 | 0分钟 |  |  | 51.773 | -61.133 A | 3.235 | 3.244 | 3.186 | 57mV | ON | ON | 电压1(V): 3.244; 电压2(V): 3.239; 电压3(V): 3.24; 电压4(V): 3.233; 电压5(V): 3.232; 电压6(V): 3.186; 电压7(V): 3.236; 电压8(V): 3.244; 电压9(V): 3.244; 电压10(V): 3.242; 电压11(V): 3.243; 电压12(V): 3.239; 电压13(V): 3.24; 电压14(V): 3.244; 电压15(V): 3.238; 电压16(V): 3.229; 温度1(℃): 27; 温度2(℃): 27; 温度3(℃): 26; 温度4(℃): 0 | 56 | 41
2672 | 2025-04-16 16:05:43 |  | 放电 | 110分钟 | 0分钟 | 2 | 57% | 112.633 | 199.96 | 200 | 0分钟 | 0分钟 |  |  | 51.771 | -61.136 A | 3.235 | 3.244 | 3.186 | 57mV | ON | ON | 电压1(V): 3.243; 电压2(V): 3.239; 电压3(V): 3.24; 电压4(V): 3.233; 电压5(V): 3.232; 电压6(V): 3.186; 电压7(V): 3.236; 电压8(V): 3.244; 电压9(V): 3.244; 电压10(V): 3.242; 电压11(V): 3.243; 电压12(V): 3.238; 电压13(V): 3.24; 电压14(V): 3.244; 电压15(V): 3.238; 电压16(V): 3.229; 温度1(℃): 26; 温度2(℃): 27; 温度3(℃): 26; 温度4(℃): 0 | 57 | 37
2673 | 2025-04-16 16:05:45 |  | 放电 | 110分钟 | 0分钟 | 2 | 57% | 112.599 | 199.96 | 200 | 0分钟 | 0分钟 |  |  | 51.774 | -61.123 A | 3.235 | 3.244 | 3.186 | 57mV | ON | ON | 电压1(V): 3.244; 电压2(V): 3.24; 电压3(V): 3.24; 电压4(V): 3.233; 电压5(V): 3.232; 电压6(V): 3.186; 电压7(V): 3.236; 电压8(V): 3.244; 电压9(V): 3.244; 电压10(V): 3.242; 电压11(V): 3.243; 电压12(V): 3.239; 电压13(V): 3.24; 电压14(V): 3.244; 电压15(V): 3.238; 电压16(V): 3.229; 温度1(℃): 26; 温度2(℃): 27; 温度3(℃): 26; 温度4(℃): 0 | 56 | 37
2674 | 2025-04-16 16:05:47 |  | 放电 | 110分钟 | 0分钟 | 2 | 57% | 112.565 | 199.96 | 200 | 0分钟 | 0分钟 |  |  | 51.773 | -61.126 A | 3.235 | 3.244 | 3.186 | 57mV | ON | ON | 电压1(V): 3.244; 电压2(V): 3.239; 电压3(V): 3.24; 电压4(V): 3.233; 电压5(V): 3.232; 电压6(V): 3.186; 电压7(V): 3.236; 电压8(V): 3.244; 电压9(V): 3.244; 电压10(V): 3.242; 电压11(V): 3.243; 电压12(V): 3.239; 电压13(V): 3.24; 电压14(V): 3.244; 电压15(V): 3.238; 电压16(V): 3.229; 温度1(℃): 26; 温度2(℃): 27; 温度3(℃): 26; 温度4(℃): 0 | 57 | 38
2675 | 2025-04-16 16:05:49 |  | 放电 | 110分钟 | 0分钟 | 2 | 57% | 112.532 | 199.96 | 200 | 0分钟 | 0分钟 |  |  | 51.77 | -61.127 A | 3.235 | 3.244 | 3.186 | 57mV | ON | ON | 电压1(V): 3.243; 电压2(V): 3.239; 电压3(V): 3.24; 电压4(V): 3.232; 电压5(V): 3.232; 电压6(V): 3.186; 电压7(V): 3.236; 电压8(V): 3.244; 电压9(V): 3.244; 电压10(V): 3.242; 电压11(V): 3.243; 电压12(V): 3.238; 电压13(V): 3.24; 电压14(V): 3.244; 电压15(V): 3.238; 电压16(V): 3.229; 温度1(℃): 26; 温度2(℃): 27; 温度3(℃): 26; 温度4(℃): 0 | 56 | 38
2676 | 2025-04-16 16:05:51 |  | 放电 | 110分钟 | 0分钟 | 2 | 57% | 112.498 | 199.96 | 200 | 0分钟 | 0分钟 |  |  | 51.774 | -61.129 A | 3.235 | 3.244 | 3.186 | 57mV | ON | ON | 电压1(V): 3.244; 电压2(V): 3.239; 电压3(V): 3.24; 电压4(V): 3.233; 电压5(V): 3.232; 电压6(V): 3.186; 电压7(V): 3.237; 电压8(V): 3.244; 电压9(V): 3.244; 电压10(V): 3.242; 电压11(V): 3.243; 电压12(V): 3.239; 电压13(V): 3.24; 电压14(V): 3.244; 电压15(V): 3.238; 电压16(V): 3.229; 温度1(℃): 27; 温度2(℃): 27; 温度3(℃): 26; 温度4(℃): 0 | 56 | 41
2677 | 2025-04-16 16:05:53 |  | 放电 | 110分钟 | 0分钟 | 2 | 57% | 112.481 | 199.96 | 200 | 0分钟 | 0分钟 |  |  | 51.772 | -61.118 A | 3.235 | 3.244 | 3.186 | 57mV | ON | ON | 电压1(V): 3.243; 电压2(V): 3.239; 电压3(V): 3.24; 电压4(V): 3.233; 电压5(V): 3.232; 电压6(V): 3.186; 电压7(V): 3.236; 电压8(V): 3.244; 电压9(V): 3.244; 电压10(V): 3.242; 电压11(V): 3.243; 电压12(V): 3.239; 电压13(V): 3.24; 电压14(V): 3.244; 电压15(V): 3.238; 电压16(V): 3.229; 温度1(℃): 27; 温度2(℃): 27; 温度3(℃): 26; 温度4(℃): 0 | 56 | 40
2678 | 2025-04-16 16:05:55 |  | 放电 | 110分钟 | 0分钟 | 2 | 57% | 112.447 | 199.96 | 200 | 0分钟 | 0分钟 |  |  | 51.771 | -61.127 A | 3.235 | 3.244 | 3.186 | 57mV | ON | ON | 电压1(V): 3.243; 电压2(V): 3.239; 电压3(V): 3.24; 电压4(V): 3.233; 电压5(V): 3.232; 电压6(V): 3.186; 电压7(V): 3.236; 电压8(V): 3.244; 电压9(V): 3.244; 电压10(V): 3.242; 电压11(V): 3.243; 电压12(V): 3.238; 电压13(V): 3.24; 电压14(V): 3.244; 电压15(V): 3.238; 电压16(V): 3.229; 温度1(℃): 26; 温度2(℃): 27; 温度3(℃): 26; 温度4(℃): 0 | 56 | 37
2679 | 2025-04-16 16:05:57 |  | 放电 | 110分钟 | 0分钟 | 2 | 57% | 112.413 | 199.96 | 200 | 0分钟 | 0分钟 |  |  | 51.773 | -61.114 A | 3.235 | 3.244 | 3.186 | 57mV | ON | ON | 电压1(V): 3.244; 电压2(V): 3.239; 电压3(V): 3.24; 电压4(V): 3.233; 电压5(V): 3.232; 电压6(V): 3.186; 电压7(V): 3.236; 电压8(V): 3.244; 电压9(V): 3.244; 电压10(V): 3.242; 电压11(V): 3.243; 电压12(V): 3.239; 电压13(V): 3.24; 电压14(V): 3.244; 电压15(V): 3.238; 电压16(V): 3.229; 温度1(℃): 26; 温度2(℃): 27; 温度3(℃): 26; 温度4(℃): 0 | 57 | 40
2680 | 2025-04-16 16:05:59 |  | 放电 | 110分钟 | 0分钟 | 2 | 57% | 112.379 | 199.96 | 200 | 0分钟 | 0分钟 |  |  | 51.771 | -61.129 A | 3.235 | 3.244 | 3.186 | 57mV | ON | ON | 电压1(V): 3.243; 电压2(V): 3.239; 电压3(V): 3.24; 电压4(V): 3.233; 电压5(V): 3.232; 电压6(V): 3.186; 电压7(V): 3.236; 电压8(V): 3.244; 电压9(V): 3.244; 电压10(V): 3.242; 电压11(V): 3.243; 电压12(V): 3.238; 电压13(V): 3.24; 电压14(V): 3.244; 电压15(V): 3.238; 电压16(V): 3.229; 温度1(℃): 26; 温度2(℃): 27; 温度3(℃): 26; 温度4(℃): 0 | 56 | 40
2681 | 2025-04-16 16:06:01 |  | 放电 | 110分钟 | 0分钟 | 2 | 57% | 112.345 | 199.96 | 200 | 0分钟 | 0分钟 |  |  | 51.773 | -61.136 A | 3.235 | 3.244 | 3.186 | 57mV | ON | ON | 电压1(V): 3.243; 电压2(V): 3.239; 电压3(V): 3.24; 电压4(V): 3.233; 电压5(V): 3.232; 电压6(V): 3.186; 电压7(V): 3.236; 电压8(V): 3.244; 电压9(V): 3.244; 电压10(V): 3.242; 电压11(V): 3.243; 电压12(V): 3.239; 电压13(V): 3.24; 电压14(V): 3.244; 电压15(V): 3.239; 电压16(V): 3.229; 温度1(℃): 26; 温度2(℃): 27; 温度3(℃): 26; 温度4(℃): 0 | 57 | 39
2682 | 2025-04-16 16:06:03 |  | 放电 | 110分钟 | 0分钟 | 2 | 57% | 112.311 | 199.96 | 200 | 0分钟 | 0分钟 |  |  | 51.772 | -61.140 A | 3.235 | 3.244 | 3.186 | 57mV | ON | ON | 电压1(V): 3.244; 电压2(V): 3.239; 电压3(V): 3.24; 电压4(V): 3.233; 电压5(V): 3.232; 电压6(V): 3.186; 电压7(V): 3.236; 电压8(V): 3.244; 电压9(V): 3.244; 电压10(V): 3.242; 电压11(V): 3.243; 电压12(V): 3.238; 电压13(V): 3.24; 电压14(V): 3.244; 电压15(V): 3.238; 电压16(V): 3.229; 温度1(℃): 26; 温度2(℃): 27; 温度3(℃): 26; 温度4(℃): 0 | 56 | 38
2683 | 2025-04-16 16:06:05 |  | 放电 | 110分钟 | 0分钟 | 2 | 57% | 112.277 | 199.96 | 200 | 0分钟 | 0分钟 |  |  | 51.771 | -61.126 A | 3.235 | 3.244 | 3.186 | 57mV | ON | ON | 电压1(V): 3.243; 电压2(V): 3.239; 电压3(V): 3.24; 电压4(V): 3.233; 电压5(V): 3.232; 电压6(V): 3.186; 电压7(V): 3.236; 电压8(V): 3.244; 电压9(V): 3.244; 电压10(V): 3.242; 电压11(V): 3.243; 电压12(V): 3.239; 电压13(V): 3.24; 电压14(V): 3.244; 电压15(V): 3.238; 电压16(V): 3.228; 温度1(℃): 26; 温度2(℃): 27; 温度3(℃): 26; 温度4(℃): 0 | 56 | 40
2684 | 2025-04-16 16:06:07 |  | 放电 | 110分钟 | 0分钟 | 2 | 57% | 112.243 | 199.96 | 200 | 0分钟 | 0分钟 |  |  | 51.772 | -61.118 A | 3.235 | 3.244 | 3.186 | 57mV | ON | ON | 电压1(V): 3.243; 电压2(V): 3.239; 电压3(V): 3.24; 电压4(V): 3.233; 电压5(V): 3.232; 电压6(V): 3.186; 电压7(V): 3.236; 电压8(V): 3.244; 电压9(V): 3.244; 电压10(V): 3.242; 电压11(V): 3.243; 电压12(V): 3.239; 电压13(V): 3.24; 电压14(V): 3.244; 电压15(V): 3.238; 电压16(V): 3.229; 温度1(℃): 26; 温度2(℃): 26; 温度3(℃): 26; 温度4(℃): 0 | 57 | 40
2685 | 2025-04-16 16:06:09 |  | 放电 | 110分钟 | 0分钟 | 2 | 57% | 112.209 | 199.96 | 200 | 0分钟 | 0分钟 |  |  | 51.774 | -61.121 A | 3.235 | 3.245 | 3.186 | 58mV | ON | ON | 电压1(V): 3.244; 电压2(V): 3.239; 电压3(V): 3.24; 电压4(V): 3.233; 电压5(V): 3.232; 电压6(V): 3.186; 电压7(V): 3.236; 电压8(V): 3.245; 电压9(V): 3.244; 电压10(V): 3.243; 电压11(V): 3.243; 电压12(V): 3.238; 电压13(V): 3.24; 电压14(V): 3.244; 电压15(V): 3.238; 电压16(V): 3.229; 温度1(℃): 26; 温度2(℃): 26; 温度3(℃): 26; 温度4(℃): 0 | 56 | 40
2686 | 2025-04-16 16:06:11 |  | 放电 | 110分钟 | 0分钟 | 2 | 57% | 112.175 | 199.96 | 200 | 0分钟 | 0分钟 |  |  | 51.774 | -61.115 A | 3.235 | 3.245 | 3.186 | 58mV | ON | ON | 电压1(V): 3.244; 电压2(V): 3.239; 电压3(V): 3.24; 电压4(V): 3.233; 电压5(V): 3.232; 电压6(V): 3.186; 电压7(V): 3.236; 电压8(V): 3.245; 电压9(V): 3.244; 电压10(V): 3.242; 电压11(V): 3.243; 电压12(V): 3.239; 电压13(V): 3.24; 电压14(V): 3.244; 电压15(V): 3.238; 电压16(V): 3.229; 温度1(℃): 26; 温度2(℃): 26; 温度3(℃): 26; 温度4(℃): 0 | 55 | 40
2687 | 2025-04-16 16:06:13 |  | 放电 | 110分钟 | 0分钟 | 2 | 57% | 112.141 | 199.96 | 200 | 0分钟 | 0分钟 |  |  | 51.775 | -61.127 A | 3.235 | 3.244 | 3.186 | 57mV | ON | ON | 电压1(V): 3.243; 电压2(V): 3.24; 电压3(V): 3.241; 电压4(V): 3.233; 电压5(V): 3.232; 电压6(V): 3.186; 电压7(V): 3.236; 电压8(V): 3.244; 电压9(V): 3.244; 电压10(V): 3.242; 电压11(V): 3.243; 电压12(V): 3.239; 电压13(V): 3.24; 电压14(V): 3.244; 电压15(V): 3.239; 电压16(V): 3.229; 温度1(℃): 26; 温度2(℃): 26; 温度3(℃): 26; 温度4(℃): 0 | 56 | 40
2688 | 2025-04-16 16:06:15 |  | 放电 | 110分钟 | 0分钟 | 2 | 57% | 112.107 | 199.96 | 200 | 0分钟 | 0分钟 |  |  | 51.776 | -61.127 A | 3.236 | 3.244 | 3.187 | 56mV | ON | ON | 电压1(V): 3.244; 电压2(V): 3.24; 电压3(V): 3.241; 电压4(V): 3.233; 电压5(V): 3.232; 电压6(V): 3.187; 电压7(V): 3.236; 电压8(V): 3.244; 电压9(V): 3.244; 电压10(V): 3.243; 电压11(V): 3.243; 电压12(V): 3.238; 电压13(V): 3.24; 电压14(V): 3.244; 电压15(V): 3.238; 电压16(V): 3.229; 温度1(℃): 26; 温度2(℃): 26; 温度3(℃): 26; 温度4(℃): 0 | 56 | 39
2689 | 2025-04-16 16:06:17 |  | 放电 | 110分钟 | 0分钟 | 2 | 57% | 112.073 | 199.96 | 200 | 0分钟 | 0分钟 |  |  | 51.769 | -61.124 A | 3.235 | 3.244 | 3.186 | 57mV | ON | ON | 电压1(V): 3.243; 电压2(V): 3.239; 电压3(V): 3.24; 电压4(V): 3.233; 电压5(V): 3.231; 电压6(V): 3.186; 电压7(V): 3.236; 电压8(V): 3.244; 电压9(V): 3.243; 电压10(V): 3.242; 电压11(V): 3.243; 电压12(V): 3.238; 电压13(V): 3.24; 电压14(V): 3.244; 电压15(V): 3.238; 电压16(V): 3.229; 温度1(℃): 26; 温度2(℃): 26; 温度3(℃): 26; 温度4(℃): 0 | 56 | 41
2690 | 2025-04-16 16:06:19 |  | 放电 | 109分钟 | 0分钟 | 2 | 57% | 112.039 | 199.96 | 200 | 0分钟 | 0分钟 |  |  | 51.771 | -61.121 A | 3.235 | 3.244 | 3.186 | 57mV | ON | ON | 电压1(V): 3.243; 电压2(V): 3.239; 电压3(V): 3.24; 电压4(V): 3.233; 电压5(V): 3.232; 电压6(V): 3.186; 电压7(V): 3.236; 电压8(V): 3.244; 电压9(V): 3.244; 电压10(V): 3.242; 电压11(V): 3.243; 电压12(V): 3.238; 电压13(V): 3.24; 电压14(V): 3.244; 电压15(V): 3.238; 电压16(V): 3.229; 温度1(℃): 26; 温度2(℃): 26; 温度3(℃): 26; 温度4(℃): 0 | 56 | 40
2691 | 2025-04-16 16:06:21 |  | 放电 | 109分钟 | 0分钟 | 2 | 57% | 112.005 | 199.96 | 200 | 0分钟 | 0分钟 |  |  | 51.77 | -61.139 A | 3.235 | 3.244 | 3.186 | 57mV | ON | ON | 电压1(V): 3.243; 电压2(V): 3.239; 电压3(V): 3.24; 电压4(V): 3.233; 电压5(V): 3.231; 电压6(V): 3.186; 电压7(V): 3.236; 电压8(V): 3.244; 电压9(V): 3.244; 电压10(V): 3.242; 电压11(V): 3.243; 电压12(V): 3.238; 电压13(V): 3.24; 电压14(V): 3.244; 电压15(V): 3.238; 电压16(V): 3.229; 温度1(℃): 26; 温度2(℃): 26; 温度3(℃): 26; 温度4(℃): 0 | 56 | 38
2692 | 2025-04-16 16:06:23 |  | 放电 | 109分钟 | 0分钟 | 2 | 56% | 111.971 | 199.96 | 200 | 0分钟 | 0分钟 |  |  | 51.772 | -61.123 A | 3.235 | 3.244 | 3.186 | 57mV | ON | ON | 电压1(V): 3.244; 电压2(V): 3.239; 电压3(V): 3.24; 电压4(V): 3.233; 电压5(V): 3.232; 电压6(V): 3.186; 电压7(V): 3.237; 电压8(V): 3.244; 电压9(V): 3.244; 电压10(V): 3.242; 电压11(V): 3.243; 电压12(V): 3.238; 电压13(V): 3.24; 电压14(V): 3.244; 电压15(V): 3.238; 电压16(V): 3.228; 温度1(℃): 26; 温度2(℃): 26; 温度3(℃): 26; 温度4(℃): 0 | 57 | 38
2693 | 2025-04-16 16:06:25 |  | 放电 | 109分钟 | 0分钟 | 2 | 56% | 111.937 | 199.96 | 200 | 0分钟 | 0分钟 |  |  | 51.771 | -61.129 A | 3.235 | 3.244 | 3.186 | 57mV | ON | ON | 电压1(V): 3.243; 电压2(V): 3.239; 电压3(V): 3.24; 电压4(V): 3.233; 电压5(V): 3.232; 电压6(V): 3.186; 电压7(V): 3.236; 电压8(V): 3.244; 电压9(V): 3.244; 电压10(V): 3.242; 电压11(V): 3.243; 电压12(V): 3.238; 电压13(V): 3.24; 电压14(V): 3.244; 电压15(V): 3.238; 电压16(V): 3.229; 温度1(℃): 26; 温度2(℃): 26; 温度3(℃): 26; 温度4(℃): 0 | 57 | 41
2694 | 2025-04-16 16:06:27 |  | 放电 | 109分钟 | 0分钟 | 2 | 56% | 111.903 | 199.96 | 200 | 0分钟 | 0分钟 |  |  | 51.77 | -61.112 A | 3.235 | 3.244 | 3.186 | 57mV | ON | ON | 电压1(V): 3.243; 电压2(V): 3.239; 电压3(V): 3.24; 电压4(V): 3.232; 电压5(V): 3.232; 电压6(V): 3.186; 电压7(V): 3.236; 电压8(V): 3.244; 电压9(V): 3.244; 电压10(V): 3.242; 电压11(V): 3.243; 电压12(V): 3.238; 电压13(V): 3.24; 电压14(V): 3.244; 电压15(V): 3.238; 电压16(V): 3.229; 温度1(℃): 26; 温度2(℃): 26; 温度3(℃): 26; 温度4(℃): 0 | 57 | 38
2695 | 2025-04-16 16:06:29 |  | 放电 | 109分钟 | 0分钟 | 2 | 56% | 111.869 | 199.96 | 200 | 0分钟 | 0分钟 |  |  | 51.771 | -61.140 A | 3.235 | 3.244 | 3.186 | 57mV | ON | ON | 电压1(V): 3.243; 电压2(V): 3.239; 电压3(V): 3.24; 电压4(V): 3.233; 电压5(V): 3.232; 电压6(V): 3.186; 电压7(V): 3.236; 电压8(V): 3.244; 电压9(V): 3.244; 电压10(V): 3.242; 电压11(V): 3.243; 电压12(V): 3.238; 电压13(V): 3.24; 电压14(V): 3.244; 电压15(V): 3.238; 电压16(V): 3.229; 温度1(℃): 26; 温度2(℃): 26; 温度3(℃): 26; 温度4(℃): 0 | 57 | 37
2696 | 2025-04-16 16:06:31 |  | 放电 | 109分钟 | 0分钟 | 2 | 56% | 111.835 | 199.96 | 200 | 0分钟 | 0分钟 |  |  | 51.77 | -61.148 A | 3.235 | 3.244 | 3.186 | 57mV | ON | ON | 电压1(V): 3.243; 电压2(V): 3.239; 电压3(V): 3.24; 电压4(V): 3.232; 电压5(V): 3.232; 电压6(V): 3.186; 电压7(V): 3.236; 电压8(V): 3.244; 电压9(V): 3.244; 电压10(V): 3.242; 电压11(V): 3.243; 电压12(V): 3.238; 电压13(V): 3.24; 电压14(V): 3.244; 电压15(V): 3.238; 电压16(V): 3.229; 温度1(℃): 26; 温度2(℃): 26; 温度3(℃): 26; 温度4(℃): 0 | 57 | 39
2697 | 2025-04-16 16:06:33 |  | 放电 | 109分钟 | 0分钟 | 2 | 56% | 111.801 | 199.96 | 200 | 0分钟 | 0分钟 |  |  | 51.769 | -61.111 A | 3.235 | 3.244 | 3.186 | 57mV | ON | ON | 电压1(V): 3.243; 电压2(V): 3.239; 电压3(V): 3.24; 电压4(V): 3.232; 电压5(V): 3.232; 电压6(V): 3.186; 电压7(V): 3.236; 电压8(V): 3.244; 电压9(V): 3.244; 电压10(V): 3.242; 电压11(V): 3.243; 电压12(V): 3.238; 电压13(V): 3.24; 电压14(V): 3.244; 电压15(V): 3.238; 电压16(V): 3.228; 温度1(℃): 26; 温度2(℃): 26; 温度3(℃): 26; 温度4(℃): 0 | 57 | 41
2698 | 2025-04-16 16:06:35 |  | 放电 | 109分钟 | 0分钟 | 2 | 56% | 111.767 | 199.96 | 200 | 0分钟 | 0分钟 |  |  | 51.77 | -61.120 A | 3.235 | 3.244 | 3.186 | 57mV | ON | ON | 电压1(V): 3.243; 电压2(V): 3.239; 电压3(V): 3.24; 电压4(V): 3.233; 电压5(V): 3.232; 电压6(V): 3.186; 电压7(V): 3.236; 电压8(V): 3.244; 电压9(V): 3.244; 电压10(V): 3.242; 电压11(V): 3.242; 电压12(V): 3.238; 电压13(V): 3.24; 电压14(V): 3.244; 电压15(V): 3.238; 电压16(V): 3.229; 温度1(℃): 26; 温度2(℃): 26; 温度3(℃): 26; 温度4(℃): 0 | 57 | 41
2699 | 2025-04-16 16:06:37 |  | 放电 | 109分钟 | 0分钟 | 2 | 56% | 111.733 | 199.96 | 200 | 0分钟 | 0分钟 |  |  | 51.77 | -61.140 A | 3.235 | 3.244 | 3.186 | 57mV | ON | ON | 电压1(V): 3.243; 电压2(V): 3.239; 电压3(V): 3.24; 电压4(V): 3.232; 电压5(V): 3.232; 电压6(V): 3.186; 电压7(V): 3.236; 电压8(V): 3.244; 电压9(V): 3.244; 电压10(V): 3.242; 电压11(V): 3.243; 电压12(V): 3.238; 电压13(V): 3.24; 电压14(V): 3.244; 电压15(V): 3.238; 电压16(V): 3.229; 温度1(℃): 26; 温度2(℃): 26; 温度3(℃): 26; 温度4(℃): 0 | 56 | 41
2700 | 2025-04-16 16:06:39 |  | 放电 | 109分钟 | 0分钟 | 2 | 56% | 111.699 | 199.96 | 200 | 0分钟 | 0分钟 |  |  | 51.771 | -61.135 A | 3.235 | 3.244 | 3.186 | 57mV | ON | ON | 电压1(V): 3.243; 电压2(V): 3.239; 电压3(V): 3.24; 电压4(V): 3.233; 电压5(V): 3.232; 电压6(V): 3.186; 电压7(V): 3.236; 电压8(V): 3.244; 电压9(V): 3.244; 电压10(V): 3.242; 电压11(V): 3.243; 电压12(V): 3.238; 电压13(V): 3.24; 电压14(V): 3.244; 电压15(V): 3.238; 电压16(V): 3.229; 温度1(℃): 26; 温度2(℃): 26; 温度3(℃): 26; 温度4(℃): 0 | 56 | 39
2701 | 2025-04-16 16:06:41 |  | 放电 | 109分钟 | 0分钟 | 2 | 56% | 111.666 | 199.96 | 200 | 0分钟 | 0分钟 |  |  | 51.77 | -61.136 A | 3.235 | 3.244 | 3.186 | 57mV | ON | ON | 电压1(V): 3.243; 电压2(V): 3.239; 电压3(V): 3.24; 电压4(V): 3.232; 电压5(V): 3.232; 电压6(V): 3.186; 电压7(V): 3.236; 电压8(V): 3.244; 电压9(V): 3.244; 电压10(V): 3.242; 电压11(V): 3.243; 电压12(V): 3.238; 电压13(V): 3.24; 电压14(V): 3.244; 电压15(V): 3.238; 电压16(V): 3.229; 温度1(℃): 26; 温度2(℃): 26; 温度3(℃): 26; 温度4(℃): 0 | 56 | 40
2702 | 2025-04-16 16:06:43 |  | 放电 | 109分钟 | 0分钟 | 2 | 56% | 111.632 | 199.96 | 200 | 0分钟 | 0分钟 |  |  | 51.773 | -61.148 A | 3.235 | 3.244 | 3.187 | 56mV | ON | ON | 电压1(V): 3.243; 电压2(V): 3.239; 电压3(V): 3.24; 电压4(V): 3.233; 电压5(V): 3.232; 电压6(V): 3.187; 电压7(V): 3.236; 电压8(V): 3.244; 电压9(V): 3.244; 电压10(V): 3.242; 电压11(V): 3.243; 电压12(V): 3.238; 电压13(V): 3.24; 电压14(V): 3.244; 电压15(V): 3.239; 电压16(V): 3.229; 温度1(℃): 26; 温度2(℃): 26; 温度3(℃): 26; 温度4(℃): 0 | 56 | 40
2703 | 2025-04-16 16:06:45 |  | 放电 | 109分钟 | 0分钟 | 2 | 56% | 111.598 | 199.96 | 200 | 0分钟 | 0分钟 |  |  | 51.769 | -61.132 A | 3.235 | 3.244 | 3.186 | 57mV | ON | ON | 电压1(V): 3.243; 电压2(V): 3.239; 电压3(V): 3.24; 电压4(V): 3.233; 电压5(V): 3.232; 电压6(V): 3.186; 电压7(V): 3.235; 电压8(V): 3.244; 电压9(V): 3.243; 电压10(V): 3.243; 电压11(V): 3.243; 电压12(V): 3.238; 电压13(V): 3.24; 电压14(V): 3.244; 电压15(V): 3.238; 电压16(V): 3.228; 温度1(℃): 26; 温度2(℃): 26; 温度3(℃): 26; 温度4(℃): 0 | 57 | 38
2704 | 2025-04-16 16:06:47 |  | 放电 | 109分钟 | 0分钟 | 2 | 56% | 111.564 | 199.96 | 200 | 0分钟 | 0分钟 |  |  | 51.773 | -61.139 A | 3.235 | 3.244 | 3.186 | 57mV | ON | ON | 电压1(V): 3.244; 电压2(V): 3.24; 电压3(V): 3.24; 电压4(V): 3.233; 电压5(V): 3.232; 电压6(V): 3.186; 电压7(V): 3.236; 电压8(V): 3.244; 电压9(V): 3.244; 电压10(V): 3.242; 电压11(V): 3.243; 电压12(V): 3.238; 电压13(V): 3.24; 电压14(V): 3.244; 电压15(V): 3.238; 电压16(V): 3.229; 温度1(℃): 26; 温度2(℃): 26; 温度3(℃): 26; 温度4(℃): 0 | 57 | 39
2705 | 2025-04-16 16:06:49 |  | 放电 | 109分钟 | 0分钟 | 2 | 56% | 111.53 | 199.96 | 200 | 0分钟 | 0分钟 |  |  | 51.772 | -61.129 A | 3.235 | 3.244 | 3.187 | 56mV | ON | ON | 电压1(V): 3.244; 电压2(V): 3.24; 电压3(V): 3.24; 电压4(V): 3.232; 电压5(V): 3.232; 电压6(V): 3.187; 电压7(V): 3.236; 电压8(V): 3.244; 电压9(V): 3.243; 电压10(V): 3.242; 电压11(V): 3.243; 电压12(V): 3.238; 电压13(V): 3.24; 电压14(V): 3.244; 电压15(V): 3.238; 电压16(V): 3.229; 温度1(℃): 26; 温度2(℃): 26; 温度3(℃): 26; 温度4(℃): 0 | 56 | 41
2706 | 2025-04-16 16:06:51 |  | 放电 | 109分钟 | 0分钟 | 2 | 56% | 111.496 | 199.96 | 200 | 0分钟 | 0分钟 |  |  | 51.773 | -61.140 A | 3.235 | 3.244 | 3.186 | 57mV | ON | ON | 电压1(V): 3.244; 电压2(V): 3.239; 电压3(V): 3.24; 电压4(V): 3.233; 电压5(V): 3.232; 电压6(V): 3.186; 电压7(V): 3.236; 电压8(V): 3.244; 电压9(V): 3.244; 电压10(V): 3.242; 电压11(V): 3.243; 电压12(V): 3.239; 电压13(V): 3.24; 电压14(V): 3.244; 电压15(V): 3.238; 电压16(V): 3.229; 温度1(℃): 26; 温度2(℃): 26; 温度3(℃): 26; 温度4(℃): 0 | 56 | 41
2707 | 2025-04-16 16:06:53 |  | 放电 | 109分钟 | 0分钟 | 2 | 56% | 111.462 | 199.96 | 200 | 0分钟 | 0分钟 |  |  | 51.768 | -61.127 A | 3.235 | 3.244 | 3.186 | 57mV | ON | ON | 电压1(V): 3.243; 电压2(V): 3.239; 电压3(V): 3.24; 电压4(V): 3.232; 电压5(V): 3.231; 电压6(V): 3.186; 电压7(V): 3.236; 电压8(V): 3.244; 电压9(V): 3.244; 电压10(V): 3.242; 电压11(V): 3.243; 电压12(V): 3.238; 电压13(V): 3.24; 电压14(V): 3.243; 电压15(V): 3.238; 电压16(V): 3.229; 温度1(℃): 26; 温度2(℃): 26; 温度3(℃): 26; 温度4(℃): 0 | 57 | 39
2708 | 2025-04-16 16:06:55 |  | 放电 | 109分钟 | 0分钟 | 2 | 56% | 111.428 | 199.96 | 200 | 0分钟 | 0分钟 |  |  | 51.769 | -61.126 A | 3.235 | 3.244 | 3.186 | 57mV | ON | ON | 电压1(V): 3.243; 电压2(V): 3.239; 电压3(V): 3.24; 电压4(V): 3.233; 电压5(V): 3.232; 电压6(V): 3.186; 电压7(V): 3.236; 电压8(V): 3.244; 电压9(V): 3.243; 电压10(V): 3.242; 电压11(V): 3.243; 电压12(V): 3.238; 电压13(V): 3.24; 电压14(V): 3.243; 电压15(V): 3.238; 电压16(V): 3.229; 温度1(℃): 26; 温度2(℃): 26; 温度3(℃): 26; 温度4(℃): 0 | 56 | 38
2709 | 2025-04-16 16:06:57 |  | 放电 | 109分钟 | 0分钟 | 2 | 56% | 111.394 | 199.96 | 200 | 0分钟 | 0分钟 |  |  | 51.77 | -61.127 A | 3.235 | 3.244 | 3.186 | 57mV | ON | ON | 电压1(V): 3.243; 电压2(V): 3.239; 电压3(V): 3.24; 电压4(V): 3.232; 电压5(V): 3.232; 电压6(V): 3.186; 电压7(V): 3.236; 电压8(V): 3.244; 电压9(V): 3.244; 电压10(V): 3.242; 电压11(V): 3.243; 电压12(V): 3.238; 电压13(V): 3.24; 电压14(V): 3.244; 电压15(V): 3.238; 电压16(V): 3.229; 温度1(℃): 26; 温度2(℃): 26; 温度3(℃): 26; 温度4(℃): 0 | 56 | 39
2710 | 2025-04-16 16:06:59 |  | 放电 | 109分钟 | 0分钟 | 2 | 56% | 111.36 | 199.96 | 200 | 0分钟 | 0分钟 |  |  | 51.769 | -61.135 A | 3.235 | 3.244 | 3.186 | 57mV | ON | ON | 电压1(V): 3.243; 电压2(V): 3.239; 电压3(V): 3.24; 电压4(V): 3.232; 电压5(V): 3.231; 电压6(V): 3.186; 电压7(V): 3.236; 电压8(V): 3.244; 电压9(V): 3.244; 电压10(V): 3.242; 电压11(V): 3.243; 电压12(V): 3.238; 电压13(V): 3.24; 电压14(V): 3.244; 电压15(V): 3.238; 电压16(V): 3.229; 温度1(℃): 26; 温度2(℃): 26; 温度3(℃): 26; 温度4(℃): 0 | 56 | 38
2711 | 2025-04-16 16:07:01 |  | 放电 | 109分钟 | 0分钟 | 2 | 56% | 111.326 | 199.96 | 200 | 0分钟 | 0分钟 |  |  | 51.769 | -61.135 A | 3.235 | 3.244 | 3.186 | 57mV | ON | ON | 电压1(V): 3.243; 电压2(V): 3.239; 电压3(V): 3.24; 电压4(V): 3.232; 电压5(V): 3.232; 电压6(V): 3.186; 电压7(V): 3.236; 电压8(V): 3.244; 电压9(V): 3.244; 电压10(V): 3.242; 电压11(V): 3.243; 电压12(V): 3.238; 电压13(V): 3.24; 电压14(V): 3.244; 电压15(V): 3.238; 电压16(V): 3.228; 温度1(℃): 26; 温度2(℃): 26; 温度3(℃): 26; 温度4(℃): 0 | 57 | 39
2712 | 2025-04-16 16:07:03 |  | 放电 | 109分钟 | 0分钟 | 2 | 56% | 111.292 | 199.96 | 200 | 0分钟 | 0分钟 |  |  | 51.77 | -61.130 A | 3.235 | 3.244 | 3.186 | 57mV | ON | ON | 电压1(V): 3.243; 电压2(V): 3.239; 电压3(V): 3.24; 电压4(V): 3.232; 电压5(V): 3.232; 电压6(V): 3.186; 电压7(V): 3.236; 电压8(V): 3.244; 电压9(V): 3.244; 电压10(V): 3.242; 电压11(V): 3.243; 电压12(V): 3.238; 电压13(V): 3.24; 电压14(V): 3.244; 电压15(V): 3.238; 电压16(V): 3.229; 温度1(℃): 26; 温度2(℃): 26; 温度3(℃): 26; 温度4(℃): 0 | 56 | 40
2713 | 2025-04-16 16:07:05 |  | 放电 | 109分钟 | 0分钟 | 2 | 56% | 111.275 | 199.96 | 200 | 0分钟 | 0分钟 |  |  | 51.77 | -61.137 A | 3.235 | 3.244 | 3.186 | 57mV | ON | ON | 电压1(V): 3.243; 电压2(V): 3.239; 电压3(V): 3.24; 电压4(V): 3.232; 电压5(V): 3.232; 电压6(V): 3.186; 电压7(V): 3.236; 电压8(V): 3.244; 电压9(V): 3.244; 电压10(V): 3.242; 电压11(V): 3.243; 电压12(V): 3.238; 电压13(V): 3.24; 电压14(V): 3.244; 电压15(V): 3.238; 电压16(V): 3.229; 温度1(℃): 26; 温度2(℃): 26; 温度3(℃): 26; 温度4(℃): 0 | 56 | 40
2714 | 2025-04-16 16:07:07 |  | 放电 | 109分钟 | 0分钟 | 2 | 56% | 111.241 | 199.96 | 200 | 0分钟 | 0分钟 |  |  | 51.768 | -61.135 A | 3.235 | 3.244 | 3.186 | 57mV | ON | ON | 电压1(V): 3.243; 电压2(V): 3.239; 电压3(V): 3.24; 电压4(V): 3.232; 电压5(V): 3.231; 电压6(V): 3.186; 电压7(V): 3.236; 电压8(V): 3.244; 电压9(V): 3.243; 电压10(V): 3.242; 电压11(V): 3.243; 电压12(V): 3.239; 电压13(V): 3.239; 电压14(V): 3.244; 电压15(V): 3.238; 电压16(V): 3.229; 温度1(℃): 26; 温度2(℃): 26; 温度3(℃): 26; 温度4(℃): 0 | 56 | 41
2715 | 2025-04-16 16:07:09 |  | 放电 | 109分钟 | 0分钟 | 2 | 56% | 111.207 | 199.96 | 200 | 0分钟 | 0分钟 |  |  | 51.767 | -61.136 A | 3.235 | 3.244 | 3.186 | 57mV | ON | ON | 电压1(V): 3.243; 电压2(V): 3.239; 电压3(V): 3.24; 电压4(V): 3.232; 电压5(V): 3.232; 电压6(V): 3.186; 电压7(V): 3.235; 电压8(V): 3.244; 电压9(V): 3.243; 电压10(V): 3.242; 电压11(V): 3.243; 电压12(V): 3.238; 电压13(V): 3.24; 电压14(V): 3.244; 电压15(V): 3.238; 电压16(V): 3.228; 温度1(℃): 26; 温度2(℃): 26; 温度3(℃): 26; 温度4(℃): 0 | 57 | 38
2716 | 2025-04-16 16:07:11 |  | 放电 | 109分钟 | 0分钟 | 2 | 56% | 111.173 | 199.96 | 200 | 0分钟 | 0分钟 |  |  | 51.77 | -61.124 A | 3.235 | 3.244 | 3.186 | 57mV | ON | ON | 电压1(V): 3.244; 电压2(V): 3.239; 电压3(V): 3.24; 电压4(V): 3.232; 电压5(V): 3.232; 电压6(V): 3.186; 电压7(V): 3.236; 电压8(V): 3.244; 电压9(V): 3.244; 电压10(V): 3.242; 电压11(V): 3.243; 电压12(V): 3.238; 电压13(V): 3.24; 电压14(V): 3.244; 电压15(V): 3.238; 电压16(V): 3.228; 温度1(℃): 26; 温度2(℃): 26; 温度3(℃): 26; 温度4(℃): 0 | 56 | 38
2717 | 2025-04-16 16:07:13 |  | 放电 | 109分钟 | 0分钟 | 2 | 56% | 111.139 | 199.96 | 200 | 0分钟 | 0分钟 |  |  | 51.77 | -61.127 A | 3.235 | 3.244 | 3.186 | 57mV | ON | ON | 电压1(V): 3.243; 电压2(V): 3.239; 电压3(V): 3.24; 电压4(V): 3.233; 电压5(V): 3.232; 电压6(V): 3.186; 电压7(V): 3.236; 电压8(V): 3.244; 电压9(V): 3.244; 电压10(V): 3.242; 电压11(V): 3.243; 电压12(V): 3.238; 电压13(V): 3.239; 电压14(V): 3.244; 电压15(V): 3.238; 电压16(V): 3.229; 温度1(℃): 26; 温度2(℃): 26; 温度3(℃): 26; 温度4(℃): 0 | 56 | 41
2718 | 2025-04-16 16:07:15 |  | 放电 | 109分钟 | 0分钟 | 2 | 56% | 111.105 | 199.96 | 200 | 0分钟 | 0分钟 |  |  | 51.769 | -61.132 A | 3.235 | 3.244 | 3.186 | 57mV | ON | ON | 电压1(V): 3.243; 电压2(V): 3.239; 电压3(V): 3.24; 电压4(V): 3.232; 电压5(V): 3.232; 电压6(V): 3.186; 电压7(V): 3.236; 电压8(V): 3.244; 电压9(V): 3.243; 电压10(V): 3.242; 电压11(V): 3.243; 电压12(V): 3.238; 电压13(V): 3.24; 电压14(V): 3.244; 电压15(V): 3.238; 电压16(V): 3.229; 温度1(℃): 26; 温度2(℃): 26; 温度3(℃): 26; 温度4(℃): 0 | 55 | 37
2719 | 2025-04-16 16:07:17 |  | 放电 | 109分钟 | 0分钟 | 2 | 56% | 111.071 | 199.96 | 200 | 0分钟 | 0分钟 |  |  | 51.772 | -61.136 A | 3.235 | 3.244 | 3.186 | 57mV | ON | ON | 电压1(V): 3.243; 电压2(V): 3.239; 电压3(V): 3.24; 电压4(V): 3.233; 电压5(V): 3.232; 电压6(V): 3.186; 电压7(V): 3.236; 电压8(V): 3.244; 电压9(V): 3.244; 电压10(V): 3.242; 电压11(V): 3.243; 电压12(V): 3.239; 电压13(V): 3.24; 电压14(V): 3.244; 电压15(V): 3.238; 电压16(V): 3.229; 温度1(℃): 26; 温度2(℃): 26; 温度3(℃): 26; 温度4(℃): 0 | 56 | 41
2720 | 2025-04-16 16:07:19 |  | 放电 | 108分钟 | 0分钟 | 2 | 56% | 111.037 | 199.96 | 200 | 0分钟 | 0分钟 |  |  | 51.773 | -61.140 A | 3.235 | 3.244 | 3.186 | 57mV | ON | ON | 电压1(V): 3.244; 电压2(V): 3.239; 电压3(V): 3.24; 电压4(V): 3.233; 电压5(V): 3.232; 电压6(V): 3.186; 电压7(V): 3.236; 电压8(V): 3.244; 电压9(V): 3.244; 电压10(V): 3.242; 电压11(V): 3.243; 电压12(V): 3.239; 电压13(V): 3.24; 电压14(V): 3.244; 电压15(V): 3.238; 电压16(V): 3.229; 温度1(℃): 26; 温度2(℃): 26; 温度3(℃): 26; 温度4(℃): 0 | 56 | 40
2721 | 2025-04-16 16:07:21 |  | 放电 | 108分钟 | 0分钟 | 2 | 56% | 111.003 | 199.96 | 200 | 0分钟 | 0分钟 |  |  | 51.772 | -61.121 A | 3.235 | 3.244 | 3.186 | 57mV | ON | ON | 电压1(V): 3.244; 电压2(V): 3.239; 电压3(V): 3.24; 电压4(V): 3.233; 电压5(V): 3.232; 电压6(V): 3.186; 电压7(V): 3.236; 电压8(V): 3.244; 电压9(V): 3.243; 电压10(V): 3.242; 电压11(V): 3.243; 电压12(V): 3.239; 电压13(V): 3.24; 电压14(V): 3.244; 电压15(V): 3.238; 电压16(V): 3.229; 温度1(℃): 26; 温度2(℃): 26; 温度3(℃): 26; 温度4(℃): 0 | 56 | 38
2722 | 2025-04-16 16:07:23 |  | 放电 | 108分钟 | 0分钟 | 2 | 56% | 110.969 | 199.96 | 200 | 0分钟 | 0分钟 |  |  | 51.771 | -61.127 A | 3.235 | 3.244 | 3.186 | 57mV | ON | ON | 电压1(V): 3.243; 电压2(V): 3.239; 电压3(V): 3.24; 电压4(V): 3.233; 电压5(V): 3.232; 电压6(V): 3.186; 电压7(V): 3.236; 电压8(V): 3.244; 电压9(V): 3.244; 电压10(V): 3.243; 电压11(V): 3.243; 电压12(V): 3.238; 电压13(V): 3.24; 电压14(V): 3.244; 电压15(V): 3.238; 电压16(V): 3.228; 温度1(℃): 26; 温度2(℃): 26; 温度3(℃): 26; 温度4(℃): 0 | 56 | 37
2723 | 2025-04-16 16:07:25 |  | 放电 | 108分钟 | 0分钟 | 2 | 56% | 110.935 | 199.96 | 200 | 0分钟 | 0分钟 |  |  | 51.769 | -61.126 A | 3.235 | 3.245 | 3.186 | 58mV | ON | ON | 电压1(V): 3.243; 电压2(V): 3.239; 电压3(V): 3.24; 电压4(V): 3.232; 电压5(V): 3.231; 电压6(V): 3.186; 电压7(V): 3.236; 电压8(V): 3.245; 电压9(V): 3.243; 电压10(V): 3.242; 电压11(V): 3.243; 电压12(V): 3.238; 电压13(V): 3.24; 电压14(V): 3.244; 电压15(V): 3.238; 电压16(V): 3.229; 温度1(℃): 26; 温度2(℃): 26; 温度3(℃): 26; 温度4(℃): 0 | 56 | 39
2724 | 2025-04-16 16:07:27 |  | 放电 | 108分钟 | 0分钟 | 2 | 56% | 110.901 | 199.96 | 200 | 0分钟 | 0分钟 |  |  | 51.769 | -61.132 A | 3.235 | 3.244 | 3.186 | 57mV | ON | ON | 电压1(V): 3.244; 电压2(V): 3.239; 电压3(V): 3.24; 电压4(V): 3.232; 电压5(V): 3.232; 电压6(V): 3.186; 电压7(V): 3.236; 电压8(V): 3.244; 电压9(V): 3.243; 电压10(V): 3.242; 电压11(V): 3.243; 电压12(V): 3.238; 电压13(V): 3.24; 电压14(V): 3.244; 电压15(V): 3.238; 电压16(V): 3.228; 温度1(℃): 26; 温度2(℃): 26; 温度3(℃): 26; 温度4(℃): 0 | 56 | 38
2725 | 2025-04-16 16:07:30 |  | 放电 | 108分钟 | 0分钟 | 2 | 56% | 110.867 | 199.96 | 200 | 0分钟 | 0分钟 |  |  | 51.767 | -61.127 A | 3.235 | 3.244 | 3.186 | 57mV | ON | ON | 电压1(V): 3.243; 电压2(V): 3.239; 电压3(V): 3.24; 电压4(V): 3.232; 电压5(V): 3.232; 电压6(V): 3.186; 电压7(V): 3.236; 电压8(V): 3.244; 电压9(V): 3.243; 电压10(V): 3.242; 电压11(V): 3.243; 电压12(V): 3.238; 电压13(V): 3.24; 电压14(V): 3.244; 电压15(V): 3.237; 电压16(V): 3.228; 温度1(℃): 26; 温度2(℃): 26; 温度3(℃): 26; 温度4(℃): 0 | 56 | 38
2726 | 2025-04-16 16:07:32 |  | 放电 | 108分钟 | 0分钟 | 2 | 56% | 110.833 | 199.96 | 200 | 0分钟 | 0分钟 |  |  | 51.764 | -61.127 A | 3.235 | 3.244 | 3.186 | 57mV | ON | ON | 电压1(V): 3.243; 电压2(V): 3.239; 电压3(V): 3.24; 电压4(V): 3.232; 电压5(V): 3.231; 电压6(V): 3.186; 电压7(V): 3.236; 电压8(V): 3.243; 电压9(V): 3.244; 电压10(V): 3.242; 电压11(V): 3.243; 电压12(V): 3.237; 电压13(V): 3.239; 电压14(V): 3.243; 电压15(V): 3.238; 电压16(V): 3.228; 温度1(℃): 26; 温度2(℃): 26; 温度3(℃): 26; 温度4(℃): 0 | 55 | 38
2727 | 2025-04-16 16:07:34 |  | 放电 | 108分钟 | 0分钟 | 2 | 56% | 110.799 | 199.96 | 200 | 0分钟 | 0分钟 |  |  | 51.765 | -61.124 A | 3.235 | 3.244 | 3.186 | 57mV | ON | ON | 电压1(V): 3.243; 电压2(V): 3.239; 电压3(V): 3.24; 电压4(V): 3.232; 电压5(V): 3.231; 电压6(V): 3.186; 电压7(V): 3.236; 电压8(V): 3.244; 电压9(V): 3.243; 电压10(V): 3.242; 电压11(V): 3.243; 电压12(V): 3.238; 电压13(V): 3.239; 电压14(V): 3.244; 电压15(V): 3.237; 电压16(V): 3.228; 温度1(℃): 26; 温度2(℃): 26; 温度3(℃): 26; 温度4(℃): 0 | 56 | 38
2728 | 2025-04-16 16:07:36 |  | 放电 | 108分钟 | 0分钟 | 2 | 56% | 110.766 | 199.96 | 200 | 0分钟 | 0分钟 |  |  | 51.764 | -61.132 A | 3.235 | 3.244 | 3.185 | 59mV | ON | ON | 电压1(V): 3.243; 电压2(V): 3.239; 电压3(V): 3.24; 电压4(V): 3.232; 电压5(V): 3.231; 电压6(V): 3.185; 电压7(V): 3.236; 电压8(V): 3.244; 电压9(V): 3.243; 电压10(V): 3.242; 电压11(V): 3.243; 电压12(V): 3.238; 电压13(V): 3.239; 电压14(V): 3.243; 电压15(V): 3.237; 电压16(V): 3.229; 温度1(℃): 26; 温度2(℃): 26; 温度3(℃): 26; 温度4(℃): 0 | 56 | 40
2729 | 2025-04-16 16:07:38 |  | 放电 | 108分钟 | 0分钟 | 2 | 56% | 110.732 | 199.96 | 200 | 0分钟 | 0分钟 |  |  | 51.767 | -61.137 A | 3.235 | 3.244 | 3.185 | 59mV | ON | ON | 电压1(V): 3.243; 电压2(V): 3.239; 电压3(V): 3.24; 电压4(V): 3.232; 电压5(V): 3.232; 电压6(V): 3.185; 电压7(V): 3.236; 电压8(V): 3.244; 电压9(V): 3.243; 电压10(V): 3.242; 电压11(V): 3.243; 电压12(V): 3.238; 电压13(V): 3.239; 电压14(V): 3.244; 电压15(V): 3.238; 电压16(V): 3.229; 温度1(℃): 26; 温度2(℃): 26; 温度3(℃): 26; 温度4(℃): 0 | 56 | 37
2730 | 2025-04-16 16:07:40 |  | 放电 | 108分钟 | 0分钟 | 2 | 56% | 110.698 | 199.96 | 200 | 0分钟 | 0分钟 |  |  | 51.765 | -61.117 A | 3.235 | 3.244 | 3.185 | 59mV | ON | ON | 电压1(V): 3.243; 电压2(V): 3.239; 电压3(V): 3.24; 电压4(V): 3.232; 电压5(V): 3.232; 电压6(V): 3.185; 电压7(V): 3.236; 电压8(V): 3.244; 电压9(V): 3.243; 电压10(V): 3.242; 电压11(V): 3.242; 电压12(V): 3.238; 电压13(V): 3.24; 电压14(V): 3.243; 电压15(V): 3.238; 电压16(V): 3.228; 温度1(℃): 26; 温度2(℃): 26; 温度3(℃): 26; 温度4(℃): 0 | 55 | 40
2731 | 2025-04-16 16:07:42 |  | 放电 | 108分钟 | 0分钟 | 2 | 56% | 110.664 | 199.96 | 200 | 0分钟 | 0分钟 |  |  | 51.763 | -61.135 A | 3.235 | 3.244 | 3.185 | 59mV | ON | ON | 电压1(V): 3.243; 电压2(V): 3.239; 电压3(V): 3.24; 电压4(V): 3.232; 电压5(V): 3.231; 电压6(V): 3.185; 电压7(V): 3.235; 电压8(V): 3.244; 电压9(V): 3.243; 电压10(V): 3.242; 电压11(V): 3.243; 电压12(V): 3.238; 电压13(V): 3.239; 电压14(V): 3.243; 电压15(V): 3.238; 电压16(V): 3.228; 温度1(℃): 26; 温度2(℃): 26; 温度3(℃): 26; 温度4(℃): 0 | 56 | 40
2732 | 2025-04-16 16:07:44 |  | 放电 | 108分钟 | 0分钟 | 2 | 56% | 110.63 | 199.96 | 200 | 0分钟 | 0分钟 |  |  | 51.767 | -61.127 A | 3.235 | 3.244 | 3.186 | 57mV | ON | ON | 电压1(V): 3.243; 电压2(V): 3.239; 电压3(V): 3.24; 电压4(V): 3.232; 电压5(V): 3.232; 电压6(V): 3.186; 电压7(V): 3.235; 电压8(V): 3.244; 电压9(V): 3.244; 电压10(V): 3.242; 电压11(V): 3.243; 电压12(V): 3.238; 电压13(V): 3.239; 电压14(V): 3.244; 电压15(V): 3.238; 电压16(V): 3.228; 温度1(℃): 26; 温度2(℃): 26; 温度3(℃): 26; 温度4(℃): 0 | 56 | 41
2733 | 2025-04-16 16:07:46 |  | 放电 | 108分钟 | 0分钟 | 2 | 56% | 110.596 | 199.96 | 200 | 0分钟 | 0分钟 |  |  | 51.763 | -61.133 A | 3.235 | 3.244 | 3.185 | 59mV | ON | ON | 电压1(V): 3.242; 电压2(V): 3.239; 电压3(V): 3.24; 电压4(V): 3.232; 电压5(V): 3.231; 电压6(V): 3.185; 电压7(V): 3.236; 电压8(V): 3.244; 电压9(V): 3.243; 电压10(V): 3.242; 电压11(V): 3.242; 电压12(V): 3.238; 电压13(V): 3.24; 电压14(V): 3.243; 电压15(V): 3.238; 电压16(V): 3.228; 温度1(℃): 26; 温度2(℃): 26; 温度3(℃): 25; 温度4(℃): 0 | 56 | 40
2734 | 2025-04-16 16:07:48 |  | 放电 | 108分钟 | 0分钟 | 2 | 56% | 110.562 | 199.96 | 200 | 0分钟 | 0分钟 |  |  | 51.762 | -61.127 A | 3.235 | 3.244 | 3.186 | 57mV | ON | ON | 电压1(V): 3.243; 电压2(V): 3.239; 电压3(V): 3.24; 电压4(V): 3.232; 电压5(V): 3.231; 电压6(V): 3.186; 电压7(V): 3.235; 电压8(V): 3.244; 电压9(V): 3.243; 电压10(V): 3.242; 电压11(V): 3.242; 电压12(V): 3.237; 电压13(V): 3.239; 电压14(V): 3.243; 电压15(V): 3.238; 电压16(V): 3.228; 温度1(℃): 26; 温度2(℃): 26; 温度3(℃): 25; 温度4(℃): 0 | 56 | 41
2735 | 2025-04-16 16:07:50 |  | 放电 | 108分钟 | 0分钟 | 2 | 56% | 110.528 | 199.96 | 200 | 0分钟 | 0分钟 |  |  | 51.761 | -61.123 A | 3.235 | 3.244 | 3.185 | 59mV | ON | ON | 电压1(V): 3.243; 电压2(V): 3.239; 电压3(V): 3.239; 电压4(V): 3.232; 电压5(V): 3.231; 电压6(V): 3.185; 电压7(V): 3.236; 电压8(V): 3.244; 电压9(V): 3.243; 电压10(V): 3.242; 电压11(V): 3.243; 电压12(V): 3.237; 电压13(V): 3.239; 电压14(V): 3.243; 电压15(V): 3.237; 电压16(V): 3.228; 温度1(℃): 26; 温度2(℃): 26; 温度3(℃): 25; 温度4(℃): 0 | 56 | 40
2736 | 2025-04-16 16:07:52 |  | 放电 | 108分钟 | 0分钟 | 2 | 56% | 110.494 | 199.96 | 200 | 0分钟 | 0分钟 |  |  | 51.764 | -61.115 A | 3.235 | 3.244 | 3.186 | 57mV | ON | ON | 电压1(V): 3.243; 电压2(V): 3.239; 电压3(V): 3.24; 电压4(V): 3.232; 电压5(V): 3.231; 电压6(V): 3.186; 电压7(V): 3.236; 电压8(V): 3.244; 电压9(V): 3.243; 电压10(V): 3.242; 电压11(V): 3.243; 电压12(V): 3.238; 电压13(V): 3.239; 电压14(V): 3.243; 电压15(V): 3.237; 电压16(V): 3.228; 温度1(℃): 26; 温度2(℃): 26; 温度3(℃): 25; 温度4(℃): 0 | 57 | 39
2737 | 2025-04-16 16:07:54 |  | 放电 | 108分钟 | 0分钟 | 2 | 56% | 110.46 | 199.96 | 200 | 0分钟 | 0分钟 |  |  | 51.768 | -61.129 A | 3.235 | 3.244 | 3.186 | 57mV | ON | ON | 电压1(V): 3.243; 电压2(V): 3.239; 电压3(V): 3.239; 电压4(V): 3.232; 电压5(V): 3.232; 电压6(V): 3.186; 电压7(V): 3.236; 电压8(V): 3.244; 电压9(V): 3.244; 电压10(V): 3.242; 电压11(V): 3.243; 电压12(V): 3.238; 电压13(V): 3.24; 电压14(V): 3.244; 电压15(V): 3.238; 电压16(V): 3.228; 温度1(℃): 26; 温度2(℃): 26; 温度3(℃): 25; 温度4(℃): 0 | 56 | 41
2738 | 2025-04-16 16:07:56 |  | 放电 | 108分钟 | 0分钟 | 2 | 56% | 110.426 | 199.96 | 200 | 0分钟 | 0分钟 |  |  | 51.765 | -61.123 A | 3.235 | 3.244 | 3.186 | 57mV | ON | ON | 电压1(V): 3.243; 电压2(V): 3.239; 电压3(V): 3.24; 电压4(V): 3.232; 电压5(V): 3.232; 电压6(V): 3.186; 电压7(V): 3.235; 电压8(V): 3.244; 电压9(V): 3.243; 电压10(V): 3.242; 电压11(V): 3.242; 电压12(V): 3.238; 电压13(V): 3.24; 电压14(V): 3.244; 电压15(V): 3.237; 电压16(V): 3.228; 温度1(℃): 26; 温度2(℃): 26; 温度3(℃): 25; 温度4(℃): 0 | 56 | 39
2739 | 2025-04-16 16:07:58 |  | 放电 | 108分钟 | 0分钟 | 2 | 56% | 110.392 | 199.96 | 200 | 0分钟 | 0分钟 |  |  | 51.767 | -61.133 A | 3.235 | 3.244 | 3.186 | 57mV | ON | ON | 电压1(V): 3.243; 电压2(V): 3.239; 电压3(V): 3.24; 电压4(V): 3.232; 电压5(V): 3.232; 电压6(V): 3.186; 电压7(V): 3.235; 电压8(V): 3.244; 电压9(V): 3.244; 电压10(V): 3.242; 电压11(V): 3.242; 电压12(V): 3.239; 电压13(V): 3.24; 电压14(V): 3.243; 电压15(V): 3.237; 电压16(V): 3.229; 温度1(℃): 26; 温度2(℃): 26; 温度3(℃): 26; 温度4(℃): 0 | 56 | 40
2740 | 2025-04-16 16:08:00 |  | 放电 | 108分钟 | 0分钟 | 2 | 56% | 110.358 | 199.96 | 200 | 0分钟 | 0分钟 |  |  | 51.761 | -61.133 A | 3.235 | 3.243 | 3.185 | 58mV | ON | ON | 电压1(V): 3.243; 电压2(V): 3.239; 电压3(V): 3.24; 电压4(V): 3.232; 电压5(V): 3.231; 电压6(V): 3.185; 电压7(V): 3.235; 电压8(V): 3.243; 电压9(V): 3.243; 电压10(V): 3.242; 电压11(V): 3.243; 电压12(V): 3.238; 电压13(V): 3.239; 电压14(V): 3.243; 电压15(V): 3.237; 电压16(V): 3.228; 温度1(℃): 26; 温度2(℃): 26; 温度3(℃): 26; 温度4(℃): 0 | 57 | 38
2741 | 2025-04-16 16:08:02 |  | 放电 | 108分钟 | 0分钟 | 2 | 56% | 110.324 | 199.96 | 200 | 0分钟 | 0分钟 |  |  | 51.759 | -61.127 A | 3.234 | 3.243 | 3.185 | 58mV | ON | ON | 电压1(V): 3.243; 电压2(V): 3.238; 电压3(V): 3.24; 电压4(V): 3.232; 电压5(V): 3.231; 电压6(V): 3.185; 电压7(V): 3.235; 电压8(V): 3.243; 电压9(V): 3.243; 电压10(V): 3.242; 电压11(V): 3.242; 电压12(V): 3.238; 电压13(V): 3.239; 电压14(V): 3.243; 电压15(V): 3.237; 电压16(V): 3.228; 温度1(℃): 26; 温度2(℃): 26; 温度3(℃): 26; 温度4(℃): 0 | 55 | 37
2742 | 2025-04-16 16:08:04 |  | 放电 | 108分钟 | 0分钟 | 2 | 56% | 110.29 | 199.96 | 200 | 0分钟 | 0分钟 |  |  | 51.763 | -61.127 A | 3.235 | 3.244 | 3.185 | 59mV | ON | ON | 电压1(V): 3.243; 电压2(V): 3.239; 电压3(V): 3.24; 电压4(V): 3.232; 电压5(V): 3.231; 电压6(V): 3.185; 电压7(V): 3.236; 电压8(V): 3.243; 电压9(V): 3.243; 电压10(V): 3.242; 电压11(V): 3.243; 电压12(V): 3.238; 电压13(V): 3.239; 电压14(V): 3.244; 电压15(V): 3.237; 电压16(V): 3.228; 温度1(℃): 26; 温度2(℃): 26; 温度3(℃): 26; 温度4(℃): 0 | 56 | 41
2743 | 2025-04-16 16:08:06 |  | 放电 | 108分钟 | 0分钟 | 2 | 56% | 110.256 | 199.96 | 200 | 0分钟 | 0分钟 |  |  | 51.763 | -61.124 A | 3.235 | 3.244 | 3.186 | 57mV | ON | ON | 电压1(V): 3.243; 电压2(V): 3.238; 电压3(V): 3.239; 电压4(V): 3.232; 电压5(V): 3.232; 电压6(V): 3.186; 电压7(V): 3.236; 电压8(V): 3.244; 电压9(V): 3.243; 电压10(V): 3.242; 电压11(V): 3.242; 电压12(V): 3.238; 电压13(V): 3.239; 电压14(V): 3.243; 电压15(V): 3.238; 电压16(V): 3.228; 温度1(℃): 26; 温度2(℃): 26; 温度3(℃): 26; 温度4(℃): 0 | 56 | 40
2744 | 2025-04-16 16:08:08 |  | 放电 | 108分钟 | 0分钟 | 2 | 56% | 110.222 | 199.96 | 200 | 0分钟 | 0分钟 |  |  | 51.762 | -61.129 A | 3.235 | 3.243 | 3.185 | 58mV | ON | ON | 电压1(V): 3.243; 电压2(V): 3.239; 电压3(V): 3.24; 电压4(V): 3.232; 电压5(V): 3.231; 电压6(V): 3.185; 电压7(V): 3.236; 电压8(V): 3.243; 电压9(V): 3.243; 电压10(V): 3.242; 电压11(V): 3.242; 电压12(V): 3.238; 电压13(V): 3.24; 电压14(V): 3.243; 电压15(V): 3.237; 电压16(V): 3.228; 温度1(℃): 26; 温度2(℃): 26; 温度3(℃): 26; 温度4(℃): 0 | 56 | 38
2745 | 2025-04-16 16:08:10 |  | 放电 | 108分钟 | 0分钟 | 2 | 56% | 110.188 | 199.96 | 200 | 0分钟 | 0分钟 |  |  | 51.763 | -61.139 A | 3.235 | 3.244 | 3.186 | 57mV | ON | ON | 电压1(V): 3.243; 电压2(V): 3.239; 电压3(V): 3.24; 电压4(V): 3.232; 电压5(V): 3.231; 电压6(V): 3.186; 电压7(V): 3.236; 电压8(V): 3.244; 电压9(V): 3.243; 电压10(V): 3.242; 电压11(V): 3.242; 电压12(V): 3.238; 电压13(V): 3.239; 电压14(V): 3.243; 电压15(V): 3.237; 电压16(V): 3.228; 温度1(℃): 26; 温度2(℃): 26; 温度3(℃): 26; 温度4(℃): 0 | 56 | 40
2746 | 2025-04-16 16:08:12 |  | 放电 | 108分钟 | 0分钟 | 2 | 56% | 110.171 | 199.96 | 200 | 0分钟 | 0分钟 |  |  | 51.762 | -61.143 A | 3.235 | 3.243 | 3.186 | 56mV | ON | ON | 电压1(V): 3.243; 电压2(V): 3.239; 电压3(V): 3.24; 电压4(V): 3.232; 电压5(V): 3.231; 电压6(V): 3.186; 电压7(V): 3.235; 电压8(V): 3.243; 电压9(V): 3.243; 电压10(V): 3.242; 电压11(V): 3.242; 电压12(V): 3.238; 电压13(V): 3.239; 电压14(V): 3.243; 电压15(V): 3.238; 电压16(V): 3.228; 温度1(℃): 26; 温度2(℃): 26; 温度3(℃): 26; 温度4(℃): 0 | 56 | 39
2747 | 2025-04-16 16:08:14 |  | 放电 | 108分钟 | 0分钟 | 2 | 56% | 110.137 | 199.96 | 200 | 0分钟 | 0分钟 |  |  | 51.762 | -61.139 A | 3.235 | 3.244 | 3.186 | 57mV | ON | ON | 电压1(V): 3.243; 电压2(V): 3.239; 电压3(V): 3.24; 电压4(V): 3.232; 电压5(V): 3.231; 电压6(V): 3.186; 电压7(V): 3.235; 电压8(V): 3.243; 电压9(V): 3.243; 电压10(V): 3.241; 电压11(V): 3.242; 电压12(V): 3.238; 电压13(V): 3.239; 电压14(V): 3.244; 电压15(V): 3.238; 电压16(V): 3.228; 温度1(℃): 26; 温度2(℃): 26; 温度3(℃): 26; 温度4(℃): 0 | 56 | 37
2748 | 2025-04-16 16:08:16 |  | 放电 | 108分钟 | 0分钟 | 2 | 56% | 110.103 | 199.96 | 200 | 0分钟 | 0分钟 |  |  | 51.759 | -61.146 A | 3.234 | 3.243 | 3.185 | 58mV | ON | ON | 电压1(V): 3.243; 电压2(V): 3.238; 电压3(V): 3.24; 电压4(V): 3.232; 电压5(V): 3.231; 电压6(V): 3.185; 电压7(V): 3.235; 电压8(V): 3.243; 电压9(V): 3.243; 电压10(V): 3.242; 电压11(V): 3.242; 电压12(V): 3.238; 电压13(V): 3.239; 电压14(V): 3.243; 电压15(V): 3.237; 电压16(V): 3.228; 温度1(℃): 26; 温度2(℃): 26; 温度3(℃): 26; 温度4(℃): 0 | 56 | 38
2749 | 2025-04-16 16:08:18 |  | 放电 | 108分钟 | 0分钟 | 2 | 56% | 110.069 | 199.96 | 200 | 0分钟 | 0分钟 |  |  | 51.76 | -61.109 A | 3.235 | 3.244 | 3.186 | 57mV | ON | ON | 电压1(V): 3.243; 电压2(V): 3.239; 电压3(V): 3.239; 电压4(V): 3.232; 电压5(V): 3.231; 电压6(V): 3.186; 电压7(V): 3.235; 电压8(V): 3.244; 电压9(V): 3.243; 电压10(V): 3.242; 电压11(V): 3.242; 电压12(V): 3.237; 电压13(V): 3.239; 电压14(V): 3.243; 电压15(V): 3.237; 电压16(V): 3.228; 温度1(℃): 26; 温度2(℃): 26; 温度3(℃): 26; 温度4(℃): 0 | 56 | 38
2750 | 2025-04-16 16:08:20 |  | 放电 | 108分钟 | 0分钟 | 2 | 56% | 110.035 | 199.96 | 200 | 0分钟 | 0分钟 |  |  | 51.76 | -61.127 A | 3.235 | 3.244 | 3.185 | 59mV | ON | ON | 电压1(V): 3.243; 电压2(V): 3.239; 电压3(V): 3.239; 电压4(V): 3.232; 电压5(V): 3.231; 电压6(V): 3.185; 电压7(V): 3.235; 电压8(V): 3.244; 电压9(V): 3.243; 电压10(V): 3.242; 电压11(V): 3.242; 电压12(V): 3.238; 电压13(V): 3.239; 电压14(V): 3.243; 电压15(V): 3.237; 电压16(V): 3.228; 温度1(℃): 26; 温度2(℃): 26; 温度3(℃): 26; 温度4(℃): 0 | 56 | 40
2751 | 2025-04-16 16:08:22 |  | 放电 | 107分钟 | 0分钟 | 2 | 56% | 110.001 | 199.96 | 200 | 0分钟 | 0分钟 |  |  | 51.761 | -61.117 A | 3.235 | 3.244 | 3.185 | 59mV | ON | ON | 电压1(V): 3.243; 电压2(V): 3.239; 电压3(V): 3.24; 电压4(V): 3.232; 电压5(V): 3.231; 电压6(V): 3.185; 电压7(V): 3.235; 电压8(V): 3.244; 电压9(V): 3.243; 电压10(V): 3.242; 电压11(V): 3.242; 电压12(V): 3.238; 电压13(V): 3.239; 电压14(V): 3.243; 电压15(V): 3.237; 电压16(V): 3.228; 温度1(℃): 26; 温度2(℃): 26; 温度3(℃): 26; 温度4(℃): 0 | 56 | 38
2752 | 2025-04-16 16:08:24 |  | 放电 | 107分钟 | 0分钟 | 2 | 55% | 109.967 | 199.96 | 200 | 0分钟 | 0分钟 |  |  | 51.762 | -61.127 A | 3.235 | 3.244 | 3.185 | 59mV | ON | ON | 电压1(V): 3.243; 电压2(V): 3.239; 电压3(V): 3.239; 电压4(V): 3.232; 电压5(V): 3.231; 电压6(V): 3.185; 电压7(V): 3.235; 电压8(V): 3.244; 电压9(V): 3.244; 电压10(V): 3.242; 电压11(V): 3.243; 电压12(V): 3.238; 电压13(V): 3.239; 电压14(V): 3.243; 电压15(V): 3.237; 电压16(V): 3.228; 温度1(℃): 26; 温度2(℃): 26; 温度3(℃): 26; 温度4(℃): 0 | 56 | 39
2753 | 2025-04-16 16:08:26 |  | 放电 | 107分钟 | 0分钟 | 2 | 55% | 109.934 | 199.96 | 200 | 0分钟 | 0分钟 |  |  | 51.758 | -61.139 A | 3.234 | 3.243 | 3.185 | 58mV | ON | ON | 电压1(V): 3.242; 电压2(V): 3.239; 电压3(V): 3.24; 电压4(V): 3.232; 电压5(V): 3.231; 电压6(V): 3.185; 电压7(V): 3.235; 电压8(V): 3.243; 电压9(V): 3.243; 电压10(V): 3.242; 电压11(V): 3.242; 电压12(V): 3.237; 电压13(V): 3.239; 电压14(V): 3.243; 电压15(V): 3.237; 电压16(V): 3.228; 温度1(℃): 26; 温度2(℃): 26; 温度3(℃): 26; 温度4(℃): 0 | 56 | 39
2754 | 2025-04-16 16:08:28 |  | 放电 | 107分钟 | 0分钟 | 2 | 55% | 109.9 | 199.96 | 200 | 0分钟 | 0分钟 |  |  | 51.761 | -61.133 A | 3.235 | 3.244 | 3.185 | 59mV | ON | ON | 电压1(V): 3.242; 电压2(V): 3.238; 电压3(V): 3.24; 电压4(V): 3.232; 电压5(V): 3.231; 电压6(V): 3.185; 电压7(V): 3.236; 电压8(V): 3.244; 电压9(V): 3.243; 电压10(V): 3.242; 电压11(V): 3.243; 电压12(V): 3.238; 电压13(V): 3.239; 电压14(V): 3.243; 电压15(V): 3.237; 电压16(V): 3.228; 温度1(℃): 26; 温度2(℃): 26; 温度3(℃): 26; 温度4(℃): 0 | 56 | 38
2755 | 2025-04-16 16:08:30 |  | 放电 | 107分钟 | 0分钟 | 2 | 55% | 109.866 | 199.96 | 200 | 0分钟 | 0分钟 |  |  | 51.764 | -61.137 A | 3.235 | 3.243 | 3.186 | 56mV | ON | ON | 电压1(V): 3.243; 电压2(V): 3.239; 电压3(V): 3.24; 电压4(V): 3.232; 电压5(V): 3.231; 电压6(V): 3.186; 电压7(V): 3.236; 电压8(V): 3.243; 电压9(V): 3.243; 电压10(V): 3.242; 电压11(V): 3.243; 电压12(V): 3.238; 电压13(V): 3.239; 电压14(V): 3.243; 电压15(V): 3.238; 电压16(V): 3.228; 温度1(℃): 26; 温度2(℃): 26; 温度3(℃): 26; 温度4(℃): 0 | 55 | 40
2756 | 2025-04-16 16:08:32 |  | 放电 | 107分钟 | 0分钟 | 2 | 55% | 109.832 | 199.96 | 200 | 0分钟 | 0分钟 |  |  | 51.762 | -61.129 A | 3.235 | 3.244 | 3.186 | 57mV | ON | ON | 电压1(V): 3.243; 电压2(V): 3.239; 电压3(V): 3.239; 电压4(V): 3.232; 电压5(V): 3.232; 电压6(V): 3.186; 电压7(V): 3.235; 电压8(V): 3.243; 电压9(V): 3.243; 电压10(V): 3.242; 电压11(V): 3.242; 电压12(V): 3.238; 电压13(V): 3.239; 电压14(V): 3.244; 电压15(V): 3.237; 电压16(V): 3.228; 温度1(℃): 26; 温度2(℃): 26; 温度3(℃): 26; 温度4(℃): 0 | 55 | 40
2757 | 2025-04-16 16:08:34 |  | 放电 | 107分钟 | 0分钟 | 2 | 55% | 109.798 | 199.96 | 200 | 0分钟 | 0分钟 |  |  | 51.757 | -61.137 A | 3.234 | 3.243 | 3.185 | 58mV | ON | ON | 电压1(V): 3.242; 电压2(V): 3.239; 电压3(V): 3.239; 电压4(V): 3.232; 电压5(V): 3.231; 电压6(V): 3.185; 电压7(V): 3.235; 电压8(V): 3.243; 电压9(V): 3.243; 电压10(V): 3.241; 电压11(V): 3.242; 电压12(V): 3.238; 电压13(V): 3.239; 电压14(V): 3.243; 电压15(V): 3.237; 电压16(V): 3.228; 温度1(℃): 26; 温度2(℃): 26; 温度3(℃): 26; 温度4(℃): 0 | 56 | 40
2758 | 2025-04-16 16:08:36 |  | 放电 | 107分钟 | 0分钟 | 2 | 55% | 109.764 | 199.96 | 200 | 0分钟 | 0分钟 |  |  | 51.755 | -61.136 A | 3.234 | 3.243 | 3.185 | 58mV | ON | ON | 电压1(V): 3.242; 电压2(V): 3.238; 电压3(V): 3.239; 电压4(V): 3.232; 电压5(V): 3.231; 电压6(V): 3.185; 电压7(V): 3.235; 电压8(V): 3.243; 电压9(V): 3.243; 电压10(V): 3.241; 电压11(V): 3.242; 电压12(V): 3.237; 电压13(V): 3.239; 电压14(V): 3.243; 电压15(V): 3.237; 电压16(V): 3.228; 温度1(℃): 26; 温度2(℃): 26; 温度3(℃): 26; 温度4(℃): 0 | 55 | 40
2759 | 2025-04-16 16:08:38 |  | 放电 | 107分钟 | 0分钟 | 2 | 55% | 109.73 | 199.96 | 200 | 0分钟 | 0分钟 |  |  | 51.756 | -61.127 A | 3.234 | 3.243 | 3.185 | 58mV | ON | ON | 电压1(V): 3.243; 电压2(V): 3.238; 电压3(V): 3.239; 电压4(V): 3.232; 电压5(V): 3.231; 电压6(V): 3.185; 电压7(V): 3.235; 电压8(V): 3.243; 电压9(V): 3.243; 电压10(V): 3.241; 电压11(V): 3.242; 电压12(V): 3.237; 电压13(V): 3.239; 电压14(V): 3.243; 电压15(V): 3.237; 电压16(V): 3.228; 温度1(℃): 26; 温度2(℃): 26; 温度3(℃): 26; 温度4(℃): 0 | 55 | 37
2760 | 2025-04-16 16:08:40 |  | 放电 | 107分钟 | 0分钟 | 2 | 55% | 109.696 | 199.96 | 200 | 0分钟 | 0分钟 |  |  | 51.758 | -61.124 A | 3.234 | 3.243 | 3.185 | 58mV | ON | ON | 电压1(V): 3.243; 电压2(V): 3.239; 电压3(V): 3.24; 电压4(V): 3.232; 电压5(V): 3.231; 电压6(V): 3.185; 电压7(V): 3.235; 电压8(V): 3.243; 电压9(V): 3.243; 电压10(V): 3.241; 电压11(V): 3.242; 电压12(V): 3.237; 电压13(V): 3.239; 电压14(V): 3.243; 电压15(V): 3.237; 电压16(V): 3.228; 温度1(℃): 26; 温度2(℃): 26; 温度3(℃): 26; 温度4(℃): 0 | 56 | 40
2761 | 2025-04-16 16:08:42 |  | 放电 | 107分钟 | 0分钟 | 2 | 55% | 109.662 | 199.96 | 200 | 0分钟 | 0分钟 |  |  | 51.76 | -61.114 A | 3.235 | 3.243 | 3.185 | 58mV | ON | ON | 电压1(V): 3.243; 电压2(V): 3.239; 电压3(V): 3.24; 电压4(V): 3.232; 电压5(V): 3.231; 电压6(V): 3.185; 电压7(V): 3.235; 电压8(V): 3.243; 电压9(V): 3.243; 电压10(V): 3.242; 电压11(V): 3.242; 电压12(V): 3.238; 电压13(V): 3.239; 电压14(V): 3.243; 电压15(V): 3.237; 电压16(V): 3.228; 温度1(℃): 26; 温度2(℃): 26; 温度3(℃): 26; 温度4(℃): 0 | 55 | 40
2762 | 2025-04-16 16:08:44 |  | 放电 | 107分钟 | 0分钟 | 2 | 55% | 109.628 | 199.96 | 200 | 0分钟 | 0分钟 |  |  | 51.759 | -61.120 A | 3.234 | 3.243 | 3.185 | 58mV | ON | ON | 电压1(V): 3.243; 电压2(V): 3.239; 电压3(V): 3.239; 电压4(V): 3.232; 电压5(V): 3.231; 电压6(V): 3.185; 电压7(V): 3.235; 电压8(V): 3.243; 电压9(V): 3.243; 电压10(V): 3.242; 电压11(V): 3.242; 电压12(V): 3.238; 电压13(V): 3.239; 电压14(V): 3.243; 电压15(V): 3.237; 电压16(V): 3.228; 温度1(℃): 26; 温度2(℃): 26; 温度3(℃): 26; 温度4(℃): 0 | 56 | 40
2763 | 2025-04-16 16:08:46 |  | 放电 | 107分钟 | 0分钟 | 2 | 55% | 109.594 | 199.96 | 200 | 0分钟 | 0分钟 |  |  | 51.759 | -61.115 A | 3.234 | 3.243 | 3.185 | 58mV | ON | ON | 电压1(V): 3.242; 电压2(V): 3.239; 电压3(V): 3.239; 电压4(V): 3.232; 电压5(V): 3.231; 电压6(V): 3.185; 电压7(V): 3.236; 电压8(V): 3.243; 电压9(V): 3.243; 电压10(V): 3.242; 电压11(V): 3.242; 电压12(V): 3.238; 电压13(V): 3.239; 电压14(V): 3.243; 电压15(V): 3.237; 电压16(V): 3.228; 温度1(℃): 26; 温度2(℃): 26; 温度3(℃): 26; 温度4(℃): 0 | 56 | 40
2764 | 2025-04-16 16:08:48 |  | 放电 | 107分钟 | 0分钟 | 2 | 55% | 109.56 | 199.96 | 200 | 0分钟 | 0分钟 |  |  | 51.759 | -61.126 A | 3.234 | 3.243 | 3.185 | 58mV | ON | ON | 电压1(V): 3.242; 电压2(V): 3.239; 电压3(V): 3.24; 电压4(V): 3.232; 电压5(V): 3.231; 电压6(V): 3.185; 电压7(V): 3.235; 电压8(V): 3.243; 电压9(V): 3.243; 电压10(V): 3.242; 电压11(V): 3.242; 电压12(V): 3.238; 电压13(V): 3.239; 电压14(V): 3.243; 电压15(V): 3.237; 电压16(V): 3.228; 温度1(℃): 26; 温度2(℃): 26; 温度3(℃): 26; 温度4(℃): 0 | 56 | 39
2765 | 2025-04-16 16:08:50 |  | 放电 | 107分钟 | 0分钟 | 2 | 55% | 109.526 | 199.96 | 200 | 0分钟 | 0分钟 |  |  | 51.757 | -61.114 A | 3.234 | 3.244 | 3.185 | 59mV | ON | ON | 电压1(V): 3.243; 电压2(V): 3.238; 电压3(V): 3.239; 电压4(V): 3.232; 电压5(V): 3.231; 电压6(V): 3.185; 电压7(V): 3.235; 电压8(V): 3.244; 电压9(V): 3.243; 电压10(V): 3.241; 电压11(V): 3.242; 电压12(V): 3.237; 电压13(V): 3.239; 电压14(V): 3.243; 电压15(V): 3.237; 电压16(V): 3.228; 温度1(℃): 26; 温度2(℃): 26; 温度3(℃): 26; 温度4(℃): 0 | 56 | 39
2766 | 2025-04-16 16:08:52 |  | 放电 | 107分钟 | 0分钟 | 2 | 55% | 109.492 | 199.96 | 200 | 0分钟 | 0分钟 |  |  | 51.757 | -61.106 A | 3.234 | 3.243 | 3.186 | 56mV | ON | ON | 电压1(V): 3.242; 电压2(V): 3.239; 电压3(V): 3.239; 电压4(V): 3.232; 电压5(V): 3.231; 电压6(V): 3.186; 电压7(V): 3.235; 电压8(V): 3.243; 电压9(V): 3.243; 电压10(V): 3.241; 电压11(V): 3.242; 电压12(V): 3.237; 电压13(V): 3.239; 电压14(V): 3.243; 电压15(V): 3.237; 电压16(V): 3.228; 温度1(℃): 26; 温度2(℃): 26; 温度3(℃): 26; 温度4(℃): 0 | 56 | 40
2767 | 2025-04-16 16:08:54 |  | 放电 | 107分钟 | 0分钟 | 2 | 55% | 109.458 | 199.96 | 200 | 0分钟 | 0分钟 |  |  | 51.756 | -61.115 A | 3.234 | 3.243 | 3.185 | 58mV | ON | ON | 电压1(V): 3.243; 电压2(V): 3.238; 电压3(V): 3.239; 电压4(V): 3.232; 电压5(V): 3.231; 电压6(V): 3.185; 电压7(V): 3.235; 电压8(V): 3.243; 电压9(V): 3.243; 电压10(V): 3.241; 电压11(V): 3.242; 电压12(V): 3.237; 电压13(V): 3.239; 电压14(V): 3.243; 电压15(V): 3.237; 电压16(V): 3.228; 温度1(℃): 26; 温度2(℃): 26; 温度3(℃): 26; 温度4(℃): 0 | 55 | 39
2768 | 2025-04-16 16:08:56 |  | 放电 | 107分钟 | 0分钟 | 2 | 55% | 109.424 | 199.96 | 200 | 0分钟 | 0分钟 |  |  | 51.757 | -61.121 A | 3.234 | 3.243 | 3.185 | 58mV | ON | ON | 电压1(V): 3.242; 电压2(V): 3.239; 电压3(V): 3.239; 电压4(V): 3.232; 电压5(V): 3.231; 电压6(V): 3.185; 电压7(V): 3.235; 电压8(V): 3.243; 电压9(V): 3.243; 电压10(V): 3.242; 电压11(V): 3.242; 电压12(V): 3.237; 电压13(V): 3.239; 电压14(V): 3.243; 电压15(V): 3.237; 电压16(V): 3.228; 温度1(℃): 26; 温度2(℃): 26; 温度3(℃): 26; 温度4(℃): 0 | 56 | 38
2769 | 2025-04-16 16:08:58 |  | 放电 | 107分钟 | 0分钟 | 2 | 55% | 109.39 | 199.96 | 200 | 0分钟 | 0分钟 |  |  | 51.758 | -61.114 A | 3.234 | 3.243 | 3.185 | 58mV | ON | ON | 电压1(V): 3.242; 电压2(V): 3.239; 电压3(V): 3.239; 电压4(V): 3.232; 电压5(V): 3.231; 电压6(V): 3.185; 电压7(V): 3.235; 电压8(V): 3.243; 电压9(V): 3.243; 电压10(V): 3.241; 电压11(V): 3.243; 电压12(V): 3.238; 电压13(V): 3.239; 电压14(V): 3.243; 电压15(V): 3.237; 电压16(V): 3.228; 温度1(℃): 26; 温度2(℃): 26; 温度3(℃): 26; 温度4(℃): 0 | 56 | 40
2770 | 2025-04-16 16:09:00 |  | 放电 | 107分钟 | 0分钟 | 2 | 55% | 109.356 | 199.96 | 200 | 0分钟 | 0分钟 |  |  | 51.755 | -61.111 A | 3.234 | 3.243 | 3.185 | 58mV | ON | ON | 电压1(V): 3.242; 电压2(V): 3.238; 电压3(V): 3.239; 电压4(V): 3.232; 电压5(V): 3.231; 电压6(V): 3.185; 电压7(V): 3.235; 电压8(V): 3.243; 电压9(V): 3.243; 电压10(V): 3.241; 电压11(V): 3.242; 电压12(V): 3.237; 电压13(V): 3.239; 电压14(V): 3.243; 电压15(V): 3.237; 电压16(V): 3.228; 温度1(℃): 26; 温度2(℃): 26; 温度3(℃): 26; 温度4(℃): 0 | 56 | 40
2771 | 2025-04-16 16:09:02 |  | 放电 | 107分钟 | 0分钟 | 2 | 55% | 109.322 | 199.96 | 200 | 0分钟 | 0分钟 |  |  | 51.758 | -61.120 A | 3.234 | 3.243 | 3.185 | 58mV | ON | ON | 电压1(V): 3.243; 电压2(V): 3.238; 电压3(V): 3.239; 电压4(V): 3.232; 电压5(V): 3.232; 电压6(V): 3.185; 电压7(V): 3.235; 电压8(V): 3.243; 电压9(V): 3.243; 电压10(V): 3.242; 电压11(V): 3.242; 电压12(V): 3.237; 电压13(V): 3.239; 电压14(V): 3.243; 电压15(V): 3.237; 电压16(V): 3.228; 温度1(℃): 26; 温度2(℃): 26; 温度3(℃): 26; 温度4(℃): 0 | 56 | 39
2772 | 2025-04-16 16:09:04 |  | 放电 | 107分钟 | 0分钟 | 2 | 55% | 109.288 | 199.96 | 200 | 0分钟 | 0分钟 |  |  | 51.76 | -61.124 A | 3.235 | 3.244 | 3.185 | 59mV | ON | ON | 电压1(V): 3.243; 电压2(V): 3.239; 电压3(V): 3.239; 电压4(V): 3.232; 电压5(V): 3.231; 电压6(V): 3.185; 电压7(V): 3.235; 电压8(V): 3.244; 电压9(V): 3.243; 电压10(V): 3.241; 电压11(V): 3.242; 电压12(V): 3.238; 电压13(V): 3.24; 电压14(V): 3.243; 电压15(V): 3.237; 电压16(V): 3.228; 温度1(℃): 26; 温度2(℃): 26; 温度3(℃): 26; 温度4(℃): 0 | 56 | 38
2773 | 2025-04-16 16:09:06 |  | 放电 | 107分钟 | 0分钟 | 2 | 55% | 109.254 | 199.96 | 200 | 0分钟 | 0分钟 |  |  | 51.757 | -61.132 A | 3.234 | 3.243 | 3.185 | 58mV | ON | ON | 电压1(V): 3.242; 电压2(V): 3.238; 电压3(V): 3.24; 电压4(V): 3.232; 电压5(V): 3.231; 电压6(V): 3.185; 电压7(V): 3.235; 电压8(V): 3.243; 电压9(V): 3.242; 电压10(V): 3.241; 电压11(V): 3.242; 电压12(V): 3.238; 电压13(V): 3.239; 电压14(V): 3.243; 电压15(V): 3.238; 电压16(V): 3.228; 温度1(℃): 26; 温度2(℃): 26; 温度3(℃): 26; 温度4(℃): 0 | 56 | 40
2774 | 2025-04-16 16:09:08 |  | 放电 | 107分钟 | 0分钟 | 2 | 55% | 109.22 | 199.96 | 200 | 0分钟 | 0分钟 |  |  | 51.755 | -61.115 A | 3.234 | 3.243 | 3.185 | 58mV | ON | ON | 电压1(V): 3.242; 电压2(V): 3.238; 电压3(V): 3.239; 电压4(V): 3.232; 电压5(V): 3.231; 电压6(V): 3.185; 电压7(V): 3.235; 电压8(V): 3.243; 电压9(V): 3.243; 电压10(V): 3.241; 电压11(V): 3.242; 电压12(V): 3.237; 电压13(V): 3.239; 电压14(V): 3.243; 电压15(V): 3.237; 电压16(V): 3.228; 温度1(℃): 26; 温度2(℃): 26; 温度3(℃): 26; 温度4(℃): 0 | 56 | 39
2775 | 2025-04-16 16:09:10 |  | 放电 | 107分钟 | 0分钟 | 2 | 55% | 109.186 | 199.96 | 200 | 0分钟 | 0分钟 |  |  | 51.756 | -61.124 A | 3.234 | 3.243 | 3.185 | 58mV | ON | ON | 电压1(V): 3.243; 电压2(V): 3.238; 电压3(V): 3.239; 电压4(V): 3.232; 电压5(V): 3.231; 电压6(V): 3.185; 电压7(V): 3.235; 电压8(V): 3.243; 电压9(V): 3.243; 电压10(V): 3.241; 电压11(V): 3.242; 电压12(V): 3.237; 电压13(V): 3.239; 电压14(V): 3.243; 电压15(V): 3.237; 电压16(V): 3.228; 温度1(℃): 26; 温度2(℃): 26; 温度3(℃): 26; 温度4(℃): 0 | 56 | 40
2776 | 2025-04-16 16:09:12 |  | 放电 | 107分钟 | 0分钟 | 2 | 55% | 109.153 | 199.96 | 200 | 0分钟 | 0分钟 |  |  | 51.758 | -61.132 A | 3.234 | 3.243 | 3.185 | 58mV | ON | ON | 电压1(V): 3.243; 电压2(V): 3.238; 电压3(V): 3.239; 电压4(V): 3.232; 电压5(V): 3.231; 电压6(V): 3.185; 电压7(V): 3.235; 电压8(V): 3.243; 电压9(V): 3.243; 电压10(V): 3.242; 电压11(V): 3.242; 电压12(V): 3.238; 电压13(V): 3.239; 电压14(V): 3.243; 电压15(V): 3.237; 电压16(V): 3.228; 温度1(℃): 26; 温度2(℃): 26; 温度3(℃): 26; 温度4(℃): 0 | 55 | 39
2777 | 2025-04-16 16:09:14 |  | 放电 | 107分钟 | 0分钟 | 2 | 55% | 109.119 | 199.96 | 200 | 0分钟 | 0分钟 |  |  | 51.756 | -61.120 A | 3.234 | 3.243 | 3.185 | 58mV | ON | ON | 电压1(V): 3.242; 电压2(V): 3.239; 电压3(V): 3.239; 电压4(V): 3.232; 电压5(V): 3.231; 电压6(V): 3.185; 电压7(V): 3.235; 电压8(V): 3.243; 电压9(V): 3.243; 电压10(V): 3.241; 电压11(V): 3.242; 电压12(V): 3.237; 电压13(V): 3.239; 电压14(V): 3.243; 电压15(V): 3.237; 电压16(V): 3.228; 温度1(℃): 26; 温度2(℃): 26; 温度3(℃): 26; 温度4(℃): 0 | 56 | 37
2778 | 2025-04-16 16:09:16 |  | 放电 | 107分钟 | 0分钟 | 2 | 55% | 109.085 | 199.96 | 200 | 0分钟 | 0分钟 |  |  | 51.752 | -61.126 A | 3.234 | 3.243 | 3.185 | 58mV | ON | ON | 电压1(V): 3.242; 电压2(V): 3.238; 电压3(V): 3.239; 电压4(V): 3.231; 电压5(V): 3.231; 电压6(V): 3.185; 电压7(V): 3.235; 电压8(V): 3.243; 电压9(V): 3.242; 电压10(V): 3.241; 电压11(V): 3.242; 电压12(V): 3.237; 电压13(V): 3.239; 电压14(V): 3.242; 电压15(V): 3.237; 电压16(V): 3.228; 温度1(℃): 26; 温度2(℃): 26; 温度3(℃): 26; 温度4(℃): 0 | 56 | 38
2779 | 2025-04-16 16:09:18 |  | 放电 | 107分钟 | 0分钟 | 2 | 55% | 109.051 | 199.96 | 200 | 0分钟 | 0分钟 |  |  | 51.754 | -61.114 A | 3.234 | 3.243 | 3.185 | 58mV | ON | ON | 电压1(V): 3.242; 电压2(V): 3.238; 电压3(V): 3.239; 电压4(V): 3.231; 电压5(V): 3.231; 电压6(V): 3.185; 电压7(V): 3.235; 电压8(V): 3.243; 电压9(V): 3.243; 电压10(V): 3.241; 电压11(V): 3.242; 电压12(V): 3.237; 电压13(V): 3.239; 电压14(V): 3.243; 电压15(V): 3.237; 电压16(V): 3.228; 温度1(℃): 26; 温度2(℃): 26; 温度3(℃): 26; 温度4(℃): 0 | 56 | 37
2780 | 2025-04-16 16:09:20 |  | 放电 | 107分钟 | 0分钟 | 2 | 55% | 109.017 | 199.96 | 200 | 0分钟 | 0分钟 |  |  | 51.753 | -61.123 A | 3.234 | 3.243 | 3.185 | 58mV | ON | ON | 电压1(V): 3.242; 电压2(V): 3.238; 电压3(V): 3.239; 电压4(V): 3.232; 电压5(V): 3.231; 电压6(V): 3.185; 电压7(V): 3.235; 电压8(V): 3.243; 电压9(V): 3.242; 电压10(V): 3.241; 电压11(V): 3.242; 电压12(V): 3.237; 电压13(V): 3.238; 电压14(V): 3.243; 电压15(V): 3.237; 电压16(V): 3.228; 温度1(℃): 26; 温度2(℃): 26; 温度3(℃): 26; 温度4(℃): 0 | 56 | 37
2781 | 2025-04-16 16:09:22 |  | 放电 | 107分钟 | 0分钟 | 2 | 55% | 109 | 199.96 | 200 | 0分钟 | 0分钟 |  |  | 51.756 | -61.124 A | 3.234 | 3.243 | 3.185 | 58mV | ON | ON | 电压1(V): 3.242; 电压2(V): 3.238; 电压3(V): 3.239; 电压4(V): 3.232; 电压5(V): 3.231; 电压6(V): 3.185; 电压7(V): 3.235; 电压8(V): 3.243; 电压9(V): 3.243; 电压10(V): 3.242; 电压11(V): 3.242; 电压12(V): 3.237; 电压13(V): 3.239; 电压14(V): 3.243; 电压15(V): 3.237; 电压16(V): 3.228; 温度1(℃): 26; 温度2(℃): 26; 温度3(℃): 26; 温度4(℃): 0 | 56 | 40
2782 | 2025-04-16 16:09:24 |  | 放电 | 106分钟 | 0分钟 | 2 | 55% | 108.966 | 199.96 | 200 | 0分钟 | 0分钟 |  |  | 51.754 | -61.111 A | 3.234 | 3.243 | 3.185 | 58mV | ON | ON | 电压1(V): 3.242; 电压2(V): 3.238; 电压3(V): 3.239; 电压4(V): 3.232; 电压5(V): 3.231; 电压6(V): 3.185; 电压7(V): 3.235; 电压8(V): 3.243; 电压9(V): 3.242; 电压10(V): 3.241; 电压11(V): 3.242; 电压12(V): 3.237; 电压13(V): 3.239; 电压14(V): 3.243; 电压15(V): 3.237; 电压16(V): 3.228; 温度1(℃): 26; 温度2(℃): 26; 温度3(℃): 26; 温度4(℃): 0 | 55 | 37
2783 | 2025-04-16 16:09:26 |  | 放电 | 106分钟 | 0分钟 | 2 | 55% | 108.932 | 199.96 | 200 | 0分钟 | 0分钟 |  |  | 51.755 | -61.120 A | 3.234 | 3.243 | 3.185 | 58mV | ON | ON | 电压1(V): 3.242; 电压2(V): 3.238; 电压3(V): 3.239; 电压4(V): 3.232; 电压5(V): 3.231; 电压6(V): 3.185; 电压7(V): 3.235; 电压8(V): 3.243; 电压9(V): 3.243; 电压10(V): 3.241; 电压11(V): 3.242; 电压12(V): 3.237; 电压13(V): 3.239; 电压14(V): 3.243; 电压15(V): 3.237; 电压16(V): 3.228; 温度1(℃): 26; 温度2(℃): 26; 温度3(℃): 26; 温度4(℃): 0 | 56 | 39
2784 | 2025-04-16 16:09:28 |  | 放电 | 106分钟 | 0分钟 | 2 | 55% | 108.898 | 199.96 | 200 | 0分钟 | 0分钟 |  |  | 51.753 | -61.137 A | 3.234 | 3.243 | 3.185 | 58mV | ON | ON | 电压1(V): 3.242; 电压2(V): 3.238; 电压3(V): 3.239; 电压4(V): 3.231; 电压5(V): 3.231; 电压6(V): 3.185; 电压7(V): 3.235; 电压8(V): 3.243; 电压9(V): 3.243; 电压10(V): 3.241; 电压11(V): 3.242; 电压12(V): 3.237; 电压13(V): 3.239; 电压14(V): 3.243; 电压15(V): 3.237; 电压16(V): 3.227; 温度1(℃): 26; 温度2(℃): 26; 温度3(℃): 26; 温度4(℃): 0 | 55 | 38
2785 | 2025-04-16 16:09:30 |  | 放电 | 106分钟 | 0分钟 | 2 | 55% | 108.864 | 199.96 | 200 | 0分钟 | 0分钟 |  |  | 51.755 | -61.124 A | 3.234 | 3.243 | 3.185 | 58mV | ON | ON | 电压1(V): 3.242; 电压2(V): 3.238; 电压3(V): 3.239; 电压4(V): 3.232; 电压5(V): 3.231; 电压6(V): 3.185; 电压7(V): 3.235; 电压8(V): 3.243; 电压9(V): 3.243; 电压10(V): 3.241; 电压11(V): 3.242; 电压12(V): 3.237; 电压13(V): 3.239; 电压14(V): 3.243; 电压15(V): 3.237; 电压16(V): 3.228; 温度1(℃): 26; 温度2(℃): 26; 温度3(℃): 26; 温度4(℃): 0 | 56 | 36
2786 | 2025-04-16 16:09:32 |  | 放电 | 106分钟 | 0分钟 | 2 | 55% | 108.83 | 199.96 | 200 | 0分钟 | 0分钟 |  |  | 51.754 | -61.143 A | 3.234 | 3.243 | 3.185 | 58mV | ON | ON | 电压1(V): 3.242; 电压2(V): 3.238; 电压3(V): 3.239; 电压4(V): 3.232; 电压5(V): 3.231; 电压6(V): 3.185; 电压7(V): 3.235; 电压8(V): 3.243; 电压9(V): 3.243; 电压10(V): 3.241; 电压11(V): 3.242; 电压12(V): 3.237; 电压13(V): 3.238; 电压14(V): 3.243; 电压15(V): 3.237; 电压16(V): 3.228; 温度1(℃): 26; 温度2(℃): 26; 温度3(℃): 26; 温度4(℃): 0 | 56 | 37
2787 | 2025-04-16 16:09:34 |  | 放电 | 106分钟 | 0分钟 | 2 | 55% | 108.796 | 199.96 | 200 | 0分钟 | 0分钟 |  |  | 51.754 | -61.124 A | 3.234 | 3.243 | 3.185 | 58mV | ON | ON | 电压1(V): 3.242; 电压2(V): 3.238; 电压3(V): 3.239; 电压4(V): 3.231; 电压5(V): 3.231; 电压6(V): 3.185; 电压7(V): 3.235; 电压8(V): 3.243; 电压9(V): 3.243; 电压10(V): 3.242; 电压11(V): 3.242; 电压12(V): 3.237; 电压13(V): 3.238; 电压14(V): 3.243; 电压15(V): 3.237; 电压16(V): 3.228; 温度1(℃): 26; 温度2(℃): 26; 温度3(℃): 26; 温度4(℃): 0 | 56 | 40
2788 | 2025-04-16 16:09:36 |  | 放电 | 106分钟 | 0分钟 | 2 | 55% | 108.762 | 199.96 | 200 | 0分钟 | 0分钟 |  |  | 51.751 | -61.132 A | 3.234 | 3.243 | 3.185 | 58mV | ON | ON | 电压1(V): 3.242; 电压2(V): 3.238; 电压3(V): 3.239; 电压4(V): 3.231; 电压5(V): 3.23; 电压6(V): 3.185; 电压7(V): 3.235; 电压8(V): 3.243; 电压9(V): 3.242; 电压10(V): 3.241; 电压11(V): 3.242; 电压12(V): 3.237; 电压13(V): 3.238; 电压14(V): 3.243; 电压15(V): 3.237; 电压16(V): 3.228; 温度1(℃): 26; 温度2(℃): 26; 温度3(℃): 26; 温度4(℃): 0 | 56 | 40
2789 | 2025-04-16 16:09:38 |  | 放电 | 106分钟 | 0分钟 | 2 | 55% | 108.728 | 199.96 | 200 | 0分钟 | 0分钟 |  |  | 51.755 | -61.133 A | 3.234 | 3.244 | 3.185 | 59mV | ON | ON | 电压1(V): 3.242; 电压2(V): 3.238; 电压3(V): 3.239; 电压4(V): 3.232; 电压5(V): 3.231; 电压6(V): 3.185; 电压7(V): 3.235; 电压8(V): 3.244; 电压9(V): 3.242; 电压10(V): 3.241; 电压11(V): 3.242; 电压12(V): 3.237; 电压13(V): 3.239; 电压14(V): 3.243; 电压15(V): 3.237; 电压16(V): 3.228; 温度1(℃): 26; 温度2(℃): 26; 温度3(℃): 26; 温度4(℃): 0 | 56 | 38
2790 | 2025-04-16 16:09:40 |  | 放电 | 106分钟 | 0分钟 | 2 | 55% | 108.694 | 199.96 | 200 | 0分钟 | 0分钟 |  |  | 51.754 | -61.137 A | 3.234 | 3.243 | 3.185 | 58mV | ON | ON | 电压1(V): 3.242; 电压2(V): 3.238; 电压3(V): 3.239; 电压4(V): 3.232; 电压5(V): 3.231; 电压6(V): 3.185; 电压7(V): 3.235; 电压8(V): 3.243; 电压9(V): 3.242; 电压10(V): 3.241; 电压11(V): 3.242; 电压12(V): 3.237; 电压13(V): 3.239; 电压14(V): 3.243; 电压15(V): 3.237; 电压16(V): 3.228; 温度1(℃): 26; 温度2(℃): 26; 温度3(℃): 26; 温度4(℃): 0 | 56 | 40
2791 | 2025-04-16 16:09:42 |  | 放电 | 106分钟 | 0分钟 | 2 | 55% | 108.66 | 199.96 | 200 | 0分钟 | 0分钟 |  |  | 51.754 | -61.106 A | 3.234 | 3.243 | 3.185 | 58mV | ON | ON | 电压1(V): 3.242; 电压2(V): 3.238; 电压3(V): 3.239; 电压4(V): 3.232; 电压5(V): 3.231; 电压6(V): 3.185; 电压7(V): 3.235; 电压8(V): 3.243; 电压9(V): 3.243; 电压10(V): 3.241; 电压11(V): 3.242; 电压12(V): 3.237; 电压13(V): 3.239; 电压14(V): 3.243; 电压15(V): 3.237; 电压16(V): 3.227; 温度1(℃): 26; 温度2(℃): 26; 温度3(℃): 26; 温度4(℃): 0 | 56 | 40
2792 | 2025-04-16 16:09:44 |  | 放电 | 106分钟 | 0分钟 | 2 | 55% | 108.626 | 199.96 | 200 | 0分钟 | 0分钟 |  |  | 51.751 | -61.115 A | 3.234 | 3.243 | 3.185 | 58mV | ON | ON | 电压1(V): 3.242; 电压2(V): 3.238; 电压3(V): 3.239; 电压4(V): 3.231; 电压5(V): 3.231; 电压6(V): 3.185; 电压7(V): 3.235; 电压8(V): 3.243; 电压9(V): 3.242; 电压10(V): 3.241; 电压11(V): 3.242; 电压12(V): 3.237; 电压13(V): 3.238; 电压14(V): 3.243; 电压15(V): 3.237; 电压16(V): 3.227; 温度1(℃): 26; 温度2(℃): 26; 温度3(℃): 26; 温度4(℃): 0 | 56 | 39
2793 | 2025-04-16 16:09:46 |  | 放电 | 106分钟 | 0分钟 | 2 | 55% | 108.592 | 199.96 | 200 | 0分钟 | 0分钟 |  |  | 51.755 | -61.109 A | 3.234 | 3.243 | 3.185 | 58mV | ON | ON | 电压1(V): 3.242; 电压2(V): 3.238; 电压3(V): 3.239; 电压4(V): 3.232; 电压5(V): 3.231; 电压6(V): 3.185; 电压7(V): 3.235; 电压8(V): 3.243; 电压9(V): 3.243; 电压10(V): 3.241; 电压11(V): 3.242; 电压12(V): 3.237; 电压13(V): 3.239; 电压14(V): 3.243; 电压15(V): 3.237; 电压16(V): 3.228; 温度1(℃): 26; 温度2(℃): 26; 温度3(℃): 26; 温度4(℃): 0 | 55 | 40
2794 | 2025-04-16 16:09:48 |  | 放电 | 106分钟 | 0分钟 | 2 | 55% | 108.558 | 199.96 | 200 | 0分钟 | 0分钟 |  |  | 51.75 | -61.121 A | 3.234 | 3.243 | 3.185 | 58mV | ON | ON | 电压1(V): 3.242; 电压2(V): 3.238; 电压3(V): 3.239; 电压4(V): 3.231; 电压5(V): 3.231; 电压6(V): 3.185; 电压7(V): 3.235; 电压8(V): 3.243; 电压9(V): 3.242; 电压10(V): 3.241; 电压11(V): 3.242; 电压12(V): 3.237; 电压13(V): 3.238; 电压14(V): 3.242; 电压15(V): 3.237; 电压16(V): 3.227; 温度1(℃): 26; 温度2(℃): 26; 温度3(℃): 26; 温度4(℃): 0 | 56 | 40
2795 | 2025-04-16 16:09:50 |  | 放电 | 106分钟 | 0分钟 | 2 | 55% | 108.524 | 199.96 | 200 | 0分钟 | 0分钟 |  |  | 51.755 | -61.097 A | 3.234 | 3.243 | 3.185 | 58mV | ON | ON | 电压1(V): 3.242; 电压2(V): 3.238; 电压3(V): 3.239; 电压4(V): 3.232; 电压5(V): 3.231; 电压6(V): 3.185; 电压7(V): 3.235; 电压8(V): 3.243; 电压9(V): 3.243; 电压10(V): 3.241; 电压11(V): 3.242; 电压12(V): 3.237; 电压13(V): 3.239; 电压14(V): 3.243; 电压15(V): 3.237; 电压16(V): 3.228; 温度1(℃): 26; 温度2(℃): 26; 温度3(℃): 26; 温度4(℃): 0 | 55 | 38
2796 | 2025-04-16 16:09:52 |  | 放电 | 106分钟 | 0分钟 | 2 | 55% | 108.49 | 199.96 | 200 | 0分钟 | 0分钟 |  |  | 51.753 | -61.127 A | 3.234 | 3.243 | 3.185 | 58mV | ON | ON | 电压1(V): 3.242; 电压2(V): 3.238; 电压3(V): 3.239; 电压4(V): 3.231; 电压5(V): 3.231; 电压6(V): 3.185; 电压7(V): 3.235; 电压8(V): 3.243; 电压9(V): 3.242; 电压10(V): 3.241; 电压11(V): 3.242; 电压12(V): 3.237; 电压13(V): 3.239; 电压14(V): 3.243; 电压15(V): 3.237; 电压16(V): 3.228; 温度1(℃): 26; 温度2(℃): 26; 温度3(℃): 26; 温度4(℃): 0 | 55 | 36
2797 | 2025-04-16 16:09:54 |  | 放电 | 106分钟 | 0分钟 | 2 | 55% | 108.456 | 199.96 | 200 | 0分钟 | 0分钟 |  |  | 51.754 | -61.100 A | 3.234 | 3.243 | 3.185 | 58mV | ON | ON | 电压1(V): 3.242; 电压2(V): 3.238; 电压3(V): 3.239; 电压4(V): 3.232; 电压5(V): 3.231; 电压6(V): 3.185; 电压7(V): 3.235; 电压8(V): 3.243; 电压9(V): 3.242; 电压10(V): 3.241; 电压11(V): 3.242; 电压12(V): 3.237; 电压13(V): 3.239; 电压14(V): 3.243; 电压15(V): 3.237; 电压16(V): 3.228; 温度1(℃): 26; 温度2(℃): 26; 温度3(℃): 26; 温度4(℃): 0 | 55 | 39
2798 | 2025-04-16 16:09:56 |  | 放电 | 106分钟 | 0分钟 | 2 | 55% | 108.422 | 199.96 | 200 | 0分钟 | 0分钟 |  |  | 51.753 | -61.108 A | 3.234 | 3.243 | 3.185 | 58mV | ON | ON | 电压1(V): 3.242; 电压2(V): 3.238; 电压3(V): 3.239; 电压4(V): 3.232; 电压5(V): 3.23; 电压6(V): 3.185; 电压7(V): 3.235; 电压8(V): 3.243; 电压9(V): 3.242; 电压10(V): 3.241; 电压11(V): 3.242; 电压12(V): 3.237; 电压13(V): 3.239; 电压14(V): 3.243; 电压15(V): 3.237; 电压16(V): 3.228; 温度1(℃): 26; 温度2(℃): 26; 温度3(℃): 26; 温度4(℃): 0 | 55 | 36
2799 | 2025-04-16 16:09:58 |  | 放电 | 106分钟 | 0分钟 | 2 | 55% | 108.389 | 199.96 | 200 | 0分钟 | 0分钟 |  |  | 51.753 | -61.120 A | 3.234 | 3.243 | 3.185 | 58mV | ON | ON | 电压1(V): 3.243; 电压2(V): 3.238; 电压3(V): 3.239; 电压4(V): 3.231; 电压5(V): 3.231; 电压6(V): 3.185; 电压7(V): 3.235; 电压8(V): 3.243; 电压9(V): 3.243; 电压10(V): 3.241; 电压11(V): 3.242; 电压12(V): 3.237; 电压13(V): 3.239; 电压14(V): 3.242; 电压15(V): 3.237; 电压16(V): 3.227; 温度1(℃): 26; 温度2(℃): 26; 温度3(℃): 26; 温度4(℃): 0 | 56 | 39
2800 | 2025-04-16 16:10:00 |  | 放电 | 106分钟 | 0分钟 | 2 | 55% | 108.355 | 199.96 | 200 | 0分钟 | 0分钟 |  |  | 51.752 | -61.127 A | 3.234 | 3.243 | 3.185 | 58mV | ON | ON | 电压1(V): 3.242; 电压2(V): 3.238; 电压3(V): 3.239; 电压4(V): 3.231; 电压5(V): 3.231; 电压6(V): 3.185; 电压7(V): 3.235; 电压8(V): 3.243; 电压9(V): 3.243; 电压10(V): 3.241; 电压11(V): 3.242; 电压12(V): 3.237; 电压13(V): 3.238; 电压14(V): 3.243; 电压15(V): 3.237; 电压16(V): 3.227; 温度1(℃): 26; 温度2(℃): 26; 温度3(℃): 25; 温度4(℃): 0 | 56 | 40
2801 | 2025-04-16 16:10:02 |  | 放电 | 106分钟 | 0分钟 | 2 | 55% | 108.321 | 199.96 | 200 | 0分钟 | 0分钟 |  |  | 51.751 | -61.123 A | 3.234 | 3.243 | 3.185 | 58mV | ON | ON | 电压1(V): 3.242; 电压2(V): 3.238; 电压3(V): 3.239; 电压4(V): 3.231; 电压5(V): 3.231; 电压6(V): 3.185; 电压7(V): 3.235; 电压8(V): 3.243; 电压9(V): 3.243; 电压10(V): 3.241; 电压11(V): 3.242; 电压12(V): 3.237; 电压13(V): 3.238; 电压14(V): 3.242; 电压15(V): 3.236; 电压16(V): 3.228; 温度1(℃): 26; 温度2(℃): 26; 温度3(℃): 25; 温度4(℃): 0 | 55 | 40
2802 | 2025-04-16 16:10:04 |  | 放电 | 106分钟 | 0分钟 | 2 | 55% | 108.287 | 199.96 | 200 | 0分钟 | 0分钟 |  |  | 51.752 | -61.118 A | 3.234 | 3.243 | 3.185 | 58mV | ON | ON | 电压1(V): 3.242; 电压2(V): 3.238; 电压3(V): 3.239; 电压4(V): 3.232; 电压5(V): 3.231; 电压6(V): 3.185; 电压7(V): 3.235; 电压8(V): 3.243; 电压9(V): 3.242; 电压10(V): 3.241; 电压11(V): 3.242; 电压12(V): 3.237; 电压13(V): 3.239; 电压14(V): 3.242; 电压15(V): 3.237; 电压16(V): 3.227; 温度1(℃): 26; 温度2(℃): 26; 温度3(℃): 25; 温度4(℃): 0 | 56 | 39
2803 | 2025-04-16 16:10:06 |  | 放电 | 106分钟 | 0分钟 | 2 | 55% | 108.253 | 199.96 | 200 | 0分钟 | 0分钟 |  |  | 51.751 | -61.133 A | 3.234 | 3.243 | 3.185 | 58mV | ON | ON | 电压1(V): 3.242; 电压2(V): 3.238; 电压3(V): 3.239; 电压4(V): 3.231; 电压5(V): 3.231; 电压6(V): 3.185; 电压7(V): 3.235; 电压8(V): 3.243; 电压9(V): 3.242; 电压10(V): 3.241; 电压11(V): 3.242; 电压12(V): 3.237; 电压13(V): 3.238; 电压14(V): 3.243; 电压15(V): 3.237; 电压16(V): 3.227; 温度1(℃): 26; 温度2(℃): 26; 温度3(℃): 25; 温度4(℃): 0 | 55 | 37
2804 | 2025-04-16 16:10:08 |  | 放电 | 106分钟 | 0分钟 | 2 | 55% | 108.219 | 199.96 | 200 | 0分钟 | 0分钟 |  |  | 51.752 | -61.108 A | 3.234 | 3.243 | 3.185 | 58mV | ON | ON | 电压1(V): 3.242; 电压2(V): 3.238; 电压3(V): 3.239; 电压4(V): 3.232; 电压5(V): 3.23; 电压6(V): 3.185; 电压7(V): 3.235; 电压8(V): 3.243; 电压9(V): 3.242; 电压10(V): 3.241; 电压11(V): 3.242; 电压12(V): 3.237; 电压13(V): 3.239; 电压14(V): 3.243; 电压15(V): 3.237; 电压16(V): 3.227; 温度1(℃): 26; 温度2(℃): 26; 温度3(℃): 25; 温度4(℃): 0 | 55 | 37
2805 | 2025-04-16 16:10:10 |  | 放电 | 106分钟 | 0分钟 | 2 | 55% | 108.185 | 199.96 | 200 | 0分钟 | 0分钟 |  |  | 51.752 | -61.118 A | 3.234 | 3.243 | 3.185 | 58mV | ON | ON | 电压1(V): 3.242; 电压2(V): 3.238; 电压3(V): 3.239; 电压4(V): 3.231; 电压5(V): 3.231; 电压6(V): 3.185; 电压7(V): 3.235; 电压8(V): 3.243; 电压9(V): 3.242; 电压10(V): 3.241; 电压11(V): 3.242; 电压12(V): 3.237; 电压13(V): 3.238; 电压14(V): 3.243; 电压15(V): 3.237; 电压16(V): 3.228; 温度1(℃): 25; 温度2(℃): 26; 温度3(℃): 25; 温度4(℃): 0 | 55 | 36
2806 | 2025-04-16 16:10:12 |  | 放电 | 106分钟 | 0分钟 | 2 | 55% | 108.151 | 199.96 | 200 | 0分钟 | 0分钟 |  |  | 51.753 | -61.123 A | 3.234 | 3.243 | 3.185 | 58mV | ON | ON | 电压1(V): 3.242; 电压2(V): 3.238; 电压3(V): 3.239; 电压4(V): 3.232; 电压5(V): 3.231; 电压6(V): 3.185; 电压7(V): 3.235; 电压8(V): 3.243; 电压9(V): 3.243; 电压10(V): 3.241; 电压11(V): 3.242; 电压12(V): 3.237; 电压13(V): 3.238; 电压14(V): 3.243; 电压15(V): 3.237; 电压16(V): 3.227; 温度1(℃): 25; 温度2(℃): 26; 温度3(℃): 25; 温度4(℃): 0 | 55 | 41
2807 | 2025-04-16 16:10:14 |  | 放电 | 106分钟 | 0分钟 | 2 | 55% | 108.117 | 199.96 | 200 | 0分钟 | 0分钟 |  |  | 51.753 | -61.111 A | 3.234 | 3.243 | 3.185 | 58mV | ON | ON | 电压1(V): 3.242; 电压2(V): 3.238; 电压3(V): 3.239; 电压4(V): 3.232; 电压5(V): 3.231; 电压6(V): 3.185; 电压7(V): 3.235; 电压8(V): 3.243; 电压9(V): 3.242; 电压10(V): 3.241; 电压11(V): 3.242; 电压12(V): 3.238; 电压13(V): 3.239; 电压14(V): 3.243; 电压15(V): 3.236; 电压16(V): 3.227; 温度1(℃): 25; 温度2(℃): 26; 温度3(℃): 25; 温度4(℃): 0 | 55 | 38
2808 | 2025-04-16 16:10:16 |  | 放电 | 106分钟 | 0分钟 | 2 | 55% | 108.083 | 199.96 | 200 | 0分钟 | 0分钟 |  |  | 51.753 | -61.111 A | 3.234 | 3.243 | 3.185 | 58mV | ON | ON | 电压1(V): 3.242; 电压2(V): 3.238; 电压3(V): 3.239; 电压4(V): 3.232; 电压5(V): 3.23; 电压6(V): 3.185; 电压7(V): 3.235; 电压8(V): 3.243; 电压9(V): 3.242; 电压10(V): 3.241; 电压11(V): 3.242; 电压12(V): 3.237; 电压13(V): 3.239; 电压14(V): 3.243; 电压15(V): 3.237; 电压16(V): 3.228; 温度1(℃): 25; 温度2(℃): 26; 温度3(℃): 25; 温度4(℃): 0 | 55 | 37
2809 | 2025-04-16 16:10:18 |  | 放电 | 106分钟 | 0分钟 | 2 | 55% | 108.049 | 199.96 | 200 | 0分钟 | 0分钟 |  |  | 51.749 | -61.111 A | 3.234 | 3.243 | 3.185 | 58mV | ON | ON | 电压1(V): 3.242; 电压2(V): 3.238; 电压3(V): 3.238; 电压4(V): 3.231; 电压5(V): 3.23; 电压6(V): 3.185; 电压7(V): 3.235; 电压8(V): 3.243; 电压9(V): 3.242; 电压10(V): 3.241; 电压11(V): 3.242; 电压12(V): 3.237; 电压13(V): 3.238; 电压14(V): 3.243; 电压15(V): 3.237; 电压16(V): 3.227; 温度1(℃): 25; 温度2(℃): 26; 温度3(℃): 25; 温度4(℃): 0 | 55 | 40
2810 | 2025-04-16 16:10:20 |  | 放电 | 106分钟 | 0分钟 | 2 | 55% | 108.015 | 199.96 | 200 | 0分钟 | 0分钟 |  |  | 51.75 | -61.097 A | 3.234 | 3.243 | 3.185 | 58mV | ON | ON | 电压1(V): 3.242; 电压2(V): 3.238; 电压3(V): 3.238; 电压4(V): 3.231; 电压5(V): 3.231; 电压6(V): 3.185; 电压7(V): 3.235; 电压8(V): 3.243; 电压9(V): 3.242; 电压10(V): 3.242; 电压11(V): 3.242; 电压12(V): 3.237; 电压13(V): 3.238; 电压14(V): 3.242; 电压15(V): 3.237; 电压16(V): 3.227; 温度1(℃): 25; 温度2(℃): 26; 温度3(℃): 25; 温度4(℃): 0 | 56 | 37
2811 | 2025-04-16 16:10:22 |  | 放电 | 106分钟 | 0分钟 | 2 | 54% | 107.981 | 199.96 | 200 | 0分钟 | 0分钟 |  |  | 51.75 | -61.118 A | 3.234 | 3.243 | 3.185 | 58mV | ON | ON | 电压1(V): 3.242; 电压2(V): 3.238; 电压3(V): 3.239; 电压4(V): 3.231; 电压5(V): 3.231; 电压6(V): 3.185; 电压7(V): 3.235; 电压8(V): 3.242; 电压9(V): 3.242; 电压10(V): 3.241; 电压11(V): 3.242; 电压12(V): 3.237; 电压13(V): 3.238; 电压14(V): 3.243; 电压15(V): 3.237; 电压16(V): 3.227; 温度1(℃): 25; 温度2(℃): 26; 温度3(℃): 25; 温度4(℃): 0 | 55 | 40
2812 | 2025-04-16 16:10:24 |  | 放电 | 106分钟 | 0分钟 | 2 | 54% | 107.947 | 199.96 | 200 | 0分钟 | 0分钟 |  |  | 51.747 | -61.099 A | 3.234 | 3.242 | 3.185 | 57mV | ON | ON | 电压1(V): 3.242; 电压2(V): 3.238; 电压3(V): 3.239; 电压4(V): 3.231; 电压5(V): 3.23; 电压6(V): 3.185; 电压7(V): 3.235; 电压8(V): 3.242; 电压9(V): 3.242; 电压10(V): 3.241; 电压11(V): 3.242; 电压12(V): 3.237; 电压13(V): 3.238; 电压14(V): 3.242; 电压15(V): 3.236; 电压16(V): 3.227; 温度1(℃): 25; 温度2(℃): 26; 温度3(℃): 25; 温度4(℃): 0 | 55 | 39
2813 | 2025-04-16 16:10:26 |  | 放电 | 105分钟 | 0分钟 | 2 | 54% | 107.913 | 199.96 | 200 | 0分钟 | 0分钟 |  |  | 51.751 | -61.102 A | 3.234 | 3.243 | 3.185 | 58mV | ON | ON | 电压1(V): 3.242; 电压2(V): 3.238; 电压3(V): 3.239; 电压4(V): 3.231; 电压5(V): 3.23; 电压6(V): 3.185; 电压7(V): 3.235; 电压8(V): 3.243; 电压9(V): 3.242; 电压10(V): 3.241; 电压11(V): 3.242; 电压12(V): 3.237; 电压13(V): 3.239; 电压14(V): 3.243; 电压15(V): 3.237; 电压16(V): 3.227; 温度1(℃): 26; 温度2(℃): 26; 温度3(℃): 25; 温度4(℃): 0 | 55 | 38
2814 | 2025-04-16 16:10:28 |  | 放电 | 105分钟 | 0分钟 | 2 | 54% | 107.879 | 199.96 | 200 | 0分钟 | 0分钟 |  |  | 51.747 | -61.112 A | 3.234 | 3.243 | 3.184 | 59mV | ON | ON | 电压1(V): 3.242; 电压2(V): 3.238; 电压3(V): 3.239; 电压4(V): 3.231; 电压5(V): 3.23; 电压6(V): 3.184; 电压7(V): 3.235; 电压8(V): 3.243; 电压9(V): 3.242; 电压10(V): 3.241; 电压11(V): 3.242; 电压12(V): 3.237; 电压13(V): 3.238; 电压14(V): 3.242; 电压15(V): 3.236; 电压16(V): 3.227; 温度1(℃): 26; 温度2(℃): 26; 温度3(℃): 25; 温度4(℃): 0 | 56 | 40
2815 | 2025-04-16 16:10:31 |  | 放电 | 105分钟 | 0分钟 | 2 | 54% | 107.845 | 199.96 | 200 | 0分钟 | 0分钟 |  |  | 51.749 | -61.123 A | 3.234 | 3.243 | 3.184 | 59mV | ON | ON | 电压1(V): 3.242; 电压2(V): 3.238; 电压3(V): 3.239; 电压4(V): 3.231; 电压5(V): 3.23; 电压6(V): 3.184; 电压7(V): 3.235; 电压8(V): 3.243; 电压9(V): 3.242; 电压10(V): 3.241; 电压11(V): 3.242; 电压12(V): 3.237; 电压13(V): 3.238; 电压14(V): 3.242; 电压15(V): 3.237; 电压16(V): 3.228; 温度1(℃): 26; 温度2(℃): 26; 温度3(℃): 25; 温度4(℃): 0 | 55 | 39
2816 | 2025-04-16 16:10:33 |  | 放电 | 105分钟 | 0分钟 | 2 | 54% | 107.828 | 199.96 | 200 | 0分钟 | 0分钟 |  |  | 51.75 | -61.106 A | 3.234 | 3.243 | 3.185 | 58mV | ON | ON | 电压1(V): 3.242; 电压2(V): 3.238; 电压3(V): 3.239; 电压4(V): 3.231; 电压5(V): 3.231; 电压6(V): 3.185; 电压7(V): 3.235; 电压8(V): 3.243; 电压9(V): 3.243; 电压10(V): 3.241; 电压11(V): 3.241; 电压12(V): 3.237; 电压13(V): 3.238; 电压14(V): 3.243; 电压15(V): 3.236; 电压16(V): 3.227; 温度1(℃): 26; 温度2(℃): 26; 温度3(℃): 25; 温度4(℃): 0 | 56 | 37
2817 | 2025-04-16 16:10:35 |  | 放电 | 105分钟 | 0分钟 | 2 | 54% | 107.794 | 199.96 | 200 | 0分钟 | 0分钟 |  |  | 51.747 | -61.112 A | 3.234 | 3.243 | 3.184 | 59mV | ON | ON | 电压1(V): 3.242; 电压2(V): 3.238; 电压3(V): 3.239; 电压4(V): 3.231; 电压5(V): 3.23; 电压6(V): 3.184; 电压7(V): 3.235; 电压8(V): 3.243; 电压9(V): 3.242; 电压10(V): 3.241; 电压11(V): 3.242; 电压12(V): 3.237; 电压13(V): 3.238; 电压14(V): 3.242; 电压15(V): 3.236; 电压16(V): 3.227; 温度1(℃): 26; 温度2(℃): 26; 温度3(℃): 25; 温度4(℃): 0 | 55 | 37
2818 | 2025-04-16 16:10:37 |  | 放电 | 105分钟 | 0分钟 | 2 | 54% | 107.76 | 199.96 | 200 | 0分钟 | 0分钟 |  |  | 51.748 | -61.124 A | 3.234 | 3.242 | 3.185 | 57mV | ON | ON | 电压1(V): 3.242; 电压2(V): 3.238; 电压3(V): 3.239; 电压4(V): 3.231; 电压5(V): 3.23; 电压6(V): 3.185; 电压7(V): 3.235; 电压8(V): 3.242; 电压9(V): 3.242; 电压10(V): 3.241; 电压11(V): 3.242; 电压12(V): 3.237; 电压13(V): 3.238; 电压14(V): 3.242; 电压15(V): 3.237; 电压16(V): 3.227; 温度1(℃): 26; 温度2(℃): 26; 温度3(℃): 25; 温度4(℃): 0 | 55 | 37
2819 | 2025-04-16 16:10:39 |  | 放电 | 105分钟 | 0分钟 | 2 | 54% | 107.726 | 199.96 | 200 | 0分钟 | 0分钟 |  |  | 51.75 | -61.117 A | 3.234 | 3.243 | 3.185 | 58mV | ON | ON | 电压1(V): 3.242; 电压2(V): 3.238; 电压3(V): 3.239; 电压4(V): 3.231; 电压5(V): 3.231; 电压6(V): 3.185; 电压7(V): 3.235; 电压8(V): 3.243; 电压9(V): 3.242; 电压10(V): 3.241; 电压11(V): 3.242; 电压12(V): 3.237; 电压13(V): 3.238; 电压14(V): 3.242; 电压15(V): 3.237; 电压16(V): 3.227; 温度1(℃): 26; 温度2(℃): 26; 温度3(℃): 26; 温度4(℃): 0 | 55 | 40
2820 | 2025-04-16 16:10:41 |  | 放电 | 105分钟 | 0分钟 | 2 | 54% | 107.692 | 199.96 | 200 | 0分钟 | 0分钟 |  |  | 51.746 | -61.117 A | 3.234 | 3.243 | 3.184 | 59mV | ON | ON | 电压1(V): 3.242; 电压2(V): 3.238; 电压3(V): 3.238; 电压4(V): 3.231; 电压5(V): 3.23; 电压6(V): 3.184; 电压7(V): 3.234; 电压8(V): 3.243; 电压9(V): 3.242; 电压10(V): 3.241; 电压11(V): 3.242; 电压12(V): 3.237; 电压13(V): 3.238; 电压14(V): 3.242; 电压15(V): 3.237; 电压16(V): 3.227; 温度1(℃): 26; 温度2(℃): 26; 温度3(℃): 26; 温度4(℃): 0 | 55 | 38
2821 | 2025-04-16 16:10:43 |  | 放电 | 105分钟 | 0分钟 | 2 | 54% | 107.659 | 199.96 | 200 | 0分钟 | 0分钟 |  |  | 51.747 | -61.114 A | 3.234 | 3.243 | 3.184 | 59mV | ON | ON | 电压1(V): 3.242; 电压2(V): 3.238; 电压3(V): 3.239; 电压4(V): 3.231; 电压5(V): 3.23; 电压6(V): 3.184; 电压7(V): 3.234; 电压8(V): 3.243; 电压9(V): 3.242; 电压10(V): 3.241; 电压11(V): 3.241; 电压12(V): 3.237; 电压13(V): 3.239; 电压14(V): 3.242; 电压15(V): 3.237; 电压16(V): 3.227; 温度1(℃): 26; 温度2(℃): 26; 温度3(℃): 26; 温度4(℃): 0 | 57 | 37
2822 | 2025-04-16 16:10:45 |  | 放电 | 105分钟 | 0分钟 | 2 | 54% | 107.625 | 199.96 | 200 | 0分钟 | 0分钟 |  |  | 51.749 | -61.093 A | 3.234 | 3.243 | 3.185 | 58mV | ON | ON | 电压1(V): 3.242; 电压2(V): 3.238; 电压3(V): 3.239; 电压4(V): 3.231; 电压5(V): 3.231; 电压6(V): 3.185; 电压7(V): 3.234; 电压8(V): 3.243; 电压9(V): 3.242; 电压10(V): 3.241; 电压11(V): 3.242; 电压12(V): 3.237; 电压13(V): 3.238; 电压14(V): 3.242; 电压15(V): 3.237; 电压16(V): 3.227; 温度1(℃): 26; 温度2(℃): 26; 温度3(℃): 26; 温度4(℃): 0 | 55 | 36
2823 | 2025-04-16 16:10:47 |  | 放电 | 105分钟 | 0分钟 | 2 | 54% | 107.591 | 199.96 | 200 | 0分钟 | 0分钟 |  |  | 51.749 | -61.127 A | 3.234 | 3.243 | 3.185 | 58mV | ON | ON | 电压1(V): 3.242; 电压2(V): 3.238; 电压3(V): 3.239; 电压4(V): 3.232; 电压5(V): 3.23; 电压6(V): 3.185; 电压7(V): 3.235; 电压8(V): 3.242; 电压9(V): 3.242; 电压10(V): 3.241; 电压11(V): 3.242; 电压12(V): 3.237; 电压13(V): 3.238; 电压14(V): 3.243; 电压15(V): 3.236; 电压16(V): 3.227; 温度1(℃): 26; 温度2(℃): 26; 温度3(℃): 26; 温度4(℃): 0 | 55 | 37
2824 | 2025-04-16 16:10:49 |  | 放电 | 105分钟 | 0分钟 | 2 | 54% | 107.557 | 199.96 | 200 | 0分钟 | 0分钟 |  |  | 51.75 | -61.109 A | 3.234 | 3.243 | 3.185 | 58mV | ON | ON | 电压1(V): 3.242; 电压2(V): 3.238; 电压3(V): 3.239; 电压4(V): 3.232; 电压5(V): 3.231; 电压6(V): 3.185; 电压7(V): 3.235; 电压8(V): 3.243; 电压9(V): 3.242; 电压10(V): 3.241; 电压11(V): 3.242; 电压12(V): 3.237; 电压13(V): 3.238; 电压14(V): 3.242; 电压15(V): 3.236; 电压16(V): 3.227; 温度1(℃): 26; 温度2(℃): 26; 温度3(℃): 26; 温度4(℃): 0 | 55 | 40
2825 | 2025-04-16 16:10:51 |  | 放电 | 105分钟 | 0分钟 | 2 | 54% | 107.523 | 199.96 | 200 | 0分钟 | 0分钟 |  |  | 51.748 | -61.103 A | 3.234 | 3.243 | 3.184 | 59mV | ON | ON | 电压1(V): 3.242; 电压2(V): 3.238; 电压3(V): 3.239; 电压4(V): 3.232; 电压5(V): 3.23; 电压6(V): 3.184; 电压7(V): 3.234; 电压8(V): 3.243; 电压9(V): 3.242; 电压10(V): 3.241; 电压11(V): 3.242; 电压12(V): 3.237; 电压13(V): 3.238; 电压14(V): 3.243; 电压15(V): 3.236; 电压16(V): 3.227; 温度1(℃): 26; 温度2(℃): 26; 温度3(℃): 26; 温度4(℃): 0 | 55 | 37
2826 | 2025-04-16 16:10:53 |  | 放电 | 105分钟 | 0分钟 | 2 | 54% | 107.489 | 199.96 | 200 | 0分钟 | 0分钟 |  |  | 51.749 | -61.102 A | 3.234 | 3.242 | 3.185 | 57mV | ON | ON | 电压1(V): 3.242; 电压2(V): 3.238; 电压3(V): 3.239; 电压4(V): 3.232; 电压5(V): 3.23; 电压6(V): 3.185; 电压7(V): 3.235; 电压8(V): 3.242; 电压9(V): 3.242; 电压10(V): 3.241; 电压11(V): 3.242; 电压12(V): 3.237; 电压13(V): 3.238; 电压14(V): 3.242; 电压15(V): 3.237; 电压16(V): 3.227; 温度1(℃): 26; 温度2(℃): 26; 温度3(℃): 26; 温度4(℃): 0 | 55 | 40
2827 | 2025-04-16 16:10:55 |  | 放电 | 105分钟 | 0分钟 | 2 | 54% | 107.455 | 199.96 | 200 | 0分钟 | 0分钟 |  |  | 51.752 | -61.109 A | 3.234 | 3.243 | 3.185 | 58mV | ON | ON | 电压1(V): 3.242; 电压2(V): 3.238; 电压3(V): 3.239; 电压4(V): 3.231; 电压5(V): 3.231; 电压6(V): 3.185; 电压7(V): 3.235; 电压8(V): 3.243; 电压9(V): 3.243; 电压10(V): 3.241; 电压11(V): 3.242; 电压12(V): 3.237; 电压13(V): 3.238; 电压14(V): 3.243; 电压15(V): 3.237; 电压16(V): 3.227; 温度1(℃): 26; 温度2(℃): 26; 温度3(℃): 26; 温度4(℃): 0 | 55 | 34
2828 | 2025-04-16 16:10:57 |  | 放电 | 105分钟 | 0分钟 | 2 | 54% | 107.421 | 199.96 | 200 | 0分钟 | 0分钟 |  |  | 51.746 | -61.106 A | 3.234 | 3.242 | 3.185 | 57mV | ON | ON | 电压1(V): 3.242; 电压2(V): 3.237; 电压3(V): 3.239; 电压4(V): 3.231; 电压5(V): 3.23; 电压6(V): 3.185; 电压7(V): 3.234; 电压8(V): 3.242; 电压9(V): 3.242; 电压10(V): 3.241; 电压11(V): 3.242; 电压12(V): 3.237; 电压13(V): 3.238; 电压14(V): 3.242; 电压15(V): 3.237; 电压16(V): 3.227; 温度1(℃): 26; 温度2(℃): 26; 温度3(℃): 26; 温度4(℃): 0 | 55 | 37
2829 | 2025-04-16 16:10:59 |  | 放电 | 105分钟 | 0分钟 | 2 | 54% | 107.387 | 199.96 | 200 | 0分钟 | 0分钟 |  |  | 51.743 | -61.111 A | 3.233 | 3.242 | 3.184 | 58mV | ON | ON | 电压1(V): 3.242; 电压2(V): 3.237; 电压3(V): 3.238; 电压4(V): 3.231; 电压5(V): 3.23; 电压6(V): 3.184; 电压7(V): 3.234; 电压8(V): 3.242; 电压9(V): 3.242; 电压10(V): 3.241; 电压11(V): 3.242; 电压12(V): 3.237; 电压13(V): 3.238; 电压14(V): 3.242; 电压15(V): 3.236; 电压16(V): 3.227; 温度1(℃): 26; 温度2(℃): 26; 温度3(℃): 26; 温度4(℃): 0 | 55 | 39
2830 | 2025-04-16 16:11:01 |  | 放电 | 105分钟 | 0分钟 | 2 | 54% | 107.353 | 199.96 | 200 | 0分钟 | 0分钟 |  |  | 51.744 | -61.111 A | 3.234 | 3.242 | 3.185 | 57mV | ON | ON | 电压1(V): 3.242; 电压2(V): 3.237; 电压3(V): 3.238; 电压4(V): 3.231; 电压5(V): 3.23; 电压6(V): 3.185; 电压7(V): 3.234; 电压8(V): 3.242; 电压9(V): 3.242; 电压10(V): 3.241; 电压11(V): 3.242; 电压12(V): 3.237; 电压13(V): 3.238; 电压14(V): 3.242; 电压15(V): 3.236; 电压16(V): 3.227; 温度1(℃): 26; 温度2(℃): 26; 温度3(℃): 26; 温度4(℃): 0 | 55 | 38
2831 | 2025-04-16 16:11:03 |  | 放电 | 105分钟 | 0分钟 | 2 | 54% | 107.319 | 199.96 | 200 | 0分钟 | 0分钟 |  |  | 51.743 | -61.120 A | 3.233 | 3.242 | 3.185 | 57mV | ON | ON | 电压1(V): 3.242; 电压2(V): 3.237; 电压3(V): 3.238; 电压4(V): 3.231; 电压5(V): 3.23; 电压6(V): 3.185; 电压7(V): 3.234; 电压8(V): 3.242; 电压9(V): 3.242; 电压10(V): 3.241; 电压11(V): 3.242; 电压12(V): 3.236; 电压13(V): 3.238; 电压14(V): 3.242; 电压15(V): 3.236; 电压16(V): 3.227; 温度1(℃): 26; 温度2(℃): 26; 温度3(℃): 26; 温度4(℃): 0 | 56 | 40
2832 | 2025-04-16 16:11:05 |  | 放电 | 105分钟 | 0分钟 | 2 | 54% | 107.285 | 199.96 | 200 | 0分钟 | 0分钟 |  |  | 51.747 | -61.106 A | 3.234 | 3.242 | 3.185 | 57mV | ON | ON | 电压1(V): 3.242; 电压2(V): 3.238; 电压3(V): 3.239; 电压4(V): 3.231; 电压5(V): 3.23; 电压6(V): 3.185; 电压7(V): 3.234; 电压8(V): 3.242; 电压9(V): 3.242; 电压10(V): 3.241; 电压11(V): 3.242; 电压12(V): 3.237; 电压13(V): 3.238; 电压14(V): 3.242; 电压15(V): 3.237; 电压16(V): 3.227; 温度1(℃): 26; 温度2(℃): 26; 温度3(℃): 26; 温度4(℃): 0 | 55 | 40
2833 | 2025-04-16 16:11:07 |  | 放电 | 105分钟 | 0分钟 | 2 | 54% | 107.251 | 199.96 | 200 | 0分钟 | 0分钟 |  |  | 51.742 | -61.114 A | 3.233 | 3.242 | 3.184 | 58mV | ON | ON | 电压1(V): 3.242; 电压2(V): 3.237; 电压3(V): 3.238; 电压4(V): 3.231; 电压5(V): 3.23; 电压6(V): 3.184; 电压7(V): 3.234; 电压8(V): 3.242; 电压9(V): 3.242; 电压10(V): 3.241; 电压11(V): 3.242; 电压12(V): 3.236; 电压13(V): 3.238; 电压14(V): 3.242; 电压15(V): 3.236; 电压16(V): 3.227; 温度1(℃): 26; 温度2(℃): 26; 温度3(℃): 26; 温度4(℃): 0 | 55 | 38
2834 | 2025-04-16 16:11:09 |  | 放电 | 105分钟 | 0分钟 | 2 | 54% | 107.217 | 199.96 | 200 | 0分钟 | 0分钟 |  |  | 51.745 | -61.117 A | 3.234 | 3.242 | 3.184 | 58mV | ON | ON | 电压1(V): 3.242; 电压2(V): 3.238; 电压3(V): 3.239; 电压4(V): 3.232; 电压5(V): 3.23; 电压6(V): 3.184; 电压7(V): 3.234; 电压8(V): 3.242; 电压9(V): 3.242; 电压10(V): 3.241; 电压11(V): 3.242; 电压12(V): 3.236; 电压13(V): 3.238; 电压14(V): 3.242; 电压15(V): 3.236; 电压16(V): 3.227; 温度1(℃): 26; 温度2(℃): 26; 温度3(℃): 26; 温度4(℃): 0 | 55 | 37
2835 | 2025-04-16 16:11:11 |  | 放电 | 105分钟 | 0分钟 | 2 | 54% | 107.183 | 199.96 | 200 | 0分钟 | 0分钟 |  |  | 51.741 | -61.120 A | 3.233 | 3.242 | 3.184 | 58mV | ON | ON | 电压1(V): 3.242; 电压2(V): 3.237; 电压3(V): 3.238; 电压4(V): 3.231; 电压5(V): 3.23; 电压6(V): 3.184; 电压7(V): 3.234; 电压8(V): 3.242; 电压9(V): 3.242; 电压10(V): 3.241; 电压11(V): 3.241; 电压12(V): 3.236; 电压13(V): 3.238; 电压14(V): 3.242; 电压15(V): 3.236; 电压16(V): 3.227; 温度1(℃): 26; 温度2(℃): 26; 温度3(℃): 26; 温度4(℃): 0 | 55 | 40
2836 | 2025-04-16 16:11:13 |  | 放电 | 105分钟 | 0分钟 | 2 | 54% | 107.149 | 199.96 | 200 | 0分钟 | 0分钟 |  |  | 51.743 | -61.117 A | 3.233 | 3.242 | 3.184 | 58mV | ON | ON | 电压1(V): 3.242; 电压2(V): 3.237; 电压3(V): 3.238; 电压4(V): 3.231; 电压5(V): 3.23; 电压6(V): 3.184; 电压7(V): 3.234; 电压8(V): 3.242; 电压9(V): 3.242; 电压10(V): 3.241; 电压11(V): 3.242; 电压12(V): 3.237; 电压13(V): 3.238; 电压14(V): 3.242; 电压15(V): 3.236; 电压16(V): 3.227; 温度1(℃): 26; 温度2(℃): 26; 温度3(℃): 25; 温度4(℃): 0 | 55 | 37
2837 | 2025-04-16 16:11:15 |  | 放电 | 105分钟 | 0分钟 | 2 | 54% | 107.115 | 199.96 | 200 | 0分钟 | 0分钟 |  |  | 51.742 | -61.123 A | 3.233 | 3.242 | 3.184 | 58mV | ON | ON | 电压1(V): 3.242; 电压2(V): 3.237; 电压3(V): 3.238; 电压4(V): 3.231; 电压5(V): 3.23; 电压6(V): 3.184; 电压7(V): 3.234; 电压8(V): 3.242; 电压9(V): 3.242; 电压10(V): 3.241; 电压11(V): 3.241; 电压12(V): 3.237; 电压13(V): 3.238; 电压14(V): 3.242; 电压15(V): 3.236; 电压16(V): 3.227; 温度1(℃): 26; 温度2(℃): 26; 温度3(℃): 25; 温度4(℃): 0 | 56 | 39
2838 | 2025-04-16 16:11:17 |  | 放电 | 105分钟 | 0分钟 | 2 | 54% | 107.081 | 199.96 | 200 | 0分钟 | 0分钟 |  |  | 51.744 | -61.123 A | 3.234 | 3.242 | 3.184 | 58mV | ON | ON | 电压1(V): 3.242; 电压2(V): 3.238; 电压3(V): 3.239; 电压4(V): 3.231; 电压5(V): 3.23; 电压6(V): 3.184; 电压7(V): 3.234; 电压8(V): 3.242; 电压9(V): 3.242; 电压10(V): 3.241; 电压11(V): 3.242; 电压12(V): 3.236; 电压13(V): 3.238; 电压14(V): 3.242; 电压15(V): 3.236; 电压16(V): 3.227; 温度1(℃): 26; 温度2(℃): 26; 温度3(℃): 25; 温度4(℃): 0 | 55 | 39
2839 | 2025-04-16 16:11:19 |  | 放电 | 105分钟 | 0分钟 | 2 | 54% | 107.047 | 199.96 | 200 | 0分钟 | 0分钟 |  |  | 51.744 | -61.121 A | 3.234 | 3.242 | 3.184 | 58mV | ON | ON | 电压1(V): 3.242; 电压2(V): 3.237; 电压3(V): 3.239; 电压4(V): 3.231; 电压5(V): 3.23; 电压6(V): 3.184; 电压7(V): 3.234; 电压8(V): 3.242; 电压9(V): 3.242; 电压10(V): 3.241; 电压11(V): 3.242; 电压12(V): 3.237; 电压13(V): 3.238; 电压14(V): 3.242; 电压15(V): 3.236; 电压16(V): 3.227; 温度1(℃): 25; 温度2(℃): 26; 温度3(℃): 25; 温度4(℃): 0 | 55 | 41
2840 | 2025-04-16 16:11:21 |  | 放电 | 105分钟 | 0分钟 | 2 | 54% | 107.013 | 199.96 | 200 | 0分钟 | 0分钟 |  |  | 51.742 | -61.103 A | 3.233 | 3.242 | 3.184 | 58mV | ON | ON | 电压1(V): 3.242; 电压2(V): 3.237; 电压3(V): 3.238; 电压4(V): 3.231; 电压5(V): 3.23; 电压6(V): 3.184; 电压7(V): 3.234; 电压8(V): 3.242; 电压9(V): 3.242; 电压10(V): 3.24; 电压11(V): 3.242; 电压12(V): 3.237; 电压13(V): 3.238; 电压14(V): 3.242; 电压15(V): 3.236; 电压16(V): 3.227; 温度1(℃): 25; 温度2(℃): 26; 温度3(℃): 25; 温度4(℃): 0 | 55 | 37
2841 | 2025-04-16 16:11:23 |  | 放电 | 105分钟 | 0分钟 | 2 | 54% | 106.98 | 199.96 | 200 | 0分钟 | 0分钟 |  |  | 51.744 | -61.112 A | 3.234 | 3.243 | 3.184 | 59mV | ON | ON | 电压1(V): 3.242; 电压2(V): 3.237; 电压3(V): 3.239; 电压4(V): 3.231; 电压5(V): 3.23; 电压6(V): 3.184; 电压7(V): 3.234; 电压8(V): 3.243; 电压9(V): 3.242; 电压10(V): 3.241; 电压11(V): 3.242; 电压12(V): 3.236; 电压13(V): 3.238; 电压14(V): 3.242; 电压15(V): 3.236; 电压16(V): 3.227; 温度1(℃): 25; 温度2(℃): 26; 温度3(℃): 25; 温度4(℃): 0 | 55 | 38
2842 | 2025-04-16 16:11:25 |  | 放电 | 104分钟 | 0分钟 | 2 | 54% | 106.946 | 199.96 | 200 | 0分钟 | 0分钟 |  |  | 51.746 | -61.120 A | 3.234 | 3.242 | 3.184 | 58mV | ON | ON | 电压1(V): 3.242; 电压2(V): 3.238; 电压3(V): 3.239; 电压4(V): 3.231; 电压5(V): 3.23; 电压6(V): 3.184; 电压7(V): 3.234; 电压8(V): 3.242; 电压9(V): 3.242; 电压10(V): 3.241; 电压11(V): 3.242; 电压12(V): 3.237; 电压13(V): 3.238; 电压14(V): 3.242; 电压15(V): 3.236; 电压16(V): 3.228; 温度1(℃): 25; 温度2(℃): 26; 温度3(℃): 25; 温度4(℃): 0 | 57 | 37
2843 | 2025-04-16 16:11:27 |  | 放电 | 104分钟 | 0分钟 | 2 | 54% | 106.912 | 199.96 | 200 | 0分钟 | 0分钟 |  |  | 51.743 | -61.136 A | 3.233 | 3.242 | 3.184 | 58mV | ON | ON | 电压1(V): 3.242; 电压2(V): 3.238; 电压3(V): 3.238; 电压4(V): 3.231; 电压5(V): 3.23; 电压6(V): 3.184; 电压7(V): 3.234; 电压8(V): 3.242; 电压9(V): 3.242; 电压10(V): 3.241; 电压11(V): 3.241; 电压12(V): 3.237; 电压13(V): 3.238; 电压14(V): 3.242; 电压15(V): 3.236; 电压16(V): 3.227; 温度1(℃): 25; 温度2(℃): 26; 温度3(℃): 25; 温度4(℃): 0 | 55 | 52
2844 | 2025-04-16 16:11:29 |  | 放电 | 104分钟 | 0分钟 | 2 | 54% | 106.878 | 199.96 | 200 | 0分钟 | 0分钟 |  |  | 51.746 | -61.097 A | 3.234 | 3.243 | 3.184 | 59mV | ON | ON | 电压1(V): 3.242; 电压2(V): 3.238; 电压3(V): 3.239; 电压4(V): 3.231; 电压5(V): 3.231; 电压6(V): 3.184; 电压7(V): 3.234; 电压8(V): 3.243; 电压9(V): 3.242; 电压10(V): 3.241; 电压11(V): 3.241; 电压12(V): 3.236; 电压13(V): 3.238; 电压14(V): 3.242; 电压15(V): 3.237; 电压16(V): 3.227; 温度1(℃): 25; 温度2(℃): 26; 温度3(℃): 25; 温度4(℃): 0 | 55 | 39
2845 | 2025-04-16 16:11:31 |  | 放电 | 104分钟 | 0分钟 | 2 | 54% | 106.844 | 199.96 | 200 | 0分钟 | 0分钟 |  |  | 51.746 | -61.123 A | 3.234 | 3.243 | 3.183 | 59mV | ON | ON | 电压1(V): 3.242; 电压2(V): 3.238; 电压3(V): 3.239; 电压4(V): 3.232; 电压5(V): 3.23; 电压6(V): 3.183; 电压7(V): 3.234; 电压8(V): 3.243; 电压9(V): 3.242; 电压10(V): 3.241; 电压11(V): 3.242; 电压12(V): 3.237; 电压13(V): 3.238; 电压14(V): 3.242; 电压15(V): 3.236; 电压16(V): 3.227; 温度1(℃): 25; 温度2(℃): 25; 温度3(℃): 25; 温度4(℃): 0 | 55 | 40
2846 | 2025-04-16 16:11:33 |  | 放电 | 104分钟 | 0分钟 | 2 | 54% | 106.81 | 199.96 | 200 | 0分钟 | 0分钟 |  |  | 51.748 | -61.111 A | 3.234 | 3.243 | 3.184 | 59mV | ON | ON | 电压1(V): 3.242; 电压2(V): 3.238; 电压3(V): 3.239; 电压4(V): 3.231; 电压5(V): 3.23; 电压6(V): 3.184; 电压7(V): 3.235; 电压8(V): 3.242; 电压9(V): 3.242; 电压10(V): 3.241; 电压11(V): 3.242; 电压12(V): 3.237; 电压13(V): 3.238; 电压14(V): 3.243; 电压15(V): 3.237; 电压16(V): 3.227; 温度1(℃): 25; 温度2(℃): 25; 温度3(℃): 25; 温度4(℃): 0 | 55 | 40
2847 | 2025-04-16 16:11:35 |  | 放电 | 104分钟 | 0分钟 | 2 | 54% | 106.776 | 199.96 | 200 | 0分钟 | 0分钟 |  |  | 51.741 | -61.100 A | 3.233 | 3.243 | 3.184 | 59mV | ON | ON | 电压1(V): 3.242; 电压2(V): 3.237; 电压3(V): 3.238; 电压4(V): 3.231; 电压5(V): 3.23; 电压6(V): 3.184; 电压7(V): 3.234; 电压8(V): 3.243; 电压9(V): 3.242; 电压10(V): 3.24; 电压11(V): 3.241; 电压12(V): 3.236; 电压13(V): 3.238; 电压14(V): 3.242; 电压15(V): 3.236; 电压16(V): 3.227; 温度1(℃): 25; 温度2(℃): 25; 温度3(℃): 25; 温度4(℃): 0 | 55 | 37
2848 | 2025-04-16 16:11:37 |  | 放电 | 104分钟 | 0分钟 | 2 | 54% | 106.742 | 199.96 | 200 | 0分钟 | 0分钟 |  |  | 51.741 | -61.099 A | 3.233 | 3.242 | 3.183 | 59mV | ON | ON | 电压1(V): 3.242; 电压2(V): 3.237; 电压3(V): 3.239; 电压4(V): 3.231; 电压5(V): 3.23; 电压6(V): 3.183; 电压7(V): 3.234; 电压8(V): 3.242; 电压9(V): 3.242; 电压10(V): 3.241; 电压11(V): 3.241; 电压12(V): 3.236; 电压13(V): 3.238; 电压14(V): 3.242; 电压15(V): 3.236; 电压16(V): 3.227; 温度1(℃): 25; 温度2(℃): 25; 温度3(℃): 25; 温度4(℃): 0 | 56 | 40
2849 | 2025-04-16 16:11:39 |  | 放电 | 104分钟 | 0分钟 | 2 | 54% | 106.708 | 199.96 | 200 | 0分钟 | 0分钟 |  |  | 51.74 | -61.103 A | 3.233 | 3.242 | 3.183 | 59mV | ON | ON | 电压1(V): 3.242; 电压2(V): 3.237; 电压3(V): 3.238; 电压4(V): 3.231; 电压5(V): 3.23; 电压6(V): 3.183; 电压7(V): 3.234; 电压8(V): 3.242; 电压9(V): 3.242; 电压10(V): 3.241; 电压11(V): 3.241; 电压12(V): 3.236; 电压13(V): 3.238; 电压14(V): 3.242; 电压15(V): 3.236; 电压16(V): 3.227; 温度1(℃): 25; 温度2(℃): 25; 温度3(℃): 25; 温度4(℃): 0 | 55 | 38
2850 | 2025-04-16 16:11:41 |  | 放电 | 104分钟 | 0分钟 | 2 | 54% | 106.674 | 199.96 | 200 | 0分钟 | 0分钟 |  |  | 51.739 | -61.112 A | 3.233 | 3.242 | 3.184 | 58mV | ON | ON | 电压1(V): 3.241; 电压2(V): 3.237; 电压3(V): 3.238; 电压4(V): 3.231; 电压5(V): 3.23; 电压6(V): 3.184; 电压7(V): 3.234; 电压8(V): 3.242; 电压9(V): 3.242; 电压10(V): 3.24; 电压11(V): 3.241; 电压12(V): 3.236; 电压13(V): 3.238; 电压14(V): 3.242; 电压15(V): 3.236; 电压16(V): 3.227; 温度1(℃): 25; 温度2(℃): 25; 温度3(℃): 25; 温度4(℃): 0 | 55 | 36
2851 | 2025-04-16 16:11:43 |  | 放电 | 104分钟 | 0分钟 | 2 | 54% | 106.64 | 199.96 | 200 | 0分钟 | 0分钟 |  |  | 51.743 | -61.090 A | 3.233 | 3.243 | 3.184 | 59mV | ON | ON | 电压1(V): 3.242; 电压2(V): 3.237; 电压3(V): 3.238; 电压4(V): 3.231; 电压5(V): 3.23; 电压6(V): 3.184; 电压7(V): 3.234; 电压8(V): 3.243; 电压9(V): 3.242; 电压10(V): 3.241; 电压11(V): 3.242; 电压12(V): 3.236; 电压13(V): 3.238; 电压14(V): 3.242; 电压15(V): 3.236; 电压16(V): 3.227; 温度1(℃): 25; 温度2(℃): 25; 温度3(℃): 25; 温度4(℃): 0 | 55 | 39
2852 | 2025-04-16 16:11:45 |  | 放电 | 104分钟 | 0分钟 | 2 | 54% | 106.606 | 199.96 | 200 | 0分钟 | 0分钟 |  |  | 51.739 | -61.108 A | 3.233 | 3.242 | 3.183 | 59mV | ON | ON | 电压1(V): 3.242; 电压2(V): 3.237; 电压3(V): 3.238; 电压4(V): 3.231; 电压5(V): 3.23; 电压6(V): 3.183; 电压7(V): 3.234; 电压8(V): 3.242; 电压9(V): 3.242; 电压10(V): 3.24; 电压11(V): 3.241; 电压12(V): 3.236; 电压13(V): 3.238; 电压14(V): 3.242; 电压15(V): 3.236; 电压16(V): 3.227; 温度1(℃): 25; 温度2(℃): 25; 温度3(℃): 25; 温度4(℃): 0 | 55 | 38
2853 | 2025-04-16 16:11:47 |  | 放电 | 104分钟 | 0分钟 | 2 | 54% | 106.589 | 199.96 | 200 | 0分钟 | 0分钟 |  |  | 51.741 | -61.090 A | 3.233 | 3.242 | 3.183 | 59mV | ON | ON | 电压1(V): 3.242; 电压2(V): 3.238; 电压3(V): 3.238; 电压4(V): 3.231; 电压5(V): 3.23; 电压6(V): 3.183; 电压7(V): 3.234; 电压8(V): 3.242; 电压9(V): 3.242; 电压10(V): 3.241; 电压11(V): 3.241; 电压12(V): 3.236; 电压13(V): 3.238; 电压14(V): 3.242; 电压15(V): 3.236; 电压16(V): 3.227; 温度1(℃): 25; 温度2(℃): 26; 温度3(℃): 25; 温度4(℃): 0 | 55 | 39
2854 | 2025-04-16 16:11:49 |  | 放电 | 104分钟 | 0分钟 | 2 | 54% | 106.555 | 199.96 | 200 | 0分钟 | 0分钟 |  |  | 51.74 | -61.106 A | 3.233 | 3.242 | 3.183 | 59mV | ON | ON | 电压1(V): 3.241; 电压2(V): 3.237; 电压3(V): 3.238; 电压4(V): 3.231; 电压5(V): 3.23; 电压6(V): 3.183; 电压7(V): 3.234; 电压8(V): 3.242; 电压9(V): 3.242; 电压10(V): 3.241; 电压11(V): 3.241; 电压12(V): 3.237; 电压13(V): 3.238; 电压14(V): 3.242; 电压15(V): 3.236; 电压16(V): 3.227; 温度1(℃): 25; 温度2(℃): 26; 温度3(℃): 25; 温度4(℃): 0 | 55 | 38
2855 | 2025-04-16 16:11:51 |  | 放电 | 104分钟 | 0分钟 | 2 | 54% | 106.521 | 199.96 | 200 | 0分钟 | 0分钟 |  |  | 51.74 | -61.105 A | 3.233 | 3.242 | 3.184 | 58mV | ON | ON | 电压1(V): 3.241; 电压2(V): 3.237; 电压3(V): 3.238; 电压4(V): 3.231; 电压5(V): 3.23; 电压6(V): 3.184; 电压7(V): 3.234; 电压8(V): 3.242; 电压9(V): 3.242; 电压10(V): 3.241; 电压11(V): 3.241; 电压12(V): 3.236; 电压13(V): 3.238; 电压14(V): 3.242; 电压15(V): 3.236; 电压16(V): 3.227; 温度1(℃): 25; 温度2(℃): 26; 温度3(℃): 25; 温度4(℃): 0 | 55 | 41
2856 | 2025-04-16 16:11:53 |  | 放电 | 104分钟 | 0分钟 | 2 | 54% | 106.487 | 199.96 | 200 | 0分钟 | 0分钟 |  |  | 51.739 | -61.109 A | 3.233 | 3.242 | 3.183 | 59mV | ON | ON | 电压1(V): 3.241; 电压2(V): 3.237; 电压3(V): 3.238; 电压4(V): 3.231; 电压5(V): 3.23; 电压6(V): 3.183; 电压7(V): 3.234; 电压8(V): 3.242; 电压9(V): 3.242; 电压10(V): 3.241; 电压11(V): 3.241; 电压12(V): 3.236; 电压13(V): 3.238; 电压14(V): 3.242; 电压15(V): 3.236; 电压16(V): 3.227; 温度1(℃): 26; 温度2(℃): 26; 温度3(℃): 25; 温度4(℃): 0 | 56 | 40
2857 | 2025-04-16 16:11:55 |  | 放电 | 104分钟 | 0分钟 | 2 | 54% | 106.453 | 199.96 | 200 | 0分钟 | 0分钟 |  |  | 51.74 | -61.093 A | 3.233 | 3.242 | 3.184 | 58mV | ON | ON | 电压1(V): 3.242; 电压2(V): 3.237; 电压3(V): 3.238; 电压4(V): 3.231; 电压5(V): 3.23; 电压6(V): 3.184; 电压7(V): 3.234; 电压8(V): 3.242; 电压9(V): 3.242; 电压10(V): 3.24; 电压11(V): 3.241; 电压12(V): 3.236; 电压13(V): 3.238; 电压14(V): 3.242; 电压15(V): 3.236; 电压16(V): 3.227; 温度1(℃): 26; 温度2(℃): 26; 温度3(℃): 25; 温度4(℃): 0 | 55 | 39
2858 | 2025-04-16 16:11:57 |  | 放电 | 104分钟 | 0分钟 | 2 | 54% | 106.419 | 199.96 | 200 | 0分钟 | 0分钟 |  |  | 51.739 | -61.100 A | 3.233 | 3.242 | 3.183 | 59mV | ON | ON | 电压1(V): 3.242; 电压2(V): 3.237; 电压3(V): 3.238; 电压4(V): 3.231; 电压5(V): 3.23; 电压6(V): 3.183; 电压7(V): 3.234; 电压8(V): 3.242; 电压9(V): 3.242; 电压10(V): 3.24; 电压11(V): 3.241; 电压12(V): 3.236; 电压13(V): 3.238; 电压14(V): 3.242; 电压15(V): 3.236; 电压16(V): 3.227; 温度1(℃): 26; 温度2(℃): 26; 温度3(℃): 25; 温度4(℃): 0 | 54 | 39
2859 | 2025-04-16 16:11:59 |  | 放电 | 104分钟 | 0分钟 | 2 | 54% | 106.385 | 199.96 | 200 | 0分钟 | 0分钟 |  |  | 51.739 | -61.112 A | 3.233 | 3.242 | 3.184 | 58mV | ON | ON | 电压1(V): 3.241; 电压2(V): 3.237; 电压3(V): 3.238; 电压4(V): 3.231; 电压5(V): 3.23; 电压6(V): 3.184; 电压7(V): 3.234; 电压8(V): 3.242; 电压9(V): 3.242; 电压10(V): 3.24; 电压11(V): 3.241; 电压12(V): 3.236; 电压13(V): 3.238; 电压14(V): 3.242; 电压15(V): 3.236; 电压16(V): 3.227; 温度1(℃): 26; 温度2(℃): 26; 温度3(℃): 25; 温度4(℃): 0 | 56 | 39
2860 | 2025-04-16 16:12:01 |  | 放电 | 104分钟 | 0分钟 | 2 | 54% | 106.351 | 199.96 | 200 | 0分钟 | 0分钟 |  |  | 51.737 | -61.108 A | 3.233 | 3.242 | 3.183 | 59mV | ON | ON | 电压1(V): 3.241; 电压2(V): 3.237; 电压3(V): 3.238; 电压4(V): 3.231; 电压5(V): 3.23; 电压6(V): 3.183; 电压7(V): 3.234; 电压8(V): 3.242; 电压9(V): 3.242; 电压10(V): 3.24; 电压11(V): 3.241; 电压12(V): 3.236; 电压13(V): 3.237; 电压14(V): 3.242; 电压15(V): 3.236; 电压16(V): 3.227; 温度1(℃): 26; 温度2(℃): 26; 温度3(℃): 26; 温度4(℃): 0 | 55 | 38
2861 | 2025-04-16 16:12:03 |  | 放电 | 104分钟 | 0分钟 | 2 | 54% | 106.318 | 199.96 | 200 | 0分钟 | 0分钟 |  |  | 51.741 | -61.102 A | 3.233 | 3.242 | 3.183 | 59mV | ON | ON | 电压1(V): 3.242; 电压2(V): 3.238; 电压3(V): 3.238; 电压4(V): 3.231; 电压5(V): 3.23; 电压6(V): 3.183; 电压7(V): 3.234; 电压8(V): 3.242; 电压9(V): 3.242; 电压10(V): 3.241; 电压11(V): 3.241; 电压12(V): 3.236; 电压13(V): 3.238; 电压14(V): 3.242; 电压15(V): 3.236; 电压16(V): 3.227; 温度1(℃): 26; 温度2(℃): 26; 温度3(℃): 26; 温度4(℃): 0 | 55 | 39
2862 | 2025-04-16 16:12:05 |  | 放电 | 104分钟 | 0分钟 | 2 | 54% | 106.284 | 199.96 | 200 | 0分钟 | 0分钟 |  |  | 51.74 | -61.111 A | 3.233 | 3.242 | 3.183 | 59mV | ON | ON | 电压1(V): 3.242; 电压2(V): 3.237; 电压3(V): 3.238; 电压4(V): 3.231; 电压5(V): 3.23; 电压6(V): 3.183; 电压7(V): 3.234; 电压8(V): 3.242; 电压9(V): 3.242; 电压10(V): 3.241; 电压11(V): 3.241; 电压12(V): 3.236; 电压13(V): 3.238; 电压14(V): 3.242; 电压15(V): 3.236; 电压16(V): 3.227; 温度1(℃): 26; 温度2(℃): 26; 温度3(℃): 26; 温度4(℃): 0 | 55 | 40
2863 | 2025-04-16 16:12:07 |  | 放电 | 104分钟 | 0分钟 | 2 | 54% | 106.25 | 199.96 | 200 | 0分钟 | 0分钟 |  |  | 51.746 | -61.109 A | 3.234 | 3.243 | 3.183 | 59mV | ON | ON | 电压1(V): 3.242; 电压2(V): 3.237; 电压3(V): 3.239; 电压4(V): 3.232; 电压5(V): 3.23; 电压6(V): 3.183; 电压7(V): 3.235; 电压8(V): 3.242; 电压9(V): 3.242; 电压10(V): 3.24; 电压11(V): 3.242; 电压12(V): 3.237; 电压13(V): 3.239; 电压14(V): 3.243; 电压15(V): 3.236; 电压16(V): 3.227; 温度1(℃): 26; 温度2(℃): 26; 温度3(℃): 26; 温度4(℃): 0 | 55 | 38
2864 | 2025-04-16 16:12:09 |  | 放电 | 104分钟 | 0分钟 | 2 | 54% | 106.216 | 199.96 | 200 | 0分钟 | 0分钟 |  |  | 51.743 | -61.094 A | 3.233 | 3.242 | 3.184 | 58mV | ON | ON | 电压1(V): 3.241; 电压2(V): 3.237; 电压3(V): 3.239; 电压4(V): 3.231; 电压5(V): 3.23; 电压6(V): 3.184; 电压7(V): 3.235; 电压8(V): 3.242; 电压9(V): 3.242; 电压10(V): 3.241; 电压11(V): 3.242; 电压12(V): 3.236; 电压13(V): 3.238; 电压14(V): 3.242; 电压15(V): 3.236; 电压16(V): 3.227; 温度1(℃): 26; 温度2(℃): 26; 温度3(℃): 26; 温度4(℃): 0 | 55 | 37
2865 | 2025-04-16 16:12:11 |  | 放电 | 104分钟 | 0分钟 | 2 | 54% | 106.182 | 199.96 | 200 | 0分钟 | 0分钟 |  |  | 51.741 | -61.108 A | 3.233 | 3.242 | 3.184 | 58mV | ON | ON | 电压1(V): 3.242; 电压2(V): 3.237; 电压3(V): 3.238; 电压4(V): 3.231; 电压5(V): 3.23; 电压6(V): 3.184; 电压7(V): 3.234; 电压8(V): 3.242; 电压9(V): 3.242; 电压10(V): 3.241; 电压11(V): 3.241; 电压12(V): 3.236; 电压13(V): 3.238; 电压14(V): 3.242; 电压15(V): 3.236; 电压16(V): 3.227; 温度1(℃): 26; 温度2(℃): 26; 温度3(℃): 26; 温度4(℃): 0 | 55 | 39
2866 | 2025-04-16 16:12:13 |  | 放电 | 104分钟 | 0分钟 | 2 | 54% | 106.148 | 199.96 | 200 | 0分钟 | 0分钟 |  |  | 51.737 | -61.121 A | 3.233 | 3.242 | 3.183 | 59mV | ON | ON | 电压1(V): 3.241; 电压2(V): 3.237; 电压3(V): 3.238; 电压4(V): 3.231; 电压5(V): 3.23; 电压6(V): 3.183; 电压7(V): 3.234; 电压8(V): 3.242; 电压9(V): 3.242; 电压10(V): 3.24; 电压11(V): 3.241; 电压12(V): 3.236; 电压13(V): 3.237; 电压14(V): 3.242; 电压15(V): 3.236; 电压16(V): 3.227; 温度1(℃): 26; 温度2(℃): 26; 温度3(℃): 26; 温度4(℃): 0 | 56 | 38
2867 | 2025-04-16 16:12:15 |  | 放电 | 104分钟 | 0分钟 | 2 | 54% | 106.114 | 199.96 | 200 | 0分钟 | 0分钟 |  |  | 51.736 | -61.117 A | 3.233 | 3.242 | 3.183 | 59mV | ON | ON | 电压1(V): 3.241; 电压2(V): 3.237; 电压3(V): 3.238; 电压4(V): 3.23; 电压5(V): 3.23; 电压6(V): 3.183; 电压7(V): 3.234; 电压8(V): 3.242; 电压9(V): 3.242; 电压10(V): 3.24; 电压11(V): 3.241; 电压12(V): 3.236; 电压13(V): 3.238; 电压14(V): 3.242; 电压15(V): 3.236; 电压16(V): 3.226; 温度1(℃): 26; 温度2(℃): 26; 温度3(℃): 26; 温度4(℃): 0 | 56 | 36
2868 | 2025-04-16 16:12:17 |  | 放电 | 104分钟 | 0分钟 | 2 | 54% | 106.08 | 199.96 | 200 | 0分钟 | 0分钟 |  |  | 51.737 | -61.111 A | 3.233 | 3.242 | 3.183 | 59mV | ON | ON | 电压1(V): 3.241; 电压2(V): 3.237; 电压3(V): 3.238; 电压4(V): 3.23; 电压5(V): 3.23; 电压6(V): 3.183; 电压7(V): 3.234; 电压8(V): 3.242; 电压9(V): 3.242; 电压10(V): 3.24; 电压11(V): 3.241; 电压12(V): 3.236; 电压13(V): 3.238; 电压14(V): 3.242; 电压15(V): 3.236; 电压16(V): 3.227; 温度1(℃): 26; 温度2(℃): 26; 温度3(℃): 26; 温度4(℃): 0 | 55 | 39
2869 | 2025-04-16 16:12:19 |  | 放电 | 104分钟 | 0分钟 | 2 | 54% | 106.046 | 199.96 | 200 | 0分钟 | 0分钟 |  |  | 51.739 | -61.129 A | 3.233 | 3.242 | 3.183 | 59mV | ON | ON | 电压1(V): 3.242; 电压2(V): 3.237; 电压3(V): 3.238; 电压4(V): 3.231; 电压5(V): 3.23; 电压6(V): 3.183; 电压7(V): 3.234; 电压8(V): 3.242; 电压9(V): 3.242; 电压10(V): 3.24; 电压11(V): 3.241; 电压12(V): 3.236; 电压13(V): 3.238; 电压14(V): 3.242; 电压15(V): 3.236; 电压16(V): 3.227; 温度1(℃): 26; 温度2(℃): 26; 温度3(℃): 26; 温度4(℃): 0 | 55 | 38
2870 | 2025-04-16 16:12:21 |  | 放电 | 104分钟 | 0分钟 | 2 | 54% | 106.012 | 199.96 | 200 | 0分钟 | 0分钟 |  |  | 51.737 | -61.099 A | 3.233 | 3.242 | 3.182 | 60mV | ON | ON | 电压1(V): 3.241; 电压2(V): 3.237; 电压3(V): 3.238; 电压4(V): 3.231; 电压5(V): 3.23; 电压6(V): 3.182; 电压7(V): 3.234; 电压8(V): 3.242; 电压9(V): 3.242; 电压10(V): 3.24; 电压11(V): 3.241; 电压12(V): 3.236; 电压13(V): 3.238; 电压14(V): 3.242; 电压15(V): 3.236; 电压16(V): 3.227; 温度1(℃): 26; 温度2(℃): 26; 温度3(℃): 26; 温度4(℃): 0 | 55 | 39
2871 | 2025-04-16 16:12:23 |  | 放电 | 104分钟 | 0分钟 | 2 | 53% | 105.978 | 199.96 | 200 | 0分钟 | 0分钟 |  |  | 51.737 | -61.105 A | 3.233 | 3.242 | 3.182 | 60mV | ON | ON | 电压1(V): 3.241; 电压2(V): 3.237; 电压3(V): 3.238; 电压4(V): 3.231; 电压5(V): 3.23; 电压6(V): 3.182; 电压7(V): 3.234; 电压8(V): 3.242; 电压9(V): 3.242; 电压10(V): 3.24; 电压11(V): 3.241; 电压12(V): 3.236; 电压13(V): 3.238; 电压14(V): 3.242; 电压15(V): 3.236; 电压16(V): 3.227; 温度1(℃): 26; 温度2(℃): 26; 温度3(℃): 26; 温度4(℃): 0 | 56 | 41
2872 | 2025-04-16 16:12:25 |  | 放电 | 104分钟 | 0分钟 | 2 | 53% | 105.944 | 199.96 | 200 | 0分钟 | 0分钟 |  |  | 51.737 | -61.114 A | 3.233 | 3.242 | 3.182 | 60mV | ON | ON | 电压1(V): 3.241; 电压2(V): 3.237; 电压3(V): 3.238; 电压4(V): 3.231; 电压5(V): 3.23; 电压6(V): 3.182; 电压7(V): 3.234; 电压8(V): 3.242; 电压9(V): 3.242; 电压10(V): 3.24; 电压11(V): 3.241; 电压12(V): 3.236; 电压13(V): 3.238; 电压14(V): 3.242; 电压15(V): 3.236; 电压16(V): 3.227; 温度1(℃): 26; 温度2(℃): 26; 温度3(℃): 26; 温度4(℃): 0 | 56 | 38
2873 | 2025-04-16 16:12:27 |  | 放电 | 103分钟 | 0分钟 | 2 | 53% | 105.91 | 199.96 | 200 | 0分钟 | 0分钟 |  |  | 51.737 | -61.114 A | 3.233 | 3.242 | 3.182 | 60mV | ON | ON | 电压1(V): 3.241; 电压2(V): 3.237; 电压3(V): 3.238; 电压4(V): 3.231; 电压5(V): 3.23; 电压6(V): 3.182; 电压7(V): 3.234; 电压8(V): 3.242; 电压9(V): 3.242; 电压10(V): 3.24; 电压11(V): 3.241; 电压12(V): 3.236; 电压13(V): 3.238; 电压14(V): 3.242; 电压15(V): 3.236; 电压16(V): 3.227; 温度1(℃): 26; 温度2(℃): 26; 温度3(℃): 26; 温度4(℃): 0 | 56 | 40
2874 | 2025-04-16 16:12:29 |  | 放电 | 103分钟 | 0分钟 | 2 | 53% | 105.876 | 199.96 | 200 | 0分钟 | 0分钟 |  |  | 51.737 | -61.108 A | 3.233 | 3.242 | 3.182 | 60mV | ON | ON | 电压1(V): 3.241; 电压2(V): 3.237; 电压3(V): 3.238; 电压4(V): 3.231; 电压5(V): 3.23; 电压6(V): 3.182; 电压7(V): 3.234; 电压8(V): 3.242; 电压9(V): 3.242; 电压10(V): 3.24; 电压11(V): 3.241; 电压12(V): 3.236; 电压13(V): 3.238; 电压14(V): 3.242; 电压15(V): 3.236; 电压16(V): 3.227; 温度1(℃): 26; 温度2(℃): 26; 温度3(℃): 26; 温度4(℃): 0 | 55 | 37
2875 | 2025-04-16 16:12:31 |  | 放电 | 103分钟 | 0分钟 | 2 | 53% | 105.842 | 199.96 | 200 | 0分钟 | 0分钟 |  |  | 51.737 | -61.102 A | 3.233 | 3.242 | 3.182 | 60mV | ON | ON | 电压1(V): 3.241; 电压2(V): 3.237; 电压3(V): 3.238; 电压4(V): 3.231; 电压5(V): 3.23; 电压6(V): 3.182; 电压7(V): 3.234; 电压8(V): 3.242; 电压9(V): 3.242; 电压10(V): 3.24; 电压11(V): 3.241; 电压12(V): 3.236; 电压13(V): 3.238; 电压14(V): 3.242; 电压15(V): 3.236; 电压16(V): 3.227; 温度1(℃): 26; 温度2(℃): 26; 温度3(℃): 26; 温度4(℃): 0 | 56 | 40
2876 | 2025-04-16 16:12:33 |  | 放电 | 103分钟 | 0分钟 | 2 | 53% | 105.808 | 199.96 | 200 | 0分钟 | 0分钟 |  |  | 51.736 | -61.109 A | 3.233 | 3.242 | 3.182 | 60mV | ON | ON | 电压1(V): 3.241; 电压2(V): 3.237; 电压3(V): 3.238; 电压4(V): 3.231; 电压5(V): 3.23; 电压6(V): 3.182; 电压7(V): 3.234; 电压8(V): 3.242; 电压9(V): 3.242; 电压10(V): 3.24; 电压11(V): 3.241; 电压12(V): 3.236; 电压13(V): 3.237; 电压14(V): 3.242; 电压15(V): 3.236; 电压16(V): 3.227; 温度1(℃): 26; 温度2(℃): 26; 温度3(℃): 26; 温度4(℃): 0 | 56 | 40
2877 | 2025-04-16 16:12:35 |  | 放电 | 103分钟 | 0分钟 | 2 | 53% | 105.774 | 199.96 | 200 | 0分钟 | 0分钟 |  |  | 51.735 | -61.105 A | 3.233 | 3.242 | 3.183 | 59mV | ON | ON | 电压1(V): 3.241; 电压2(V): 3.237; 电压3(V): 3.237; 电压4(V): 3.23; 电压5(V): 3.23; 电压6(V): 3.183; 电压7(V): 3.234; 电压8(V): 3.242; 电压9(V): 3.242; 电压10(V): 3.24; 电压11(V): 3.241; 电压12(V): 3.236; 电压13(V): 3.237; 电压14(V): 3.242; 电压15(V): 3.236; 电压16(V): 3.227; 温度1(℃): 26; 温度2(℃): 26; 温度3(℃): 26; 温度4(℃): 0 | 54 | 35
2878 | 2025-04-16 16:12:37 |  | 放电 | 103分钟 | 0分钟 | 2 | 53% | 105.74 | 199.96 | 200 | 0分钟 | 0分钟 |  |  | 51.736 | -61.126 A | 3.233 | 3.242 | 3.183 | 59mV | ON | ON | 电压1(V): 3.241; 电压2(V): 3.237; 电压3(V): 3.238; 电压4(V): 3.231; 电压5(V): 3.23; 电压6(V): 3.183; 电压7(V): 3.234; 电压8(V): 3.242; 电压9(V): 3.241; 电压10(V): 3.24; 电压11(V): 3.241; 电压12(V): 3.236; 电压13(V): 3.237; 电压14(V): 3.242; 电压15(V): 3.236; 电压16(V): 3.227; 温度1(℃): 26; 温度2(℃): 26; 温度3(℃): 26; 温度4(℃): 0 | 56 | 39
2879 | 2025-04-16 16:12:39 |  | 放电 | 103分钟 | 0分钟 | 2 | 53% | 105.706 | 199.96 | 200 | 0分钟 | 0分钟 |  |  | 51.735 | -61.123 A | 3.233 | 3.242 | 3.182 | 60mV | ON | ON | 电压1(V): 3.241; 电压2(V): 3.237; 电压3(V): 3.238; 电压4(V): 3.23; 电压5(V): 3.23; 电压6(V): 3.182; 电压7(V): 3.234; 电压8(V): 3.242; 电压9(V): 3.241; 电压10(V): 3.24; 电压11(V): 3.241; 电压12(V): 3.236; 电压13(V): 3.238; 电压14(V): 3.242; 电压15(V): 3.236; 电压16(V): 3.227; 温度1(℃): 26; 温度2(℃): 26; 温度3(℃): 26; 温度4(℃): 0 | 55 | 38
2880 | 2025-04-16 16:12:41 |  | 放电 | 103分钟 | 0分钟 | 2 | 53% | 105.672 | 199.96 | 200 | 0分钟 | 0分钟 |  |  | 51.737 | -61.117 A | 3.233 | 3.242 | 3.182 | 60mV | ON | ON | 电压1(V): 3.242; 电压2(V): 3.237; 电压3(V): 3.238; 电压4(V): 3.231; 电压5(V): 3.23; 电压6(V): 3.182; 电压7(V): 3.234; 电压8(V): 3.242; 电压9(V): 3.242; 电压10(V): 3.24; 电压11(V): 3.241; 电压12(V): 3.236; 电压13(V): 3.238; 电压14(V): 3.242; 电压15(V): 3.235; 电压16(V): 3.227; 温度1(℃): 26; 温度2(℃): 26; 温度3(℃): 26; 温度4(℃): 0 | 56 | 40
2881 | 2025-04-16 16:12:43 |  | 放电 | 103分钟 | 0分钟 | 2 | 53% | 105.639 | 199.96 | 200 | 0分钟 | 0分钟 |  |  | 51.735 | -61.108 A | 3.233 | 3.242 | 3.182 | 60mV | ON | ON | 电压1(V): 3.241; 电压2(V): 3.237; 电压3(V): 3.238; 电压4(V): 3.231; 电压5(V): 3.23; 电压6(V): 3.182; 电压7(V): 3.234; 电压8(V): 3.242; 电压9(V): 3.241; 电压10(V): 3.24; 电压11(V): 3.241; 电压12(V): 3.236; 电压13(V): 3.237; 电压14(V): 3.242; 电压15(V): 3.236; 电压16(V): 3.227; 温度1(℃): 26; 温度2(℃): 26; 温度3(℃): 26; 温度4(℃): 0 | 56 | 40
2882 | 2025-04-16 16:12:45 |  | 放电 | 103分钟 | 0分钟 | 2 | 53% | 105.605 | 199.96 | 200 | 0分钟 | 0分钟 |  |  | 51.734 | -61.121 A | 3.233 | 3.242 | 3.183 | 59mV | ON | ON | 电压1(V): 3.241; 电压2(V): 3.237; 电压3(V): 3.238; 电压4(V): 3.23; 电压5(V): 3.23; 电压6(V): 3.183; 电压7(V): 3.234; 电压8(V): 3.241; 电压9(V): 3.241; 电压10(V): 3.241; 电压11(V): 3.241; 电压12(V): 3.236; 电压13(V): 3.237; 电压14(V): 3.242; 电压15(V): 3.236; 电压16(V): 3.226; 温度1(℃): 26; 温度2(℃): 26; 温度3(℃): 26; 温度4(℃): 0 | 55 | 40
2883 | 2025-04-16 16:12:47 |  | 放电 | 103分钟 | 0分钟 | 2 | 53% | 105.571 | 199.96 | 200 | 0分钟 | 0分钟 |  |  | 51.74 | -61.112 A | 3.233 | 3.242 | 3.183 | 59mV | ON | ON | 电压1(V): 3.242; 电压2(V): 3.237; 电压3(V): 3.238; 电压4(V): 3.231; 电压5(V): 3.23; 电压6(V): 3.183; 电压7(V): 3.234; 电压8(V): 3.242; 电压9(V): 3.242; 电压10(V): 3.241; 电压11(V): 3.241; 电压12(V): 3.236; 电压13(V): 3.238; 电压14(V): 3.242; 电压15(V): 3.236; 电压16(V): 3.227; 温度1(℃): 26; 温度2(℃): 26; 温度3(℃): 26; 温度4(℃): 0 | 55 | 37
2884 | 2025-04-16 16:12:49 |  | 放电 | 103分钟 | 0分钟 | 2 | 53% | 105.537 | 199.96 | 200 | 0分钟 | 0分钟 |  |  | 51.739 | -61.124 A | 3.233 | 3.242 | 3.183 | 59mV | ON | ON | 电压1(V): 3.242; 电压2(V): 3.237; 电压3(V): 3.238; 电压4(V): 3.231; 电压5(V): 3.23; 电压6(V): 3.183; 电压7(V): 3.234; 电压8(V): 3.242; 电压9(V): 3.242; 电压10(V): 3.24; 电压11(V): 3.241; 电压12(V): 3.236; 电压13(V): 3.238; 电压14(V): 3.242; 电压15(V): 3.236; 电压16(V): 3.227; 温度1(℃): 26; 温度2(℃): 26; 温度3(℃): 26; 温度4(℃): 0 | 56 | 40
2885 | 2025-04-16 16:12:51 |  | 放电 | 103分钟 | 0分钟 | 2 | 53% | 105.503 | 199.96 | 200 | 0分钟 | 0分钟 |  |  | 51.733 | -61.133 A | 3.233 | 3.242 | 3.182 | 60mV | ON | ON | 电压1(V): 3.241; 电压2(V): 3.237; 电压3(V): 3.238; 电压4(V): 3.23; 电压5(V): 3.23; 电压6(V): 3.182; 电压7(V): 3.234; 电压8(V): 3.242; 电压9(V): 3.241; 电压10(V): 3.24; 电压11(V): 3.241; 电压12(V): 3.236; 电压13(V): 3.237; 电压14(V): 3.241; 电压15(V): 3.236; 电压16(V): 3.227; 温度1(℃): 26; 温度2(℃): 26; 温度3(℃): 26; 温度4(℃): 0 | 56 | 37
2886 | 2025-04-16 16:12:53 |  | 放电 | 103分钟 | 0分钟 | 2 | 53% | 105.469 | 199.96 | 200 | 0分钟 | 0分钟 |  |  | 51.735 | -61.130 A | 3.233 | 3.242 | 3.182 | 60mV | ON | ON | 电压1(V): 3.241; 电压2(V): 3.237; 电压3(V): 3.238; 电压4(V): 3.23; 电压5(V): 3.23; 电压6(V): 3.182; 电压7(V): 3.234; 电压8(V): 3.242; 电压9(V): 3.242; 电压10(V): 3.24; 电压11(V): 3.241; 电压12(V): 3.236; 电压13(V): 3.237; 电压14(V): 3.242; 电压15(V): 3.236; 电压16(V): 3.227; 温度1(℃): 26; 温度2(℃): 26; 温度3(℃): 26; 温度4(℃): 0 | 56 | 40
2887 | 2025-04-16 16:12:55 |  | 放电 | 103分钟 | 0分钟 | 2 | 53% | 105.435 | 199.96 | 200 | 0分钟 | 0分钟 |  |  | 51.734 | -61.121 A | 3.233 | 3.242 | 3.182 | 60mV | ON | ON | 电压1(V): 3.241; 电压2(V): 3.237; 电压3(V): 3.237; 电压4(V): 3.23; 电压5(V): 3.23; 电压6(V): 3.182; 电压7(V): 3.233; 电压8(V): 3.242; 电压9(V): 3.242; 电压10(V): 3.24; 电压11(V): 3.241; 电压12(V): 3.236; 电压13(V): 3.238; 电压14(V): 3.242; 电压15(V): 3.236; 电压16(V): 3.227; 温度1(℃): 26; 温度2(℃): 26; 温度3(℃): 26; 温度4(℃): 0 | 55 | 40
2888 | 2025-04-16 16:12:57 |  | 放电 | 103分钟 | 0分钟 | 2 | 53% | 105.401 | 199.96 | 200 | 0分钟 | 0分钟 |  |  | 51.735 | -61.111 A | 3.233 | 3.242 | 3.182 | 60mV | ON | ON | 电压1(V): 3.241; 电压2(V): 3.237; 电压3(V): 3.238; 电压4(V): 3.231; 电压5(V): 3.23; 电压6(V): 3.182; 电压7(V): 3.234; 电压8(V): 3.242; 电压9(V): 3.242; 电压10(V): 3.24; 电压11(V): 3.241; 电压12(V): 3.236; 电压13(V): 3.237; 电压14(V): 3.241; 电压15(V): 3.236; 电压16(V): 3.227; 温度1(℃): 26; 温度2(℃): 26; 温度3(℃): 26; 温度4(℃): 0 | 55 | 40
2889 | 2025-04-16 16:12:59 |  | 放电 | 103分钟 | 0分钟 | 2 | 53% | 105.367 | 199.96 | 200 | 0分钟 | 0分钟 |  |  | 51.732 | -61.121 A | 3.233 | 3.242 | 3.182 | 60mV | ON | ON | 电压1(V): 3.241; 电压2(V): 3.236; 电压3(V): 3.238; 电压4(V): 3.23; 电压5(V): 3.23; 电压6(V): 3.182; 电压7(V): 3.233; 电压8(V): 3.242; 电压9(V): 3.241; 电压10(V): 3.24; 电压11(V): 3.241; 电压12(V): 3.236; 电压13(V): 3.237; 电压14(V): 3.242; 电压15(V): 3.236; 电压16(V): 3.227; 温度1(℃): 26; 温度2(℃): 26; 温度3(℃): 25; 温度4(℃): 0 | 55 | 40
2890 | 2025-04-16 16:13:01 |  | 放电 | 103分钟 | 0分钟 | 2 | 53% | 105.333 | 199.96 | 200 | 0分钟 | 0分钟 |  |  | 51.735 | -61.111 A | 3.233 | 3.242 | 3.182 | 60mV | ON | ON | 电压1(V): 3.241; 电压2(V): 3.237; 电压3(V): 3.238; 电压4(V): 3.231; 电压5(V): 3.229; 电压6(V): 3.182; 电压7(V): 3.234; 电压8(V): 3.242; 电压9(V): 3.242; 电压10(V): 3.24; 电压11(V): 3.241; 电压12(V): 3.236; 电压13(V): 3.237; 电压14(V): 3.242; 电压15(V): 3.236; 电压16(V): 3.227; 温度1(℃): 25; 温度2(℃): 26; 温度3(℃): 25; 温度4(℃): 0 | 55 | 40
2891 | 2025-04-16 16:13:03 |  | 放电 | 103分钟 | 0分钟 | 2 | 53% | 105.316 | 199.96 | 200 | 0分钟 | 0分钟 |  |  | 51.732 | -61.124 A | 3.233 | 3.242 | 3.182 | 60mV | ON | ON | 电压1(V): 3.241; 电压2(V): 3.236; 电压3(V): 3.238; 电压4(V): 3.23; 电压5(V): 3.23; 电压6(V): 3.182; 电压7(V): 3.234; 电压8(V): 3.242; 电压9(V): 3.241; 电压10(V): 3.24; 电压11(V): 3.241; 电压12(V): 3.236; 电压13(V): 3.237; 电压14(V): 3.241; 电压15(V): 3.236; 电压16(V): 3.227; 温度1(℃): 25; 温度2(℃): 26; 温度3(℃): 25; 温度4(℃): 0 | 55 | 40
2892 | 2025-04-16 16:13:05 |  | 放电 | 103分钟 | 0分钟 | 2 | 53% | 105.282 | 199.96 | 200 | 0分钟 | 0分钟 |  |  | 51.734 | -61.117 A | 3.233 | 3.242 | 3.182 | 60mV | ON | ON | 电压1(V): 3.241; 电压2(V): 3.237; 电压3(V): 3.238; 电压4(V): 3.23; 电压5(V): 3.23; 电压6(V): 3.182; 电压7(V): 3.234; 电压8(V): 3.242; 电压9(V): 3.241; 电压10(V): 3.24; 电压11(V): 3.241; 电压12(V): 3.236; 电压13(V): 3.238; 电压14(V): 3.242; 电压15(V): 3.236; 电压16(V): 3.226; 温度1(℃): 25; 温度2(℃): 26; 温度3(℃): 25; 温度4(℃): 0 | 56 | 37
2893 | 2025-04-16 16:13:07 |  | 放电 | 103分钟 | 0分钟 | 2 | 53% | 105.248 | 199.96 | 200 | 0分钟 | 0分钟 |  |  | 51.734 | -61.121 A | 3.233 | 3.242 | 3.182 | 60mV | ON | ON | 电压1(V): 3.241; 电压2(V): 3.237; 电压3(V): 3.238; 电压4(V): 3.231; 电压5(V): 3.23; 电压6(V): 3.182; 电压7(V): 3.234; 电压8(V): 3.242; 电压9(V): 3.242; 电压10(V): 3.24; 电压11(V): 3.241; 电压12(V): 3.235; 电压13(V): 3.237; 电压14(V): 3.242; 电压15(V): 3.236; 电压16(V): 3.226; 温度1(℃): 25; 温度2(℃): 26; 温度3(℃): 25; 温度4(℃): 0 | 55 | 39
2894 | 2025-04-16 16:13:09 |  | 放电 | 103分钟 | 0分钟 | 2 | 53% | 105.214 | 199.96 | 200 | 0分钟 | 0分钟 |  |  | 51.733 | -61.136 A | 3.233 | 3.242 | 3.182 | 60mV | ON | ON | 电压1(V): 3.241; 电压2(V): 3.237; 电压3(V): 3.238; 电压4(V): 3.23; 电压5(V): 3.23; 电压6(V): 3.182; 电压7(V): 3.234; 电压8(V): 3.242; 电压9(V): 3.241; 电压10(V): 3.24; 电压11(V): 3.241; 电压12(V): 3.236; 电压13(V): 3.237; 电压14(V): 3.242; 电压15(V): 3.235; 电压16(V): 3.227; 温度1(℃): 25; 温度2(℃): 25; 温度3(℃): 25; 温度4(℃): 0 | 56 | 39
2895 | 2025-04-16 16:13:11 |  | 放电 | 103分钟 | 0分钟 | 2 | 53% | 105.18 | 199.96 | 200 | 0分钟 | 0分钟 |  |  | 51.733 | -61.124 A | 3.233 | 3.242 | 3.182 | 60mV | ON | ON | 电压1(V): 3.241; 电压2(V): 3.237; 电压3(V): 3.238; 电压4(V): 3.23; 电压5(V): 3.23; 电压6(V): 3.182; 电压7(V): 3.233; 电压8(V): 3.242; 电压9(V): 3.241; 电压10(V): 3.24; 电压11(V): 3.241; 电压12(V): 3.236; 电压13(V): 3.237; 电压14(V): 3.242; 电压15(V): 3.236; 电压16(V): 3.227; 温度1(℃): 25; 温度2(℃): 25; 温度3(℃): 25; 温度4(℃): 0 | 57 | 39
2896 | 2025-04-16 16:13:13 |  | 放电 | 103分钟 | 0分钟 | 2 | 53% | 105.146 | 199.96 | 200 | 0分钟 | 0分钟 |  |  | 51.732 | -61.123 A | 3.233 | 3.242 | 3.182 | 60mV | ON | ON | 电压1(V): 3.241; 电压2(V): 3.237; 电压3(V): 3.238; 电压4(V): 3.23; 电压5(V): 3.23; 电压6(V): 3.182; 电压7(V): 3.234; 电压8(V): 3.242; 电压9(V): 3.242; 电压10(V): 3.24; 电压11(V): 3.241; 电压12(V): 3.235; 电压13(V): 3.237; 电压14(V): 3.241; 电压15(V): 3.236; 电压16(V): 3.226; 温度1(℃): 25; 温度2(℃): 25; 温度3(℃): 25; 温度4(℃): 0 | 55 | 40
2897 | 2025-04-16 16:13:15 |  | 放电 | 103分钟 | 0分钟 | 2 | 53% | 105.112 | 199.96 | 200 | 0分钟 | 0分钟 |  |  | 51.732 | -61.124 A | 3.233 | 3.242 | 3.182 | 60mV | ON | ON | 电压1(V): 3.241; 电压2(V): 3.237; 电压3(V): 3.237; 电压4(V): 3.23; 电压5(V): 3.229; 电压6(V): 3.182; 电压7(V): 3.234; 电压8(V): 3.241; 电压9(V): 3.242; 电压10(V): 3.241; 电压11(V): 3.241; 电压12(V): 3.236; 电压13(V): 3.237; 电压14(V): 3.242; 电压15(V): 3.236; 电压16(V): 3.226; 温度1(℃): 25; 温度2(℃): 25; 温度3(℃): 25; 温度4(℃): 0 | 56 | 37
2898 | 2025-04-16 16:13:17 |  | 放电 | 103分钟 | 0分钟 | 2 | 53% | 105.078 | 199.96 | 200 | 0分钟 | 0分钟 |  |  | 51.733 | -61.120 A | 3.233 | 3.242 | 3.182 | 60mV | ON | ON | 电压1(V): 3.241; 电压2(V): 3.237; 电压3(V): 3.238; 电压4(V): 3.231; 电压5(V): 3.23; 电压6(V): 3.182; 电压7(V): 3.234; 电压8(V): 3.242; 电压9(V): 3.241; 电压10(V): 3.24; 电压11(V): 3.241; 电压12(V): 3.236; 电压13(V): 3.237; 电压14(V): 3.241; 电压15(V): 3.236; 电压16(V): 3.226; 温度1(℃): 25; 温度2(℃): 25; 温度3(℃): 25; 温度4(℃): 0 | 56 | 40
2899 | 2025-04-16 16:13:19 |  | 放电 | 103分钟 | 0分钟 | 2 | 53% | 105.044 | 199.96 | 200 | 0分钟 | 0分钟 |  |  | 51.731 | -61.111 A | 3.233 | 3.242 | 3.182 | 60mV | ON | ON | 电压1(V): 3.241; 电压2(V): 3.237; 电压3(V): 3.238; 电压4(V): 3.23; 电压5(V): 3.23; 电压6(V): 3.182; 电压7(V): 3.233; 电压8(V): 3.242; 电压9(V): 3.241; 电压10(V): 3.24; 电压11(V): 3.241; 电压12(V): 3.236; 电压13(V): 3.237; 电压14(V): 3.242; 电压15(V): 3.235; 电压16(V): 3.226; 温度1(℃): 25; 温度2(℃): 25; 温度3(℃): 25; 温度4(℃): 0 | 56 | 40
2900 | 2025-04-16 16:13:21 |  | 放电 | 103分钟 | 0分钟 | 2 | 53% | 105.01 | 199.96 | 200 | 0分钟 | 0分钟 |  |  | 51.733 | -61.121 A | 3.233 | 3.242 | 3.182 | 60mV | ON | ON | 电压1(V): 3.241; 电压2(V): 3.237; 电压3(V): 3.237; 电压4(V): 3.231; 电压5(V): 3.23; 电压6(V): 3.182; 电压7(V): 3.234; 电压8(V): 3.242; 电压9(V): 3.242; 电压10(V): 3.24; 电压11(V): 3.241; 电压12(V): 3.236; 电压13(V): 3.237; 电压14(V): 3.242; 电压15(V): 3.235; 电压16(V): 3.226; 温度1(℃): 25; 温度2(℃): 25; 温度3(℃): 25; 温度4(℃): 0 | 56 | 37
2901 | 2025-04-16 16:13:23 |  | 放电 | 103分钟 | 0分钟 | 2 | 53% | 104.976 | 199.96 | 200 | 0分钟 | 0分钟 |  |  | 51.733 | -61.112 A | 3.233 | 3.242 | 3.182 | 60mV | ON | ON | 电压1(V): 3.241; 电压2(V): 3.236; 电压3(V): 3.238; 电压4(V): 3.231; 电压5(V): 3.229; 电压6(V): 3.182; 电压7(V): 3.234; 电压8(V): 3.242; 电压9(V): 3.241; 电压10(V): 3.24; 电压11(V): 3.241; 电压12(V): 3.236; 电压13(V): 3.237; 电压14(V): 3.242; 电压15(V): 3.236; 电压16(V): 3.227; 温度1(℃): 25; 温度2(℃): 25; 温度3(℃): 25; 温度4(℃): 0 | 56 | 37
2902 | 2025-04-16 16:13:25 |  | 放电 | 103分钟 | 0分钟 | 2 | 53% | 104.942 | 199.96 | 200 | 0分钟 | 0分钟 |  |  | 51.734 | -61.127 A | 3.233 | 3.242 | 3.183 | 59mV | ON | ON | 电压1(V): 3.241; 电压2(V): 3.237; 电压3(V): 3.238; 电压4(V): 3.231; 电压5(V): 3.229; 电压6(V): 3.183; 电压7(V): 3.234; 电压8(V): 3.242; 电压9(V): 3.241; 电压10(V): 3.24; 电压11(V): 3.241; 电压12(V): 3.236; 电压13(V): 3.237; 电压14(V): 3.242; 电压15(V): 3.236; 电压16(V): 3.226; 温度1(℃): 25; 温度2(℃): 25; 温度3(℃): 25; 温度4(℃): 0 | 56 | 40
2903 | 2025-04-16 16:13:27 |  | 放电 | 102分钟 | 0分钟 | 2 | 53% | 104.908 | 199.96 | 200 | 0分钟 | 0分钟 |  |  | 51.732 | -61.115 A | 3.233 | 3.242 | 3.182 | 60mV | ON | ON | 电压1(V): 3.241; 电压2(V): 3.237; 电压3(V): 3.238; 电压4(V): 3.23; 电压5(V): 3.229; 电压6(V): 3.182; 电压7(V): 3.234; 电压8(V): 3.242; 电压9(V): 3.241; 电压10(V): 3.24; 电压11(V): 3.241; 电压12(V): 3.236; 电压13(V): 3.237; 电压14(V): 3.242; 电压15(V): 3.236; 电压16(V): 3.226; 温度1(℃): 25; 温度2(℃): 25; 温度3(℃): 25; 温度4(℃): 0 | 56 | 40
2904 | 2025-04-16 16:13:30 |  | 放电 | 102分钟 | 0分钟 | 2 | 53% | 104.874 | 199.96 | 200 | 0分钟 | 0分钟 |  |  | 51.73 | -61.120 A | 3.233 | 3.242 | 3.182 | 60mV | ON | ON | 电压1(V): 3.241; 电压2(V): 3.237; 电压3(V): 3.238; 电压4(V): 3.23; 电压5(V): 3.229; 电压6(V): 3.182; 电压7(V): 3.233; 电压8(V): 3.241; 电压9(V): 3.241; 电压10(V): 3.24; 电压11(V): 3.24; 电压12(V): 3.236; 电压13(V): 3.237; 电压14(V): 3.242; 电压15(V): 3.236; 电压16(V): 3.227; 温度1(℃): 25; 温度2(℃): 25; 温度3(℃): 25; 温度4(℃): 0 | 55 | 38
2905 | 2025-04-16 16:13:32 |  | 放电 | 102分钟 | 0分钟 | 2 | 53% | 104.841 | 199.96 | 200 | 0分钟 | 0分钟 |  |  | 51.724 | -61.132 A | 3.232 | 3.242 | 3.182 | 60mV | ON | ON | 电压1(V): 3.24; 电压2(V): 3.236; 电压3(V): 3.237; 电压4(V): 3.23; 电压5(V): 3.229; 电压6(V): 3.182; 电压7(V): 3.233; 电压8(V): 3.242; 电压9(V): 3.241; 电压10(V): 3.24; 电压11(V): 3.24; 电压12(V): 3.235; 电压13(V): 3.237; 电压14(V): 3.241; 电压15(V): 3.235; 电压16(V): 3.226; 温度1(℃): 25; 温度2(℃): 25; 温度3(℃): 25; 温度4(℃): 0 | 55 | 40
2906 | 2025-04-16 16:13:34 |  | 放电 | 102分钟 | 0分钟 | 2 | 53% | 104.807 | 199.96 | 200 | 0分钟 | 0分钟 |  |  | 51.729 | -61.117 A | 3.233 | 3.241 | 3.182 | 59mV | ON | ON | 电压1(V): 3.241; 电压2(V): 3.237; 电压3(V): 3.238; 电压4(V): 3.23; 电压5(V): 3.229; 电压6(V): 3.182; 电压7(V): 3.233; 电压8(V): 3.241; 电压9(V): 3.241; 电压10(V): 3.24; 电压11(V): 3.241; 电压12(V): 3.236; 电压13(V): 3.237; 电压14(V): 3.241; 电压15(V): 3.236; 电压16(V): 3.226; 温度1(℃): 25; 温度2(℃): 25; 温度3(℃): 25; 温度4(℃): 0 | 56 | 40
2907 | 2025-04-16 16:13:36 |  | 放电 | 102分钟 | 0分钟 | 2 | 53% | 104.773 | 199.96 | 200 | 0分钟 | 0分钟 |  |  | 51.728 | -61.121 A | 3.233 | 3.242 | 3.182 | 60mV | ON | ON | 电压1(V): 3.241; 电压2(V): 3.236; 电压3(V): 3.237; 电压4(V): 3.23; 电压5(V): 3.229; 电压6(V): 3.182; 电压7(V): 3.233; 电压8(V): 3.242; 电压9(V): 3.241; 电压10(V): 3.24; 电压11(V): 3.241; 电压12(V): 3.236; 电压13(V): 3.237; 电压14(V): 3.241; 电压15(V): 3.236; 电压16(V): 3.226; 温度1(℃): 25; 温度2(℃): 25; 温度3(℃): 25; 温度4(℃): 0 | 56 | 40
2908 | 2025-04-16 16:13:38 |  | 放电 | 102分钟 | 0分钟 | 2 | 53% | 104.739 | 199.96 | 200 | 0分钟 | 0分钟 |  |  | 51.727 | -61.117 A | 3.232 | 3.242 | 3.182 | 60mV | ON | ON | 电压1(V): 3.241; 电压2(V): 3.236; 电压3(V): 3.237; 电压4(V): 3.23; 电压5(V): 3.229; 电压6(V): 3.182; 电压7(V): 3.233; 电压8(V): 3.242; 电压9(V): 3.241; 电压10(V): 3.24; 电压11(V): 3.241; 电压12(V): 3.235; 电压13(V): 3.237; 电压14(V): 3.242; 电压15(V): 3.235; 电压16(V): 3.226; 温度1(℃): 25; 温度2(℃): 25; 温度3(℃): 25; 温度4(℃): 0 | 55 | 37
2909 | 2025-04-16 16:13:40 |  | 放电 | 102分钟 | 0分钟 | 2 | 53% | 104.705 | 199.96 | 200 | 0分钟 | 0分钟 |  |  | 51.727 | -61.111 A | 3.232 | 3.242 | 3.182 | 60mV | ON | ON | 电压1(V): 3.24; 电压2(V): 3.236; 电压3(V): 3.237; 电压4(V): 3.23; 电压5(V): 3.23; 电压6(V): 3.182; 电压7(V): 3.233; 电压8(V): 3.242; 电压9(V): 3.241; 电压10(V): 3.24; 电压11(V): 3.241; 电压12(V): 3.236; 电压13(V): 3.237; 电压14(V): 3.241; 电压15(V): 3.235; 电压16(V): 3.226; 温度1(℃): 25; 温度2(℃): 25; 温度3(℃): 25; 温度4(℃): 0 | 56 | 41
2910 | 2025-04-16 16:13:42 |  | 放电 | 102分钟 | 0分钟 | 2 | 53% | 104.671 | 199.96 | 200 | 0分钟 | 0分钟 |  |  | 51.724 | -61.117 A | 3.232 | 3.241 | 3.182 | 59mV | ON | ON | 电压1(V): 3.24; 电压2(V): 3.236; 电压3(V): 3.237; 电压4(V): 3.23; 电压5(V): 3.229; 电压6(V): 3.182; 电压7(V): 3.233; 电压8(V): 3.241; 电压9(V): 3.241; 电压10(V): 3.24; 电压11(V): 3.24; 电压12(V): 3.236; 电压13(V): 3.237; 电压14(V): 3.241; 电压15(V): 3.235; 电压16(V): 3.226; 温度1(℃): 25; 温度2(℃): 25; 温度3(℃): 25; 温度4(℃): 0 | 56 | 39
2911 | 2025-04-16 16:13:44 |  | 放电 | 102分钟 | 0分钟 | 2 | 53% | 104.637 | 199.96 | 200 | 0分钟 | 0分钟 |  |  | 51.726 | -61.114 A | 3.232 | 3.241 | 3.182 | 59mV | ON | ON | 电压1(V): 3.241; 电压2(V): 3.236; 电压3(V): 3.238; 电压4(V): 3.23; 电压5(V): 3.229; 电压6(V): 3.182; 电压7(V): 3.233; 电压8(V): 3.241; 电压9(V): 3.241; 电压10(V): 3.24; 电压11(V): 3.24; 电压12(V): 3.235; 电压13(V): 3.237; 电压14(V): 3.241; 电压15(V): 3.236; 电压16(V): 3.226; 温度1(℃): 25; 温度2(℃): 25; 温度3(℃): 25; 温度4(℃): 0 | 56 | 39
2912 | 2025-04-16 16:13:46 |  | 放电 | 102分钟 | 0分钟 | 2 | 53% | 104.603 | 199.96 | 200 | 0分钟 | 0分钟 |  |  | 51.727 | -61.108 A | 3.232 | 3.241 | 3.182 | 59mV | ON | ON | 电压1(V): 3.241; 电压2(V): 3.236; 电压3(V): 3.237; 电压4(V): 3.23; 电压5(V): 3.229; 电压6(V): 3.182; 电压7(V): 3.233; 电压8(V): 3.241; 电压9(V): 3.241; 电压10(V): 3.24; 电压11(V): 3.241; 电压12(V): 3.236; 电压13(V): 3.237; 电压14(V): 3.241; 电压15(V): 3.236; 电压16(V): 3.226; 温度1(℃): 25; 温度2(℃): 25; 温度3(℃): 25; 温度4(℃): 0 | 56 | 38
2913 | 2025-04-16 16:13:48 |  | 放电 | 102分钟 | 0分钟 | 2 | 53% | 104.569 | 199.96 | 200 | 0分钟 | 0分钟 |  |  | 51.724 | -61.124 A | 3.232 | 3.241 | 3.182 | 59mV | ON | ON | 电压1(V): 3.241; 电压2(V): 3.236; 电压3(V): 3.237; 电压4(V): 3.23; 电压5(V): 3.229; 电压6(V): 3.182; 电压7(V): 3.233; 电压8(V): 3.241; 电压9(V): 3.241; 电压10(V): 3.24; 电压11(V): 3.24; 电压12(V): 3.235; 电压13(V): 3.237; 电压14(V): 3.241; 电压15(V): 3.235; 电压16(V): 3.226; 温度1(℃): 25; 温度2(℃): 25; 温度3(℃): 25; 温度4(℃): 0 | 55 | 37
2914 | 2025-04-16 16:13:50 |  | 放电 | 102分钟 | 0分钟 | 2 | 53% | 104.535 | 199.96 | 200 | 0分钟 | 0分钟 |  |  | 51.731 | -61.109 A | 3.233 | 3.242 | 3.182 | 60mV | ON | ON | 电压1(V): 3.241; 电压2(V): 3.237; 电压3(V): 3.238; 电压4(V): 3.231; 电压5(V): 3.23; 电压6(V): 3.182; 电压7(V): 3.233; 电压8(V): 3.242; 电压9(V): 3.241; 电压10(V): 3.24; 电压11(V): 3.241; 电压12(V): 3.236; 电压13(V): 3.237; 电压14(V): 3.241; 电压15(V): 3.235; 电压16(V): 3.226; 温度1(℃): 25; 温度2(℃): 25; 温度3(℃): 25; 温度4(℃): 0 | 56 | 39
2915 | 2025-04-16 16:13:52 |  | 放电 | 102分钟 | 0分钟 | 2 | 53% | 104.501 | 199.96 | 200 | 0分钟 | 0分钟 |  |  | 51.723 | -61.117 A | 3.232 | 3.241 | 3.182 | 59mV | ON | ON | 电压1(V): 3.24; 电压2(V): 3.236; 电压3(V): 3.237; 电压4(V): 3.23; 电压5(V): 3.229; 电压6(V): 3.182; 电压7(V): 3.233; 电压8(V): 3.241; 电压9(V): 3.241; 电压10(V): 3.24; 电压11(V): 3.24; 电压12(V): 3.235; 电压13(V): 3.237; 电压14(V): 3.241; 电压15(V): 3.235; 电压16(V): 3.226; 温度1(℃): 25; 温度2(℃): 25; 温度3(℃): 25; 温度4(℃): 0 | 56 | 40
2916 | 2025-04-16 16:13:54 |  | 放电 | 102分钟 | 0分钟 | 2 | 53% | 104.467 | 199.96 | 200 | 0分钟 | 0分钟 |  |  | 51.723 | -61.105 A | 3.232 | 3.241 | 3.182 | 59mV | ON | ON | 电压1(V): 3.24; 电压2(V): 3.236; 电压3(V): 3.237; 电压4(V): 3.23; 电压5(V): 3.229; 电压6(V): 3.182; 电压7(V): 3.233; 电压8(V): 3.241; 电压9(V): 3.241; 电压10(V): 3.24; 电压11(V): 3.24; 电压12(V): 3.235; 电压13(V): 3.237; 电压14(V): 3.241; 电压15(V): 3.235; 电压16(V): 3.226; 温度1(℃): 25; 温度2(℃): 25; 温度3(℃): 25; 温度4(℃): 0 | 56 | 37
2917 | 2025-04-16 16:13:56 |  | 放电 | 102分钟 | 0分钟 | 2 | 53% | 104.433 | 199.96 | 200 | 0分钟 | 0分钟 |  |  | 51.728 | -61.118 A | 3.233 | 3.241 | 3.182 | 59mV | ON | ON | 电压1(V): 3.241; 电压2(V): 3.237; 电压3(V): 3.238; 电压4(V): 3.23; 电压5(V): 3.23; 电压6(V): 3.182; 电压7(V): 3.234; 电压8(V): 3.241; 电压9(V): 3.241; 电压10(V): 3.24; 电压11(V): 3.24; 电压12(V): 3.235; 电压13(V): 3.237; 电压14(V): 3.241; 电压15(V): 3.235; 电压16(V): 3.226; 温度1(℃): 25; 温度2(℃): 25; 温度3(℃): 25; 温度4(℃): 0 | 56 | 38
2918 | 2025-04-16 16:13:58 |  | 放电 | 102分钟 | 0分钟 | 2 | 53% | 104.399 | 199.96 | 200 | 0分钟 | 0分钟 |  |  | 51.73 | -61.108 A | 3.233 | 3.241 | 3.183 | 57mV | ON | ON | 电压1(V): 3.241; 电压2(V): 3.237; 电压3(V): 3.237; 电压4(V): 3.23; 电压5(V): 3.23; 电压6(V): 3.183; 电压7(V): 3.234; 电压8(V): 3.241; 电压9(V): 3.241; 电压10(V): 3.24; 电压11(V): 3.241; 电压12(V): 3.236; 电压13(V): 3.237; 电压14(V): 3.241; 电压15(V): 3.235; 电压16(V): 3.226; 温度1(℃): 25; 温度2(℃): 25; 温度3(℃): 25; 温度4(℃): 0 | 56 | 37
2919 | 2025-04-16 16:14:00 |  | 放电 | 102分钟 | 0分钟 | 2 | 53% | 104.365 | 199.96 | 200 | 0分钟 | 0分钟 |  |  | 51.729 | -61.129 A | 3.233 | 3.242 | 3.182 | 60mV | ON | ON | 电压1(V): 3.241; 电压2(V): 3.236; 电压3(V): 3.237; 电压4(V): 3.23; 电压5(V): 3.23; 电压6(V): 3.182; 电压7(V): 3.233; 电压8(V): 3.242; 电压9(V): 3.242; 电压10(V): 3.24; 电压11(V): 3.24; 电压12(V): 3.236; 电压13(V): 3.238; 电压14(V): 3.241; 电压15(V): 3.235; 电压16(V): 3.226; 温度1(℃): 25; 温度2(℃): 25; 温度3(℃): 25; 温度4(℃): 0 | 55 | 39
2920 | 2025-04-16 16:14:02 |  | 放电 | 102分钟 | 0分钟 | 2 | 53% | 104.331 | 199.96 | 200 | 0分钟 | 0分钟 |  |  | 51.724 | -61.103 A | 3.232 | 3.241 | 3.182 | 59mV | ON | ON | 电压1(V): 3.241; 电压2(V): 3.236; 电压3(V): 3.237; 电压4(V): 3.23; 电压5(V): 3.229; 电压6(V): 3.182; 电压7(V): 3.233; 电压8(V): 3.241; 电压9(V): 3.241; 电压10(V): 3.24; 电压11(V): 3.24; 电压12(V): 3.235; 电压13(V): 3.237; 电压14(V): 3.241; 电压15(V): 3.235; 电压16(V): 3.226; 温度1(℃): 25; 温度2(℃): 25; 温度3(℃): 25; 温度4(℃): 0 | 55 | 39
2921 | 2025-04-16 16:14:04 |  | 放电 | 102分钟 | 0分钟 | 2 | 53% | 104.297 | 199.96 | 200 | 0分钟 | 0分钟 |  |  | 51.724 | -61.100 A | 3.232 | 3.241 | 3.182 | 59mV | ON | ON | 电压1(V): 3.241; 电压2(V): 3.236; 电压3(V): 3.237; 电压4(V): 3.23; 电压5(V): 3.229; 电压6(V): 3.182; 电压7(V): 3.233; 电压8(V): 3.241; 电压9(V): 3.241; 电压10(V): 3.239; 电压11(V): 3.241; 电压12(V): 3.235; 电压13(V): 3.237; 电压14(V): 3.241; 电压15(V): 3.235; 电压16(V): 3.226; 温度1(℃): 25; 温度2(℃): 25; 温度3(℃): 25; 温度4(℃): 0 | 56 | 40
2922 | 2025-04-16 16:14:06 |  | 放电 | 102分钟 | 0分钟 | 2 | 53% | 104.263 | 199.96 | 200 | 0分钟 | 0分钟 |  |  | 51.727 | -61.121 A | 3.232 | 3.241 | 3.182 | 59mV | ON | ON | 电压1(V): 3.241; 电压2(V): 3.236; 电压3(V): 3.238; 电压4(V): 3.23; 电压5(V): 3.229; 电压6(V): 3.182; 电压7(V): 3.233; 电压8(V): 3.241; 电压9(V): 3.241; 电压10(V): 3.24; 电压11(V): 3.241; 电压12(V): 3.236; 电压13(V): 3.237; 电压14(V): 3.241; 电压15(V): 3.235; 电压16(V): 3.226; 温度1(℃): 25; 温度2(℃): 25; 温度3(℃): 25; 温度4(℃): 0 | 56 | 37
2923 | 2025-04-16 16:14:08 |  | 放电 | 102分钟 | 0分钟 | 2 | 53% | 104.229 | 199.96 | 200 | 0分钟 | 0分钟 |  |  | 51.725 | -61.118 A | 3.232 | 3.241 | 3.182 | 59mV | ON | ON | 电压1(V): 3.241; 电压2(V): 3.236; 电压3(V): 3.237; 电压4(V): 3.23; 电压5(V): 3.23; 电压6(V): 3.182; 电压7(V): 3.233; 电压8(V): 3.241; 电压9(V): 3.241; 电压10(V): 3.24; 电压11(V): 3.24; 电压12(V): 3.235; 电压13(V): 3.237; 电压14(V): 3.241; 电压15(V): 3.235; 电压16(V): 3.226; 温度1(℃): 25; 温度2(℃): 25; 温度3(℃): 25; 温度4(℃): 0 | 57 | 40
2924 | 2025-04-16 16:14:10 |  | 放电 | 102分钟 | 0分钟 | 2 | 53% | 104.195 | 199.96 | 200 | 0分钟 | 0分钟 |  |  | 51.724 | -61.100 A | 3.232 | 3.241 | 3.182 | 59mV | ON | ON | 电压1(V): 3.24; 电压2(V): 3.236; 电压3(V): 3.237; 电压4(V): 3.231; 电压5(V): 3.229; 电压6(V): 3.182; 电压7(V): 3.233; 电压8(V): 3.241; 电压9(V): 3.241; 电压10(V): 3.24; 电压11(V): 3.24; 电压12(V): 3.235; 电压13(V): 3.237; 电压14(V): 3.241; 电压15(V): 3.235; 电压16(V): 3.226; 温度1(℃): 25; 温度2(℃): 25; 温度3(℃): 25; 温度4(℃): 0 | 56 | 38
2925 | 2025-04-16 16:14:12 |  | 放电 | 102分钟 | 0分钟 | 2 | 53% | 104.161 | 199.96 | 200 | 0分钟 | 0分钟 |  |  | 51.726 | -61.121 A | 3.232 | 3.241 | 3.182 | 59mV | ON | ON | 电压1(V): 3.241; 电压2(V): 3.236; 电压3(V): 3.237; 电压4(V): 3.23; 电压5(V): 3.229; 电压6(V): 3.182; 电压7(V): 3.233; 电压8(V): 3.241; 电压9(V): 3.241; 电压10(V): 3.24; 电压11(V): 3.241; 电压12(V): 3.236; 电压13(V): 3.237; 电压14(V): 3.241; 电压15(V): 3.235; 电压16(V): 3.226; 温度1(℃): 25; 温度2(℃): 25; 温度3(℃): 25; 温度4(℃): 0 | 56 | 44
2926 | 2025-04-16 16:14:14 |  | 放电 | 102分钟 | 0分钟 | 2 | 53% | 104.128 | 199.96 | 200 | 0分钟 | 0分钟 |  |  | 51.723 | -61.111 A | 3.232 | 3.241 | 3.182 | 59mV | ON | ON | 电压1(V): 3.24; 电压2(V): 3.236; 电压3(V): 3.238; 电压4(V): 3.23; 电压5(V): 3.229; 电压6(V): 3.182; 电压7(V): 3.233; 电压8(V): 3.241; 电压9(V): 3.241; 电压10(V): 3.24; 电压11(V): 3.24; 电压12(V): 3.235; 电压13(V): 3.236; 电压14(V): 3.241; 电压15(V): 3.235; 电压16(V): 3.226; 温度1(℃): 25; 温度2(℃): 25; 温度3(℃): 25; 温度4(℃): 0 | 56 | 40
2927 | 2025-04-16 16:14:16 |  | 放电 | 102分钟 | 0分钟 | 2 | 53% | 104.094 | 199.96 | 200 | 0分钟 | 0分钟 |  |  | 51.723 | -61.103 A | 3.232 | 3.241 | 3.182 | 59mV | ON | ON | 电压1(V): 3.24; 电压2(V): 3.236; 电压3(V): 3.237; 电压4(V): 3.23; 电压5(V): 3.229; 电压6(V): 3.182; 电压7(V): 3.233; 电压8(V): 3.241; 电压9(V): 3.241; 电压10(V): 3.24; 电压11(V): 3.24; 电压12(V): 3.235; 电压13(V): 3.237; 电压14(V): 3.241; 电压15(V): 3.235; 电压16(V): 3.226; 温度1(℃): 25; 温度2(℃): 25; 温度3(℃): 25; 温度4(℃): 0 | 56 | 41
2928 | 2025-04-16 16:14:18 |  | 放电 | 102分钟 | 0分钟 | 2 | 53% | 104.077 | 199.96 | 200 | 0分钟 | 0分钟 |  |  | 51.723 | -61.118 A | 3.232 | 3.241 | 3.182 | 59mV | ON | ON | 电压1(V): 3.24; 电压2(V): 3.236; 电压3(V): 3.237; 电压4(V): 3.23; 电压5(V): 3.229; 电压6(V): 3.182; 电压7(V): 3.233; 电压8(V): 3.241; 电压9(V): 3.241; 电压10(V): 3.24; 电压11(V): 3.24; 电压12(V): 3.235; 电压13(V): 3.237; 电压14(V): 3.241; 电压15(V): 3.235; 电压16(V): 3.226; 温度1(℃): 25; 温度2(℃): 25; 温度3(℃): 25; 温度4(℃): 0 | 56 | 37
2929 | 2025-04-16 16:14:20 |  | 放电 | 102分钟 | 0分钟 | 2 | 53% | 104.043 | 199.96 | 200 | 0分钟 | 0分钟 |  |  | 51.724 | -61.115 A | 3.232 | 3.241 | 3.182 | 59mV | ON | ON | 电压1(V): 3.24; 电压2(V): 3.236; 电压3(V): 3.237; 电压4(V): 3.23; 电压5(V): 3.229; 电压6(V): 3.182; 电压7(V): 3.233; 电压8(V): 3.241; 电压9(V): 3.241; 电压10(V): 3.24; 电压11(V): 3.241; 电压12(V): 3.235; 电压13(V): 3.237; 电压14(V): 3.241; 电压15(V): 3.235; 电压16(V): 3.226; 温度1(℃): 25; 温度2(℃): 25; 温度3(℃): 25; 温度4(℃): 0 | 57 | 39
2930 | 2025-04-16 16:14:22 |  | 放电 | 102分钟 | 0分钟 | 2 | 53% | 104.009 | 199.96 | 200 | 0分钟 | 0分钟 |  |  | 51.725 | -61.129 A | 3.232 | 3.241 | 3.182 | 59mV | ON | ON | 电压1(V): 3.24; 电压2(V): 3.236; 电压3(V): 3.237; 电压4(V): 3.23; 电压5(V): 3.229; 电压6(V): 3.182; 电压7(V): 3.233; 电压8(V): 3.241; 电压9(V): 3.241; 电压10(V): 3.24; 电压11(V): 3.241; 电压12(V): 3.235; 电压13(V): 3.237; 电压14(V): 3.241; 电压15(V): 3.236; 电压16(V): 3.226; 温度1(℃): 25; 温度2(℃): 25; 温度3(℃): 25; 温度4(℃): 0 | 57 | 38
2931 | 2025-04-16 16:14:24 |  | 放电 | 102分钟 | 0分钟 | 2 | 52% | 103.975 | 199.96 | 200 | 0分钟 | 0分钟 |  |  | 51.722 | -61.133 A | 3.232 | 3.241 | 3.182 | 59mV | ON | ON | 电压1(V): 3.24; 电压2(V): 3.236; 电压3(V): 3.237; 电压4(V): 3.23; 电压5(V): 3.229; 电压6(V): 3.182; 电压7(V): 3.233; 电压8(V): 3.241; 电压9(V): 3.241; 电压10(V): 3.239; 电压11(V): 3.24; 电压12(V): 3.235; 电压13(V): 3.237; 电压14(V): 3.241; 电压15(V): 3.235; 电压16(V): 3.226; 温度1(℃): 25; 温度2(℃): 25; 温度3(℃): 25; 温度4(℃): 0 | 56 | 39
2932 | 2025-04-16 16:14:26 |  | 放电 | 102分钟 | 0分钟 | 2 | 52% | 103.941 | 199.96 | 200 | 0分钟 | 0分钟 |  |  | 51.723 | -61.117 A | 3.232 | 3.241 | 3.182 | 59mV | ON | ON | 电压1(V): 3.24; 电压2(V): 3.236; 电压3(V): 3.237; 电压4(V): 3.23; 电压5(V): 3.229; 电压6(V): 3.182; 电压7(V): 3.233; 电压8(V): 3.241; 电压9(V): 3.241; 电压10(V): 3.24; 电压11(V): 3.24; 电压12(V): 3.235; 电压13(V): 3.237; 电压14(V): 3.241; 电压15(V): 3.235; 电压16(V): 3.226; 温度1(℃): 25; 温度2(℃): 25; 温度3(℃): 25; 温度4(℃): 0 | 56 | 38
2933 | 2025-04-16 16:14:28 |  | 放电 | 101分钟 | 0分钟 | 2 | 52% | 103.907 | 199.96 | 200 | 0分钟 | 0分钟 |  |  | 51.725 | -61.117 A | 3.232 | 3.241 | 3.182 | 59mV | ON | ON | 电压1(V): 3.241; 电压2(V): 3.236; 电压3(V): 3.237; 电压4(V): 3.23; 电压5(V): 3.229; 电压6(V): 3.182; 电压7(V): 3.233; 电压8(V): 3.241; 电压9(V): 3.241; 电压10(V): 3.24; 电压11(V): 3.24; 电压12(V): 3.236; 电压13(V): 3.237; 电压14(V): 3.241; 电压15(V): 3.235; 电压16(V): 3.226; 温度1(℃): 25; 温度2(℃): 25; 温度3(℃): 25; 温度4(℃): 0 | 57 | 40
2934 | 2025-04-16 16:14:30 |  | 放电 | 101分钟 | 0分钟 | 2 | 52% | 103.873 | 199.96 | 200 | 0分钟 | 0分钟 |  |  | 51.723 | -61.130 A | 3.232 | 3.241 | 3.182 | 59mV | ON | ON | 电压1(V): 3.241; 电压2(V): 3.236; 电压3(V): 3.237; 电压4(V): 3.23; 电压5(V): 3.229; 电压6(V): 3.182; 电压7(V): 3.233; 电压8(V): 3.241; 电压9(V): 3.241; 电压10(V): 3.239; 电压11(V): 3.24; 电压12(V): 3.235; 电压13(V): 3.237; 电压14(V): 3.241; 电压15(V): 3.235; 电压16(V): 3.226; 温度1(℃): 25; 温度2(℃): 25; 温度3(℃): 25; 温度4(℃): 0 | 57 | 37
2935 | 2025-04-16 16:14:32 |  | 放电 | 101分钟 | 0分钟 | 2 | 52% | 103.839 | 199.96 | 200 | 0分钟 | 0分钟 |  |  | 51.725 | -61.120 A | 3.232 | 3.241 | 3.182 | 59mV | ON | ON | 电压1(V): 3.241; 电压2(V): 3.237; 电压3(V): 3.237; 电压4(V): 3.23; 电压5(V): 3.229; 电压6(V): 3.182; 电压7(V): 3.233; 电压8(V): 3.241; 电压9(V): 3.241; 电压10(V): 3.24; 电压11(V): 3.24; 电压12(V): 3.235; 电压13(V): 3.237; 电压14(V): 3.241; 电压15(V): 3.235; 电压16(V): 3.226; 温度1(℃): 25; 温度2(℃): 25; 温度3(℃): 25; 温度4(℃): 0 | 56 | 38
2936 | 2025-04-16 16:14:34 |  | 放电 | 101分钟 | 0分钟 | 2 | 52% | 103.805 | 199.96 | 200 | 0分钟 | 0分钟 |  |  | 51.724 | -61.121 A | 3.232 | 3.242 | 3.182 | 60mV | ON | ON | 电压1(V): 3.24; 电压2(V): 3.236; 电压3(V): 3.237; 电压4(V): 3.23; 电压5(V): 3.23; 电压6(V): 3.182; 电压7(V): 3.233; 电压8(V): 3.242; 电压9(V): 3.241; 电压10(V): 3.239; 电压11(V): 3.24; 电压12(V): 3.235; 电压13(V): 3.237; 电压14(V): 3.241; 电压15(V): 3.235; 电压16(V): 3.226; 温度1(℃): 25; 温度2(℃): 25; 温度3(℃): 25; 温度4(℃): 0 | 56 | 40
2937 | 2025-04-16 16:14:36 |  | 放电 | 101分钟 | 0分钟 | 2 | 52% | 103.771 | 199.96 | 200 | 0分钟 | 0分钟 |  |  | 51.729 | -61.124 A | 3.233 | 3.242 | 3.182 | 60mV | ON | ON | 电压1(V): 3.24; 电压2(V): 3.236; 电压3(V): 3.238; 电压4(V): 3.231; 电压5(V): 3.23; 电压6(V): 3.182; 电压7(V): 3.233; 电压8(V): 3.242; 电压9(V): 3.241; 电压10(V): 3.24; 电压11(V): 3.241; 电压12(V): 3.235; 电压13(V): 3.237; 电压14(V): 3.242; 电压15(V): 3.235; 电压16(V): 3.226; 温度1(℃): 25; 温度2(℃): 25; 温度3(℃): 25; 温度4(℃): 0 | 57 | 38
2938 | 2025-04-16 16:14:38 |  | 放电 | 101分钟 | 0分钟 | 2 | 52% | 103.737 | 199.96 | 200 | 0分钟 | 0分钟 |  |  | 51.725 | -61.121 A | 3.232 | 3.241 | 3.182 | 59mV | ON | ON | 电压1(V): 3.24; 电压2(V): 3.237; 电压3(V): 3.238; 电压4(V): 3.23; 电压5(V): 3.229; 电压6(V): 3.182; 电压7(V): 3.233; 电压8(V): 3.241; 电压9(V): 3.241; 电压10(V): 3.24; 电压11(V): 3.24; 电压12(V): 3.235; 电压13(V): 3.237; 电压14(V): 3.241; 电压15(V): 3.235; 电压16(V): 3.226; 温度1(℃): 25; 温度2(℃): 25; 温度3(℃): 25; 温度4(℃): 0 | 56 | 40
2939 | 2025-04-16 16:14:40 |  | 放电 | 101分钟 | 0分钟 | 2 | 52% | 103.703 | 199.96 | 200 | 0分钟 | 0分钟 |  |  | 51.723 | -61.120 A | 3.232 | 3.241 | 3.182 | 59mV | ON | ON | 电压1(V): 3.24; 电压2(V): 3.236; 电压3(V): 3.237; 电压4(V): 3.23; 电压5(V): 3.229; 电压6(V): 3.182; 电压7(V): 3.233; 电压8(V): 3.241; 电压9(V): 3.241; 电压10(V): 3.24; 电压11(V): 3.24; 电压12(V): 3.235; 电压13(V): 3.237; 电压14(V): 3.241; 电压15(V): 3.235; 电压16(V): 3.226; 温度1(℃): 25; 温度2(℃): 25; 温度3(℃): 25; 温度4(℃): 0 | 56 | 38
2940 | 2025-04-16 16:14:42 |  | 放电 | 101分钟 | 0分钟 | 2 | 52% | 103.669 | 199.96 | 200 | 0分钟 | 0分钟 |  |  | 51.723 | -61.130 A | 3.232 | 3.241 | 3.182 | 59mV | ON | ON | 电压1(V): 3.24; 电压2(V): 3.236; 电压3(V): 3.237; 电压4(V): 3.23; 电压5(V): 3.229; 电压6(V): 3.182; 电压7(V): 3.233; 电压8(V): 3.241; 电压9(V): 3.241; 电压10(V): 3.24; 电压11(V): 3.24; 电压12(V): 3.235; 电压13(V): 3.237; 电压14(V): 3.241; 电压15(V): 3.235; 电压16(V): 3.226; 温度1(℃): 25; 温度2(℃): 25; 温度3(℃): 25; 温度4(℃): 0 | 57 | 40
2941 | 2025-04-16 16:14:44 |  | 放电 | 101分钟 | 0分钟 | 2 | 52% | 103.635 | 199.96 | 200 | 0分钟 | 0分钟 |  |  | 51.722 | -61.105 A | 3.232 | 3.241 | 3.182 | 59mV | ON | ON | 电压1(V): 3.24; 电压2(V): 3.236; 电压3(V): 3.237; 电压4(V): 3.23; 电压5(V): 3.229; 电压6(V): 3.182; 电压7(V): 3.233; 电压8(V): 3.241; 电压9(V): 3.241; 电压10(V): 3.239; 电压11(V): 3.24; 电压12(V): 3.235; 电压13(V): 3.237; 电压14(V): 3.241; 电压15(V): 3.235; 电压16(V): 3.226; 温度1(℃): 25; 温度2(℃): 25; 温度3(℃): 25; 温度4(℃): 0 | 56 | 38
2942 | 2025-04-16 16:14:46 |  | 放电 | 101分钟 | 0分钟 | 2 | 52% | 103.601 | 199.96 | 200 | 0分钟 | 0分钟 |  |  | 51.722 | -61.111 A | 3.232 | 3.241 | 3.182 | 59mV | ON | ON | 电压1(V): 3.24; 电压2(V): 3.236; 电压3(V): 3.237; 电压4(V): 3.23; 电压5(V): 3.229; 电压6(V): 3.182; 电压7(V): 3.233; 电压8(V): 3.241; 电压9(V): 3.241; 电压10(V): 3.239; 电压11(V): 3.24; 电压12(V): 3.235; 电压13(V): 3.237; 电压14(V): 3.241; 电压15(V): 3.235; 电压16(V): 3.226; 温度1(℃): 25; 温度2(℃): 25; 温度3(℃): 25; 温度4(℃): 0 | 56 | 37
2943 | 2025-04-16 16:14:48 |  | 放电 | 101分钟 | 0分钟 | 2 | 52% | 103.567 | 199.96 | 200 | 0分钟 | 0分钟 |  |  | 51.721 | -61.111 A | 3.232 | 3.241 | 3.182 | 59mV | ON | ON | 电压1(V): 3.24; 电压2(V): 3.236; 电压3(V): 3.237; 电压4(V): 3.23; 电压5(V): 3.229; 电压6(V): 3.182; 电压7(V): 3.233; 电压8(V): 3.241; 电压9(V): 3.241; 电压10(V): 3.239; 电压11(V): 3.24; 电压12(V): 3.235; 电压13(V): 3.237; 电压14(V): 3.241; 电压15(V): 3.235; 电压16(V): 3.225; 温度1(℃): 25; 温度2(℃): 25; 温度3(℃): 25; 温度4(℃): 0 | 56 | 40
2944 | 2025-04-16 16:14:50 |  | 放电 | 101分钟 | 0分钟 | 2 | 52% | 103.533 | 199.96 | 200 | 0分钟 | 0分钟 |  |  | 51.723 | -61.112 A | 3.232 | 3.241 | 3.182 | 59mV | ON | ON | 电压1(V): 3.24; 电压2(V): 3.236; 电压3(V): 3.237; 电压4(V): 3.23; 电压5(V): 3.229; 电压6(V): 3.182; 电压7(V): 3.233; 电压8(V): 3.241; 电压9(V): 3.241; 电压10(V): 3.24; 电压11(V): 3.24; 电压12(V): 3.235; 电压13(V): 3.237; 电压14(V): 3.241; 电压15(V): 3.235; 电压16(V): 3.226; 温度1(℃): 25; 温度2(℃): 25; 温度3(℃): 25; 温度4(℃): 0 | 57 | 38
2945 | 2025-04-16 16:14:52 |  | 放电 | 101分钟 | 0分钟 | 2 | 52% | 103.499 | 199.96 | 200 | 0分钟 | 0分钟 |  |  | 51.72 | -61.111 A | 3.232 | 3.241 | 3.182 | 59mV | ON | ON | 电压1(V): 3.24; 电压2(V): 3.236; 电压3(V): 3.237; 电压4(V): 3.23; 电压5(V): 3.229; 电压6(V): 3.182; 电压7(V): 3.233; 电压8(V): 3.241; 电压9(V): 3.24; 电压10(V): 3.239; 电压11(V): 3.24; 电压12(V): 3.235; 电压13(V): 3.236; 电压14(V): 3.241; 电压15(V): 3.235; 电压16(V): 3.226; 温度1(℃): 25; 温度2(℃): 25; 温度3(℃): 25; 温度4(℃): 0 | 57 | 38
2946 | 2025-04-16 16:14:54 |  | 放电 | 101分钟 | 0分钟 | 2 | 52% | 103.465 | 199.96 | 200 | 0分钟 | 0分钟 |  |  | 51.721 | -61.097 A | 3.232 | 3.241 | 3.182 | 59mV | ON | ON | 电压1(V): 3.24; 电压2(V): 3.236; 电压3(V): 3.237; 电压4(V): 3.23; 电压5(V): 3.229; 电压6(V): 3.182; 电压7(V): 3.233; 电压8(V): 3.241; 电压9(V): 3.241; 电压10(V): 3.239; 电压11(V): 3.24; 电压12(V): 3.235; 电压13(V): 3.237; 电压14(V): 3.241; 电压15(V): 3.235; 电压16(V): 3.225; 温度1(℃): 25; 温度2(℃): 25; 温度3(℃): 25; 温度4(℃): 0 | 57 | 40
2947 | 2025-04-16 16:14:56 |  | 放电 | 101分钟 | 0分钟 | 2 | 52% | 103.431 | 199.96 | 200 | 0分钟 | 0分钟 |  |  | 51.721 | -61.099 A | 3.232 | 3.241 | 3.182 | 59mV | ON | ON | 电压1(V): 3.24; 电压2(V): 3.236; 电压3(V): 3.237; 电压4(V): 3.23; 电压5(V): 3.229; 电压6(V): 3.182; 电压7(V): 3.233; 电压8(V): 3.241; 电压9(V): 3.241; 电压10(V): 3.239; 电压11(V): 3.24; 电压12(V): 3.235; 电压13(V): 3.236; 电压14(V): 3.241; 电压15(V): 3.235; 电压16(V): 3.226; 温度1(℃): 25; 温度2(℃): 25; 温度3(℃): 25; 温度4(℃): 0 | 57 | 40
2948 | 2025-04-16 16:14:58 |  | 放电 | 101分钟 | 0分钟 | 2 | 52% | 103.398 | 199.96 | 200 | 0分钟 | 0分钟 |  |  | 51.722 | -61.099 A | 3.232 | 3.241 | 3.182 | 59mV | ON | ON | 电压1(V): 3.24; 电压2(V): 3.236; 电压3(V): 3.237; 电压4(V): 3.23; 电压5(V): 3.229; 电压6(V): 3.182; 电压7(V): 3.233; 电压8(V): 3.241; 电压9(V): 3.241; 电压10(V): 3.239; 电压11(V): 3.24; 电压12(V): 3.235; 电压13(V): 3.237; 电压14(V): 3.241; 电压15(V): 3.235; 电压16(V): 3.226; 温度1(℃): 25; 温度2(℃): 25; 温度3(℃): 25; 温度4(℃): 0 | 57 | 39
2949 | 2025-04-16 16:15:00 |  | 放电 | 101分钟 | 0分钟 | 2 | 52% | 103.364 | 199.96 | 200 | 0分钟 | 0分钟 |  |  | 51.722 | -61.109 A | 3.232 | 3.241 | 3.182 | 59mV | ON | ON | 电压1(V): 3.24; 电压2(V): 3.236; 电压3(V): 3.237; 电压4(V): 3.23; 电压5(V): 3.229; 电压6(V): 3.182; 电压7(V): 3.233; 电压8(V): 3.241; 电压9(V): 3.241; 电压10(V): 3.239; 电压11(V): 3.24; 电压12(V): 3.235; 电压13(V): 3.237; 电压14(V): 3.241; 电压15(V): 3.235; 电压16(V): 3.226; 温度1(℃): 25; 温度2(℃): 25; 温度3(℃): 25; 温度4(℃): 0 | 56 | 38
2950 | 2025-04-16 16:15:02 |  | 放电 | 101分钟 | 0分钟 | 2 | 52% | 103.33 | 199.96 | 200 | 0分钟 | 0分钟 |  |  | 51.721 | -61.114 A | 3.232 | 3.241 | 3.182 | 59mV | ON | ON | 电压1(V): 3.24; 电压2(V): 3.236; 电压3(V): 3.237; 电压4(V): 3.23; 电压5(V): 3.229; 电压6(V): 3.182; 电压7(V): 3.233; 电压8(V): 3.241; 电压9(V): 3.24; 电压10(V): 3.239; 电压11(V): 3.24; 电压12(V): 3.235; 电压13(V): 3.237; 电压14(V): 3.241; 电压15(V): 3.235; 电压16(V): 3.226; 温度1(℃): 25; 温度2(℃): 25; 温度3(℃): 25; 温度4(℃): 0 | 56 | 38
2951 | 2025-04-16 16:15:04 |  | 放电 | 101分钟 | 0分钟 | 2 | 52% | 103.296 | 199.96 | 200 | 0分钟 | 0分钟 |  |  | 51.721 | -61.108 A | 3.232 | 3.241 | 3.182 | 59mV | ON | ON | 电压1(V): 3.24; 电压2(V): 3.236; 电压3(V): 3.237; 电压4(V): 3.23; 电压5(V): 3.229; 电压6(V): 3.182; 电压7(V): 3.232; 电压8(V): 3.241; 电压9(V): 3.241; 电压10(V): 3.239; 电压11(V): 3.24; 电压12(V): 3.235; 电压13(V): 3.237; 电压14(V): 3.241; 电压15(V): 3.235; 电压16(V): 3.226; 温度1(℃): 25; 温度2(℃): 25; 温度3(℃): 25; 温度4(℃): 0 | 57 | 38
2952 | 2025-04-16 16:15:06 |  | 放电 | 101分钟 | 0分钟 | 2 | 52% | 103.262 | 199.96 | 200 | 0分钟 | 0分钟 |  |  | 51.721 | -61.099 A | 3.232 | 3.241 | 3.182 | 59mV | ON | ON | 电压1(V): 3.24; 电压2(V): 3.236; 电压3(V): 3.237; 电压4(V): 3.23; 电压5(V): 3.229; 电压6(V): 3.182; 电压7(V): 3.233; 电压8(V): 3.241; 电压9(V): 3.241; 电压10(V): 3.24; 电压11(V): 3.24; 电压12(V): 3.235; 电压13(V): 3.236; 电压14(V): 3.241; 电压15(V): 3.235; 电压16(V): 3.225; 温度1(℃): 25; 温度2(℃): 25; 温度3(℃): 25; 温度4(℃): 0 | 57 | 39
2953 | 2025-04-16 16:15:08 |  | 放电 | 101分钟 | 0分钟 | 2 | 52% | 103.228 | 199.96 | 200 | 0分钟 | 0分钟 |  |  | 51.724 | -61.118 A | 3.232 | 3.241 | 3.182 | 59mV | ON | ON | 电压1(V): 3.24; 电压2(V): 3.237; 电压3(V): 3.237; 电压4(V): 3.23; 电压5(V): 3.229; 电压6(V): 3.182; 电压7(V): 3.233; 电压8(V): 3.241; 电压9(V): 3.241; 电压10(V): 3.24; 电压11(V): 3.24; 电压12(V): 3.235; 电压13(V): 3.237; 电压14(V): 3.241; 电压15(V): 3.235; 电压16(V): 3.226; 温度1(℃): 25; 温度2(℃): 25; 温度3(℃): 25; 温度4(℃): 0 | 57 | 37
2954 | 2025-04-16 16:15:10 |  | 放电 | 101分钟 | 0分钟 | 2 | 52% | 103.194 | 199.96 | 200 | 0分钟 | 0分钟 |  |  | 51.722 | -61.106 A | 3.232 | 3.241 | 3.182 | 59mV | ON | ON | 电压1(V): 3.24; 电压2(V): 3.236; 电压3(V): 3.237; 电压4(V): 3.23; 电压5(V): 3.229; 电压6(V): 3.182; 电压7(V): 3.233; 电压8(V): 3.241; 电压9(V): 3.241; 电压10(V): 3.239; 电压11(V): 3.24; 电压12(V): 3.235; 电压13(V): 3.237; 电压14(V): 3.241; 电压15(V): 3.235; 电压16(V): 3.226; 温度1(℃): 25; 温度2(℃): 25; 温度3(℃): 25; 温度4(℃): 0 | 55 | 40
2955 | 2025-04-16 16:15:12 |  | 放电 | 101分钟 | 0分钟 | 2 | 52% | 103.16 | 199.96 | 200 | 0分钟 | 0分钟 |  |  | 51.721 | -61.109 A | 3.232 | 3.241 | 3.182 | 59mV | ON | ON | 电压1(V): 3.241; 电压2(V): 3.236; 电压3(V): 3.237; 电压4(V): 3.23; 电压5(V): 3.229; 电压6(V): 3.182; 电压7(V): 3.233; 电压8(V): 3.241; 电压9(V): 3.24; 电压10(V): 3.239; 电压11(V): 3.24; 电压12(V): 3.235; 电压13(V): 3.236; 电压14(V): 3.241; 电压15(V): 3.235; 电压16(V): 3.226; 温度1(℃): 25; 温度2(℃): 25; 温度3(℃): 25; 温度4(℃): 0 | 57 | 40
2956 | 2025-04-16 16:15:14 |  | 放电 | 101分钟 | 0分钟 | 2 | 52% | 103.126 | 199.96 | 200 | 0分钟 | 0分钟 |  |  | 51.721 | -61.114 A | 3.232 | 3.241 | 3.182 | 59mV | ON | ON | 电压1(V): 3.24; 电压2(V): 3.236; 电压3(V): 3.237; 电压4(V): 3.23; 电压5(V): 3.229; 电压6(V): 3.182; 电压7(V): 3.233; 电压8(V): 3.241; 电压9(V): 3.241; 电压10(V): 3.239; 电压11(V): 3.24; 电压12(V): 3.235; 电压13(V): 3.237; 电压14(V): 3.24; 电压15(V): 3.235; 电压16(V): 3.226; 温度1(℃): 25; 温度2(℃): 25; 温度3(℃): 25; 温度4(℃): 0 | 57 | 38
2957 | 2025-04-16 16:15:16 |  | 放电 | 101分钟 | 0分钟 | 2 | 52% | 103.092 | 199.96 | 200 | 0分钟 | 0分钟 |  |  | 51.719 | -61.112 A | 3.232 | 3.241 | 3.182 | 59mV | ON | ON | 电压1(V): 3.24; 电压2(V): 3.236; 电压3(V): 3.237; 电压4(V): 3.23; 电压5(V): 3.229; 电压6(V): 3.182; 电压7(V): 3.232; 电压8(V): 3.241; 电压9(V): 3.24; 电压10(V): 3.239; 电压11(V): 3.24; 电压12(V): 3.235; 电压13(V): 3.236; 电压14(V): 3.241; 电压15(V): 3.235; 电压16(V): 3.226; 温度1(℃): 25; 温度2(℃): 25; 温度3(℃): 25; 温度4(℃): 0 | 56 | 40
2958 | 2025-04-16 16:15:18 |  | 放电 | 101分钟 | 0分钟 | 2 | 52% | 103.058 | 199.96 | 200 | 0分钟 | 0分钟 |  |  | 51.719 | -61.114 A | 3.232 | 3.241 | 3.181 | 59mV | ON | ON | 电压1(V): 3.24; 电压2(V): 3.236; 电压3(V): 3.237; 电压4(V): 3.23; 电压5(V): 3.229; 电压6(V): 3.181; 电压7(V): 3.233; 电压8(V): 3.241; 电压9(V): 3.24; 电压10(V): 3.239; 电压11(V): 3.24; 电压12(V): 3.235; 电压13(V): 3.237; 电压14(V): 3.24; 电压15(V): 3.235; 电压16(V): 3.226; 温度1(℃): 25; 温度2(℃): 25; 温度3(℃): 25; 温度4(℃): 0 | 57 | 38
2959 | 2025-04-16 16:15:20 |  | 放电 | 101分钟 | 0分钟 | 2 | 52% | 103.024 | 199.96 | 200 | 0分钟 | 0分钟 |  |  | 51.72 | -61.126 A | 3.232 | 3.241 | 3.182 | 59mV | ON | ON | 电压1(V): 3.24; 电压2(V): 3.236; 电压3(V): 3.236; 电压4(V): 3.23; 电压5(V): 3.229; 电压6(V): 3.182; 电压7(V): 3.233; 电压8(V): 3.241; 电压9(V): 3.24; 电压10(V): 3.24; 电压11(V): 3.24; 电压12(V): 3.235; 电压13(V): 3.236; 电压14(V): 3.241; 电压15(V): 3.235; 电压16(V): 3.226; 温度1(℃): 25; 温度2(℃): 25; 温度3(℃): 25; 温度4(℃): 0 | 56 | 40
2960 | 2025-04-16 16:15:22 |  | 放电 | 101分钟 | 0分钟 | 2 | 52% | 102.99 | 199.96 | 200 | 0分钟 | 0分钟 |  |  | 51.718 | -61.118 A | 3.232 | 3.241 | 3.181 | 59mV | ON | ON | 电压1(V): 3.24; 电压2(V): 3.236; 电压3(V): 3.237; 电压4(V): 3.23; 电压5(V): 3.229; 电压6(V): 3.181; 电压7(V): 3.233; 电压8(V): 3.241; 电压9(V): 3.24; 电压10(V): 3.239; 电压11(V): 3.24; 电压12(V): 3.235; 电压13(V): 3.236; 电压14(V): 3.241; 电压15(V): 3.235; 电压16(V): 3.225; 温度1(℃): 25; 温度2(℃): 26; 温度3(℃): 25; 温度4(℃): 0 | 57 | 41
2961 | 2025-04-16 16:15:24 |  | 放电 | 101分钟 | 0分钟 | 2 | 52% | 102.956 | 199.96 | 200 | 0分钟 | 0分钟 |  |  | 51.72 | -61.115 A | 3.232 | 3.241 | 3.181 | 59mV | ON | ON | 电压1(V): 3.24; 电压2(V): 3.236; 电压3(V): 3.237; 电压4(V): 3.23; 电压5(V): 3.229; 电压6(V): 3.181; 电压7(V): 3.233; 电压8(V): 3.241; 电压9(V): 3.24; 电压10(V): 3.239; 电压11(V): 3.24; 电压12(V): 3.235; 电压13(V): 3.237; 电压14(V): 3.241; 电压15(V): 3.235; 电压16(V): 3.226; 温度1(℃): 25; 温度2(℃): 26; 温度3(℃): 25; 温度4(℃): 0 | 57 | 38
2962 | 2025-04-16 16:15:26 |  | 放电 | 101分钟 | 0分钟 | 2 | 52% | 102.939 | 199.96 | 200 | 0分钟 | 0分钟 |  |  | 51.722 | -61.114 A | 3.232 | 3.241 | 3.182 | 59mV | ON | ON | 电压1(V): 3.24; 电压2(V): 3.236; 电压3(V): 3.237; 电压4(V): 3.23; 电压5(V): 3.229; 电压6(V): 3.182; 电压7(V): 3.233; 电压8(V): 3.241; 电压9(V): 3.241; 电压10(V): 3.239; 电压11(V): 3.24; 电压12(V): 3.235; 电压13(V): 3.237; 电压14(V): 3.241; 电压15(V): 3.235; 电压16(V): 3.226; 温度1(℃): 25; 温度2(℃): 26; 温度3(℃): 25; 温度4(℃): 0 | 58 | 40
2963 | 2025-04-16 16:15:28 |  | 放电 | 101分钟 | 0分钟 | 2 | 52% | 102.905 | 199.96 | 200 | 0分钟 | 0分钟 |  |  | 51.717 | -61.091 A | 3.232 | 3.241 | 3.181 | 59mV | ON | ON | 电压1(V): 3.24; 电压2(V): 3.236; 电压3(V): 3.237; 电压4(V): 3.23; 电压5(V): 3.229; 电压6(V): 3.181; 电压7(V): 3.232; 电压8(V): 3.24; 电压9(V): 3.24; 电压10(V): 3.239; 电压11(V): 3.24; 电压12(V): 3.235; 电压13(V): 3.236; 电压14(V): 3.241; 电压15(V): 3.235; 电压16(V): 3.226; 温度1(℃): 25; 温度2(℃): 26; 温度3(℃): 25; 温度4(℃): 0 | 57 | 38
2964 | 2025-04-16 16:15:30 |  | 放电 | 100分钟 | 0分钟 | 2 | 52% | 102.871 | 199.96 | 200 | 0分钟 | 0分钟 |  |  | 51.721 | -61.126 A | 3.232 | 3.241 | 3.182 | 59mV | ON | ON | 电压1(V): 3.24; 电压2(V): 3.236; 电压3(V): 3.237; 电压4(V): 3.23; 电压5(V): 3.229; 电压6(V): 3.182; 电压7(V): 3.233; 电压8(V): 3.241; 电压9(V): 3.241; 电压10(V): 3.239; 电压11(V): 3.24; 电压12(V): 3.235; 电压13(V): 3.236; 电压14(V): 3.241; 电压15(V): 3.235; 电压16(V): 3.226; 温度1(℃): 25; 温度2(℃): 26; 温度3(℃): 25; 温度4(℃): 0 | 57 | 40
2965 | 2025-04-16 16:15:32 |  | 放电 | 100分钟 | 0分钟 | 2 | 52% | 102.837 | 199.96 | 200 | 0分钟 | 0分钟 |  |  | 51.721 | -61.105 A | 3.232 | 3.241 | 3.182 | 59mV | ON | ON | 电压1(V): 3.24; 电压2(V): 3.236; 电压3(V): 3.237; 电压4(V): 3.23; 电压5(V): 3.229; 电压6(V): 3.182; 电压7(V): 3.233; 电压8(V): 3.241; 电压9(V): 3.24; 电压10(V): 3.239; 电压11(V): 3.24; 电压12(V): 3.235; 电压13(V): 3.237; 电压14(V): 3.241; 电压15(V): 3.235; 电压16(V): 3.226; 温度1(℃): 25; 温度2(℃): 26; 温度3(℃): 25; 温度4(℃): 0 | 58 | 40
2966 | 2025-04-16 16:15:34 |  | 放电 | 100分钟 | 0分钟 | 2 | 52% | 102.803 | 199.96 | 200 | 0分钟 | 0分钟 |  |  | 51.719 | -61.130 A | 3.232 | 3.241 | 3.182 | 59mV | ON | ON | 电压1(V): 3.24; 电压2(V): 3.236; 电压3(V): 3.237; 电压4(V): 3.23; 电压5(V): 3.229; 电压6(V): 3.182; 电压7(V): 3.233; 电压8(V): 3.241; 电压9(V): 3.24; 电压10(V): 3.239; 电压11(V): 3.24; 电压12(V): 3.235; 电压13(V): 3.237; 电压14(V): 3.24; 电压15(V): 3.235; 电压16(V): 3.225; 温度1(℃): 25; 温度2(℃): 26; 温度3(℃): 25; 温度4(℃): 0 | 57 | 38
2967 | 2025-04-16 16:15:36 |  | 放电 | 100分钟 | 0分钟 | 2 | 52% | 102.769 | 199.96 | 200 | 0分钟 | 0分钟 |  |  | 51.716 | -61.124 A | 3.232 | 3.241 | 3.181 | 59mV | ON | ON | 电压1(V): 3.24; 电压2(V): 3.236; 电压3(V): 3.237; 电压4(V): 3.23; 电压5(V): 3.229; 电压6(V): 3.181; 电压7(V): 3.232; 电压8(V): 3.241; 电压9(V): 3.24; 电压10(V): 3.239; 电压11(V): 3.24; 电压12(V): 3.235; 电压13(V): 3.236; 电压14(V): 3.24; 电压15(V): 3.235; 电压16(V): 3.225; 温度1(℃): 25; 温度2(℃): 25; 温度3(℃): 25; 温度4(℃): 0 | 56 | 41
2968 | 2025-04-16 16:15:38 |  | 放电 | 100分钟 | 0分钟 | 2 | 52% | 102.735 | 199.96 | 200 | 0分钟 | 0分钟 |  |  | 51.717 | -61.111 A | 3.232 | 3.241 | 3.181 | 59mV | ON | ON | 电压1(V): 3.24; 电压2(V): 3.236; 电压3(V): 3.237; 电压4(V): 3.23; 电压5(V): 3.229; 电压6(V): 3.181; 电压7(V): 3.232; 电压8(V): 3.241; 电压9(V): 3.24; 电压10(V): 3.239; 电压11(V): 3.24; 电压12(V): 3.235; 电压13(V): 3.236; 电压14(V): 3.241; 电压15(V): 3.235; 电压16(V): 3.225; 温度1(℃): 25; 温度2(℃): 25; 温度3(℃): 25; 温度4(℃): 0 | 57 | 40
2969 | 2025-04-16 16:15:40 |  | 放电 | 100分钟 | 0分钟 | 2 | 52% | 102.702 | 199.96 | 200 | 0分钟 | 0分钟 |  |  | 51.72 | -61.115 A | 3.232 | 3.241 | 3.181 | 59mV | ON | ON | 电压1(V): 3.241; 电压2(V): 3.236; 电压3(V): 3.237; 电压4(V): 3.23; 电压5(V): 3.229; 电压6(V): 3.181; 电压7(V): 3.232; 电压8(V): 3.241; 电压9(V): 3.241; 电压10(V): 3.239; 电压11(V): 3.24; 电压12(V): 3.235; 电压13(V): 3.237; 电压14(V): 3.24; 电压15(V): 3.235; 电压16(V): 3.226; 温度1(℃): 25; 温度2(℃): 25; 温度3(℃): 25; 温度4(℃): 0 | 57 | 40
2970 | 2025-04-16 16:15:42 |  | 放电 | 100分钟 | 0分钟 | 2 | 52% | 102.668 | 199.96 | 200 | 0分钟 | 0分钟 |  |  | 51.718 | -61.126 A | 3.232 | 3.241 | 3.181 | 59mV | ON | ON | 电压1(V): 3.24; 电压2(V): 3.236; 电压3(V): 3.237; 电压4(V): 3.23; 电压5(V): 3.229; 电压6(V): 3.181; 电压7(V): 3.233; 电压8(V): 3.241; 电压9(V): 3.241; 电压10(V): 3.239; 电压11(V): 3.24; 电压12(V): 3.235; 电压13(V): 3.236; 电压14(V): 3.24; 电压15(V): 3.235; 电压16(V): 3.225; 温度1(℃): 25; 温度2(℃): 25; 温度3(℃): 25; 温度4(℃): 0 | 57 | 39
2971 | 2025-04-16 16:15:44 |  | 放电 | 100分钟 | 0分钟 | 2 | 52% | 102.634 | 199.96 | 200 | 0分钟 | 0分钟 |  |  | 51.723 | -61.123 A | 3.232 | 3.241 | 3.182 | 59mV | ON | ON | 电压1(V): 3.24; 电压2(V): 3.236; 电压3(V): 3.237; 电压4(V): 3.23; 电压5(V): 3.229; 电压6(V): 3.182; 电压7(V): 3.233; 电压8(V): 3.241; 电压9(V): 3.241; 电压10(V): 3.24; 电压11(V): 3.241; 电压12(V): 3.235; 电压13(V): 3.236; 电压14(V): 3.241; 电压15(V): 3.235; 电压16(V): 3.226; 温度1(℃): 25; 温度2(℃): 25; 温度3(℃): 25; 温度4(℃): 0 | 57 | 39
2972 | 2025-04-16 16:15:46 |  | 放电 | 100分钟 | 0分钟 | 2 | 52% | 102.6 | 199.96 | 200 | 0分钟 | 0分钟 |  |  | 51.722 | -61.117 A | 3.232 | 3.241 | 3.182 | 59mV | ON | ON | 电压1(V): 3.24; 电压2(V): 3.236; 电压3(V): 3.237; 电压4(V): 3.23; 电压5(V): 3.229; 电压6(V): 3.182; 电压7(V): 3.233; 电压8(V): 3.241; 电压9(V): 3.241; 电压10(V): 3.239; 电压11(V): 3.24; 电压12(V): 3.235; 电压13(V): 3.237; 电压14(V): 3.241; 电压15(V): 3.235; 电压16(V): 3.226; 温度1(℃): 25; 温度2(℃): 25; 温度3(℃): 25; 温度4(℃): 0 | 57 | 41
2973 | 2025-04-16 16:15:48 |  | 放电 | 100分钟 | 0分钟 | 2 | 52% | 102.566 | 199.96 | 200 | 0分钟 | 0分钟 |  |  | 51.717 | -61.111 A | 3.232 | 3.241 | 3.181 | 59mV | ON | ON | 电压1(V): 3.24; 电压2(V): 3.236; 电压3(V): 3.237; 电压4(V): 3.229; 电压5(V): 3.229; 电压6(V): 3.181; 电压7(V): 3.232; 电压8(V): 3.241; 电压9(V): 3.24; 电压10(V): 3.239; 电压11(V): 3.24; 电压12(V): 3.235; 电压13(V): 3.236; 电压14(V): 3.241; 电压15(V): 3.235; 电压16(V): 3.226; 温度1(℃): 25; 温度2(℃): 25; 温度3(℃): 25; 温度4(℃): 0 | 57 | 38
2974 | 2025-04-16 16:15:50 |  | 放电 | 100分钟 | 0分钟 | 2 | 52% | 102.532 | 199.96 | 200 | 0分钟 | 0分钟 |  |  | 51.714 | -61.114 A | 3.232 | 3.241 | 3.181 | 59mV | ON | ON | 电压1(V): 3.24; 电压2(V): 3.235; 电压3(V): 3.236; 电压4(V): 3.229; 电压5(V): 3.229; 电压6(V): 3.181; 电压7(V): 3.233; 电压8(V): 3.241; 电压9(V): 3.24; 电压10(V): 3.239; 电压11(V): 3.24; 电压12(V): 3.235; 电压13(V): 3.236; 电压14(V): 3.24; 电压15(V): 3.235; 电压16(V): 3.225; 温度1(℃): 25; 温度2(℃): 25; 温度3(℃): 25; 温度4(℃): 0 | 57 | 39
2975 | 2025-04-16 16:15:52 |  | 放电 | 100分钟 | 0分钟 | 2 | 52% | 102.498 | 199.96 | 200 | 0分钟 | 0分钟 |  |  | 51.711 | -61.114 A | 3.231 | 3.24 | 3.18 | 59mV | ON | ON | 电压1(V): 3.24; 电压2(V): 3.236; 电压3(V): 3.236; 电压4(V): 3.229; 电压5(V): 3.228; 电压6(V): 3.18; 电压7(V): 3.232; 电压8(V): 3.24; 电压9(V): 3.24; 电压10(V): 3.239; 电压11(V): 3.24; 电压12(V): 3.235; 电压13(V): 3.236; 电压14(V): 3.24; 电压15(V): 3.235; 电压16(V): 3.225; 温度1(℃): 25; 温度2(℃): 25; 温度3(℃): 25; 温度4(℃): 0 | 57 | 35
2976 | 2025-04-16 16:15:54 |  | 放电 | 100分钟 | 0分钟 | 2 | 52% | 102.464 | 199.96 | 200 | 0分钟 | 0分钟 |  |  | 51.714 | -61.108 A | 3.232 | 3.241 | 3.18 | 60mV | ON | ON | 电压1(V): 3.24; 电压2(V): 3.235; 电压3(V): 3.236; 电压4(V): 3.23; 电压5(V): 3.229; 电压6(V): 3.18; 电压7(V): 3.232; 电压8(V): 3.241; 电压9(V): 3.24; 电压10(V): 3.239; 电压11(V): 3.24; 电压12(V): 3.235; 电压13(V): 3.236; 电压14(V): 3.241; 电压15(V): 3.235; 电压16(V): 3.225; 温度1(℃): 25; 温度2(℃): 25; 温度3(℃): 25; 温度4(℃): 0 | 56 | 41
2977 | 2025-04-16 16:15:56 |  | 放电 | 100分钟 | 0分钟 | 2 | 52% | 102.43 | 199.96 | 200 | 0分钟 | 0分钟 |  |  | 51.715 | -61.121 A | 3.232 | 3.241 | 3.18 | 60mV | ON | ON | 电压1(V): 3.24; 电压2(V): 3.236; 电压3(V): 3.236; 电压4(V): 3.23; 电压5(V): 3.229; 电压6(V): 3.18; 电压7(V): 3.232; 电压8(V): 3.241; 电压9(V): 3.24; 电压10(V): 3.239; 电压11(V): 3.24; 电压12(V): 3.235; 电压13(V): 3.236; 电压14(V): 3.241; 电压15(V): 3.235; 电压16(V): 3.225; 温度1(℃): 25; 温度2(℃): 25; 温度3(℃): 25; 温度4(℃): 0 | 56 | 38
2978 | 2025-04-16 16:15:58 |  | 放电 | 100分钟 | 0分钟 | 2 | 52% | 102.396 | 199.96 | 200 | 0分钟 | 0分钟 |  |  | 51.713 | -61.112 A | 3.232 | 3.241 | 3.18 | 60mV | ON | ON | 电压1(V): 3.24; 电压2(V): 3.236; 电压3(V): 3.236; 电压4(V): 3.23; 电压5(V): 3.229; 电压6(V): 3.18; 电压7(V): 3.232; 电压8(V): 3.24; 电压9(V): 3.24; 电压10(V): 3.239; 电压11(V): 3.24; 电压12(V): 3.235; 电压13(V): 3.236; 电压14(V): 3.241; 电压15(V): 3.234; 电压16(V): 3.225; 温度1(℃): 25; 温度2(℃): 25; 温度3(℃): 25; 温度4(℃): 0 | 57 | 39
2979 | 2025-04-16 16:16:00 |  | 放电 | 100分钟 | 0分钟 | 2 | 52% | 102.362 | 199.96 | 200 | 0分钟 | 0分钟 |  |  | 51.712 | -61.112 A | 3.232 | 3.241 | 3.18 | 60mV | ON | ON | 电压1(V): 3.24; 电压2(V): 3.236; 电压3(V): 3.236; 电压4(V): 3.229; 电压5(V): 3.229; 电压6(V): 3.18; 电压7(V): 3.232; 电压8(V): 3.24; 电压9(V): 3.24; 电压10(V): 3.239; 电压11(V): 3.24; 电压12(V): 3.235; 电压13(V): 3.236; 电压14(V): 3.241; 电压15(V): 3.234; 电压16(V): 3.225; 温度1(℃): 25; 温度2(℃): 25; 温度3(℃): 25; 温度4(℃): 0 | 57 | 38
2980 | 2025-04-16 16:16:02 |  | 放电 | 100分钟 | 0分钟 | 2 | 52% | 102.328 | 199.96 | 200 | 0分钟 | 0分钟 |  |  | 51.712 | -61.111 A | 3.232 | 3.241 | 3.18 | 60mV | ON | ON | 电压1(V): 3.24; 电压2(V): 3.235; 电压3(V): 3.236; 电压4(V): 3.229; 电压5(V): 3.229; 电压6(V): 3.18; 电压7(V): 3.232; 电压8(V): 3.24; 电压9(V): 3.24; 电压10(V): 3.239; 电压11(V): 3.24; 电压12(V): 3.235; 电压13(V): 3.236; 电压14(V): 3.241; 电压15(V): 3.235; 电压16(V): 3.225; 温度1(℃): 25; 温度2(℃): 25; 温度3(℃): 25; 温度4(℃): 0 | 57 | 40
2981 | 2025-04-16 16:16:04 |  | 放电 | 100分钟 | 0分钟 | 2 | 52% | 102.294 | 199.96 | 200 | 0分钟 | 0分钟 |  |  | 51.715 | -61.111 A | 3.232 | 3.241 | 3.18 | 60mV | ON | ON | 电压1(V): 3.24; 电压2(V): 3.235; 电压3(V): 3.237; 电压4(V): 3.23; 电压5(V): 3.229; 电压6(V): 3.18; 电压7(V): 3.233; 电压8(V): 3.241; 电压9(V): 3.24; 电压10(V): 3.239; 电压11(V): 3.24; 电压12(V): 3.235; 电压13(V): 3.236; 电压14(V): 3.24; 电压15(V): 3.235; 电压16(V): 3.225; 温度1(℃): 25; 温度2(℃): 25; 温度3(℃): 25; 温度4(℃): 0 | 57 | 41
2982 | 2025-04-16 16:16:06 |  | 放电 | 100分钟 | 0分钟 | 2 | 52% | 102.26 | 199.96 | 200 | 0分钟 | 0分钟 |  |  | 51.711 | -61.124 A | 3.231 | 3.24 | 3.18 | 59mV | ON | ON | 电压1(V): 3.24; 电压2(V): 3.235; 电压3(V): 3.236; 电压4(V): 3.229; 电压5(V): 3.229; 电压6(V): 3.18; 电压7(V): 3.232; 电压8(V): 3.24; 电压9(V): 3.24; 电压10(V): 3.239; 电压11(V): 3.24; 电压12(V): 3.235; 电压13(V): 3.236; 电压14(V): 3.24; 电压15(V): 3.235; 电压16(V): 3.225; 温度1(℃): 25; 温度2(℃): 25; 温度3(℃): 25; 温度4(℃): 0 | 57 | 38
2983 | 2025-04-16 16:16:08 |  | 放电 | 100分钟 | 0分钟 | 2 | 52% | 102.226 | 199.96 | 200 | 0分钟 | 0分钟 |  |  | 51.711 | -61.120 A | 3.231 | 3.24 | 3.18 | 59mV | ON | ON | 电压1(V): 3.24; 电压2(V): 3.236; 电压3(V): 3.236; 电压4(V): 3.229; 电压5(V): 3.228; 电压6(V): 3.18; 电压7(V): 3.232; 电压8(V): 3.24; 电压9(V): 3.24; 电压10(V): 3.239; 电压11(V): 3.24; 电压12(V): 3.235; 电压13(V): 3.236; 电压14(V): 3.24; 电压15(V): 3.235; 电压16(V): 3.225; 温度1(℃): 25; 温度2(℃): 25; 温度3(℃): 25; 温度4(℃): 0 | 56 | 41
2984 | 2025-04-16 16:16:10 |  | 放电 | 100分钟 | 0分钟 | 2 | 52% | 102.192 | 199.96 | 200 | 0分钟 | 0分钟 |  |  | 51.71 | -61.109 A | 3.231 | 3.24 | 3.18 | 59mV | ON | ON | 电压1(V): 3.24; 电压2(V): 3.235; 电压3(V): 3.236; 电压4(V): 3.229; 电压5(V): 3.229; 电压6(V): 3.18; 电压7(V): 3.232; 电压8(V): 3.24; 电压9(V): 3.24; 电压10(V): 3.239; 电压11(V): 3.24; 电压12(V): 3.235; 电压13(V): 3.236; 电压14(V): 3.24; 电压15(V): 3.234; 电压16(V): 3.225; 温度1(℃): 25; 温度2(℃): 25; 温度3(℃): 25; 温度4(℃): 0 | 57 | 40
2985 | 2025-04-16 16:16:12 |  | 放电 | 100分钟 | 0分钟 | 2 | 52% | 102.158 | 199.96 | 200 | 0分钟 | 0分钟 |  |  | 51.713 | -61.111 A | 3.232 | 3.241 | 3.18 | 60mV | ON | ON | 电压1(V): 3.24; 电压2(V): 3.236; 电压3(V): 3.236; 电压4(V): 3.23; 电压5(V): 3.228; 电压6(V): 3.18; 电压7(V): 3.232; 电压8(V): 3.24; 电压9(V): 3.24; 电压10(V): 3.239; 电压11(V): 3.24; 电压12(V): 3.235; 电压13(V): 3.236; 电压14(V): 3.241; 电压15(V): 3.235; 电压16(V): 3.225; 温度1(℃): 25; 温度2(℃): 25; 温度3(℃): 25; 温度4(℃): 0 | 56 | 39
2986 | 2025-04-16 16:16:14 |  | 放电 | 100分钟 | 0分钟 | 2 | 52% | 102.124 | 199.96 | 200 | 0分钟 | 0分钟 |  |  | 51.717 | -61.115 A | 3.232 | 3.241 | 3.18 | 60mV | ON | ON | 电压1(V): 3.24; 电压2(V): 3.236; 电压3(V): 3.237; 电压4(V): 3.23; 电压5(V): 3.229; 电压6(V): 3.18; 电压7(V): 3.233; 电压8(V): 3.241; 电压9(V): 3.24; 电压10(V): 3.239; 电压11(V): 3.24; 电压12(V): 3.235; 电压13(V): 3.236; 电压14(V): 3.241; 电压15(V): 3.235; 电压16(V): 3.225; 温度1(℃): 25; 温度2(℃): 26; 温度3(℃): 25; 温度4(℃): 0 | 57 | 41
2987 | 2025-04-16 16:16:16 |  | 放电 | 100分钟 | 0分钟 | 2 | 52% | 102.09 | 199.96 | 200 | 0分钟 | 0分钟 |  |  | 51.713 | -61.123 A | 3.232 | 3.24 | 3.18 | 59mV | ON | ON | 电压1(V): 3.24; 电压2(V): 3.236; 电压3(V): 3.236; 电压4(V): 3.23; 电压5(V): 3.229; 电压6(V): 3.18; 电压7(V): 3.232; 电压8(V): 3.24; 电压9(V): 3.24; 电压10(V): 3.239; 电压11(V): 3.24; 电压12(V): 3.235; 电压13(V): 3.236; 电压14(V): 3.24; 电压15(V): 3.235; 电压16(V): 3.225; 温度1(℃): 25; 温度2(℃): 26; 温度3(℃): 25; 温度4(℃): 0 | 57 | 40
2988 | 2025-04-16 16:16:18 |  | 放电 | 100分钟 | 0分钟 | 2 | 52% | 102.056 | 199.96 | 200 | 0分钟 | 0分钟 |  |  | 51.715 | -61.127 A | 3.232 | 3.241 | 3.18 | 60mV | ON | ON | 电压1(V): 3.24; 电压2(V): 3.235; 电压3(V): 3.237; 电压4(V): 3.23; 电压5(V): 3.229; 电压6(V): 3.18; 电压7(V): 3.232; 电压8(V): 3.241; 电压9(V): 3.241; 电压10(V): 3.239; 电压11(V): 3.24; 电压12(V): 3.235; 电压13(V): 3.236; 电压14(V): 3.24; 电压15(V): 3.235; 电压16(V): 3.225; 温度1(℃): 25; 温度2(℃): 26; 温度3(℃): 25; 温度4(℃): 0 | 57 | 41
2989 | 2025-04-16 16:16:20 |  | 放电 | 100分钟 | 0分钟 | 2 | 52% | 102.022 | 199.96 | 200 | 0分钟 | 0分钟 |  |  | 51.714 | -61.135 A | 3.232 | 3.241 | 3.18 | 60mV | ON | ON | 电压1(V): 3.24; 电压2(V): 3.235; 电压3(V): 3.237; 电压4(V): 3.23; 电压5(V): 3.228; 电压6(V): 3.18; 电压7(V): 3.232; 电压8(V): 3.241; 电压9(V): 3.24; 电压10(V): 3.239; 电压11(V): 3.24; 电压12(V): 3.235; 电压13(V): 3.236; 电压14(V): 3.24; 电压15(V): 3.235; 电压16(V): 3.226; 温度1(℃): 25; 温度2(℃): 26; 温度3(℃): 25; 温度4(℃): 0 | 58 | 40
2990 | 2025-04-16 16:16:22 |  | 放电 | 100分钟 | 0分钟 | 2 | 51% | 101.988 | 199.96 | 200 | 0分钟 | 0分钟 |  |  | 51.712 | -61.135 A | 3.232 | 3.24 | 3.18 | 59mV | ON | ON | 电压1(V): 3.24; 电压2(V): 3.235; 电压3(V): 3.237; 电压4(V): 3.23; 电压5(V): 3.229; 电压6(V): 3.18; 电压7(V): 3.232; 电压8(V): 3.24; 电压9(V): 3.24; 电压10(V): 3.239; 电压11(V): 3.24; 电压12(V): 3.235; 电压13(V): 3.236; 电压14(V): 3.24; 电压15(V): 3.234; 电压16(V): 3.225; 温度1(℃): 25; 温度2(℃): 26; 温度3(℃): 25; 温度4(℃): 0 | 57 | 41
2991 | 2025-04-16 16:16:24 |  | 放电 | 100分钟 | 0分钟 | 2 | 51% | 101.955 | 199.96 | 200 | 0分钟 | 0分钟 |  |  | 51.711 | -61.111 A | 3.231 | 3.24 | 3.18 | 59mV | ON | ON | 电压1(V): 3.24; 电压2(V): 3.236; 电压3(V): 3.236; 电压4(V): 3.229; 电压5(V): 3.229; 电压6(V): 3.18; 电压7(V): 3.232; 电压8(V): 3.24; 电压9(V): 3.24; 电压10(V): 3.239; 电压11(V): 3.24; 电压12(V): 3.235; 电压13(V): 3.236; 电压14(V): 3.24; 电压15(V): 3.234; 电压16(V): 3.225; 温度1(℃): 25; 温度2(℃): 26; 温度3(℃): 25; 温度4(℃): 0 | 57 | 37
2992 | 2025-04-16 16:16:26 |  | 放电 | 100分钟 | 0分钟 | 2 | 51% | 101.921 | 199.96 | 200 | 0分钟 | 0分钟 |  |  | 51.712 | -61.129 A | 3.232 | 3.241 | 3.18 | 60mV | ON | ON | 电压1(V): 3.24; 电压2(V): 3.236; 电压3(V): 3.236; 电压4(V): 3.229; 电压5(V): 3.228; 电压6(V): 3.18; 电压7(V): 3.232; 电压8(V): 3.241; 电压9(V): 3.24; 电压10(V): 3.239; 电压11(V): 3.24; 电压12(V): 3.235; 电压13(V): 3.236; 电压14(V): 3.24; 电压15(V): 3.235; 电压16(V): 3.225; 温度1(℃): 25; 温度2(℃): 26; 温度3(℃): 25; 温度4(℃): 0 | 57 | 40
2993 | 2025-04-16 16:16:28 |  | 放电 | 100分钟 | 0分钟 | 2 | 51% | 101.887 | 199.96 | 200 | 0分钟 | 0分钟 |  |  | 51.71 | -61.129 A | 3.231 | 3.24 | 3.18 | 59mV | ON | ON | 电压1(V): 3.24; 电压2(V): 3.235; 电压3(V): 3.236; 电压4(V): 3.229; 电压5(V): 3.228; 电压6(V): 3.18; 电压7(V): 3.232; 电压8(V): 3.24; 电压9(V): 3.24; 电压10(V): 3.239; 电压11(V): 3.24; 电压12(V): 3.235; 电压13(V): 3.236; 电压14(V): 3.24; 电压15(V): 3.235; 电压16(V): 3.225; 温度1(℃): 25; 温度2(℃): 26; 温度3(℃): 25; 温度4(℃): 0 | 57 | 41
2994 | 2025-04-16 16:16:30 |  | 放电 | 99分钟 | 0分钟 | 2 | 51% | 101.853 | 199.96 | 200 | 0分钟 | 0分钟 |  |  | 51.709 | -61.117 A | 3.231 | 3.24 | 3.18 | 59mV | ON | ON | 电压1(V): 3.24; 电压2(V): 3.235; 电压3(V): 3.236; 电压4(V): 3.229; 电压5(V): 3.228; 电压6(V): 3.18; 电压7(V): 3.232; 电压8(V): 3.24; 电压9(V): 3.24; 电压10(V): 3.239; 电压11(V): 3.24; 电压12(V): 3.235; 电压13(V): 3.236; 电压14(V): 3.24; 电压15(V): 3.234; 电压16(V): 3.225; 温度1(℃): 26; 温度2(℃): 26; 温度3(℃): 26; 温度4(℃): 0 | 57 | 39
2995 | 2025-04-16 16:16:32 |  | 放电 | 99分钟 | 0分钟 | 2 | 51% | 101.819 | 199.96 | 200 | 0分钟 | 0分钟 |  |  | 51.71 | -61.120 A | 3.231 | 3.24 | 3.18 | 59mV | ON | ON | 电压1(V): 3.24; 电压2(V): 3.235; 电压3(V): 3.236; 电压4(V): 3.23; 电压5(V): 3.228; 电压6(V): 3.18; 电压7(V): 3.232; 电压8(V): 3.24; 电压9(V): 3.24; 电压10(V): 3.239; 电压11(V): 3.24; 电压12(V): 3.235; 电压13(V): 3.236; 电压14(V): 3.24; 电压15(V): 3.234; 电压16(V): 3.225; 温度1(℃): 26; 温度2(℃): 26; 温度3(℃): 26; 温度4(℃): 0 | 57 | 41
2996 | 2025-04-16 16:16:34 |  | 放电 | 99分钟 | 0分钟 | 2 | 51% | 101.785 | 199.96 | 200 | 0分钟 | 0分钟 |  |  | 51.71 | -61.121 A | 3.231 | 3.24 | 3.18 | 59mV | ON | ON | 电压1(V): 3.24; 电压2(V): 3.235; 电压3(V): 3.236; 电压4(V): 3.229; 电压5(V): 3.228; 电压6(V): 3.18; 电压7(V): 3.232; 电压8(V): 3.24; 电压9(V): 3.24; 电压10(V): 3.239; 电压11(V): 3.24; 电压12(V): 3.235; 电压13(V): 3.236; 电压14(V): 3.24; 电压15(V): 3.235; 电压16(V): 3.225; 温度1(℃): 26; 温度2(℃): 26; 温度3(℃): 26; 温度4(℃): 0 | 57 | 38
2997 | 2025-04-16 16:16:37 |  | 放电 | 99分钟 | 0分钟 | 2 | 51% | 101.768 | 199.96 | 200 | 0分钟 | 0分钟 |  |  | 51.709 | -61.118 A | 3.231 | 3.24 | 3.18 | 59mV | ON | ON | 电压1(V): 3.24; 电压2(V): 3.235; 电压3(V): 3.236; 电压4(V): 3.229; 电压5(V): 3.228; 电压6(V): 3.18; 电压7(V): 3.232; 电压8(V): 3.24; 电压9(V): 3.24; 电压10(V): 3.239; 电压11(V): 3.24; 电压12(V): 3.234; 电压13(V): 3.236; 电压14(V): 3.24; 电压15(V): 3.235; 电压16(V): 3.225; 温度1(℃): 26; 温度2(℃): 26; 温度3(℃): 26; 温度4(℃): 0 | 57 | 38
2998 | 2025-04-16 16:16:39 |  | 放电 | 99分钟 | 0分钟 | 2 | 51% | 101.734 | 199.96 | 200 | 0分钟 | 0分钟 |  |  | 51.708 | -61.137 A | 3.231 | 3.24 | 3.18 | 59mV | ON | ON | 电压1(V): 3.24; 电压2(V): 3.235; 电压3(V): 3.236; 电压4(V): 3.229; 电压5(V): 3.228; 电压6(V): 3.18; 电压7(V): 3.232; 电压8(V): 3.24; 电压9(V): 3.24; 电压10(V): 3.239; 电压11(V): 3.24; 电压12(V): 3.234; 电压13(V): 3.236; 电压14(V): 3.24; 电压15(V): 3.234; 电压16(V): 3.225; 温度1(℃): 25; 温度2(℃): 26; 温度3(℃): 25; 温度4(℃): 0 | 57 | 38
2999 | 2025-04-16 16:16:41 |  | 放电 | 99分钟 | 0分钟 | 2 | 51% | 101.7 | 199.96 | 200 | 0分钟 | 0分钟 |  |  | 51.707 | -61.130 A | 3.231 | 3.24 | 3.178 | 62mV | ON | ON | 电压1(V): 3.24; 电压2(V): 3.235; 电压3(V): 3.236; 电压4(V): 3.229; 电压5(V): 3.228; 电压6(V): 3.178; 电压7(V): 3.232; 电压8(V): 3.24; 电压9(V): 3.24; 电压10(V): 3.239; 电压11(V): 3.24; 电压12(V): 3.235; 电压13(V): 3.236; 电压14(V): 3.24; 电压15(V): 3.234; 电压16(V): 3.225; 温度1(℃): 25; 温度2(℃): 26; 温度3(℃): 25; 温度4(℃): 0 | 57 | 40
3000 | 2025-04-16 16:16:43 |  | 放电 | 99分钟 | 0分钟 | 2 | 51% | 101.666 | 199.96 | 200 | 0分钟 | 0分钟 |  |  | 51.707 | -61.142 A | 3.231 | 3.24 | 3.177 | 62mV | ON | ON | 电压1(V): 3.24; 电压2(V): 3.235; 电压3(V): 3.236; 电压4(V): 3.229; 电压5(V): 3.229; 电压6(V): 3.177; 电压7(V): 3.232; 电压8(V): 3.24; 电压9(V): 3.24; 电压10(V): 3.239; 电压11(V): 3.24; 电压12(V): 3.235; 电压13(V): 3.236; 电压14(V): 3.24; 电压15(V): 3.234; 电压16(V): 3.225; 温度1(℃): 25; 温度2(℃): 25; 温度3(℃): 25; 温度4(℃): 0 | 57 | 39
3001 | 2025-04-16 16:16:45 |  | 放电 | 99分钟 | 0分钟 | 2 | 51% | 101.632 | 199.96 | 200 | 0分钟 | 0分钟 |  |  | 51.707 | -61.133 A | 3.231 | 3.24 | 3.177 | 62mV | ON | ON | 电压1(V): 3.239; 电压2(V): 3.235; 电压3(V): 3.236; 电压4(V): 3.229; 电压5(V): 3.229; 电压6(V): 3.177; 电压7(V): 3.232; 电压8(V): 3.24; 电压9(V): 3.24; 电压10(V): 3.239; 电压11(V): 3.24; 电压12(V): 3.235; 电压13(V): 3.236; 电压14(V): 3.24; 电压15(V): 3.235; 电压16(V): 3.225; 温度1(℃): 25; 温度2(℃): 25; 温度3(℃): 25; 温度4(℃): 0 | 59 | 39
3002 | 2025-04-16 16:16:47 |  | 放电 | 99分钟 | 0分钟 | 2 | 51% | 101.598 | 199.96 | 200 | 0分钟 | 0分钟 |  |  | 51.71 | -61.120 A | 3.231 | 3.24 | 3.178 | 62mV | ON | ON | 电压1(V): 3.24; 电压2(V): 3.235; 电压3(V): 3.237; 电压4(V): 3.23; 电压5(V): 3.229; 电压6(V): 3.178; 电压7(V): 3.232; 电压8(V): 3.24; 电压9(V): 3.24; 电压10(V): 3.239; 电压11(V): 3.24; 电压12(V): 3.234; 电压13(V): 3.236; 电压14(V): 3.24; 电压15(V): 3.235; 电压16(V): 3.225; 温度1(℃): 25; 温度2(℃): 25; 温度3(℃): 25; 温度4(℃): 0 | 57 | 38
3003 | 2025-04-16 16:16:49 |  | 放电 | 99分钟 | 0分钟 | 2 | 51% | 101.564 | 199.96 | 200 | 0分钟 | 0分钟 |  |  | 51.704 | -61.108 A | 3.231 | 3.24 | 3.177 | 62mV | ON | ON | 电压1(V): 3.24; 电压2(V): 3.235; 电压3(V): 3.236; 电压4(V): 3.229; 电压5(V): 3.228; 电压6(V): 3.177; 电压7(V): 3.232; 电压8(V): 3.24; 电压9(V): 3.24; 电压10(V): 3.239; 电压11(V): 3.239; 电压12(V): 3.234; 电压13(V): 3.236; 电压14(V): 3.24; 电压15(V): 3.234; 电压16(V): 3.225; 温度1(℃): 25; 温度2(℃): 25; 温度3(℃): 25; 温度4(℃): 0 | 57 | 40
3004 | 2025-04-16 16:16:51 |  | 放电 | 99分钟 | 0分钟 | 2 | 51% | 101.53 | 199.96 | 200 | 0分钟 | 0分钟 |  |  | 51.71 | -61.146 A | 3.231 | 3.241 | 3.177 | 63mV | ON | ON | 电压1(V): 3.24; 电压2(V): 3.236; 电压3(V): 3.236; 电压4(V): 3.229; 电压5(V): 3.228; 电压6(V): 3.177; 电压7(V): 3.232; 电压8(V): 3.241; 电压9(V): 3.24; 电压10(V): 3.239; 电压11(V): 3.24; 电压12(V): 3.235; 电压13(V): 3.236; 电压14(V): 3.24; 电压15(V): 3.235; 电压16(V): 3.226; 温度1(℃): 25; 温度2(℃): 25; 温度3(℃): 25; 温度4(℃): 0 | 56 | 41
3005 | 2025-04-16 16:16:53 |  | 放电 | 99分钟 | 0分钟 | 2 | 51% | 101.496 | 199.96 | 200 | 0分钟 | 0分钟 |  |  | 51.711 | -61.121 A | 3.231 | 3.241 | 3.178 | 62mV | ON | ON | 电压1(V): 3.24; 电压2(V): 3.235; 电压3(V): 3.236; 电压4(V): 3.23; 电压5(V): 3.229; 电压6(V): 3.178; 电压7(V): 3.232; 电压8(V): 3.24; 电压9(V): 3.24; 电压10(V): 3.239; 电压11(V): 3.24; 电压12(V): 3.235; 电压13(V): 3.236; 电压14(V): 3.241; 电压15(V): 3.235; 电压16(V): 3.225; 温度1(℃): 25; 温度2(℃): 25; 温度3(℃): 25; 温度4(℃): 0 | 57 | 41
3006 | 2025-04-16 16:16:55 |  | 放电 | 99分钟 | 0分钟 | 2 | 51% | 101.462 | 199.96 | 200 | 0分钟 | 0分钟 |  |  | 51.704 | -61.123 A | 3.231 | 3.24 | 3.177 | 62mV | ON | ON | 电压1(V): 3.239; 电压2(V): 3.235; 电压3(V): 3.236; 电压4(V): 3.229; 电压5(V): 3.228; 电压6(V): 3.177; 电压7(V): 3.232; 电压8(V): 3.24; 电压9(V): 3.24; 电压10(V): 3.239; 电压11(V): 3.24; 电压12(V): 3.234; 电压13(V): 3.236; 电压14(V): 3.24; 电压15(V): 3.234; 电压16(V): 3.225; 温度1(℃): 25; 温度2(℃): 25; 温度3(℃): 25; 温度4(℃): 0 | 57 | 38
3007 | 2025-04-16 16:16:57 |  | 放电 | 99分钟 | 0分钟 | 2 | 51% | 101.428 | 199.96 | 200 | 0分钟 | 0分钟 |  |  | 51.705 | -61.109 A | 3.231 | 3.24 | 3.177 | 62mV | ON | ON | 电压1(V): 3.24; 电压2(V): 3.235; 电压3(V): 3.236; 电压4(V): 3.229; 电压5(V): 3.228; 电压6(V): 3.177; 电压7(V): 3.232; 电压8(V): 3.24; 电压9(V): 3.24; 电压10(V): 3.239; 电压11(V): 3.24; 电压12(V): 3.234; 电压13(V): 3.236; 电压14(V): 3.24; 电压15(V): 3.234; 电压16(V): 3.225; 温度1(℃): 25; 温度2(℃): 25; 温度3(℃): 25; 温度4(℃): 0 | 57 | 41
3008 | 2025-04-16 16:16:59 |  | 放电 | 99分钟 | 0分钟 | 2 | 51% | 101.394 | 199.96 | 200 | 0分钟 | 0分钟 |  |  | 51.705 | -61.115 A | 3.231 | 3.24 | 3.177 | 62mV | ON | ON | 电压1(V): 3.24; 电压2(V): 3.236; 电压3(V): 3.236; 电压4(V): 3.229; 电压5(V): 3.228; 电压6(V): 3.177; 电压7(V): 3.232; 电压8(V): 3.24; 电压9(V): 3.24; 电压10(V): 3.238; 电压11(V): 3.24; 电压12(V): 3.234; 电压13(V): 3.236; 电压14(V): 3.24; 电压15(V): 3.234; 电压16(V): 3.225; 温度1(℃): 25; 温度2(℃): 25; 温度3(℃): 25; 温度4(℃): 0 | 57 | 39
3009 | 2025-04-16 16:17:01 |  | 放电 | 99分钟 | 0分钟 | 2 | 51% | 101.36 | 199.96 | 200 | 0分钟 | 0分钟 |  |  | 51.707 | -61.126 A | 3.231 | 3.24 | 3.178 | 62mV | ON | ON | 电压1(V): 3.24; 电压2(V): 3.236; 电压3(V): 3.236; 电压4(V): 3.229; 电压5(V): 3.228; 电压6(V): 3.178; 电压7(V): 3.232; 电压8(V): 3.24; 电压9(V): 3.24; 电压10(V): 3.239; 电压11(V): 3.24; 电压12(V): 3.234; 电压13(V): 3.236; 电压14(V): 3.24; 电压15(V): 3.234; 电压16(V): 3.225; 温度1(℃): 25; 温度2(℃): 25; 温度3(℃): 25; 温度4(℃): 0 | 58 | 39
3010 | 2025-04-16 16:17:03 |  | 放电 | 99分钟 | 0分钟 | 2 | 51% | 101.326 | 199.96 | 200 | 0分钟 | 0分钟 |  |  | 51.701 | -61.132 A | 3.231 | 3.24 | 3.177 | 62mV | ON | ON | 电压1(V): 3.239; 电压2(V): 3.235; 电压3(V): 3.236; 电压4(V): 3.229; 电压5(V): 3.228; 电压6(V): 3.177; 电压7(V): 3.232; 电压8(V): 3.24; 电压9(V): 3.24; 电压10(V): 3.238; 电压11(V): 3.239; 电压12(V): 3.234; 电压13(V): 3.235; 电压14(V): 3.24; 电压15(V): 3.234; 电压16(V): 3.225; 温度1(℃): 25; 温度2(℃): 25; 温度3(℃): 25; 温度4(℃): 0 | 57 | 40
3011 | 2025-04-16 16:17:05 |  | 放电 | 99分钟 | 0分钟 | 2 | 51% | 101.292 | 199.96 | 200 | 0分钟 | 0分钟 |  |  | 51.703 | -61.117 A | 3.231 | 3.24 | 3.177 | 62mV | ON | ON | 电压1(V): 3.239; 电压2(V): 3.235; 电压3(V): 3.236; 电压4(V): 3.23; 电压5(V): 3.228; 电压6(V): 3.177; 电压7(V): 3.232; 电压8(V): 3.24; 电压9(V): 3.24; 电压10(V): 3.238; 电压11(V): 3.239; 电压12(V): 3.234; 电压13(V): 3.236; 电压14(V): 3.24; 电压15(V): 3.234; 电压16(V): 3.225; 温度1(℃): 25; 温度2(℃): 25; 温度3(℃): 25; 温度4(℃): 0 | 57 | 40
3012 | 2025-04-16 16:17:07 |  | 放电 | 99分钟 | 0分钟 | 2 | 51% | 101.258 | 199.96 | 200 | 0分钟 | 0分钟 |  |  | 51.704 | -61.132 A | 3.231 | 3.24 | 3.177 | 62mV | ON | ON | 电压1(V): 3.24; 电压2(V): 3.235; 电压3(V): 3.236; 电压4(V): 3.229; 电压5(V): 3.228; 电压6(V): 3.177; 电压7(V): 3.232; 电压8(V): 3.24; 电压9(V): 3.24; 电压10(V): 3.239; 电压11(V): 3.239; 电压12(V): 3.234; 电压13(V): 3.236; 电压14(V): 3.24; 电压15(V): 3.234; 电压16(V): 3.225; 温度1(℃): 25; 温度2(℃): 25; 温度3(℃): 25; 温度4(℃): 0 | 58 | 38
3013 | 2025-04-16 16:17:09 |  | 放电 | 99分钟 | 0分钟 | 2 | 51% | 101.224 | 199.96 | 200 | 0分钟 | 0分钟 |  |  | 51.703 | -61.114 A | 3.231 | 3.24 | 3.177 | 62mV | ON | ON | 电压1(V): 3.24; 电压2(V): 3.235; 电压3(V): 3.236; 电压4(V): 3.229; 电压5(V): 3.228; 电压6(V): 3.177; 电压7(V): 3.232; 电压8(V): 3.24; 电压9(V): 3.24; 电压10(V): 3.238; 电压11(V): 3.239; 电压12(V): 3.234; 电压13(V): 3.236; 电压14(V): 3.24; 电压15(V): 3.234; 电压16(V): 3.225; 温度1(℃): 25; 温度2(℃): 25; 温度3(℃): 25; 温度4(℃): 0 | 57 | 39
3014 | 2025-04-16 16:17:11 |  | 放电 | 99分钟 | 0分钟 | 2 | 51% | 101.19 | 199.96 | 200 | 0分钟 | 0分钟 |  |  | 51.703 | -61.126 A | 3.231 | 3.24 | 3.177 | 62mV | ON | ON | 电压1(V): 3.24; 电压2(V): 3.235; 电压3(V): 3.236; 电压4(V): 3.229; 电压5(V): 3.228; 电压6(V): 3.177; 电压7(V): 3.232; 电压8(V): 3.24; 电压9(V): 3.24; 电压10(V): 3.238; 电压11(V): 3.239; 电压12(V): 3.234; 电压13(V): 3.236; 电压14(V): 3.24; 电压15(V): 3.234; 电压16(V): 3.225; 温度1(℃): 25; 温度2(℃): 25; 温度3(℃): 25; 温度4(℃): 0 | 57 | 41
3015 | 2025-04-16 16:17:13 |  | 放电 | 99分钟 | 0分钟 | 2 | 51% | 101.157 | 199.96 | 200 | 0分钟 | 0分钟 |  |  | 51.705 | -61.129 A | 3.231 | 3.24 | 3.178 | 62mV | ON | ON | 电压1(V): 3.24; 电压2(V): 3.235; 电压3(V): 3.236; 电压4(V): 3.229; 电压5(V): 3.229; 电压6(V): 3.178; 电压7(V): 3.232; 电压8(V): 3.24; 电压9(V): 3.24; 电压10(V): 3.238; 电压11(V): 3.239; 电压12(V): 3.234; 电压13(V): 3.236; 电压14(V): 3.24; 电压15(V): 3.234; 电压16(V): 3.225; 温度1(℃): 25; 温度2(℃): 25; 温度3(℃): 25; 温度4(℃): 0 | 57 | 41
3016 | 2025-04-16 16:17:15 |  | 放电 | 99分钟 | 0分钟 | 2 | 51% | 101.123 | 199.96 | 200 | 0分钟 | 0分钟 |  |  | 51.704 | -61.124 A | 3.231 | 3.24 | 3.177 | 62mV | ON | ON | 电压1(V): 3.24; 电压2(V): 3.235; 电压3(V): 3.236; 电压4(V): 3.229; 电压5(V): 3.228; 电压6(V): 3.177; 电压7(V): 3.232; 电压8(V): 3.24; 电压9(V): 3.24; 电压10(V): 3.238; 电压11(V): 3.24; 电压12(V): 3.234; 电压13(V): 3.236; 电压14(V): 3.24; 电压15(V): 3.234; 电压16(V): 3.225; 温度1(℃): 25; 温度2(℃): 25; 温度3(℃): 25; 温度4(℃): 0 | 57 | 41
3017 | 2025-04-16 16:17:17 |  | 放电 | 99分钟 | 0分钟 | 2 | 51% | 101.089 | 199.96 | 200 | 0分钟 | 0分钟 |  |  | 51.702 | -61.129 A | 3.231 | 3.24 | 3.177 | 62mV | ON | ON | 电压1(V): 3.239; 电压2(V): 3.235; 电压3(V): 3.236; 电压4(V): 3.229; 电压5(V): 3.228; 电压6(V): 3.177; 电压7(V): 3.232; 电压8(V): 3.24; 电压9(V): 3.24; 电压10(V): 3.238; 电压11(V): 3.239; 电压12(V): 3.234; 电压13(V): 3.236; 电压14(V): 3.24; 电压15(V): 3.234; 电压16(V): 3.225; 温度1(℃): 25; 温度2(℃): 25; 温度3(℃): 25; 温度4(℃): 0 | 58 | 40
3018 | 2025-04-16 16:17:19 |  | 放电 | 99分钟 | 0分钟 | 2 | 51% | 101.055 | 199.96 | 200 | 0分钟 | 0分钟 |  |  | 51.702 | -61.129 A | 3.231 | 3.241 | 3.177 | 63mV | ON | ON | 电压1(V): 3.239; 电压2(V): 3.235; 电压3(V): 3.236; 电压4(V): 3.229; 电压5(V): 3.228; 电压6(V): 3.177; 电压7(V): 3.232; 电压8(V): 3.241; 电压9(V): 3.24; 电压10(V): 3.238; 电压11(V): 3.239; 电压12(V): 3.234; 电压13(V): 3.235; 电压14(V): 3.24; 电压15(V): 3.234; 电压16(V): 3.225; 温度1(℃): 25; 温度2(℃): 26; 温度3(℃): 25; 温度4(℃): 0 | 58 | 38
3019 | 2025-04-16 16:17:21 |  | 放电 | 99分钟 | 0分钟 | 2 | 51% | 101.021 | 199.96 | 200 | 0分钟 | 0分钟 |  |  | 51.703 | -61.120 A | 3.231 | 3.24 | 3.177 | 62mV | ON | ON | 电压1(V): 3.239; 电压2(V): 3.235; 电压3(V): 3.236; 电压4(V): 3.229; 电压5(V): 3.228; 电压6(V): 3.177; 电压7(V): 3.232; 电压8(V): 3.24; 电压9(V): 3.24; 电压10(V): 3.238; 电压11(V): 3.239; 电压12(V): 3.235; 电压13(V): 3.236; 电压14(V): 3.24; 电压15(V): 3.234; 电压16(V): 3.225; 温度1(℃): 25; 温度2(℃): 25; 温度3(℃): 25; 温度4(℃): 0 | 56 | 41
3020 | 2025-04-16 16:17:23 |  | 放电 | 99分钟 | 0分钟 | 2 | 51% | 100.987 | 199.96 | 200 | 0分钟 | 0分钟 |  |  | 51.704 | -61.133 A | 3.231 | 3.24 | 3.178 | 62mV | ON | ON | 电压1(V): 3.24; 电压2(V): 3.235; 电压3(V): 3.236; 电压4(V): 3.229; 电压5(V): 3.228; 电压6(V): 3.178; 电压7(V): 3.232; 电压8(V): 3.24; 电压9(V): 3.24; 电压10(V): 3.238; 电压11(V): 3.239; 电压12(V): 3.234; 电压13(V): 3.236; 电压14(V): 3.24; 电压15(V): 3.234; 电压16(V): 3.225; 温度1(℃): 25; 温度2(℃): 25; 温度3(℃): 25; 温度4(℃): 0 | 57 | 39
3021 | 2025-04-16 16:17:25 |  | 放电 | 99分钟 | 0分钟 | 2 | 51% | 100.953 | 199.96 | 200 | 0分钟 | 0分钟 |  |  | 51.705 | -61.142 A | 3.231 | 3.24 | 3.177 | 62mV | ON | ON | 电压1(V): 3.24; 电压2(V): 3.235; 电压3(V): 3.236; 电压4(V): 3.229; 电压5(V): 3.229; 电压6(V): 3.177; 电压7(V): 3.232; 电压8(V): 3.24; 电压9(V): 3.24; 电压10(V): 3.238; 电压11(V): 3.239; 电压12(V): 3.234; 电压13(V): 3.236; 电压14(V): 3.24; 电压15(V): 3.235; 电压16(V): 3.225; 温度1(℃): 25; 温度2(℃): 25; 温度3(℃): 25; 温度4(℃): 0 | 57 | 39
3022 | 2025-04-16 16:17:27 |  | 放电 | 99分钟 | 0分钟 | 2 | 51% | 100.919 | 199.96 | 200 | 0分钟 | 0分钟 |  |  | 51.705 | -61.123 A | 3.231 | 3.24 | 3.177 | 62mV | ON | ON | 电压1(V): 3.239; 电压2(V): 3.235; 电压3(V): 3.236; 电压4(V): 3.23; 电压5(V): 3.228; 电压6(V): 3.177; 电压7(V): 3.232; 电压8(V): 3.24; 电压9(V): 3.24; 电压10(V): 3.238; 电压11(V): 3.24; 电压12(V): 3.235; 电压13(V): 3.236; 电压14(V): 3.24; 电压15(V): 3.234; 电压16(V): 3.225; 温度1(℃): 25; 温度2(℃): 26; 温度3(℃): 25; 温度4(℃): 0 | 58 | 36
3023 | 2025-04-16 16:17:29 |  | 放电 | 99分钟 | 0分钟 | 2 | 51% | 100.885 | 199.96 | 200 | 0分钟 | 0分钟 |  |  | 51.706 | -61.126 A | 3.231 | 3.24 | 3.178 | 62mV | ON | ON | 电压1(V): 3.239; 电压2(V): 3.236; 电压3(V): 3.236; 电压4(V): 3.229; 电压5(V): 3.228; 电压6(V): 3.178; 电压7(V): 3.232; 电压8(V): 3.24; 电压9(V): 3.239; 电压10(V): 3.239; 电压11(V): 3.24; 电压12(V): 3.234; 电压13(V): 3.236; 电压14(V): 3.24; 电压15(V): 3.235; 电压16(V): 3.225; 温度1(℃): 25; 温度2(℃): 26; 温度3(℃): 25; 温度4(℃): 0 | 57 | 41
3024 | 2025-04-16 16:17:31 |  | 放电 | 98分钟 | 0分钟 | 2 | 51% | 100.851 | 199.96 | 200 | 0分钟 | 0分钟 |  |  | 51.7 | -61.126 A | 3.231 | 3.24 | 3.177 | 62mV | ON | ON | 电压1(V): 3.239; 电压2(V): 3.235; 电压3(V): 3.236; 电压4(V): 3.229; 电压5(V): 3.228; 电压6(V): 3.177; 电压7(V): 3.232; 电压8(V): 3.24; 电压9(V): 3.239; 电压10(V): 3.238; 电压11(V): 3.239; 电压12(V): 3.234; 电压13(V): 3.235; 电压14(V): 3.24; 电压15(V): 3.234; 电压16(V): 3.225; 温度1(℃): 25; 温度2(℃): 26; 温度3(℃): 25; 温度4(℃): 0 | 57 | 42
3025 | 2025-04-16 16:17:33 |  | 放电 | 98分钟 | 0分钟 | 2 | 51% | 100.817 | 199.96 | 200 | 0分钟 | 0分钟 |  |  | 51.702 | -61.133 A | 3.231 | 3.24 | 3.177 | 62mV | ON | ON | 电压1(V): 3.239; 电压2(V): 3.235; 电压3(V): 3.236; 电压4(V): 3.229; 电压5(V): 3.228; 电压6(V): 3.177; 电压7(V): 3.232; 电压8(V): 3.24; 电压9(V): 3.24; 电压10(V): 3.238; 电压11(V): 3.239; 电压12(V): 3.234; 电压13(V): 3.236; 电压14(V): 3.24; 电压15(V): 3.234; 电压16(V): 3.225; 温度1(℃): 25; 温度2(℃): 26; 温度3(℃): 25; 温度4(℃): 0 | 58 | 41
3026 | 2025-04-16 16:17:35 |  | 放电 | 98分钟 | 0分钟 | 2 | 51% | 100.783 | 199.96 | 200 | 0分钟 | 0分钟 |  |  | 51.704 | -61.130 A | 3.231 | 3.24 | 3.178 | 62mV | ON | ON | 电压1(V): 3.239; 电压2(V): 3.235; 电压3(V): 3.236; 电压4(V): 3.229; 电压5(V): 3.228; 电压6(V): 3.178; 电压7(V): 3.232; 电压8(V): 3.24; 电压9(V): 3.24; 电压10(V): 3.238; 电压11(V): 3.24; 电压12(V): 3.234; 电压13(V): 3.236; 电压14(V): 3.24; 电压15(V): 3.234; 电压16(V): 3.225; 温度1(℃): 25; 温度2(℃): 25; 温度3(℃): 25; 温度4(℃): 0 | 58 | 41
3027 | 2025-04-16 16:17:37 |  | 放电 | 98分钟 | 0分钟 | 2 | 51% | 100.749 | 199.96 | 200 | 0分钟 | 0分钟 |  |  | 51.701 | -61.133 A | 3.231 | 3.24 | 3.177 | 62mV | ON | ON | 电压1(V): 3.239; 电压2(V): 3.235; 电压3(V): 3.236; 电压4(V): 3.229; 电压5(V): 3.228; 电压6(V): 3.177; 电压7(V): 3.232; 电压8(V): 3.24; 电压9(V): 3.24; 电压10(V): 3.238; 电压11(V): 3.239; 电压12(V): 3.234; 电压13(V): 3.236; 电压14(V): 3.24; 电压15(V): 3.234; 电压16(V): 3.224; 温度1(℃): 25; 温度2(℃): 26; 温度3(℃): 25; 温度4(℃): 0 | 57 | 41
3028 | 2025-04-16 16:17:39 |  | 放电 | 98分钟 | 0分钟 | 2 | 51% | 100.715 | 199.96 | 200 | 0分钟 | 0分钟 |  |  | 51.701 | -61.111 A | 3.231 | 3.24 | 3.177 | 62mV | ON | ON | 电压1(V): 3.239; 电压2(V): 3.235; 电压3(V): 3.236; 电压4(V): 3.229; 电压5(V): 3.228; 电压6(V): 3.177; 电压7(V): 3.232; 电压8(V): 3.24; 电压9(V): 3.24; 电压10(V): 3.238; 电压11(V): 3.239; 电压12(V): 3.234; 电压13(V): 3.235; 电压14(V): 3.24; 电压15(V): 3.234; 电压16(V): 3.225; 温度1(℃): 25; 温度2(℃): 26; 温度3(℃): 25; 温度4(℃): 0 | 57 | 41
3029 | 2025-04-16 16:17:41 |  | 放电 | 98分钟 | 0分钟 | 2 | 51% | 100.681 | 199.96 | 200 | 0分钟 | 0分钟 |  |  | 51.701 | -61.135 A | 3.231 | 3.24 | 3.177 | 62mV | ON | ON | 电压1(V): 3.239; 电压2(V): 3.235; 电压3(V): 3.236; 电压4(V): 3.229; 电压5(V): 3.228; 电压6(V): 3.177; 电压7(V): 3.232; 电压8(V): 3.24; 电压9(V): 3.24; 电压10(V): 3.238; 电压11(V): 3.239; 电压12(V): 3.234; 电压13(V): 3.235; 电压14(V): 3.24; 电压15(V): 3.234; 电压16(V): 3.225; 温度1(℃): 25; 温度2(℃): 26; 温度3(℃): 25; 温度4(℃): 0 | 57 | 41
3030 | 2025-04-16 16:17:43 |  | 放电 | 98分钟 | 0分钟 | 2 | 51% | 100.664 | 199.96 | 200 | 0分钟 | 0分钟 |  |  | 51.702 | -61.135 A | 3.231 | 3.24 | 3.177 | 62mV | ON | ON | 电压1(V): 3.24; 电压2(V): 3.235; 电压3(V): 3.236; 电压4(V): 3.229; 电压5(V): 3.228; 电压6(V): 3.177; 电压7(V): 3.232; 电压8(V): 3.24; 电压9(V): 3.24; 电压10(V): 3.238; 电压11(V): 3.239; 电压12(V): 3.234; 电压13(V): 3.236; 电压14(V): 3.24; 电压15(V): 3.233; 电压16(V): 3.225; 温度1(℃): 25; 温度2(℃): 26; 温度3(℃): 25; 温度4(℃): 0 | 57 | 41
3031 | 2025-04-16 16:17:45 |  | 放电 | 98分钟 | 0分钟 | 2 | 51% | 100.63 | 199.96 | 200 | 0分钟 | 0分钟 |  |  | 51.702 | -61.135 A | 3.231 | 3.24 | 3.177 | 62mV | ON | ON | 电压1(V): 3.239; 电压2(V): 3.235; 电压3(V): 3.236; 电压4(V): 3.229; 电压5(V): 3.228; 电压6(V): 3.177; 电压7(V): 3.232; 电压8(V): 3.24; 电压9(V): 3.24; 电压10(V): 3.238; 电压11(V): 3.239; 电压12(V): 3.234; 电压13(V): 3.236; 电压14(V): 3.24; 电压15(V): 3.234; 电压16(V): 3.225; 温度1(℃): 25; 温度2(℃): 26; 温度3(℃): 25; 温度4(℃): 0 | 58 | 39
3032 | 2025-04-16 16:17:47 |  | 放电 | 98分钟 | 0分钟 | 2 | 51% | 100.596 | 199.96 | 200 | 0分钟 | 0分钟 |  |  | 51.699 | -61.127 A | 3.231 | 3.24 | 3.177 | 62mV | ON | ON | 电压1(V): 3.239; 电压2(V): 3.235; 电压3(V): 3.236; 电压4(V): 3.229; 电压5(V): 3.228; 电压6(V): 3.177; 电压7(V): 3.231; 电压8(V): 3.24; 电压9(V): 3.239; 电压10(V): 3.238; 电压11(V): 3.239; 电压12(V): 3.234; 电压13(V): 3.235; 电压14(V): 3.24; 电压15(V): 3.234; 电压16(V): 3.225; 温度1(℃): 25; 温度2(℃): 25; 温度3(℃): 25; 温度4(℃): 0 | 57 | 41
3033 | 2025-04-16 16:17:49 |  | 放电 | 98分钟 | 0分钟 | 2 | 51% | 100.562 | 199.96 | 200 | 0分钟 | 0分钟 |  |  | 51.7 | -61.137 A | 3.231 | 3.24 | 3.177 | 62mV | ON | ON | 电压1(V): 3.239; 电压2(V): 3.235; 电压3(V): 3.236; 电压4(V): 3.229; 电压5(V): 3.228; 电压6(V): 3.177; 电压7(V): 3.232; 电压8(V): 3.24; 电压9(V): 3.239; 电压10(V): 3.238; 电压11(V): 3.239; 电压12(V): 3.234; 电压13(V): 3.235; 电压14(V): 3.24; 电压15(V): 3.234; 电压16(V): 3.225; 温度1(℃): 25; 温度2(℃): 25; 温度3(℃): 25; 温度4(℃): 0 | 57 | 41
3034 | 2025-04-16 16:17:51 |  | 放电 | 98分钟 | 0分钟 | 2 | 51% | 100.528 | 199.96 | 200 | 0分钟 | 0分钟 |  |  | 51.701 | -61.129 A | 3.231 | 3.24 | 3.177 | 62mV | ON | ON | 电压1(V): 3.239; 电压2(V): 3.235; 电压3(V): 3.236; 电压4(V): 3.229; 电压5(V): 3.228; 电压6(V): 3.177; 电压7(V): 3.232; 电压8(V): 3.24; 电压9(V): 3.24; 电压10(V): 3.238; 电压11(V): 3.239; 电压12(V): 3.234; 电压13(V): 3.235; 电压14(V): 3.24; 电压15(V): 3.234; 电压16(V): 3.225; 温度1(℃): 25; 温度2(℃): 25; 温度3(℃): 25; 温度4(℃): 0 | 58 | 41
3035 | 2025-04-16 16:17:53 |  | 放电 | 98分钟 | 0分钟 | 2 | 51% | 100.494 | 199.96 | 200 | 0分钟 | 0分钟 |  |  | 51.698 | -61.139 A | 3.231 | 3.24 | 3.177 | 62mV | ON | ON | 电压1(V): 3.239; 电压2(V): 3.235; 电压3(V): 3.236; 电压4(V): 3.229; 电压5(V): 3.228; 电压6(V): 3.177; 电压7(V): 3.232; 电压8(V): 3.24; 电压9(V): 3.239; 电压10(V): 3.238; 电压11(V): 3.239; 电压12(V): 3.233; 电压13(V): 3.235; 电压14(V): 3.239; 电压15(V): 3.234; 电压16(V): 3.225; 温度1(℃): 25; 温度2(℃): 26; 温度3(℃): 25; 温度4(℃): 0 | 59 | 41
3036 | 2025-04-16 16:17:55 |  | 放电 | 98分钟 | 0分钟 | 2 | 51% | 100.46 | 199.96 | 200 | 0分钟 | 0分钟 |  |  | 51.7 | -61.133 A | 3.231 | 3.24 | 3.177 | 62mV | ON | ON | 电压1(V): 3.24; 电压2(V): 3.235; 电压3(V): 3.236; 电压4(V): 3.229; 电压5(V): 3.228; 电压6(V): 3.177; 电压7(V): 3.232; 电压8(V): 3.24; 电压9(V): 3.239; 电压10(V): 3.238; 电压11(V): 3.239; 电压12(V): 3.234; 电压13(V): 3.235; 电压14(V): 3.24; 电压15(V): 3.234; 电压16(V): 3.224; 温度1(℃): 25; 温度2(℃): 26; 温度3(℃): 25; 温度4(℃): 0 | 57 | 41
3037 | 2025-04-16 16:17:57 |  | 放电 | 98分钟 | 0分钟 | 2 | 51% | 100.426 | 199.96 | 200 | 0分钟 | 0分钟 |  |  | 51.702 | -61.123 A | 3.231 | 3.24 | 3.178 | 62mV | ON | ON | 电压1(V): 3.239; 电压2(V): 3.235; 电压3(V): 3.236; 电压4(V): 3.229; 电压5(V): 3.228; 电压6(V): 3.178; 电压7(V): 3.232; 电压8(V): 3.24; 电压9(V): 3.24; 电压10(V): 3.238; 电压11(V): 3.239; 电压12(V): 3.234; 电压13(V): 3.235; 电压14(V): 3.24; 电压15(V): 3.234; 电压16(V): 3.225; 温度1(℃): 25; 温度2(℃): 26; 温度3(℃): 25; 温度4(℃): 0 | 57 | 38
3038 | 2025-04-16 16:17:59 |  | 放电 | 98分钟 | 0分钟 | 2 | 51% | 100.392 | 199.96 | 200 | 0分钟 | 0分钟 |  |  | 51.702 | -61.120 A | 3.231 | 3.24 | 3.177 | 62mV | ON | ON | 电压1(V): 3.239; 电压2(V): 3.235; 电压3(V): 3.236; 电压4(V): 3.229; 电压5(V): 3.228; 电压6(V): 3.177; 电压7(V): 3.232; 电压8(V): 3.24; 电压9(V): 3.24; 电压10(V): 3.238; 电压11(V): 3.239; 电压12(V): 3.234; 电压13(V): 3.236; 电压14(V): 3.24; 电压15(V): 3.234; 电压16(V): 3.225; 温度1(℃): 25; 温度2(℃): 26; 温度3(℃): 25; 温度4(℃): 0 | 57 | 40
3039 | 2025-04-16 16:18:01 |  | 放电 | 98分钟 | 0分钟 | 2 | 51% | 100.358 | 199.96 | 200 | 0分钟 | 0分钟 |  |  | 51.702 | -61.136 A | 3.231 | 3.24 | 3.177 | 62mV | ON | ON | 电压1(V): 3.24; 电压2(V): 3.235; 电压3(V): 3.236; 电压4(V): 3.228; 电压5(V): 3.228; 电压6(V): 3.177; 电压7(V): 3.232; 电压8(V): 3.24; 电压9(V): 3.24; 电压10(V): 3.238; 电压11(V): 3.24; 电压12(V): 3.234; 电压13(V): 3.235; 电压14(V): 3.24; 电压15(V): 3.234; 电压16(V): 3.225; 温度1(℃): 25; 温度2(℃): 26; 温度3(℃): 25; 温度4(℃): 0 | 58 | 39
3040 | 2025-04-16 16:18:03 |  | 放电 | 98分钟 | 0分钟 | 2 | 51% | 100.324 | 199.96 | 200 | 0分钟 | 0分钟 |  |  | 51.703 | -61.129 A | 3.231 | 3.24 | 3.177 | 62mV | ON | ON | 电压1(V): 3.24; 电压2(V): 3.235; 电压3(V): 3.236; 电压4(V): 3.229; 电压5(V): 3.228; 电压6(V): 3.177; 电压7(V): 3.232; 电压8(V): 3.24; 电压9(V): 3.24; 电压10(V): 3.239; 电压11(V): 3.239; 电压12(V): 3.234; 电压13(V): 3.235; 电压14(V): 3.24; 电压15(V): 3.234; 电压16(V): 3.225; 温度1(℃): 25; 温度2(℃): 26; 温度3(℃): 25; 温度4(℃): 0 | 57 | 38
3041 | 2025-04-16 16:18:05 |  | 放电 | 98分钟 | 0分钟 | 2 | 51% | 100.29 | 199.96 | 200 | 0分钟 | 0分钟 |  |  | 51.703 | -61.137 A | 3.231 | 3.24 | 3.178 | 62mV | ON | ON | 电压1(V): 3.239; 电压2(V): 3.235; 电压3(V): 3.236; 电压4(V): 3.229; 电压5(V): 3.228; 电压6(V): 3.178; 电压7(V): 3.232; 电压8(V): 3.24; 电压9(V): 3.24; 电压10(V): 3.238; 电压11(V): 3.24; 电压12(V): 3.234; 电压13(V): 3.235; 电压14(V): 3.24; 电压15(V): 3.234; 电压16(V): 3.225; 温度1(℃): 26; 温度2(℃): 26; 温度3(℃): 26; 温度4(℃): 0 | 57 | 39
3042 | 2025-04-16 16:18:07 |  | 放电 | 98分钟 | 0分钟 | 2 | 51% | 100.257 | 199.96 | 200 | 0分钟 | 0分钟 |  |  | 51.699 | -61.140 A | 3.231 | 3.24 | 3.177 | 62mV | ON | ON | 电压1(V): 3.239; 电压2(V): 3.235; 电压3(V): 3.236; 电压4(V): 3.229; 电压5(V): 3.228; 电压6(V): 3.177; 电压7(V): 3.231; 电压8(V): 3.24; 电压9(V): 3.239; 电压10(V): 3.238; 电压11(V): 3.239; 电压12(V): 3.234; 电压13(V): 3.236; 电压14(V): 3.24; 电压15(V): 3.234; 电压16(V): 3.224; 温度1(℃): 26; 温度2(℃): 26; 温度3(℃): 26; 温度4(℃): 0 | 57 | 38
3043 | 2025-04-16 16:18:09 |  | 放电 | 98分钟 | 0分钟 | 2 | 51% | 100.223 | 199.96 | 200 | 0分钟 | 0分钟 |  |  | 51.701 | -61.142 A | 3.231 | 3.24 | 3.177 | 62mV | ON | ON | 电压1(V): 3.239; 电压2(V): 3.235; 电压3(V): 3.236; 电压4(V): 3.229; 电压5(V): 3.228; 电压6(V): 3.177; 电压7(V): 3.232; 电压8(V): 3.24; 电压9(V): 3.24; 电压10(V): 3.238; 电压11(V): 3.239; 电压12(V): 3.234; 电压13(V): 3.235; 电压14(V): 3.24; 电压15(V): 3.234; 电压16(V): 3.225; 温度1(℃): 26; 温度2(℃): 26; 温度3(℃): 26; 温度4(℃): 0 | 57 | 41
3044 | 2025-04-16 16:18:11 |  | 放电 | 98分钟 | 0分钟 | 2 | 51% | 100.189 | 199.96 | 200 | 0分钟 | 0分钟 |  |  | 51.697 | -61.136 A | 3.231 | 3.24 | 3.177 | 62mV | ON | ON | 电压1(V): 3.239; 电压2(V): 3.235; 电压3(V): 3.236; 电压4(V): 3.229; 电压5(V): 3.228; 电压6(V): 3.177; 电压7(V): 3.231; 电压8(V): 3.24; 电压9(V): 3.239; 电压10(V): 3.238; 电压11(V): 3.239; 电压12(V): 3.233; 电压13(V): 3.235; 电压14(V): 3.24; 电压15(V): 3.234; 电压16(V): 3.224; 温度1(℃): 26; 温度2(℃): 26; 温度3(℃): 26; 温度4(℃): 0 | 57 | 40
3045 | 2025-04-16 16:18:13 |  | 放电 | 98分钟 | 0分钟 | 2 | 51% | 100.155 | 199.96 | 200 | 0分钟 | 0分钟 |  |  | 51.699 | -61.139 A | 3.231 | 3.24 | 3.177 | 62mV | ON | ON | 电压1(V): 3.239; 电压2(V): 3.235; 电压3(V): 3.236; 电压4(V): 3.229; 电压5(V): 3.228; 电压6(V): 3.177; 电压7(V): 3.232; 电压8(V): 3.24; 电压9(V): 3.239; 电压10(V): 3.238; 电压11(V): 3.239; 电压12(V): 3.234; 电压13(V): 3.235; 电压14(V): 3.24; 电压15(V): 3.233; 电压16(V): 3.225; 温度1(℃): 26; 温度2(℃): 26; 温度3(℃): 26; 温度4(℃): 0 | 57 | 39
3046 | 2025-04-16 16:18:15 |  | 放电 | 98分钟 | 0分钟 | 2 | 51% | 100.121 | 199.96 | 200 | 0分钟 | 0分钟 |  |  | 51.7 | -61.132 A | 3.231 | 3.24 | 3.178 | 62mV | ON | ON | 电压1(V): 3.239; 电压2(V): 3.235; 电压3(V): 3.236; 电压4(V): 3.228; 电压5(V): 3.228; 电压6(V): 3.178; 电压7(V): 3.232; 电压8(V): 3.24; 电压9(V): 3.24; 电压10(V): 3.238; 电压11(V): 3.239; 电压12(V): 3.234; 电压13(V): 3.235; 电压14(V): 3.24; 电压15(V): 3.233; 电压16(V): 3.225; 温度1(℃): 26; 温度2(℃): 26; 温度3(℃): 26; 温度4(℃): 0 | 57 | 38
3047 | 2025-04-16 16:18:17 |  | 放电 | 98分钟 | 0分钟 | 2 | 51% | 100.087 | 199.96 | 200 | 0分钟 | 0分钟 |  |  | 51.699 | -61.130 A | 3.231 | 3.24 | 3.177 | 62mV | ON | ON | 电压1(V): 3.239; 电压2(V): 3.235; 电压3(V): 3.236; 电压4(V): 3.229; 电压5(V): 3.228; 电压6(V): 3.177; 电压7(V): 3.231; 电压8(V): 3.24; 电压9(V): 3.239; 电压10(V): 3.238; 电压11(V): 3.239; 电压12(V): 3.234; 电压13(V): 3.235; 电压14(V): 3.24; 电压15(V): 3.234; 电压16(V): 3.225; 温度1(℃): 26; 温度2(℃): 26; 温度3(℃): 26; 温度4(℃): 0 | 57 | 38
3048 | 2025-04-16 16:18:19 |  | 放电 | 98分钟 | 0分钟 | 2 | 51% | 100.053 | 199.96 | 200 | 0分钟 | 0分钟 |  |  | 51.697 | -61.146 A | 3.231 | 3.24 | 3.177 | 62mV | ON | ON | 电压1(V): 3.239; 电压2(V): 3.235; 电压3(V): 3.235; 电压4(V): 3.229; 电压5(V): 3.228; 电压6(V): 3.177; 电压7(V): 3.231; 电压8(V): 3.24; 电压9(V): 3.239; 电压10(V): 3.238; 电压11(V): 3.239; 电压12(V): 3.234; 电压13(V): 3.235; 电压14(V): 3.24; 电压15(V): 3.234; 电压16(V): 3.224; 温度1(℃): 26; 温度2(℃): 26; 温度3(℃): 26; 温度4(℃): 0 | 56 | 38
3049 | 2025-04-16 16:18:21 |  | 放电 | 98分钟 | 0分钟 | 2 | 51% | 100.019 | 199.96 | 200 | 0分钟 | 0分钟 |  |  | 51.699 | -61.130 A | 3.231 | 3.24 | 3.177 | 62mV | ON | ON | 电压1(V): 3.239; 电压2(V): 3.235; 电压3(V): 3.236; 电压4(V): 3.229; 电压5(V): 3.228; 电压6(V): 3.177; 电压7(V): 3.231; 电压8(V): 3.24; 电压9(V): 3.239; 电压10(V): 3.238; 电压11(V): 3.239; 电压12(V): 3.234; 电压13(V): 3.235; 电压14(V): 3.24; 电压15(V): 3.234; 电压16(V): 3.225; 温度1(℃): 26; 温度2(℃): 26; 温度3(℃): 26; 温度4(℃): 0 | 57 | 41
3050 | 2025-04-16 16:18:23 |  | 放电 | 98分钟 | 0分钟 | 2 | 50% | 99.985 | 199.96 | 200 | 0分钟 | 0分钟 |  |  | 51.698 | -61.137 A | 3.231 | 3.24 | 3.177 | 62mV | ON | ON | 电压1(V): 3.239; 电压2(V): 3.235; 电压3(V): 3.236; 电压4(V): 3.229; 电压5(V): 3.228; 电压6(V): 3.177; 电压7(V): 3.231; 电压8(V): 3.24; 电压9(V): 3.239; 电压10(V): 3.238; 电压11(V): 3.239; 电压12(V): 3.234; 电压13(V): 3.235; 电压14(V): 3.24; 电压15(V): 3.234; 电压16(V): 3.224; 温度1(℃): 26; 温度2(℃): 26; 温度3(℃): 26; 温度4(℃): 0 | 58 | 41
3051 | 2025-04-16 16:18:25 |  | 放电 | 98分钟 | 0分钟 | 2 | 50% | 99.951 | 199.96 | 200 | 0分钟 | 0分钟 |  |  | 51.692 | -61.112 A | 3.23 | 3.24 | 3.177 | 62mV | ON | ON | 电压1(V): 3.239; 电压2(V): 3.234; 电压3(V): 3.235; 电压4(V): 3.228; 电压5(V): 3.227; 电压6(V): 3.177; 电压7(V): 3.231; 电压8(V): 3.24; 电压9(V): 3.239; 电压10(V): 3.238; 电压11(V): 3.239; 电压12(V): 3.234; 电压13(V): 3.235; 电压14(V): 3.239; 电压15(V): 3.233; 电压16(V): 3.224; 温度1(℃): 26; 温度2(℃): 26; 温度3(℃): 26; 温度4(℃): 0 | 57 | 41
3052 | 2025-04-16 16:18:27 |  | 放电 | 98分钟 | 0分钟 | 2 | 50% | 99.917 | 199.96 | 200 | 0分钟 | 0分钟 |  |  | 51.698 | -61.127 A | 3.231 | 3.24 | 3.177 | 62mV | ON | ON | 电压1(V): 3.239; 电压2(V): 3.234; 电压3(V): 3.236; 电压4(V): 3.229; 电压5(V): 3.228; 电压6(V): 3.177; 电压7(V): 3.232; 电压8(V): 3.24; 电压9(V): 3.239; 电压10(V): 3.238; 电压11(V): 3.239; 电压12(V): 3.234; 电压13(V): 3.235; 电压14(V): 3.24; 电压15(V): 3.234; 电压16(V): 3.224; 温度1(℃): 26; 温度2(℃): 26; 温度3(℃): 26; 温度4(℃): 0 | 56 | 39
3053 | 2025-04-16 16:18:29 |  | 放电 | 98分钟 | 0分钟 | 2 | 50% | 99.883 | 199.96 | 200 | 0分钟 | 0分钟 |  |  | 51.696 | -61.132 A | 3.231 | 3.24 | 3.177 | 62mV | ON | ON | 电压1(V): 3.239; 电压2(V): 3.235; 电压3(V): 3.235; 电压4(V): 3.229; 电压5(V): 3.228; 电压6(V): 3.177; 电压7(V): 3.232; 电压8(V): 3.24; 电压9(V): 3.239; 电压10(V): 3.238; 电压11(V): 3.239; 电压12(V): 3.233; 电压13(V): 3.235; 电压14(V): 3.239; 电压15(V): 3.234; 电压16(V): 3.224; 温度1(℃): 26; 温度2(℃): 26; 温度3(℃): 26; 温度4(℃): 0 | 57 | 40
3054 | 2025-04-16 16:18:31 |  | 放电 | 98分钟 | 0分钟 | 2 | 50% | 99.849 | 199.96 | 200 | 0分钟 | 0分钟 |  |  | 51.697 | -61.126 A | 3.231 | 3.24 | 3.177 | 62mV | ON | ON | 电压1(V): 3.239; 电压2(V): 3.235; 电压3(V): 3.235; 电压4(V): 3.228; 电压5(V): 3.228; 电压6(V): 3.177; 电压7(V): 3.231; 电压8(V): 3.24; 电压9(V): 3.24; 电压10(V): 3.238; 电压11(V): 3.239; 电压12(V): 3.234; 电压13(V): 3.235; 电压14(V): 3.24; 电压15(V): 3.234; 电压16(V): 3.224; 温度1(℃): 26; 温度2(℃): 26; 温度3(℃): 26; 温度4(℃): 0 | 56 | 41
3055 | 2025-04-16 16:18:33 |  | 放电 | 97分钟 | 0分钟 | 2 | 50% | 99.815 | 199.96 | 200 | 0分钟 | 0分钟 |  |  | 51.701 | -61.137 A | 3.231 | 3.24 | 3.177 | 62mV | ON | ON | 电压1(V): 3.239; 电压2(V): 3.235; 电压3(V): 3.236; 电压4(V): 3.229; 电压5(V): 3.228; 电压6(V): 3.177; 电压7(V): 3.231; 电压8(V): 3.24; 电压9(V): 3.24; 电压10(V): 3.238; 电压11(V): 3.239; 电压12(V): 3.234; 电压13(V): 3.236; 电压14(V): 3.24; 电压15(V): 3.234; 电压16(V): 3.225; 温度1(℃): 26; 温度2(℃): 26; 温度3(℃): 26; 温度4(℃): 0 | 57 | 38
3056 | 2025-04-16 16:18:35 |  | 放电 | 97分钟 | 0分钟 | 2 | 50% | 99.781 | 199.96 | 200 | 0分钟 | 0分钟 |  |  | 51.7 | -61.124 A | 3.231 | 3.24 | 3.177 | 62mV | ON | ON | 电压1(V): 3.239; 电压2(V): 3.235; 电压3(V): 3.236; 电压4(V): 3.229; 电压5(V): 3.228; 电压6(V): 3.177; 电压7(V): 3.232; 电压8(V): 3.24; 电压9(V): 3.239; 电压10(V): 3.238; 电压11(V): 3.239; 电压12(V): 3.234; 电压13(V): 3.235; 电压14(V): 3.24; 电压15(V): 3.234; 电压16(V): 3.225; 温度1(℃): 26; 温度2(℃): 26; 温度3(℃): 26; 温度4(℃): 0 | 57 | 42
3057 | 2025-04-16 16:18:37 |  | 放电 | 97分钟 | 0分钟 | 2 | 50% | 99.747 | 199.96 | 200 | 0分钟 | 0分钟 |  |  | 51.7 | -61.118 A | 3.231 | 3.24 | 3.178 | 62mV | ON | ON | 电压1(V): 3.239; 电压2(V): 3.235; 电压3(V): 3.236; 电压4(V): 3.229; 电压5(V): 3.228; 电压6(V): 3.178; 电压7(V): 3.231; 电压8(V): 3.24; 电压9(V): 3.24; 电压10(V): 3.238; 电压11(V): 3.239; 电压12(V): 3.234; 电压13(V): 3.235; 电压14(V): 3.24; 电压15(V): 3.234; 电压16(V): 3.224; 温度1(℃): 26; 温度2(℃): 26; 温度3(℃): 26; 温度4(℃): 0 | 57 | 39
3058 | 2025-04-16 16:18:39 |  | 放电 | 97分钟 | 0分钟 | 2 | 50% | 99.713 | 199.96 | 200 | 0分钟 | 0分钟 |  |  | 51.701 | -61.114 A | 3.231 | 3.24 | 3.177 | 62mV | ON | ON | 电压1(V): 3.239; 电压2(V): 3.235; 电压3(V): 3.236; 电压4(V): 3.229; 电压5(V): 3.228; 电压6(V): 3.177; 电压7(V): 3.231; 电压8(V): 3.24; 电压9(V): 3.24; 电压10(V): 3.238; 电压11(V): 3.239; 电压12(V): 3.234; 电压13(V): 3.236; 电压14(V): 3.24; 电压15(V): 3.234; 电压16(V): 3.225; 温度1(℃): 26; 温度2(℃): 26; 温度3(℃): 26; 温度4(℃): 0 | 57 | 41
3059 | 2025-04-16 16:18:41 |  | 放电 | 97分钟 | 0分钟 | 2 | 50% | 99.679 | 199.96 | 200 | 0分钟 | 0分钟 |  |  | 51.697 | -61.117 A | 3.231 | 3.24 | 3.177 | 62mV | ON | ON | 电压1(V): 3.239; 电压2(V): 3.235; 电压3(V): 3.236; 电压4(V): 3.229; 电压5(V): 3.227; 电压6(V): 3.177; 电压7(V): 3.232; 电压8(V): 3.24; 电压9(V): 3.239; 电压10(V): 3.238; 电压11(V): 3.239; 电压12(V): 3.233; 电压13(V): 3.235; 电压14(V): 3.24; 电压15(V): 3.234; 电压16(V): 3.224; 温度1(℃): 26; 温度2(℃): 26; 温度3(℃): 26; 温度4(℃): 0 | 56 | 41
3060 | 2025-04-16 16:18:43 |  | 放电 | 97分钟 | 0分钟 | 2 | 50% | 99.645 | 199.96 | 200 | 0分钟 | 0分钟 |  |  | 51.695 | -61.115 A | 3.23 | 3.239 | 3.177 | 62mV | ON | ON | 电压1(V): 3.239; 电压2(V): 3.234; 电压3(V): 3.236; 电压4(V): 3.229; 电压5(V): 3.227; 电压6(V): 3.177; 电压7(V): 3.232; 电压8(V): 3.239; 电压9(V): 3.239; 电压10(V): 3.238; 电压11(V): 3.239; 电压12(V): 3.234; 电压13(V): 3.235; 电压14(V): 3.239; 电压15(V): 3.234; 电压16(V): 3.224; 温度1(℃): 26; 温度2(℃): 26; 温度3(℃): 26; 温度4(℃): 0 | 57 | 38
3061 | 2025-04-16 16:18:45 |  | 放电 | 97分钟 | 0分钟 | 2 | 50% | 99.611 | 199.96 | 200 | 0分钟 | 0分钟 |  |  | 51.695 | -61.118 A | 3.23 | 3.24 | 3.177 | 62mV | ON | ON | 电压1(V): 3.239; 电压2(V): 3.235; 电压3(V): 3.235; 电压4(V): 3.228; 电压5(V): 3.228; 电压6(V): 3.177; 电压7(V): 3.231; 电压8(V): 3.24; 电压9(V): 3.239; 电压10(V): 3.238; 电压11(V): 3.239; 电压12(V): 3.233; 电压13(V): 3.235; 电压14(V): 3.24; 电压15(V): 3.234; 电压16(V): 3.224; 温度1(℃): 26; 温度2(℃): 26; 温度3(℃): 26; 温度4(℃): 0 | 57 | 39
3062 | 2025-04-16 16:18:47 |  | 放电 | 97分钟 | 0分钟 | 2 | 50% | 99.577 | 199.96 | 200 | 0分钟 | 0分钟 |  |  | 51.699 | -61.120 A | 3.231 | 3.24 | 3.177 | 62mV | ON | ON | 电压1(V): 3.239; 电压2(V): 3.235; 电压3(V): 3.236; 电压4(V): 3.229; 电压5(V): 3.228; 电压6(V): 3.177; 电压7(V): 3.231; 电压8(V): 3.24; 电压9(V): 3.239; 电压10(V): 3.238; 电压11(V): 3.239; 电压12(V): 3.234; 电压13(V): 3.235; 电压14(V): 3.24; 电压15(V): 3.234; 电压16(V): 3.225; 温度1(℃): 26; 温度2(℃): 26; 温度3(℃): 26; 温度4(℃): 0 | 57 | 38
3063 | 2025-04-16 16:18:49 |  | 放电 | 97分钟 | 0分钟 | 2 | 50% | 99.543 | 199.96 | 200 | 0分钟 | 0分钟 |  |  | 51.693 | -61.126 A | 3.23 | 3.239 | 3.177 | 62mV | ON | ON | 电压1(V): 3.239; 电压2(V): 3.235; 电压3(V): 3.235; 电压4(V): 3.229; 电压5(V): 3.227; 电压6(V): 3.177; 电压7(V): 3.231; 电压8(V): 3.239; 电压9(V): 3.239; 电压10(V): 3.238; 电压11(V): 3.239; 电压12(V): 3.233; 电压13(V): 3.235; 电压14(V): 3.239; 电压15(V): 3.234; 电压16(V): 3.224; 温度1(℃): 26; 温度2(℃): 27; 温度3(℃): 26; 温度4(℃): 0 | 57 | 36
3064 | 2025-04-16 16:18:51 |  | 放电 | 97分钟 | 0分钟 | 2 | 50% | 99.509 | 199.96 | 200 | 0分钟 | 0分钟 |  |  | 51.693 | -61.114 A | 3.23 | 3.239 | 3.177 | 62mV | ON | ON | 电压1(V): 3.238; 电压2(V): 3.235; 电压3(V): 3.235; 电压4(V): 3.228; 电压5(V): 3.228; 电压6(V): 3.177; 电压7(V): 3.231; 电压8(V): 3.239; 电压9(V): 3.239; 电压10(V): 3.238; 电压11(V): 3.239; 电压12(V): 3.234; 电压13(V): 3.235; 电压14(V): 3.239; 电压15(V): 3.234; 电压16(V): 3.224; 温度1(℃): 26; 温度2(℃): 27; 温度3(℃): 26; 温度4(℃): 0 | 57 | 39
3065 | 2025-04-16 16:18:53 |  | 放电 | 97分钟 | 0分钟 | 2 | 50% | 99.475 | 199.96 | 200 | 0分钟 | 0分钟 |  |  | 51.691 | -61.118 A | 3.23 | 3.239 | 3.177 | 62mV | ON | ON | 电压1(V): 3.239; 电压2(V): 3.234; 电压3(V): 3.235; 电压4(V): 3.229; 电压5(V): 3.227; 电压6(V): 3.177; 电压7(V): 3.231; 电压8(V): 3.239; 电压9(V): 3.239; 电压10(V): 3.238; 电压11(V): 3.239; 电压12(V): 3.233; 电压13(V): 3.235; 电压14(V): 3.239; 电压15(V): 3.233; 电压16(V): 3.224; 温度1(℃): 26; 温度2(℃): 27; 温度3(℃): 26; 温度4(℃): 0 | 57 | 40
3066 | 2025-04-16 16:18:55 |  | 放电 | 97分钟 | 0分钟 | 2 | 50% | 99.458 | 199.96 | 200 | 0分钟 | 0分钟 |  |  | 51.693 | -61.102 A | 3.23 | 3.24 | 3.177 | 62mV | ON | ON | 电压1(V): 3.239; 电压2(V): 3.234; 电压3(V): 3.235; 电压4(V): 3.228; 电压5(V): 3.228; 电压6(V): 3.177; 电压7(V): 3.231; 电压8(V): 3.24; 电压9(V): 3.239; 电压10(V): 3.238; 电压11(V): 3.239; 电压12(V): 3.234; 电压13(V): 3.235; 电压14(V): 3.239; 电压15(V): 3.233; 电压16(V): 3.224; 温度1(℃): 26; 温度2(℃): 27; 温度3(℃): 26; 温度4(℃): 0 | 57 | 41
3067 | 2025-04-16 16:18:57 |  | 放电 | 97分钟 | 0分钟 | 2 | 50% | 99.425 | 199.96 | 200 | 0分钟 | 0分钟 |  |  | 51.694 | -61.121 A | 3.23 | 3.24 | 3.177 | 62mV | ON | ON | 电压1(V): 3.239; 电压2(V): 3.235; 电压3(V): 3.236; 电压4(V): 3.228; 电压5(V): 3.228; 电压6(V): 3.177; 电压7(V): 3.231; 电压8(V): 3.24; 电压9(V): 3.239; 电压10(V): 3.237; 电压11(V): 3.239; 电压12(V): 3.233; 电压13(V): 3.235; 电压14(V): 3.24; 电压15(V): 3.233; 电压16(V): 3.224; 温度1(℃): 27; 温度2(℃): 27; 温度3(℃): 26; 温度4(℃): 0 | 57 | 41
3068 | 2025-04-16 16:18:59 |  | 放电 | 97分钟 | 0分钟 | 2 | 50% | 99.391 | 199.96 | 200 | 0分钟 | 0分钟 |  |  | 51.689 | -61.108 A | 3.23 | 3.239 | 3.177 | 62mV | ON | ON | 电压1(V): 3.239; 电压2(V): 3.234; 电压3(V): 3.235; 电压4(V): 3.228; 电压5(V): 3.227; 电压6(V): 3.177; 电压7(V): 3.231; 电压8(V): 3.239; 电压9(V): 3.239; 电压10(V): 3.238; 电压11(V): 3.238; 电压12(V): 3.233; 电压13(V): 3.235; 电压14(V): 3.239; 电压15(V): 3.233; 电压16(V): 3.224; 温度1(℃): 27; 温度2(℃): 27; 温度3(℃): 26; 温度4(℃): 0 | 57 | 38
3069 | 2025-04-16 16:19:01 |  | 放电 | 97分钟 | 0分钟 | 2 | 50% | 99.357 | 199.96 | 200 | 0分钟 | 0分钟 |  |  | 51.691 | -61.117 A | 3.23 | 3.239 | 3.178 | 61mV | ON | ON | 电压1(V): 3.239; 电压2(V): 3.234; 电压3(V): 3.235; 电压4(V): 3.228; 电压5(V): 3.227; 电压6(V): 3.178; 电压7(V): 3.231; 电压8(V): 3.239; 电压9(V): 3.239; 电压10(V): 3.238; 电压11(V): 3.239; 电压12(V): 3.233; 电压13(V): 3.235; 电压14(V): 3.239; 电压15(V): 3.233; 电压16(V): 3.224; 温度1(℃): 27; 温度2(℃): 27; 温度3(℃): 26; 温度4(℃): 0 | 57 | 41
3070 | 2025-04-16 16:19:03 |  | 放电 | 97分钟 | 0分钟 | 2 | 50% | 99.323 | 199.96 | 200 | 0分钟 | 0分钟 |  |  | 51.691 | -61.115 A | 3.23 | 3.239 | 3.177 | 62mV | ON | ON | 电压1(V): 3.239; 电压2(V): 3.234; 电压3(V): 3.235; 电压4(V): 3.228; 电压5(V): 3.227; 电压6(V): 3.177; 电压7(V): 3.231; 电压8(V): 3.239; 电压9(V): 3.239; 电压10(V): 3.238; 电压11(V): 3.239; 电压12(V): 3.234; 电压13(V): 3.235; 电压14(V): 3.239; 电压15(V): 3.233; 电压16(V): 3.224; 温度1(℃): 26; 温度2(℃): 27; 温度3(℃): 26; 温度4(℃): 0 | 57 | 36
3071 | 2025-04-16 16:19:05 |  | 放电 | 97分钟 | 0分钟 | 2 | 50% | 99.289 | 199.96 | 200 | 0分钟 | 0分钟 |  |  | 51.691 | -61.118 A | 3.23 | 3.24 | 3.177 | 62mV | ON | ON | 电压1(V): 3.238; 电压2(V): 3.234; 电压3(V): 3.235; 电压4(V): 3.228; 电压5(V): 3.227; 电压6(V): 3.177; 电压7(V): 3.231; 电压8(V): 3.239; 电压9(V): 3.239; 电压10(V): 3.238; 电压11(V): 3.239; 电压12(V): 3.234; 电压13(V): 3.235; 电压14(V): 3.24; 电压15(V): 3.233; 电压16(V): 3.224; 温度1(℃): 26; 温度2(℃): 27; 温度3(℃): 26; 温度4(℃): 0 | 56 | 39
3072 | 2025-04-16 16:19:07 |  | 放电 | 97分钟 | 0分钟 | 2 | 50% | 99.255 | 199.96 | 200 | 0分钟 | 0分钟 |  |  | 51.687 | -61.129 A | 3.23 | 3.239 | 3.177 | 62mV | ON | ON | 电压1(V): 3.238; 电压2(V): 3.234; 电压3(V): 3.235; 电压4(V): 3.228; 电压5(V): 3.227; 电压6(V): 3.177; 电压7(V): 3.231; 电压8(V): 3.239; 电压9(V): 3.239; 电压10(V): 3.237; 电压11(V): 3.238; 电压12(V): 3.233; 电压13(V): 3.235; 电压14(V): 3.239; 电压15(V): 3.233; 电压16(V): 3.224; 温度1(℃): 26; 温度2(℃): 27; 温度3(℃): 26; 温度4(℃): 0 | 57 | 39
3073 | 2025-04-16 16:19:09 |  | 放电 | 97分钟 | 0分钟 | 2 | 50% | 99.221 | 199.96 | 200 | 0分钟 | 0分钟 |  |  | 51.69 | -61.136 A | 3.23 | 3.24 | 3.177 | 62mV | ON | ON | 电压1(V): 3.239; 电压2(V): 3.234; 电压3(V): 3.235; 电压4(V): 3.228; 电压5(V): 3.227; 电压6(V): 3.177; 电压7(V): 3.231; 电压8(V): 3.239; 电压9(V): 3.239; 电压10(V): 3.237; 电压11(V): 3.239; 电压12(V): 3.233; 电压13(V): 3.235; 电压14(V): 3.24; 电压15(V): 3.233; 电压16(V): 3.224; 温度1(℃): 26; 温度2(℃): 27; 温度3(℃): 26; 温度4(℃): 0 | 57 | 40
3074 | 2025-04-16 16:19:11 |  | 放电 | 97分钟 | 0分钟 | 2 | 50% | 99.187 | 199.96 | 200 | 0分钟 | 0分钟 |  |  | 51.694 | -61.121 A | 3.23 | 3.24 | 3.177 | 62mV | ON | ON | 电压1(V): 3.239; 电压2(V): 3.234; 电压3(V): 3.235; 电压4(V): 3.228; 电压5(V): 3.228; 电压6(V): 3.177; 电压7(V): 3.231; 电压8(V): 3.24; 电压9(V): 3.24; 电压10(V): 3.238; 电压11(V): 3.238; 电压12(V): 3.234; 电压13(V): 3.236; 电压14(V): 3.239; 电压15(V): 3.233; 电压16(V): 3.224; 温度1(℃): 27; 温度2(℃): 27; 温度3(℃): 26; 温度4(℃): 0 | 57 | 38
3075 | 2025-04-16 16:19:13 |  | 放电 | 97分钟 | 0分钟 | 2 | 50% | 99.153 | 199.96 | 200 | 0分钟 | 0分钟 |  |  | 51.692 | -61.115 A | 3.23 | 3.24 | 3.177 | 62mV | ON | ON | 电压1(V): 3.238; 电压2(V): 3.234; 电压3(V): 3.236; 电压4(V): 3.228; 电压5(V): 3.227; 电压6(V): 3.177; 电压7(V): 3.231; 电压8(V): 3.24; 电压9(V): 3.239; 电压10(V): 3.238; 电压11(V): 3.239; 电压12(V): 3.234; 电压13(V): 3.235; 电压14(V): 3.239; 电压15(V): 3.233; 电压16(V): 3.224; 温度1(℃): 27; 温度2(℃): 27; 温度3(℃): 26; 温度4(℃): 0 | 56 | 53
3076 | 2025-04-16 16:19:15 |  | 放电 | 97分钟 | 0分钟 | 2 | 50% | 99.119 | 199.96 | 200 | 0分钟 | 0分钟 |  |  | 51.693 | -61.130 A | 3.23 | 3.24 | 3.178 | 62mV | ON | ON | 电压1(V): 3.238; 电压2(V): 3.235; 电压3(V): 3.235; 电压4(V): 3.228; 电压5(V): 3.227; 电压6(V): 3.178; 电压7(V): 3.231; 电压8(V): 3.239; 电压9(V): 3.239; 电压10(V): 3.238; 电压11(V): 3.239; 电压12(V): 3.233; 电压13(V): 3.235; 电压14(V): 3.24; 电压15(V): 3.234; 电压16(V): 3.224; 温度1(℃): 27; 温度2(℃): 27; 温度3(℃): 26; 温度4(℃): 0 | 57 | 41
3077 | 2025-04-16 16:19:17 |  | 放电 | 97分钟 | 0分钟 | 2 | 50% | 99.085 | 199.96 | 200 | 0分钟 | 0分钟 |  |  | 51.688 | -61.124 A | 3.23 | 3.239 | 3.177 | 62mV | ON | ON | 电压1(V): 3.239; 电压2(V): 3.234; 电压3(V): 3.235; 电压4(V): 3.228; 电压5(V): 3.227; 电压6(V): 3.177; 电压7(V): 3.231; 电压8(V): 3.239; 电压9(V): 3.239; 电压10(V): 3.237; 电压11(V): 3.238; 电压12(V): 3.233; 电压13(V): 3.235; 电压14(V): 3.239; 电压15(V): 3.233; 电压16(V): 3.224; 温度1(℃): 27; 温度2(℃): 27; 温度3(℃): 26; 温度4(℃): 0 | 57 | 38
3078 | 2025-04-16 16:19:19 |  | 放电 | 97分钟 | 0分钟 | 2 | 50% | 99.051 | 199.96 | 200 | 0分钟 | 0分钟 |  |  | 51.689 | -61.115 A | 3.23 | 3.239 | 3.177 | 62mV | ON | ON | 电压1(V): 3.239; 电压2(V): 3.234; 电压3(V): 3.235; 电压4(V): 3.228; 电压5(V): 3.227; 电压6(V): 3.177; 电压7(V): 3.231; 电压8(V): 3.239; 电压9(V): 3.239; 电压10(V): 3.238; 电压11(V): 3.238; 电压12(V): 3.233; 电压13(V): 3.235; 电压14(V): 3.239; 电压15(V): 3.233; 电压16(V): 3.224; 温度1(℃): 27; 温度2(℃): 27; 温度3(℃): 26; 温度4(℃): 0 | 56 | 38
3079 | 2025-04-16 16:19:21 |  | 放电 | 97分钟 | 0分钟 | 2 | 50% | 99.017 | 199.96 | 200 | 0分钟 | 0分钟 |  |  | 51.687 | -61.127 A | 3.23 | 3.239 | 3.177 | 62mV | ON | ON | 电压1(V): 3.238; 电压2(V): 3.234; 电压3(V): 3.235; 电压4(V): 3.228; 电压5(V): 3.227; 电压6(V): 3.177; 电压7(V): 3.231; 电压8(V): 3.239; 电压9(V): 3.239; 电压10(V): 3.237; 电压11(V): 3.238; 电压12(V): 3.233; 电压13(V): 3.235; 电压14(V): 3.239; 电压15(V): 3.233; 电压16(V): 3.224; 温度1(℃): 27; 温度2(℃): 27; 温度3(℃): 26; 温度4(℃): 0 | 56 | 40
3080 | 2025-04-16 16:19:23 |  | 放电 | 97分钟 | 0分钟 | 2 | 50% | 98.983 | 199.96 | 200 | 0分钟 | 0分钟 |  |  | 51.69 | -61.127 A | 3.23 | 3.239 | 3.177 | 62mV | ON | ON | 电压1(V): 3.239; 电压2(V): 3.234; 电压3(V): 3.235; 电压4(V): 3.229; 电压5(V): 3.227; 电压6(V): 3.177; 电压7(V): 3.231; 电压8(V): 3.239; 电压9(V): 3.239; 电压10(V): 3.238; 电压11(V): 3.238; 电压12(V): 3.233; 电压13(V): 3.235; 电压14(V): 3.239; 电压15(V): 3.233; 电压16(V): 3.224; 温度1(℃): 27; 温度2(℃): 27; 温度3(℃): 26; 温度4(℃): 0 | 56 | 37
3081 | 2025-04-16 16:19:25 |  | 放电 | 97分钟 | 0分钟 | 2 | 50% | 98.949 | 199.96 | 200 | 0分钟 | 0分钟 |  |  | 51.689 | -61.135 A | 3.23 | 3.239 | 3.177 | 62mV | ON | ON | 电压1(V): 3.238; 电压2(V): 3.234; 电压3(V): 3.235; 电压4(V): 3.228; 电压5(V): 3.227; 电压6(V): 3.177; 电压7(V): 3.231; 电压8(V): 3.239; 电压9(V): 3.239; 电压10(V): 3.238; 电压11(V): 3.239; 电压12(V): 3.233; 电压13(V): 3.235; 电压14(V): 3.239; 电压15(V): 3.233; 电压16(V): 3.224; 温度1(℃): 27; 温度2(℃): 27; 温度3(℃): 26; 温度4(℃): 0 | 56 | 39
3082 | 2025-04-16 16:19:27 |  | 放电 | 97分钟 | 0分钟 | 2 | 50% | 98.915 | 199.96 | 200 | 0分钟 | 0分钟 |  |  | 51.69 | -61.121 A | 3.23 | 3.239 | 3.177 | 62mV | ON | ON | 电压1(V): 3.239; 电压2(V): 3.234; 电压3(V): 3.235; 电压4(V): 3.228; 电压5(V): 3.227; 电压6(V): 3.177; 电压7(V): 3.231; 电压8(V): 3.239; 电压9(V): 3.239; 电压10(V): 3.238; 电压11(V): 3.238; 电压12(V): 3.234; 电压13(V): 3.235; 电压14(V): 3.239; 电压15(V): 3.233; 电压16(V): 3.224; 温度1(℃): 27; 温度2(℃): 27; 温度3(℃): 26; 温度4(℃): 0 | 57 | 37
3083 | 2025-04-16 16:19:29 |  | 放电 | 97分钟 | 0分钟 | 2 | 50% | 98.881 | 199.96 | 200 | 0分钟 | 0分钟 |  |  | 51.689 | -61.124 A | 3.23 | 3.239 | 3.178 | 61mV | ON | ON | 电压1(V): 3.238; 电压2(V): 3.234; 电压3(V): 3.235; 电压4(V): 3.228; 电压5(V): 3.227; 电压6(V): 3.178; 电压7(V): 3.231; 电压8(V): 3.239; 电压9(V): 3.239; 电压10(V): 3.238; 电压11(V): 3.238; 电压12(V): 3.233; 电压13(V): 3.235; 电压14(V): 3.239; 电压15(V): 3.233; 电压16(V): 3.224; 温度1(℃): 27; 温度2(℃): 27; 温度3(℃): 26; 温度4(℃): 0 | 57 | 39
3084 | 2025-04-16 16:19:31 |  | 放电 | 97分钟 | 0分钟 | 2 | 50% | 98.847 | 199.96 | 200 | 0分钟 | 0分钟 |  |  | 51.688 | -61.117 A | 3.23 | 3.239 | 3.177 | 62mV | ON | ON | 电压1(V): 3.239; 电压2(V): 3.234; 电压3(V): 3.235; 电压4(V): 3.228; 电压5(V): 3.227; 电压6(V): 3.177; 电压7(V): 3.231; 电压8(V): 3.239; 电压9(V): 3.239; 电压10(V): 3.237; 电压11(V): 3.238; 电压12(V): 3.233; 电压13(V): 3.235; 电压14(V): 3.239; 电压15(V): 3.233; 电压16(V): 3.224; 温度1(℃): 27; 温度2(℃): 27; 温度3(℃): 26; 温度4(℃): 0 | 57 | 38
3085 | 2025-04-16 16:19:33 |  | 放电 | 96分钟 | 0分钟 | 2 | 50% | 98.813 | 199.96 | 200 | 0分钟 | 0分钟 |  |  | 51.689 | -61.127 A | 3.23 | 3.239 | 3.177 | 62mV | ON | ON | 电压1(V): 3.238; 电压2(V): 3.234; 电压3(V): 3.235; 电压4(V): 3.229; 电压5(V): 3.227; 电压6(V): 3.177; 电压7(V): 3.231; 电压8(V): 3.239; 电压9(V): 3.239; 电压10(V): 3.237; 电压11(V): 3.239; 电压12(V): 3.233; 电压13(V): 3.235; 电压14(V): 3.239; 电压15(V): 3.233; 电压16(V): 3.224; 温度1(℃): 27; 温度2(℃): 27; 温度3(℃): 26; 温度4(℃): 0 | 56 | 41
3086 | 2025-04-16 16:19:35 |  | 放电 | 96分钟 | 0分钟 | 2 | 50% | 98.779 | 199.96 | 200 | 0分钟 | 0分钟 |  |  | 51.689 | -61.126 A | 3.23 | 3.239 | 3.177 | 62mV | ON | ON | 电压1(V): 3.238; 电压2(V): 3.234; 电压3(V): 3.235; 电压4(V): 3.228; 电压5(V): 3.227; 电压6(V): 3.177; 电压7(V): 3.231; 电压8(V): 3.239; 电压9(V): 3.239; 电压10(V): 3.238; 电压11(V): 3.239; 电压12(V): 3.233; 电压13(V): 3.235; 电压14(V): 3.239; 电压15(V): 3.233; 电压16(V): 3.224; 温度1(℃): 27; 温度2(℃): 27; 温度3(℃): 26; 温度4(℃): 0 | 57 | 38
3087 | 2025-04-16 16:19:37 |  | 放电 | 96分钟 | 0分钟 | 2 | 50% | 98.745 | 199.96 | 200 | 0分钟 | 0分钟 |  |  | 51.689 | -61.112 A | 3.23 | 3.239 | 3.178 | 61mV | ON | ON | 电压1(V): 3.239; 电压2(V): 3.234; 电压3(V): 3.235; 电压4(V): 3.228; 电压5(V): 3.227; 电压6(V): 3.178; 电压7(V): 3.231; 电压8(V): 3.239; 电压9(V): 3.239; 电压10(V): 3.237; 电压11(V): 3.238; 电压12(V): 3.233; 电压13(V): 3.235; 电压14(V): 3.239; 电压15(V): 3.233; 电压16(V): 3.224; 温度1(℃): 27; 温度2(℃): 27; 温度3(℃): 26; 温度4(℃): 0 | 57 | 40
3088 | 2025-04-16 16:19:39 |  | 放电 | 96分钟 | 0分钟 | 2 | 50% | 98.711 | 199.96 | 200 | 0分钟 | 0分钟 |  |  | 51.688 | -61.133 A | 3.23 | 3.239 | 3.177 | 62mV | ON | ON | 电压1(V): 3.238; 电压2(V): 3.234; 电压3(V): 3.235; 电压4(V): 3.228; 电压5(V): 3.227; 电压6(V): 3.177; 电压7(V): 3.231; 电压8(V): 3.239; 电压9(V): 3.239; 电压10(V): 3.237; 电压11(V): 3.239; 电压12(V): 3.233; 电压13(V): 3.235; 电压14(V): 3.239; 电压15(V): 3.233; 电压16(V): 3.224; 温度1(℃): 27; 温度2(℃): 27; 温度3(℃): 26; 温度4(℃): 0 | 56 | 38
3089 | 2025-04-16 16:19:41 |  | 放电 | 96分钟 | 0分钟 | 2 | 50% | 98.677 | 199.96 | 200 | 0分钟 | 0分钟 |  |  | 51.688 | -61.126 A | 3.23 | 3.239 | 3.177 | 62mV | ON | ON | 电压1(V): 3.239; 电压2(V): 3.234; 电压3(V): 3.235; 电压4(V): 3.228; 电压5(V): 3.227; 电压6(V): 3.177; 电压7(V): 3.231; 电压8(V): 3.239; 电压9(V): 3.239; 电压10(V): 3.237; 电压11(V): 3.238; 电压12(V): 3.233; 电压13(V): 3.235; 电压14(V): 3.239; 电压15(V): 3.233; 电压16(V): 3.224; 温度1(℃): 27; 温度2(℃): 27; 温度3(℃): 26; 温度4(℃): 0 | 56 | 38
3090 | 2025-04-16 16:19:43 |  | 放电 | 96分钟 | 0分钟 | 2 | 50% | 98.644 | 199.96 | 200 | 0分钟 | 0分钟 |  |  | 51.688 | -61.117 A | 3.23 | 3.239 | 3.177 | 62mV | ON | ON | 电压1(V): 3.239; 电压2(V): 3.234; 电压3(V): 3.235; 电压4(V): 3.228; 电压5(V): 3.227; 电压6(V): 3.177; 电压7(V): 3.231; 电压8(V): 3.239; 电压9(V): 3.239; 电压10(V): 3.237; 电压11(V): 3.238; 电压12(V): 3.233; 电压13(V): 3.235; 电压14(V): 3.239; 电压15(V): 3.233; 电压16(V): 3.224; 温度1(℃): 27; 温度2(℃): 27; 温度3(℃): 26; 温度4(℃): 0 | 56 | 38
3091 | 2025-04-16 16:19:46 |  | 放电 | 96分钟 | 0分钟 | 2 | 50% | 98.61 | 199.96 | 200 | 0分钟 | 0分钟 |  |  | 51.689 | -61.127 A | 3.23 | 3.24 | 3.177 | 62mV | ON | ON | 电压1(V): 3.239; 电压2(V): 3.234; 电压3(V): 3.235; 电压4(V): 3.228; 电压5(V): 3.227; 电压6(V): 3.177; 电压7(V): 3.231; 电压8(V): 3.24; 电压9(V): 3.239; 电压10(V): 3.237; 电压11(V): 3.238; 电压12(V): 3.233; 电压13(V): 3.235; 电压14(V): 3.239; 电压15(V): 3.233; 电压16(V): 3.224; 温度1(℃): 27; 温度2(℃): 27; 温度3(℃): 26; 温度4(℃): 0 | 56 | 41
3092 | 2025-04-16 16:19:48 |  | 放电 | 96分钟 | 0分钟 | 2 | 50% | 98.576 | 199.96 | 200 | 0分钟 | 0分钟 |  |  | 51.692 | -61.129 A | 3.23 | 3.239 | 3.178 | 61mV | ON | ON | 电压1(V): 3.239; 电压2(V): 3.235; 电压3(V): 3.236; 电压4(V): 3.228; 电压5(V): 3.227; 电压6(V): 3.178; 电压7(V): 3.231; 电压8(V): 3.239; 电压9(V): 3.239; 电压10(V): 3.237; 电压11(V): 3.239; 电压12(V): 3.233; 电压13(V): 3.235; 电压14(V): 3.239; 电压15(V): 3.233; 电压16(V): 3.224; 温度1(℃): 27; 温度2(℃): 27; 温度3(℃): 26; 温度4(℃): 0 | 57 | 40
3093 | 2025-04-16 16:19:50 |  | 放电 | 96分钟 | 0分钟 | 2 | 50% | 98.542 | 199.96 | 200 | 0分钟 | 0分钟 |  |  | 51.69 | -61.123 A | 3.23 | 3.239 | 3.178 | 61mV | ON | ON | 电压1(V): 3.239; 电压2(V): 3.235; 电压3(V): 3.235; 电压4(V): 3.228; 电压5(V): 3.228; 电压6(V): 3.178; 电压7(V): 3.23; 电压8(V): 3.239; 电压9(V): 3.239; 电压10(V): 3.237; 电压11(V): 3.238; 电压12(V): 3.233; 电压13(V): 3.235; 电压14(V): 3.239; 电压15(V): 3.233; 电压16(V): 3.224; 温度1(℃): 27; 温度2(℃): 27; 温度3(℃): 26; 温度4(℃): 0 | 57 | 41
3094 | 2025-04-16 16:19:52 |  | 放电 | 96分钟 | 0分钟 | 2 | 50% | 98.508 | 199.96 | 200 | 0分钟 | 0分钟 |  |  | 51.687 | -61.135 A | 3.23 | 3.239 | 3.177 | 62mV | ON | ON | 电压1(V): 3.238; 电压2(V): 3.234; 电压3(V): 3.235; 电压4(V): 3.228; 电压5(V): 3.227; 电压6(V): 3.177; 电压7(V): 3.231; 电压8(V): 3.239; 电压9(V): 3.239; 电压10(V): 3.237; 电压11(V): 3.238; 电压12(V): 3.233; 电压13(V): 3.235; 电压14(V): 3.239; 电压15(V): 3.233; 电压16(V): 3.224; 温度1(℃): 27; 温度2(℃): 27; 温度3(℃): 26; 温度4(℃): 0 | 57 | 39
3095 | 2025-04-16 16:19:54 |  | 放电 | 96分钟 | 0分钟 | 2 | 50% | 98.474 | 199.96 | 200 | 0分钟 | 0分钟 |  |  | 51.686 | -61.120 A | 3.23 | 3.239 | 3.177 | 62mV | ON | ON | 电压1(V): 3.238; 电压2(V): 3.234; 电压3(V): 3.235; 电压4(V): 3.228; 电压5(V): 3.227; 电压6(V): 3.177; 电压7(V): 3.23; 电压8(V): 3.239; 电压9(V): 3.239; 电压10(V): 3.237; 电压11(V): 3.238; 电压12(V): 3.233; 电压13(V): 3.235; 电压14(V): 3.239; 电压15(V): 3.233; 电压16(V): 3.224; 温度1(℃): 27; 温度2(℃): 27; 温度3(℃): 26; 温度4(℃): 0 | 57 | 41
3096 | 2025-04-16 16:19:56 |  | 放电 | 96分钟 | 0分钟 | 2 | 50% | 98.44 | 199.96 | 200 | 0分钟 | 0分钟 |  |  | 51.686 | -61.124 A | 3.23 | 3.239 | 3.177 | 62mV | ON | ON | 电压1(V): 3.238; 电压2(V): 3.234; 电压3(V): 3.235; 电压4(V): 3.228; 电压5(V): 3.227; 电压6(V): 3.177; 电压7(V): 3.231; 电压8(V): 3.239; 电压9(V): 3.239; 电压10(V): 3.237; 电压11(V): 3.238; 电压12(V): 3.233; 电压13(V): 3.234; 电压14(V): 3.239; 电压15(V): 3.233; 电压16(V): 3.224; 温度1(℃): 27; 温度2(℃): 27; 温度3(℃): 26; 温度4(℃): 0 | 57 | 38
3097 | 2025-04-16 16:19:58 |  | 放电 | 96分钟 | 0分钟 | 2 | 50% | 98.406 | 199.96 | 200 | 0分钟 | 0分钟 |  |  | 51.683 | -61.139 A | 3.23 | 3.239 | 3.177 | 62mV | ON | ON | 电压1(V): 3.238; 电压2(V): 3.234; 电压3(V): 3.235; 电压4(V): 3.228; 电压5(V): 3.227; 电压6(V): 3.177; 电压7(V): 3.23; 电压8(V): 3.239; 电压9(V): 3.238; 电压10(V): 3.237; 电压11(V): 3.238; 电压12(V): 3.233; 电压13(V): 3.234; 电压14(V): 3.239; 电压15(V): 3.232; 电压16(V): 3.224; 温度1(℃): 27; 温度2(℃): 27; 温度3(℃): 26; 温度4(℃): 0 | 57 | 41
3098 | 2025-04-16 16:20:00 |  | 放电 | 96分钟 | 0分钟 | 2 | 50% | 98.372 | 199.96 | 200 | 0分钟 | 0分钟 |  |  | 51.684 | -61.120 A | 3.23 | 3.239 | 3.177 | 62mV | ON | ON | 电压1(V): 3.238; 电压2(V): 3.234; 电压3(V): 3.235; 电压4(V): 3.228; 电压5(V): 3.227; 电压6(V): 3.177; 电压7(V): 3.23; 电压8(V): 3.239; 电压9(V): 3.239; 电压10(V): 3.237; 电压11(V): 3.238; 电压12(V): 3.233; 电压13(V): 3.234; 电压14(V): 3.239; 电压15(V): 3.233; 电压16(V): 3.223; 温度1(℃): 27; 温度2(℃): 27; 温度3(℃): 26; 温度4(℃): 0 | 57 | 38
3099 | 2025-04-16 16:20:02 |  | 放电 | 96分钟 | 0分钟 | 2 | 50% | 98.338 | 199.96 | 200 | 0分钟 | 0分钟 |  |  | 51.685 | -61.130 A | 3.23 | 3.239 | 3.177 | 62mV | ON | ON | 电压1(V): 3.238; 电压2(V): 3.234; 电压3(V): 3.235; 电压4(V): 3.227; 电压5(V): 3.227; 电压6(V): 3.177; 电压7(V): 3.23; 电压8(V): 3.239; 电压9(V): 3.239; 电压10(V): 3.237; 电压11(V): 3.238; 电压12(V): 3.233; 电压13(V): 3.235; 电压14(V): 3.239; 电压15(V): 3.233; 电压16(V): 3.224; 温度1(℃): 27; 温度2(℃): 27; 温度3(℃): 26; 温度4(℃): 0 | 57 | 38
3100 | 2025-04-16 16:20:04 |  | 放电 | 96分钟 | 0分钟 | 2 | 50% | 98.304 | 199.96 | 200 | 0分钟 | 0分钟 |  |  | 51.684 | -61.130 A | 3.23 | 3.239 | 3.176 | 62mV | ON | ON | 电压1(V): 3.238; 电压2(V): 3.234; 电压3(V): 3.235; 电压4(V): 3.228; 电压5(V): 3.227; 电压6(V): 3.176; 电压7(V): 3.231; 电压8(V): 3.239; 电压9(V): 3.238; 电压10(V): 3.237; 电压11(V): 3.238; 电压12(V): 3.233; 电压13(V): 3.235; 电压14(V): 3.239; 电压15(V): 3.233; 电压16(V): 3.223; 温度1(℃): 26; 温度2(℃): 27; 温度3(℃): 26; 温度4(℃): 0 | 57 | 41
3101 | 2025-04-16 16:20:06 |  | 放电 | 96分钟 | 0分钟 | 2 | 50% | 98.287 | 199.96 | 200 | 0分钟 | 0分钟 |  |  | 51.684 | -61.146 A | 3.23 | 3.239 | 3.177 | 62mV | ON | ON | 电压1(V): 3.238; 电压2(V): 3.234; 电压3(V): 3.235; 电压4(V): 3.228; 电压5(V): 3.227; 电压6(V): 3.177; 电压7(V): 3.23; 电压8(V): 3.239; 电压9(V): 3.239; 电压10(V): 3.237; 电压11(V): 3.238; 电压12(V): 3.232; 电压13(V): 3.235; 电压14(V): 3.238; 电压15(V): 3.233; 电压16(V): 3.224; 温度1(℃): 26; 温度2(℃): 27; 温度3(℃): 26; 温度4(℃): 0 | 56 | 41
3102 | 2025-04-16 16:20:08 |  | 放电 | 96分钟 | 0分钟 | 2 | 50% | 98.253 | 199.96 | 200 | 0分钟 | 0分钟 |  |  | 51.683 | -61.133 A | 3.23 | 3.239 | 3.176 | 62mV | ON | ON | 电压1(V): 3.238; 电压2(V): 3.234; 电压3(V): 3.235; 电压4(V): 3.228; 电压5(V): 3.227; 电压6(V): 3.176; 电压7(V): 3.23; 电压8(V): 3.239; 电压9(V): 3.238; 电压10(V): 3.237; 电压11(V): 3.238; 电压12(V): 3.233; 电压13(V): 3.234; 电压14(V): 3.239; 电压15(V): 3.233; 电压16(V): 3.224; 温度1(℃): 26; 温度2(℃): 27; 温度3(℃): 26; 温度4(℃): 0 | 56 | 38
3103 | 2025-04-16 16:20:10 |  | 放电 | 96分钟 | 0分钟 | 2 | 50% | 98.219 | 199.96 | 200 | 0分钟 | 0分钟 |  |  | 51.683 | -61.108 A | 3.23 | 3.239 | 3.177 | 62mV | ON | ON | 电压1(V): 3.238; 电压2(V): 3.233; 电压3(V): 3.235; 电压4(V): 3.228; 电压5(V): 3.227; 电压6(V): 3.177; 电压7(V): 3.23; 电压8(V): 3.239; 电压9(V): 3.239; 电压10(V): 3.237; 电压11(V): 3.238; 电压12(V): 3.233; 电压13(V): 3.234; 电压14(V): 3.238; 电压15(V): 3.233; 电压16(V): 3.224; 温度1(℃): 26; 温度2(℃): 27; 温度3(℃): 26; 温度4(℃): 0 | 57 | 41
3104 | 2025-04-16 16:20:12 |  | 放电 | 96分钟 | 0分钟 | 2 | 50% | 98.185 | 199.96 | 200 | 0分钟 | 0分钟 |  |  | 51.685 | -61.129 A | 3.23 | 3.239 | 3.177 | 62mV | ON | ON | 电压1(V): 3.238; 电压2(V): 3.234; 电压3(V): 3.235; 电压4(V): 3.228; 电压5(V): 3.227; 电压6(V): 3.177; 电压7(V): 3.231; 电压8(V): 3.239; 电压9(V): 3.238; 电压10(V): 3.238; 电压11(V): 3.238; 电压12(V): 3.232; 电压13(V): 3.234; 电压14(V): 3.239; 电压15(V): 3.233; 电压16(V): 3.224; 温度1(℃): 26; 温度2(℃): 27; 温度3(℃): 26; 温度4(℃): 0 | 56 | 41
3105 | 2025-04-16 16:20:14 |  | 放电 | 96分钟 | 0分钟 | 2 | 50% | 98.151 | 199.96 | 200 | 0分钟 | 0分钟 |  |  | 51.684 | -61.129 A | 3.23 | 3.239 | 3.177 | 62mV | ON | ON | 电压1(V): 3.238; 电压2(V): 3.234; 电压3(V): 3.235; 电压4(V): 3.228; 电压5(V): 3.227; 电压6(V): 3.177; 电压7(V): 3.23; 电压8(V): 3.239; 电压9(V): 3.238; 电压10(V): 3.237; 电压11(V): 3.238; 电压12(V): 3.233; 电压13(V): 3.234; 电压14(V): 3.239; 电压15(V): 3.233; 电压16(V): 3.224; 温度1(℃): 26; 温度2(℃): 26; 温度3(℃): 26; 温度4(℃): 0 | 57 | 40
3106 | 2025-04-16 16:20:16 |  | 放电 | 96分钟 | 0分钟 | 2 | 50% | 98.117 | 199.96 | 200 | 0分钟 | 0分钟 |  |  | 51.686 | -61.133 A | 3.23 | 3.239 | 3.177 | 62mV | ON | ON | 电压1(V): 3.238; 电压2(V): 3.234; 电压3(V): 3.235; 电压4(V): 3.228; 电压5(V): 3.227; 电压6(V): 3.177; 电压7(V): 3.231; 电压8(V): 3.239; 电压9(V): 3.239; 电压10(V): 3.237; 电压11(V): 3.238; 电压12(V): 3.233; 电压13(V): 3.234; 电压14(V): 3.239; 电压15(V): 3.233; 电压16(V): 3.224; 温度1(℃): 26; 温度2(℃): 26; 温度3(℃): 26; 温度4(℃): 0 | 57 | 40
3107 | 2025-04-16 16:20:18 |  | 放电 | 96分钟 | 0分钟 | 2 | 50% | 98.083 | 199.96 | 200 | 0分钟 | 0分钟 |  |  | 51.688 | -61.129 A | 3.23 | 3.239 | 3.177 | 62mV | ON | ON | 电压1(V): 3.239; 电压2(V): 3.234; 电压3(V): 3.235; 电压4(V): 3.228; 电压5(V): 3.227; 电压6(V): 3.177; 电压7(V): 3.231; 电压8(V): 3.239; 电压9(V): 3.239; 电压10(V): 3.237; 电压11(V): 3.238; 电压12(V): 3.233; 电压13(V): 3.235; 电压14(V): 3.239; 电压15(V): 3.233; 电压16(V): 3.224; 温度1(℃): 26; 温度2(℃): 26; 温度3(℃): 26; 温度4(℃): 0 | 57 | 38
3108 | 2025-04-16 16:20:20 |  | 放电 | 96分钟 | 0分钟 | 2 | 50% | 98.049 | 199.96 | 200 | 0分钟 | 0分钟 |  |  | 51.688 | -61.129 A | 3.23 | 3.239 | 3.177 | 62mV | ON | ON | 电压1(V): 3.238; 电压2(V): 3.234; 电压3(V): 3.235; 电压4(V): 3.228; 电压5(V): 3.227; 电压6(V): 3.177; 电压7(V): 3.231; 电压8(V): 3.239; 电压9(V): 3.239; 电压10(V): 3.237; 电压11(V): 3.239; 电压12(V): 3.233; 电压13(V): 3.235; 电压14(V): 3.239; 电压15(V): 3.233; 电压16(V): 3.224; 温度1(℃): 26; 温度2(℃): 26; 温度3(℃): 26; 温度4(℃): 0 | 56 | 40
3109 | 2025-04-16 16:20:22 |  | 放电 | 96分钟 | 0分钟 | 2 | 50% | 98.015 | 199.96 | 200 | 0分钟 | 0分钟 |  |  | 51.687 | -61.120 A | 3.23 | 3.239 | 3.177 | 62mV | ON | ON | 电压1(V): 3.239; 电压2(V): 3.234; 电压3(V): 3.235; 电压4(V): 3.228; 电压5(V): 3.227; 电压6(V): 3.177; 电压7(V): 3.231; 电压8(V): 3.238; 电压9(V): 3.238; 电压10(V): 3.238; 电压11(V): 3.239; 电压12(V): 3.233; 电压13(V): 3.234; 电压14(V): 3.239; 电压15(V): 3.233; 电压16(V): 3.224; 温度1(℃): 26; 温度2(℃): 26; 温度3(℃): 26; 温度4(℃): 0 | 56 | 38
3110 | 2025-04-16 16:20:24 |  | 放电 | 96分钟 | 0分钟 | 2 | 49% | 97.981 | 199.96 | 200 | 0分钟 | 0分钟 |  |  | 51.684 | -61.105 A | 3.23 | 3.239 | 3.177 | 62mV | ON | ON | 电压1(V): 3.238; 电压2(V): 3.234; 电压3(V): 3.235; 电压4(V): 3.228; 电压5(V): 3.227; 电压6(V): 3.177; 电压7(V): 3.23; 电压8(V): 3.239; 电压9(V): 3.239; 电压10(V): 3.237; 电压11(V): 3.238; 电压12(V): 3.233; 电压13(V): 3.234; 电压14(V): 3.239; 电压15(V): 3.233; 电压16(V): 3.223; 温度1(℃): 26; 温度2(℃): 26; 温度3(℃): 26; 温度4(℃): 0 | 56 | 38
3111 | 2025-04-16 16:20:26 |  | 放电 | 96分钟 | 0分钟 | 2 | 49% | 97.947 | 199.96 | 200 | 0分钟 | 0分钟 |  |  | 51.682 | -61.117 A | 3.23 | 3.239 | 3.177 | 62mV | ON | ON | 电压1(V): 3.238; 电压2(V): 3.234; 电压3(V): 3.235; 电压4(V): 3.227; 电压5(V): 3.227; 电压6(V): 3.177; 电压7(V): 3.23; 电压8(V): 3.239; 电压9(V): 3.238; 电压10(V): 3.237; 电压11(V): 3.238; 电压12(V): 3.233; 电压13(V): 3.234; 电压14(V): 3.239; 电压15(V): 3.233; 电压16(V): 3.223; 温度1(℃): 26; 温度2(℃): 26; 温度3(℃): 26; 温度4(℃): 0 | 57 | 40
3112 | 2025-04-16 16:20:28 |  | 放电 | 96分钟 | 0分钟 | 2 | 49% | 97.913 | 199.96 | 200 | 0分钟 | 0分钟 |  |  | 51.681 | -61.106 A | 3.23 | 3.239 | 3.176 | 62mV | ON | ON | 电压1(V): 3.238; 电压2(V): 3.233; 电压3(V): 3.235; 电压4(V): 3.228; 电压5(V): 3.227; 电压6(V): 3.176; 电压7(V): 3.23; 电压8(V): 3.239; 电压9(V): 3.238; 电压10(V): 3.237; 电压11(V): 3.238; 电压12(V): 3.232; 电压13(V): 3.235; 电压14(V): 3.239; 电压15(V): 3.233; 电压16(V): 3.223; 温度1(℃): 26; 温度2(℃): 26; 温度3(℃): 26; 温度4(℃): 0 | 56 | 38
3113 | 2025-04-16 16:20:30 |  | 放电 | 96分钟 | 0分钟 | 2 | 49% | 97.879 | 199.96 | 200 | 0分钟 | 0分钟 |  |  | 51.681 | -61.120 A | 3.23 | 3.239 | 3.177 | 62mV | ON | ON | 电压1(V): 3.238; 电压2(V): 3.233; 电压3(V): 3.235; 电压4(V): 3.228; 电压5(V): 3.227; 电压6(V): 3.177; 电压7(V): 3.23; 电压8(V): 3.238; 电压9(V): 3.238; 电压10(V): 3.237; 电压11(V): 3.238; 电压12(V): 3.233; 电压13(V): 3.234; 电压14(V): 3.239; 电压15(V): 3.233; 电压16(V): 3.223; 温度1(℃): 26; 温度2(℃): 26; 温度3(℃): 26; 温度4(℃): 0 | 57 | 41
3114 | 2025-04-16 16:20:32 |  | 放电 | 96分钟 | 0分钟 | 2 | 49% | 97.845 | 199.96 | 200 | 0分钟 | 0分钟 |  |  | 51.684 | -61.121 A | 3.23 | 3.239 | 3.177 | 62mV | ON | ON | 电压1(V): 3.238; 电压2(V): 3.234; 电压3(V): 3.235; 电压4(V): 3.228; 电压5(V): 3.227; 电压6(V): 3.177; 电压7(V): 3.231; 电压8(V): 3.239; 电压9(V): 3.238; 电压10(V): 3.237; 电压11(V): 3.238; 电压12(V): 3.233; 电压13(V): 3.234; 电压14(V): 3.239; 电压15(V): 3.232; 电压16(V): 3.224; 温度1(℃): 26; 温度2(℃): 26; 温度3(℃): 26; 温度4(℃): 0 | 57 | 38
3115 | 2025-04-16 16:20:34 |  | 放电 | 96分钟 | 0分钟 | 2 | 49% | 97.812 | 199.96 | 200 | 0分钟 | 0分钟 |  |  | 51.683 | -61.118 A | 3.23 | 3.239 | 3.177 | 62mV | ON | ON | 电压1(V): 3.238; 电压2(V): 3.234; 电压3(V): 3.235; 电压4(V): 3.228; 电压5(V): 3.227; 电压6(V): 3.177; 电压7(V): 3.23; 电压8(V): 3.239; 电压9(V): 3.239; 电压10(V): 3.237; 电压11(V): 3.238; 电压12(V): 3.233; 电压13(V): 3.234; 电压14(V): 3.239; 电压15(V): 3.232; 电压16(V): 3.223; 温度1(℃): 26; 温度2(℃): 26; 温度3(℃): 26; 温度4(℃): 0 | 57 | 38
3116 | 2025-04-16 16:20:36 |  | 放电 | 95分钟 | 0分钟 | 2 | 49% | 97.778 | 199.96 | 200 | 0分钟 | 0分钟 |  |  | 51.683 | -61.124 A | 3.23 | 3.239 | 3.177 | 62mV | ON | ON | 电压1(V): 3.238; 电压2(V): 3.234; 电压3(V): 3.235; 电压4(V): 3.228; 电压5(V): 3.227; 电压6(V): 3.177; 电压7(V): 3.23; 电压8(V): 3.238; 电压9(V): 3.238; 电压10(V): 3.237; 电压11(V): 3.238; 电压12(V): 3.233; 电压13(V): 3.235; 电压14(V): 3.239; 电压15(V): 3.233; 电压16(V): 3.223; 温度1(℃): 26; 温度2(℃): 26; 温度3(℃): 26; 温度4(℃): 0 | 57 | 41
3117 | 2025-04-16 16:20:38 |  | 放电 | 95分钟 | 0分钟 | 2 | 49% | 97.744 | 199.96 | 200 | 0分钟 | 0分钟 |  |  | 51.68 | -61.111 A | 3.23 | 3.238 | 3.177 | 60mV | ON | ON | 电压1(V): 3.238; 电压2(V): 3.233; 电压3(V): 3.235; 电压4(V): 3.228; 电压5(V): 3.227; 电压6(V): 3.177; 电压7(V): 3.23; 电压8(V): 3.238; 电压9(V): 3.238; 电压10(V): 3.237; 电压11(V): 3.238; 电压12(V): 3.233; 电压13(V): 3.234; 电压14(V): 3.238; 电压15(V): 3.233; 电压16(V): 3.223; 温度1(℃): 26; 温度2(℃): 26; 温度3(℃): 26; 温度4(℃): 0 | 57 | 38
3118 | 2025-04-16 16:20:40 |  | 放电 | 95分钟 | 0分钟 | 2 | 49% | 97.71 | 199.96 | 200 | 0分钟 | 0分钟 |  |  | 51.685 | -61.103 A | 3.23 | 3.239 | 3.177 | 62mV | ON | ON | 电压1(V): 3.238; 电压2(V): 3.234; 电压3(V): 3.235; 电压4(V): 3.228; 电压5(V): 3.227; 电压6(V): 3.177; 电压7(V): 3.231; 电压8(V): 3.239; 电压9(V): 3.238; 电压10(V): 3.237; 电压11(V): 3.238; 电压12(V): 3.233; 电压13(V): 3.234; 电压14(V): 3.239; 电压15(V): 3.233; 电压16(V): 3.224; 温度1(℃): 26; 温度2(℃): 26; 温度3(℃): 26; 温度4(℃): 0 | 56 | 37
3119 | 2025-04-16 16:20:42 |  | 放电 | 95分钟 | 0分钟 | 2 | 49% | 97.676 | 199.96 | 200 | 0分钟 | 0分钟 |  |  | 51.68 | -61.115 A | 3.23 | 3.239 | 3.177 | 62mV | ON | ON | 电压1(V): 3.238; 电压2(V): 3.234; 电压3(V): 3.235; 电压4(V): 3.227; 电压5(V): 3.227; 电压6(V): 3.177; 电压7(V): 3.23; 电压8(V): 3.238; 电压9(V): 3.238; 电压10(V): 3.237; 电压11(V): 3.238; 电压12(V): 3.233; 电压13(V): 3.234; 电压14(V): 3.239; 电压15(V): 3.232; 电压16(V): 3.223; 温度1(℃): 26; 温度2(℃): 26; 温度3(℃): 26; 温度4(℃): 0 | 56 | 40
3120 | 2025-04-16 16:20:44 |  | 放电 | 95分钟 | 0分钟 | 2 | 49% | 97.642 | 199.96 | 200 | 0分钟 | 0分钟 |  |  | 51.682 | -61.108 A | 3.23 | 3.239 | 3.177 | 62mV | ON | ON | 电压1(V): 3.238; 电压2(V): 3.234; 电压3(V): 3.235; 电压4(V): 3.228; 电压5(V): 3.227; 电压6(V): 3.177; 电压7(V): 3.23; 电压8(V): 3.239; 电压9(V): 3.238; 电压10(V): 3.237; 电压11(V): 3.238; 电压12(V): 3.233; 电压13(V): 3.234; 电压14(V): 3.239; 电压15(V): 3.232; 电压16(V): 3.223; 温度1(℃): 26; 温度2(℃): 26; 温度3(℃): 26; 温度4(℃): 0 | 56 | 40
3121 | 2025-04-16 16:20:46 |  | 放电 | 95分钟 | 0分钟 | 2 | 49% | 97.608 | 199.96 | 200 | 0分钟 | 0分钟 |  |  | 51.683 | -61.111 A | 3.23 | 3.239 | 3.177 | 62mV | ON | ON | 电压1(V): 3.238; 电压2(V): 3.234; 电压3(V): 3.235; 电压4(V): 3.228; 电压5(V): 3.227; 电压6(V): 3.177; 电压7(V): 3.23; 电压8(V): 3.239; 电压9(V): 3.238; 电压10(V): 3.237; 电压11(V): 3.238; 电压12(V): 3.233; 电压13(V): 3.234; 电压14(V): 3.239; 电压15(V): 3.233; 电压16(V): 3.223; 温度1(℃): 26; 温度2(℃): 26; 温度3(℃): 26; 温度4(℃): 0 | 57 | 40
3122 | 2025-04-16 16:20:48 |  | 放电 | 95分钟 | 0分钟 | 2 | 49% | 97.574 | 199.96 | 200 | 0分钟 | 0分钟 |  |  | 51.684 | -61.105 A | 3.23 | 3.239 | 3.177 | 62mV | ON | ON | 电压1(V): 3.238; 电压2(V): 3.234; 电压3(V): 3.235; 电压4(V): 3.228; 电压5(V): 3.227; 电压6(V): 3.177; 电压7(V): 3.23; 电压8(V): 3.238; 电压9(V): 3.239; 电压10(V): 3.237; 电压11(V): 3.238; 电压12(V): 3.233; 电压13(V): 3.235; 电压14(V): 3.239; 电压15(V): 3.232; 电压16(V): 3.224; 温度1(℃): 26; 温度2(℃): 26; 温度3(℃): 26; 温度4(℃): 0 | 56 | 40
3123 | 2025-04-16 16:20:50 |  | 放电 | 95分钟 | 0分钟 | 2 | 49% | 97.54 | 199.96 | 200 | 0分钟 | 0分钟 |  |  | 51.682 | -61.115 A | 3.23 | 3.239 | 3.177 | 62mV | ON | ON | 电压1(V): 3.238; 电压2(V): 3.234; 电压3(V): 3.235; 电压4(V): 3.228; 电压5(V): 3.227; 电压6(V): 3.177; 电压7(V): 3.23; 电压8(V): 3.238; 电压9(V): 3.238; 电压10(V): 3.237; 电压11(V): 3.238; 电压12(V): 3.232; 电压13(V): 3.234; 电压14(V): 3.239; 电压15(V): 3.233; 电压16(V): 3.224; 温度1(℃): 26; 温度2(℃): 26; 温度3(℃): 26; 温度4(℃): 0 | 56 | 38
3124 | 2025-04-16 16:20:52 |  | 放电 | 95分钟 | 0分钟 | 2 | 49% | 97.506 | 199.96 | 200 | 0分钟 | 0分钟 |  |  | 51.68 | -61.120 A | 3.23 | 3.239 | 3.177 | 62mV | ON | ON | 电压1(V): 3.238; 电压2(V): 3.233; 电压3(V): 3.235; 电压4(V): 3.228; 电压5(V): 3.227; 电压6(V): 3.177; 电压7(V): 3.23; 电压8(V): 3.238; 电压9(V): 3.238; 电压10(V): 3.237; 电压11(V): 3.238; 电压12(V): 3.232; 电压13(V): 3.234; 电压14(V): 3.239; 电压15(V): 3.233; 电压16(V): 3.223; 温度1(℃): 26; 温度2(℃): 26; 温度3(℃): 26; 温度4(℃): 0 | 56 | 39
3125 | 2025-04-16 16:20:54 |  | 放电 | 95分钟 | 0分钟 | 2 | 49% | 97.472 | 199.96 | 200 | 0分钟 | 0分钟 |  |  | 51.683 | -61.112 A | 3.23 | 3.239 | 3.177 | 62mV | ON | ON | 电压1(V): 3.238; 电压2(V): 3.234; 电压3(V): 3.235; 电压4(V): 3.228; 电压5(V): 3.227; 电压6(V): 3.177; 电压7(V): 3.231; 电压8(V): 3.238; 电压9(V): 3.238; 电压10(V): 3.237; 电压11(V): 3.238; 电压12(V): 3.232; 电压13(V): 3.235; 电压14(V): 3.239; 电压15(V): 3.232; 电压16(V): 3.224; 温度1(℃): 26; 温度2(℃): 26; 温度3(℃): 26; 温度4(℃): 0 | 56 | 38
3126 | 2025-04-16 16:20:56 |  | 放电 | 95分钟 | 0分钟 | 2 | 49% | 97.438 | 199.96 | 200 | 0分钟 | 0分钟 |  |  | 51.679 | -61.121 A | 3.229 | 3.239 | 3.177 | 62mV | ON | ON | 电压1(V): 3.238; 电压2(V): 3.234; 电压3(V): 3.235; 电压4(V): 3.227; 电压5(V): 3.227; 电压6(V): 3.177; 电压7(V): 3.23; 电压8(V): 3.238; 电压9(V): 3.238; 电压10(V): 3.237; 电压11(V): 3.238; 电压12(V): 3.232; 电压13(V): 3.234; 电压14(V): 3.239; 电压15(V): 3.232; 电压16(V): 3.223; 温度1(℃): 26; 温度2(℃): 26; 温度3(℃): 26; 温度4(℃): 0 | 55 | 41
3127 | 2025-04-16 16:20:58 |  | 放电 | 95分钟 | 0分钟 | 2 | 49% | 97.404 | 199.96 | 200 | 0分钟 | 0分钟 |  |  | 51.681 | -61.121 A | 3.23 | 3.239 | 3.177 | 62mV | ON | ON | 电压1(V): 3.238; 电压2(V): 3.234; 电压3(V): 3.235; 电压4(V): 3.228; 电压5(V): 3.227; 电压6(V): 3.177; 电压7(V): 3.23; 电压8(V): 3.239; 电压9(V): 3.238; 电压10(V): 3.237; 电压11(V): 3.238; 电压12(V): 3.232; 电压13(V): 3.234; 电压14(V): 3.238; 电压15(V): 3.233; 电压16(V): 3.223; 温度1(℃): 26; 温度2(℃): 26; 温度3(℃): 26; 温度4(℃): 0 | 56 | 40
3128 | 2025-04-16 16:21:00 |  | 放电 | 95分钟 | 0分钟 | 2 | 49% | 97.37 | 199.96 | 200 | 0分钟 | 0分钟 |  |  | 51.677 | -61.123 A | 3.229 | 3.238 | 3.177 | 60mV | ON | ON | 电压1(V): 3.238; 电压2(V): 3.233; 电压3(V): 3.234; 电压4(V): 3.227; 电压5(V): 3.227; 电压6(V): 3.177; 电压7(V): 3.23; 电压8(V): 3.238; 电压9(V): 3.238; 电压10(V): 3.237; 电压11(V): 3.238; 电压12(V): 3.232; 电压13(V): 3.234; 电压14(V): 3.238; 电压15(V): 3.233; 电压16(V): 3.223; 温度1(℃): 26; 温度2(℃): 26; 温度3(℃): 26; 温度4(℃): 0 | 56 | 37
3129 | 2025-04-16 16:21:02 |  | 放电 | 95分钟 | 0分钟 | 2 | 49% | 97.336 | 199.96 | 200 | 0分钟 | 0分钟 |  |  | 51.683 | -61.117 A | 3.23 | 3.239 | 3.177 | 62mV | ON | ON | 电压1(V): 3.238; 电压2(V): 3.234; 电压3(V): 3.235; 电压4(V): 3.227; 电压5(V): 3.227; 电压6(V): 3.177; 电压7(V): 3.23; 电压8(V): 3.239; 电压9(V): 3.239; 电压10(V): 3.237; 电压11(V): 3.238; 电压12(V): 3.232; 电压13(V): 3.234; 电压14(V): 3.239; 电压15(V): 3.233; 电压16(V): 3.224; 温度1(℃): 26; 温度2(℃): 26; 温度3(℃): 26; 温度4(℃): 0 | 56 | 39
3130 | 2025-04-16 16:21:04 |  | 放电 | 95分钟 | 0分钟 | 2 | 49% | 97.302 | 199.96 | 200 | 0分钟 | 0分钟 |  |  | 51.677 | -61.123 A | 3.229 | 3.239 | 3.177 | 62mV | ON | ON | 电压1(V): 3.238; 电压2(V): 3.233; 电压3(V): 3.234; 电压4(V): 3.227; 电压5(V): 3.227; 电压6(V): 3.177; 电压7(V): 3.23; 电压8(V): 3.238; 电压9(V): 3.238; 电压10(V): 3.237; 电压11(V): 3.238; 电压12(V): 3.232; 电压13(V): 3.234; 电压14(V): 3.239; 电压15(V): 3.232; 电压16(V): 3.223; 温度1(℃): 26; 温度2(℃): 26; 温度3(℃): 26; 温度4(℃): 0 | 56 | 40
3131 | 2025-04-16 16:21:06 |  | 放电 | 95分钟 | 0分钟 | 2 | 49% | 97.268 | 199.96 | 200 | 0分钟 | 0分钟 |  |  | 51.677 | -61.114 A | 3.229 | 3.238 | 3.177 | 60mV | ON | ON | 电压1(V): 3.238; 电压2(V): 3.233; 电压3(V): 3.234; 电压4(V): 3.228; 电压5(V): 3.227; 电压6(V): 3.177; 电压7(V): 3.23; 电压8(V): 3.238; 电压9(V): 3.238; 电压10(V): 3.236; 电压11(V): 3.238; 电压12(V): 3.232; 电压13(V): 3.234; 电压14(V): 3.238; 电压15(V): 3.233; 电压16(V): 3.223; 温度1(℃): 26; 温度2(℃): 26; 温度3(℃): 26; 温度4(℃): 0 | 55 | 38
3132 | 2025-04-16 16:21:08 |  | 放电 | 95分钟 | 0分钟 | 2 | 49% | 97.234 | 199.96 | 200 | 0分钟 | 0分钟 |  |  | 51.677 | -61.117 A | 3.229 | 3.238 | 3.177 | 60mV | ON | ON | 电压1(V): 3.237; 电压2(V): 3.234; 电压3(V): 3.235; 电压4(V): 3.228; 电压5(V): 3.226; 电压6(V): 3.177; 电压7(V): 3.23; 电压8(V): 3.238; 电压9(V): 3.238; 电压10(V): 3.237; 电压11(V): 3.238; 电压12(V): 3.232; 电压13(V): 3.234; 电压14(V): 3.238; 电压15(V): 3.232; 电压16(V): 3.223; 温度1(℃): 26; 温度2(℃): 26; 温度3(℃): 26; 温度4(℃): 0 | 56 | 38
3133 | 2025-04-16 16:21:10 |  | 放电 | 95分钟 | 0分钟 | 2 | 49% | 97.2 | 199.96 | 200 | 0分钟 | 0分钟 |  |  | 51.676 | -61.123 A | 3.229 | 3.238 | 3.177 | 60mV | ON | ON | 电压1(V): 3.238; 电压2(V): 3.234; 电压3(V): 3.234; 电压4(V): 3.227; 电压5(V): 3.227; 电压6(V): 3.177; 电压7(V): 3.23; 电压8(V): 3.238; 电压9(V): 3.238; 电压10(V): 3.237; 电压11(V): 3.237; 电压12(V): 3.232; 电压13(V): 3.234; 电压14(V): 3.238; 电压15(V): 3.232; 电压16(V): 3.223; 温度1(℃): 26; 温度2(℃): 26; 温度3(℃): 26; 温度4(℃): 0 | 57 | 38
3134 | 2025-04-16 16:21:12 |  | 放电 | 95分钟 | 0分钟 | 2 | 49% | 97.183 | 199.96 | 200 | 0分钟 | 0分钟 |  |  | 51.676 | -61.132 A | 3.229 | 3.238 | 3.177 | 60mV | ON | ON | 电压1(V): 3.238; 电压2(V): 3.234; 电压3(V): 3.234; 电压4(V): 3.227; 电压5(V): 3.227; 电压6(V): 3.177; 电压7(V): 3.23; 电压8(V): 3.238; 电压9(V): 3.238; 电压10(V): 3.237; 电压11(V): 3.237; 电压12(V): 3.232; 电压13(V): 3.234; 电压14(V): 3.238; 电压15(V): 3.232; 电压16(V): 3.223; 温度1(℃): 26; 温度2(℃): 26; 温度3(℃): 26; 温度4(℃): 0 | 56 | 40
3135 | 2025-04-16 16:21:14 |  | 放电 | 95分钟 | 0分钟 | 2 | 49% | 97.149 | 199.96 | 200 | 0分钟 | 0分钟 |  |  | 51.677 | -61.132 A | 3.229 | 3.238 | 3.177 | 60mV | ON | ON | 电压1(V): 3.238; 电压2(V): 3.233; 电压3(V): 3.235; 电压4(V): 3.227; 电压5(V): 3.227; 电压6(V): 3.177; 电压7(V): 3.23; 电压8(V): 3.238; 电压9(V): 3.238; 电压10(V): 3.236; 电压11(V): 3.238; 电压12(V): 3.233; 电压13(V): 3.234; 电压14(V): 3.238; 电压15(V): 3.232; 电压16(V): 3.223; 温度1(℃): 26; 温度2(℃): 26; 温度3(℃): 26; 温度4(℃): 0 | 55 | 40
3136 | 2025-04-16 16:21:16 |  | 放电 | 95分钟 | 0分钟 | 2 | 49% | 97.115 | 199.96 | 200 | 0分钟 | 0分钟 |  |  | 51.676 | -61.136 A | 3.229 | 3.239 | 3.177 | 62mV | ON | ON | 电压1(V): 3.237; 电压2(V): 3.234; 电压3(V): 3.234; 电压4(V): 3.227; 电压5(V): 3.226; 电压6(V): 3.177; 电压7(V): 3.23; 电压8(V): 3.238; 电压9(V): 3.238; 电压10(V): 3.237; 电压11(V): 3.238; 电压12(V): 3.232; 电压13(V): 3.234; 电压14(V): 3.239; 电压15(V): 3.232; 电压16(V): 3.223; 温度1(℃): 26; 温度2(℃): 26; 温度3(℃): 26; 温度4(℃): 0 | 56 | 41
3137 | 2025-04-16 16:21:18 |  | 放电 | 95分钟 | 0分钟 | 2 | 49% | 97.082 | 199.96 | 200 | 0分钟 | 0分钟 |  |  | 51.677 | -61.117 A | 3.229 | 3.238 | 3.177 | 60mV | ON | ON | 电压1(V): 3.238; 电压2(V): 3.233; 电压3(V): 3.235; 电压4(V): 3.228; 电压5(V): 3.226; 电压6(V): 3.177; 电压7(V): 3.23; 电压8(V): 3.238; 电压9(V): 3.238; 电压10(V): 3.237; 电压11(V): 3.238; 电压12(V): 3.232; 电压13(V): 3.234; 电压14(V): 3.238; 电压15(V): 3.232; 电压16(V): 3.223; 温度1(℃): 26; 温度2(℃): 26; 温度3(℃): 26; 温度4(℃): 0 | 56 | 38
3138 | 2025-04-16 16:21:20 |  | 放电 | 95分钟 | 0分钟 | 2 | 49% | 97.048 | 199.96 | 200 | 0分钟 | 0分钟 |  |  | 51.674 | -61.129 A | 3.229 | 3.238 | 3.177 | 60mV | ON | ON | 电压1(V): 3.237; 电压2(V): 3.233; 电压3(V): 3.234; 电压4(V): 3.227; 电压5(V): 3.226; 电压6(V): 3.177; 电压7(V): 3.23; 电压8(V): 3.238; 电压9(V): 3.238; 电压10(V): 3.237; 电压11(V): 3.238; 电压12(V): 3.232; 电压13(V): 3.234; 电压14(V): 3.238; 电压15(V): 3.232; 电压16(V): 3.223; 温度1(℃): 26; 温度2(℃): 26; 温度3(℃): 26; 温度4(℃): 0 | 56 | 38
3139 | 2025-04-16 16:21:22 |  | 放电 | 95分钟 | 0分钟 | 2 | 49% | 97.014 | 199.96 | 200 | 0分钟 | 0分钟 |  |  | 51.674 | -61.123 A | 3.229 | 3.238 | 3.177 | 60mV | ON | ON | 电压1(V): 3.237; 电压2(V): 3.233; 电压3(V): 3.234; 电压4(V): 3.227; 电压5(V): 3.226; 电压6(V): 3.177; 电压7(V): 3.23; 电压8(V): 3.238; 电压9(V): 3.238; 电压10(V): 3.237; 电压11(V): 3.238; 电压12(V): 3.232; 电压13(V): 3.234; 电压14(V): 3.238; 电压15(V): 3.232; 电压16(V): 3.223; 温度1(℃): 26; 温度2(℃): 26; 温度3(℃): 26; 温度4(℃): 0 | 56 | 38
3140 | 2025-04-16 16:21:24 |  | 放电 | 95分钟 | 0分钟 | 2 | 49% | 96.98 | 199.96 | 200 | 0分钟 | 0分钟 |  |  | 51.674 | -61.123 A | 3.229 | 3.238 | 3.177 | 60mV | ON | ON | 电压1(V): 3.238; 电压2(V): 3.234; 电压3(V): 3.234; 电压4(V): 3.227; 电压5(V): 3.226; 电压6(V): 3.177; 电压7(V): 3.23; 电压8(V): 3.238; 电压9(V): 3.238; 电压10(V): 3.236; 电压11(V): 3.237; 电压12(V): 3.232; 电压13(V): 3.234; 电压14(V): 3.238; 电压15(V): 3.232; 电压16(V): 3.223; 温度1(℃): 26; 温度2(℃): 26; 温度3(℃): 26; 温度4(℃): 0 | 56 | 40
3141 | 2025-04-16 16:21:26 |  | 放电 | 95分钟 | 0分钟 | 2 | 49% | 96.946 | 199.96 | 200 | 0分钟 | 0分钟 |  |  | 51.675 | -61.132 A | 3.229 | 3.238 | 3.177 | 60mV | ON | ON | 电压1(V): 3.238; 电压2(V): 3.233; 电压3(V): 3.234; 电压4(V): 3.227; 电压5(V): 3.227; 电压6(V): 3.177; 电压7(V): 3.23; 电压8(V): 3.238; 电压9(V): 3.238; 电压10(V): 3.236; 电压11(V): 3.238; 电压12(V): 3.232; 电压13(V): 3.234; 电压14(V): 3.238; 电压15(V): 3.232; 电压16(V): 3.223; 温度1(℃): 26; 温度2(℃): 26; 温度3(℃): 26; 温度4(℃): 0 | 56 | 40
3142 | 2025-04-16 16:21:28 |  | 放电 | 95分钟 | 0分钟 | 2 | 49% | 96.912 | 199.96 | 200 | 0分钟 | 0分钟 |  |  | 51.681 | -61.115 A | 3.23 | 3.239 | 3.177 | 62mV | ON | ON | 电压1(V): 3.238; 电压2(V): 3.234; 电压3(V): 3.235; 电压4(V): 3.228; 电压5(V): 3.227; 电压6(V): 3.177; 电压7(V): 3.23; 电压8(V): 3.238; 电压9(V): 3.239; 电压10(V): 3.237; 电压11(V): 3.238; 电压12(V): 3.232; 电压13(V): 3.234; 电压14(V): 3.239; 电压15(V): 3.232; 电压16(V): 3.223; 温度1(℃): 26; 温度2(℃): 26; 温度3(℃): 26; 温度4(℃): 0 | 57 | 41
3143 | 2025-04-16 16:21:30 |  | 放电 | 95分钟 | 0分钟 | 2 | 49% | 96.878 | 199.96 | 200 | 0分钟 | 0分钟 |  |  | 51.677 | -61.130 A | 3.229 | 3.238 | 3.177 | 60mV | ON | ON | 电压1(V): 3.238; 电压2(V): 3.234; 电压3(V): 3.235; 电压4(V): 3.227; 电压5(V): 3.226; 电压6(V): 3.177; 电压7(V): 3.23; 电压8(V): 3.238; 电压9(V): 3.238; 电压10(V): 3.236; 电压11(V): 3.237; 电压12(V): 3.233; 电压13(V): 3.234; 电压14(V): 3.238; 电压15(V): 3.232; 电压16(V): 3.224; 温度1(℃): 26; 温度2(℃): 26; 温度3(℃): 26; 温度4(℃): 0 | 56 | 40
3144 | 2025-04-16 16:21:32 |  | 放电 | 95分钟 | 0分钟 | 2 | 49% | 96.844 | 199.96 | 200 | 0分钟 | 0分钟 |  |  | 51.677 | -61.109 A | 3.229 | 3.238 | 3.177 | 60mV | ON | ON | 电压1(V): 3.238; 电压2(V): 3.234; 电压3(V): 3.235; 电压4(V): 3.227; 电压5(V): 3.227; 电压6(V): 3.177; 电压7(V): 3.23; 电压8(V): 3.238; 电压9(V): 3.238; 电压10(V): 3.237; 电压11(V): 3.237; 电压12(V): 3.232; 电压13(V): 3.233; 电压14(V): 3.238; 电压15(V): 3.232; 电压16(V): 3.224; 温度1(℃): 26; 温度2(℃): 26; 温度3(℃): 26; 温度4(℃): 0 | 56 | 41
3145 | 2025-04-16 16:21:34 |  | 放电 | 95分钟 | 0分钟 | 2 | 49% | 96.81 | 199.96 | 200 | 0分钟 | 0分钟 |  |  | 51.677 | -61.120 A | 3.229 | 3.239 | 3.177 | 62mV | ON | ON | 电压1(V): 3.238; 电压2(V): 3.233; 电压3(V): 3.235; 电压4(V): 3.227; 电压5(V): 3.226; 电压6(V): 3.177; 电压7(V): 3.23; 电压8(V): 3.238; 电压9(V): 3.239; 电压10(V): 3.237; 电压11(V): 3.238; 电压12(V): 3.232; 电压13(V): 3.234; 电压14(V): 3.238; 电压15(V): 3.232; 电压16(V): 3.223; 温度1(℃): 26; 温度2(℃): 26; 温度3(℃): 26; 温度4(℃): 0 | 56 | 38
3146 | 2025-04-16 16:21:36 |  | 放电 | 94分钟 | 0分钟 | 2 | 49% | 96.776 | 199.96 | 200 | 0分钟 | 0分钟 |  |  | 51.677 | -61.123 A | 3.229 | 3.238 | 3.177 | 60mV | ON | ON | 电压1(V): 3.237; 电压2(V): 3.234; 电压3(V): 3.235; 电压4(V): 3.228; 电压5(V): 3.226; 电压6(V): 3.177; 电压7(V): 3.23; 电压8(V): 3.238; 电压9(V): 3.238; 电压10(V): 3.237; 电压11(V): 3.237; 电压12(V): 3.233; 电压13(V): 3.234; 电压14(V): 3.238; 电压15(V): 3.232; 电压16(V): 3.223; 温度1(℃): 26; 温度2(℃): 26; 温度3(℃): 26; 温度4(℃): 0 | 56 | 40
3147 | 2025-04-16 16:21:38 |  | 放电 | 94分钟 | 0分钟 | 2 | 49% | 96.742 | 199.96 | 200 | 0分钟 | 0分钟 |  |  | 51.672 | -61.118 A | 3.229 | 3.238 | 3.177 | 60mV | ON | ON | 电压1(V): 3.237; 电压2(V): 3.233; 电压3(V): 3.234; 电压4(V): 3.227; 电压5(V): 3.226; 电压6(V): 3.177; 电压7(V): 3.23; 电压8(V): 3.238; 电压9(V): 3.238; 电压10(V): 3.236; 电压11(V): 3.237; 电压12(V): 3.232; 电压13(V): 3.234; 电压14(V): 3.238; 电压15(V): 3.232; 电压16(V): 3.223; 温度1(℃): 26; 温度2(℃): 26; 温度3(℃): 26; 温度4(℃): 0 | 56 | 38
3148 | 2025-04-16 16:21:40 |  | 放电 | 94分钟 | 0分钟 | 2 | 49% | 96.708 | 199.96 | 200 | 0分钟 | 0分钟 |  |  | 51.672 | -61.105 A | 3.229 | 3.238 | 3.177 | 60mV | ON | ON | 电压1(V): 3.237; 电压2(V): 3.233; 电压3(V): 3.234; 电压4(V): 3.227; 电压5(V): 3.226; 电压6(V): 3.177; 电压7(V): 3.23; 电压8(V): 3.238; 电压9(V): 3.238; 电压10(V): 3.236; 电压11(V): 3.237; 电压12(V): 3.232; 电压13(V): 3.234; 电压14(V): 3.238; 电压15(V): 3.232; 电压16(V): 3.223; 温度1(℃): 26; 温度2(℃): 26; 温度3(℃): 26; 温度4(℃): 0 | 56 | 37
3149 | 2025-04-16 16:21:42 |  | 放电 | 94分钟 | 0分钟 | 2 | 49% | 96.674 | 199.96 | 200 | 0分钟 | 0分钟 |  |  | 51.672 | -61.121 A | 3.229 | 3.238 | 3.177 | 60mV | ON | ON | 电压1(V): 3.237; 电压2(V): 3.233; 电压3(V): 3.234; 电压4(V): 3.227; 电压5(V): 3.226; 电压6(V): 3.177; 电压7(V): 3.23; 电压8(V): 3.238; 电压9(V): 3.238; 电压10(V): 3.236; 电压11(V): 3.237; 电压12(V): 3.232; 电压13(V): 3.234; 电压14(V): 3.238; 电压15(V): 3.232; 电压16(V): 3.223; 温度1(℃): 26; 温度2(℃): 26; 温度3(℃): 26; 温度4(℃): 0 | 56 | 40
3150 | 2025-04-16 16:21:44 |  | 放电 | 94分钟 | 0分钟 | 2 | 49% | 96.64 | 199.96 | 200 | 0分钟 | 0分钟 |  |  | 51.672 | -61.099 A | 3.229 | 3.238 | 3.177 | 60mV | ON | ON | 电压1(V): 3.237; 电压2(V): 3.233; 电压3(V): 3.234; 电压4(V): 3.227; 电压5(V): 3.227; 电压6(V): 3.177; 电压7(V): 3.23; 电压8(V): 3.238; 电压9(V): 3.238; 电压10(V): 3.236; 电压11(V): 3.237; 电压12(V): 3.232; 电压13(V): 3.233; 电压14(V): 3.238; 电压15(V): 3.232; 电压16(V): 3.223; 温度1(℃): 26; 温度2(℃): 26; 温度3(℃): 26; 温度4(℃): 0 | 56 | 39
3151 | 2025-04-16 16:21:46 |  | 放电 | 94分钟 | 0分钟 | 2 | 49% | 96.606 | 199.96 | 200 | 0分钟 | 0分钟 |  |  | 51.671 | -61.118 A | 3.229 | 3.238 | 3.177 | 60mV | ON | ON | 电压1(V): 3.237; 电压2(V): 3.233; 电压3(V): 3.234; 电压4(V): 3.227; 电压5(V): 3.226; 电压6(V): 3.177; 电压7(V): 3.23; 电压8(V): 3.238; 电压9(V): 3.237; 电压10(V): 3.236; 电压11(V): 3.237; 电压12(V): 3.232; 电压13(V): 3.234; 电压14(V): 3.238; 电压15(V): 3.232; 电压16(V): 3.223; 温度1(℃): 26; 温度2(℃): 26; 温度3(℃): 26; 温度4(℃): 0 | 56 | 38
3152 | 2025-04-16 16:21:48 |  | 放电 | 94分钟 | 0分钟 | 2 | 49% | 96.572 | 199.96 | 200 | 0分钟 | 0分钟 |  |  | 51.671 | -61.118 A | 3.229 | 3.238 | 3.177 | 60mV | ON | ON | 电压1(V): 3.237; 电压2(V): 3.233; 电压3(V): 3.234; 电压4(V): 3.227; 电压5(V): 3.226; 电压6(V): 3.177; 电压7(V): 3.23; 电压8(V): 3.238; 电压9(V): 3.238; 电压10(V): 3.236; 电压11(V): 3.237; 电压12(V): 3.232; 电压13(V): 3.233; 电压14(V): 3.238; 电压15(V): 3.232; 电压16(V): 3.223; 温度1(℃): 26; 温度2(℃): 26; 温度3(℃): 26; 温度4(℃): 0 | 56 | 38
3153 | 2025-04-16 16:21:50 |  | 放电 | 94分钟 | 0分钟 | 2 | 49% | 96.538 | 199.96 | 200 | 0分钟 | 0分钟 |  |  | 51.672 | -61.118 A | 3.229 | 3.238 | 3.177 | 60mV | ON | ON | 电压1(V): 3.237; 电压2(V): 3.233; 电压3(V): 3.234; 电压4(V): 3.227; 电压5(V): 3.226; 电压6(V): 3.177; 电压7(V): 3.23; 电压8(V): 3.238; 电压9(V): 3.238; 电压10(V): 3.236; 电压11(V): 3.238; 电压12(V): 3.232; 电压13(V): 3.234; 电压14(V): 3.238; 电压15(V): 3.232; 电压16(V): 3.222; 温度1(℃): 26; 温度2(℃): 26; 温度3(℃): 26; 温度4(℃): 0 | 56 | 37
3154 | 2025-04-16 16:21:52 |  | 放电 | 94分钟 | 0分钟 | 2 | 49% | 96.504 | 199.96 | 200 | 0分钟 | 0分钟 |  |  | 51.671 | -61.121 A | 3.229 | 3.238 | 3.177 | 60mV | ON | ON | 电压1(V): 3.237; 电压2(V): 3.233; 电压3(V): 3.234; 电压4(V): 3.227; 电压5(V): 3.227; 电压6(V): 3.177; 电压7(V): 3.229; 电压8(V): 3.238; 电压9(V): 3.237; 电压10(V): 3.236; 电压11(V): 3.237; 电压12(V): 3.232; 电压13(V): 3.234; 电压14(V): 3.238; 电压15(V): 3.232; 电压16(V): 3.223; 温度1(℃): 26; 温度2(℃): 26; 温度3(℃): 26; 温度4(℃): 0 | 56 | 38
3155 | 2025-04-16 16:21:54 |  | 放电 | 94分钟 | 0分钟 | 2 | 49% | 96.47 | 199.96 | 200 | 0分钟 | 0分钟 |  |  | 51.672 | -61.121 A | 3.229 | 3.238 | 3.177 | 60mV | ON | ON | 电压1(V): 3.237; 电压2(V): 3.233; 电压3(V): 3.234; 电压4(V): 3.227; 电压5(V): 3.226; 电压6(V): 3.177; 电压7(V): 3.23; 电压8(V): 3.238; 电压9(V): 3.238; 电压10(V): 3.236; 电压11(V): 3.237; 电压12(V): 3.232; 电压13(V): 3.234; 电压14(V): 3.238; 电压15(V): 3.232; 电压16(V): 3.223; 温度1(℃): 26; 温度2(℃): 26; 温度3(℃): 26; 温度4(℃): 0 | 56 | 40
3156 | 2025-04-16 16:21:56 |  | 放电 | 94分钟 | 0分钟 | 2 | 49% | 96.436 | 199.96 | 200 | 0分钟 | 0分钟 |  |  | 51.671 | -61.103 A | 3.229 | 3.238 | 3.177 | 60mV | ON | ON | 电压1(V): 3.237; 电压2(V): 3.233; 电压3(V): 3.234; 电压4(V): 3.227; 电压5(V): 3.226; 电压6(V): 3.177; 电压7(V): 3.23; 电压8(V): 3.238; 电压9(V): 3.237; 电压10(V): 3.237; 电压11(V): 3.237; 电压12(V): 3.232; 电压13(V): 3.233; 电压14(V): 3.238; 电压15(V): 3.232; 电压16(V): 3.223; 温度1(℃): 26; 温度2(℃): 26; 温度3(℃): 26; 温度4(℃): 0 | 56 | 40
3157 | 2025-04-16 16:21:58 |  | 放电 | 94分钟 | 0分钟 | 2 | 49% | 96.402 | 199.96 | 200 | 0分钟 | 0分钟 |  |  | 51.672 | -61.096 A | 3.229 | 3.238 | 3.177 | 60mV | ON | ON | 电压1(V): 3.237; 电压2(V): 3.233; 电压3(V): 3.234; 电压4(V): 3.227; 电压5(V): 3.226; 电压6(V): 3.177; 电压7(V): 3.23; 电压8(V): 3.238; 电压9(V): 3.238; 电压10(V): 3.236; 电压11(V): 3.237; 电压12(V): 3.232; 电压13(V): 3.234; 电压14(V): 3.238; 电压15(V): 3.232; 电压16(V): 3.223; 温度1(℃): 26; 温度2(℃): 26; 温度3(℃): 26; 温度4(℃): 0 | 55 | 38
3158 | 2025-04-16 16:22:00 |  | 放电 | 94分钟 | 0分钟 | 2 | 49% | 96.368 | 199.96 | 200 | 0分钟 | 0分钟 |  |  | 51.672 | -61.109 A | 3.229 | 3.238 | 3.177 | 60mV | ON | ON | 电压1(V): 3.237; 电压2(V): 3.233; 电压3(V): 3.234; 电压4(V): 3.227; 电压5(V): 3.227; 电压6(V): 3.177; 电压7(V): 3.23; 电压8(V): 3.238; 电压9(V): 3.238; 电压10(V): 3.236; 电压11(V): 3.237; 电压12(V): 3.232; 电压13(V): 3.233; 电压14(V): 3.238; 电压15(V): 3.232; 电压16(V): 3.223; 温度1(℃): 26; 温度2(℃): 26; 温度3(℃): 26; 温度4(℃): 0 | 56 | 38
3159 | 2025-04-16 16:22:02 |  | 放电 | 94分钟 | 0分钟 | 2 | 49% | 96.335 | 199.96 | 200 | 0分钟 | 0分钟 |  |  | 51.675 | -61.117 A | 3.229 | 3.238 | 3.177 | 60mV | ON | ON | 电压1(V): 3.237; 电压2(V): 3.233; 电压3(V): 3.234; 电压4(V): 3.228; 电压5(V): 3.227; 电压6(V): 3.177; 电压7(V): 3.23; 电压8(V): 3.238; 电压9(V): 3.238; 电压10(V): 3.236; 电压11(V): 3.237; 电压12(V): 3.232; 电压13(V): 3.234; 电压14(V): 3.238; 电压15(V): 3.232; 电压16(V): 3.224; 温度1(℃): 26; 温度2(℃): 26; 温度3(℃): 26; 温度4(℃): 0 | 56 | 40
3160 | 2025-04-16 16:22:04 |  | 放电 | 94分钟 | 0分钟 | 2 | 49% | 96.301 | 199.96 | 200 | 0分钟 | 0分钟 |  |  | 51.675 | -61.112 A | 3.229 | 3.238 | 3.177 | 60mV | ON | ON | 电压1(V): 3.237; 电压2(V): 3.233; 电压3(V): 3.235; 电压4(V): 3.227; 电压5(V): 3.227; 电压6(V): 3.177; 电压7(V): 3.23; 电压8(V): 3.238; 电压9(V): 3.238; 电压10(V): 3.236; 电压11(V): 3.238; 电压12(V): 3.233; 电压13(V): 3.233; 电压14(V): 3.238; 电压15(V): 3.232; 电压16(V): 3.223; 温度1(℃): 26; 温度2(℃): 26; 温度3(℃): 26; 温度4(℃): 0 | 59 | 38
3161 | 2025-04-16 16:22:06 |  | 放电 | 94分钟 | 0分钟 | 2 | 49% | 96.267 | 199.96 | 200 | 0分钟 | 0分钟 |  |  | 51.671 | -61.133 A | 3.229 | 3.238 | 3.177 | 60mV | ON | ON | 电压1(V): 3.237; 电压2(V): 3.233; 电压3(V): 3.234; 电压4(V): 3.227; 电压5(V): 3.226; 电压6(V): 3.177; 电压7(V): 3.23; 电压8(V): 3.238; 电压9(V): 3.237; 电压10(V): 3.236; 电压11(V): 3.238; 电压12(V): 3.232; 电压13(V): 3.233; 电压14(V): 3.238; 电压15(V): 3.232; 电压16(V): 3.223; 温度1(℃): 26; 温度2(℃): 26; 温度3(℃): 26; 温度4(℃): 0 | 56 | 40
3162 | 2025-04-16 16:22:08 |  | 放电 | 94分钟 | 0分钟 | 2 | 49% | 96.233 | 199.96 | 200 | 0分钟 | 0分钟 |  |  | 51.675 | -61.121 A | 3.229 | 3.238 | 3.177 | 60mV | ON | ON | 电压1(V): 3.237; 电压2(V): 3.233; 电压3(V): 3.235; 电压4(V): 3.228; 电压5(V): 3.226; 电压6(V): 3.177; 电压7(V): 3.23; 电压8(V): 3.238; 电压9(V): 3.238; 电压10(V): 3.237; 电压11(V): 3.237; 电压12(V): 3.232; 电压13(V): 3.234; 电压14(V): 3.238; 电压15(V): 3.232; 电压16(V): 3.223; 温度1(℃): 26; 温度2(℃): 26; 温度3(℃): 26; 温度4(℃): 0 | 56 | 39
3163 | 2025-04-16 16:22:10 |  | 放电 | 94分钟 | 0分钟 | 2 | 49% | 96.199 | 199.96 | 200 | 0分钟 | 0分钟 |  |  | 51.671 | -61.118 A | 3.229 | 3.238 | 3.177 | 60mV | ON | ON | 电压1(V): 3.237; 电压2(V): 3.233; 电压3(V): 3.234; 电压4(V): 3.227; 电压5(V): 3.226; 电压6(V): 3.177; 电压7(V): 3.23; 电压8(V): 3.238; 电压9(V): 3.238; 电压10(V): 3.236; 电压11(V): 3.237; 电压12(V): 3.232; 电压13(V): 3.233; 电压14(V): 3.238; 电压15(V): 3.232; 电压16(V): 3.223; 温度1(℃): 26; 温度2(℃): 26; 温度3(℃): 26; 温度4(℃): 0 | 56 | 39
3164 | 2025-04-16 16:22:12 |  | 放电 | 94分钟 | 0分钟 | 2 | 49% | 96.165 | 199.96 | 200 | 0分钟 | 0分钟 |  |  | 51.669 | -61.123 A | 3.229 | 3.238 | 3.177 | 60mV | ON | ON | 电压1(V): 3.237; 电压2(V): 3.233; 电压3(V): 3.234; 电压4(V): 3.227; 电压5(V): 3.226; 电压6(V): 3.177; 电压7(V): 3.23; 电压8(V): 3.237; 电压9(V): 3.237; 电压10(V): 3.236; 电压11(V): 3.237; 电压12(V): 3.232; 电压13(V): 3.234; 电压14(V): 3.238; 电压15(V): 3.232; 电压16(V): 3.222; 温度1(℃): 26; 温度2(℃): 26; 温度3(℃): 26; 温度4(℃): 0 | 56 | 40
3165 | 2025-04-16 16:22:14 |  | 放电 | 94分钟 | 0分钟 | 2 | 49% | 96.131 | 199.96 | 200 | 0分钟 | 0分钟 |  |  | 51.671 | -61.117 A | 3.229 | 3.238 | 3.177 | 60mV | ON | ON | 电压1(V): 3.237; 电压2(V): 3.233; 电压3(V): 3.234; 电压4(V): 3.227; 电压5(V): 3.226; 电压6(V): 3.177; 电压7(V): 3.23; 电压8(V): 3.238; 电压9(V): 3.237; 电压10(V): 3.236; 电压11(V): 3.237; 电压12(V): 3.232; 电压13(V): 3.234; 电压14(V): 3.238; 电压15(V): 3.232; 电压16(V): 3.223; 温度1(℃): 26; 温度2(℃): 26; 温度3(℃): 26; 温度4(℃): 0 | 56 | 38
3166 | 2025-04-16 16:22:16 |  | 放电 | 94分钟 | 0分钟 | 2 | 49% | 96.097 | 199.96 | 200 | 0分钟 | 0分钟 |  |  | 51.672 | -61.130 A | 3.229 | 3.238 | 3.177 | 60mV | ON | ON | 电压1(V): 3.237; 电压2(V): 3.233; 电压3(V): 3.234; 电压4(V): 3.227; 电压5(V): 3.226; 电压6(V): 3.177; 电压7(V): 3.23; 电压8(V): 3.238; 电压9(V): 3.238; 电压10(V): 3.236; 电压11(V): 3.237; 电压12(V): 3.232; 电压13(V): 3.234; 电压14(V): 3.238; 电压15(V): 3.232; 电压16(V): 3.223; 温度1(℃): 26; 温度2(℃): 26; 温度3(℃): 26; 温度4(℃): 0 | 56 | 38
3167 | 2025-04-16 16:22:18 |  | 放电 | 94分钟 | 0分钟 | 2 | 49% | 96.063 | 199.96 | 200 | 0分钟 | 0分钟 |  |  | 51.67 | -61.114 A | 3.229 | 3.238 | 3.177 | 60mV | ON | ON | 电压1(V): 3.237; 电压2(V): 3.233; 电压3(V): 3.234; 电压4(V): 3.227; 电压5(V): 3.226; 电压6(V): 3.177; 电压7(V): 3.23; 电压8(V): 3.238; 电压9(V): 3.238; 电压10(V): 3.236; 电压11(V): 3.237; 电压12(V): 3.232; 电压13(V): 3.233; 电压14(V): 3.238; 电压15(V): 3.232; 电压16(V): 3.222; 温度1(℃): 26; 温度2(℃): 26; 温度3(℃): 26; 温度4(℃): 0 | 56 | 40
3168 | 2025-04-16 16:22:20 |  | 放电 | 94分钟 | 0分钟 | 2 | 49% | 96.029 | 199.96 | 200 | 0分钟 | 0分钟 |  |  | 51.67 | -61.111 A | 3.229 | 3.238 | 3.177 | 60mV | ON | ON | 电压1(V): 3.237; 电压2(V): 3.233; 电压3(V): 3.234; 电压4(V): 3.227; 电压5(V): 3.226; 电压6(V): 3.177; 电压7(V): 3.23; 电压8(V): 3.238; 电压9(V): 3.237; 电压10(V): 3.236; 电压11(V): 3.237; 电压12(V): 3.232; 电压13(V): 3.233; 电压14(V): 3.238; 电压15(V): 3.232; 电压16(V): 3.223; 温度1(℃): 26; 温度2(℃): 26; 温度3(℃): 25; 温度4(℃): 0 | 56 | 40
3169 | 2025-04-16 16:22:22 |  | 放电 | 94分钟 | 0分钟 | 2 | 49% | 96.012 | 199.96 | 200 | 0分钟 | 0分钟 |  |  | 51.67 | -61.109 A | 3.229 | 3.238 | 3.177 | 60mV | ON | ON | 电压1(V): 3.237; 电压2(V): 3.233; 电压3(V): 3.234; 电压4(V): 3.227; 电压5(V): 3.226; 电压6(V): 3.177; 电压7(V): 3.23; 电压8(V): 3.238; 电压9(V): 3.238; 电压10(V): 3.236; 电压11(V): 3.237; 电压12(V): 3.232; 电压13(V): 3.233; 电压14(V): 3.237; 电压15(V): 3.232; 电压16(V): 3.223; 温度1(℃): 26; 温度2(℃): 26; 温度3(℃): 25; 温度4(℃): 0 | 56 | 39
3170 | 2025-04-16 16:22:24 |  | 放电 | 94分钟 | 0分钟 | 2 | 48% | 95.978 | 199.96 | 200 | 0分钟 | 0分钟 |  |  | 51.67 | -61.129 A | 3.229 | 3.238 | 3.177 | 60mV | ON | ON | 电压1(V): 3.237; 电压2(V): 3.233; 电压3(V): 3.234; 电压4(V): 3.227; 电压5(V): 3.226; 电压6(V): 3.177; 电压7(V): 3.23; 电压8(V): 3.238; 电压9(V): 3.237; 电压10(V): 3.236; 电压11(V): 3.237; 电压12(V): 3.232; 电压13(V): 3.233; 电压14(V): 3.238; 电压15(V): 3.232; 电压16(V): 3.223; 温度1(℃): 26; 温度2(℃): 26; 温度3(℃): 25; 温度4(℃): 0 | 55 | 39
3171 | 2025-04-16 16:22:26 |  | 放电 | 94分钟 | 0分钟 | 2 | 48% | 95.944 | 199.96 | 200 | 0分钟 | 0分钟 |  |  | 51.669 | -61.108 A | 3.229 | 3.238 | 3.177 | 60mV | ON | ON | 电压1(V): 3.237; 电压2(V): 3.233; 电压3(V): 3.234; 电压4(V): 3.227; 电压5(V): 3.226; 电压6(V): 3.177; 电压7(V): 3.23; 电压8(V): 3.238; 电压9(V): 3.237; 电压10(V): 3.236; 电压11(V): 3.237; 电压12(V): 3.232; 电压13(V): 3.233; 电压14(V): 3.237; 电压15(V): 3.232; 电压16(V): 3.223; 温度1(℃): 26; 温度2(℃): 26; 温度3(℃): 26; 温度4(℃): 0 | 56 | 39
3172 | 2025-04-16 16:22:28 |  | 放电 | 94分钟 | 0分钟 | 2 | 48% | 95.91 | 199.96 | 200 | 0分钟 | 0分钟 |  |  | 51.668 | -61.129 A | 3.229 | 3.238 | 3.177 | 60mV | ON | ON | 电压1(V): 3.237; 电压2(V): 3.233; 电压3(V): 3.234; 电压4(V): 3.227; 电压5(V): 3.226; 电压6(V): 3.177; 电压7(V): 3.229; 电压8(V): 3.238; 电压9(V): 3.237; 电压10(V): 3.236; 电压11(V): 3.237; 电压12(V): 3.232; 电压13(V): 3.233; 电压14(V): 3.238; 电压15(V): 3.232; 电压16(V): 3.222; 温度1(℃): 26; 温度2(℃): 26; 温度3(℃): 26; 温度4(℃): 0 | 56 | 41
3173 | 2025-04-16 16:22:30 |  | 放电 | 94分钟 | 0分钟 | 2 | 48% | 95.876 | 199.96 | 200 | 0分钟 | 0分钟 |  |  | 51.67 | -61.109 A | 3.229 | 3.238 | 3.177 | 60mV | ON | ON | 电压1(V): 3.237; 电压2(V): 3.233; 电压3(V): 3.234; 电压4(V): 3.227; 电压5(V): 3.226; 电压6(V): 3.177; 电压7(V): 3.23; 电压8(V): 3.238; 电压9(V): 3.237; 电压10(V): 3.236; 电压11(V): 3.237; 电压12(V): 3.232; 电压13(V): 3.233; 电压14(V): 3.238; 电压15(V): 3.232; 电压16(V): 3.223; 温度1(℃): 26; 温度2(℃): 26; 温度3(℃): 26; 温度4(℃): 0 | 56 | 38
3174 | 2025-04-16 16:22:32 |  | 放电 | 94分钟 | 0分钟 | 2 | 48% | 95.842 | 199.96 | 200 | 0分钟 | 0分钟 |  |  | 51.669 | -61.124 A | 3.229 | 3.238 | 3.177 | 60mV | ON | ON | 电压1(V): 3.237; 电压2(V): 3.233; 电压3(V): 3.234; 电压4(V): 3.227; 电压5(V): 3.226; 电压6(V): 3.177; 电压7(V): 3.229; 电压8(V): 3.237; 电压9(V): 3.237; 电压10(V): 3.236; 电压11(V): 3.238; 电压12(V): 3.232; 电压13(V): 3.234; 电压14(V): 3.238; 电压15(V): 3.232; 电压16(V): 3.222; 温度1(℃): 26; 温度2(℃): 26; 温度3(℃): 26; 温度4(℃): 0 | 56 | 38
3175 | 2025-04-16 16:22:34 |  | 放电 | 94分钟 | 0分钟 | 2 | 48% | 95.808 | 199.96 | 200 | 0分钟 | 0分钟 |  |  | 51.671 | -61.114 A | 3.229 | 3.238 | 3.177 | 60mV | ON | ON | 电压1(V): 3.237; 电压2(V): 3.233; 电压3(V): 3.234; 电压4(V): 3.227; 电压5(V): 3.226; 电压6(V): 3.177; 电压7(V): 3.229; 电压8(V): 3.238; 电压9(V): 3.238; 电压10(V): 3.236; 电压11(V): 3.237; 电压12(V): 3.232; 电压13(V): 3.234; 电压14(V): 3.238; 电压15(V): 3.232; 电压16(V): 3.223; 温度1(℃): 26; 温度2(℃): 26; 温度3(℃): 26; 温度4(℃): 0 | 55 | 40
3176 | 2025-04-16 16:22:36 |  | 放电 | 94分钟 | 0分钟 | 2 | 48% | 95.774 | 199.96 | 200 | 0分钟 | 0分钟 |  |  | 51.668 | -61.137 A | 3.229 | 3.238 | 3.177 | 60mV | ON | ON | 电压1(V): 3.237; 电压2(V): 3.233; 电压3(V): 3.234; 电压4(V): 3.227; 电压5(V): 3.226; 电压6(V): 3.177; 电压7(V): 3.23; 电压8(V): 3.237; 电压9(V): 3.237; 电压10(V): 3.236; 电压11(V): 3.237; 电压12(V): 3.232; 电压13(V): 3.233; 电压14(V): 3.238; 电压15(V): 3.232; 电压16(V): 3.222; 温度1(℃): 26; 温度2(℃): 26; 温度3(℃): 26; 温度4(℃): 0 | 55 | 40
3177 | 2025-04-16 16:22:38 |  | 放电 | 93分钟 | 0分钟 | 2 | 48% | 95.74 | 199.96 | 200 | 0分钟 | 0分钟 |  |  | 51.67 | -61.135 A | 3.229 | 3.238 | 3.177 | 60mV | ON | ON | 电压1(V): 3.237; 电压2(V): 3.233; 电压3(V): 3.234; 电压4(V): 3.227; 电压5(V): 3.226; 电压6(V): 3.177; 电压7(V): 3.23; 电压8(V): 3.237; 电压9(V): 3.238; 电压10(V): 3.236; 电压11(V): 3.237; 电压12(V): 3.232; 电压13(V): 3.234; 电压14(V): 3.238; 电压15(V): 3.232; 电压16(V): 3.222; 温度1(℃): 26; 温度2(℃): 26; 温度3(℃): 26; 温度4(℃): 0 | 56 | 38
3178 | 2025-04-16 16:22:40 |  | 放电 | 93分钟 | 0分钟 | 2 | 48% | 95.706 | 199.96 | 200 | 0分钟 | 0分钟 |  |  | 51.672 | -61.129 A | 3.229 | 3.238 | 3.177 | 60mV | ON | ON | 电压1(V): 3.237; 电压2(V): 3.233; 电压3(V): 3.234; 电压4(V): 3.228; 电压5(V): 3.226; 电压6(V): 3.177; 电压7(V): 3.229; 电压8(V): 3.238; 电压9(V): 3.238; 电压10(V): 3.236; 电压11(V): 3.237; 电压12(V): 3.232; 电压13(V): 3.234; 电压14(V): 3.238; 电压15(V): 3.232; 电压16(V): 3.223; 温度1(℃): 26; 温度2(℃): 26; 温度3(℃): 26; 温度4(℃): 0 | 57 | 40
3179 | 2025-04-16 16:22:42 |  | 放电 | 93分钟 | 0分钟 | 2 | 48% | 95.672 | 199.96 | 200 | 0分钟 | 0分钟 |  |  | 51.67 | -61.109 A | 3.229 | 3.238 | 3.177 | 60mV | ON | ON | 电压1(V): 3.237; 电压2(V): 3.233; 电压3(V): 3.234; 电压4(V): 3.227; 电压5(V): 3.226; 电压6(V): 3.177; 电压7(V): 3.23; 电压8(V): 3.238; 电压9(V): 3.237; 电压10(V): 3.236; 电压11(V): 3.237; 电压12(V): 3.232; 电压13(V): 3.233; 电压14(V): 3.238; 电压15(V): 3.232; 电压16(V): 3.223; 温度1(℃): 26; 温度2(℃): 26; 温度3(℃): 26; 温度4(℃): 0 | 55 | 38
3180 | 2025-04-16 16:22:44 |  | 放电 | 93分钟 | 0分钟 | 2 | 48% | 95.638 | 199.96 | 200 | 0分钟 | 0分钟 |  |  | 51.674 | -61.109 A | 3.229 | 3.238 | 3.177 | 60mV | ON | ON | 电压1(V): 3.238; 电压2(V): 3.233; 电压3(V): 3.234; 电压4(V): 3.227; 电压5(V): 3.226; 电压6(V): 3.177; 电压7(V): 3.23; 电压8(V): 3.238; 电压9(V): 3.237; 电压10(V): 3.237; 电压11(V): 3.238; 电压12(V): 3.232; 电压13(V): 3.234; 电压14(V): 3.238; 电压15(V): 3.232; 电压16(V): 3.223; 温度1(℃): 26; 温度2(℃): 26; 温度3(℃): 26; 温度4(℃): 0 | 56 | 41
3181 | 2025-04-16 16:22:46 |  | 放电 | 93分钟 | 0分钟 | 2 | 48% | 95.604 | 199.96 | 200 | 0分钟 | 0分钟 |  |  | 51.67 | -61.108 A | 3.229 | 3.238 | 3.177 | 60mV | ON | ON | 电压1(V): 3.237; 电压2(V): 3.233; 电压3(V): 3.234; 电压4(V): 3.227; 电压5(V): 3.227; 电压6(V): 3.177; 电压7(V): 3.23; 电压8(V): 3.237; 电压9(V): 3.238; 电压10(V): 3.236; 电压11(V): 3.237; 电压12(V): 3.232; 电压13(V): 3.233; 电压14(V): 3.238; 电压15(V): 3.232; 电压16(V): 3.222; 温度1(℃): 26; 温度2(℃): 26; 温度3(℃): 26; 温度4(℃): 0 | 56 | 38
3182 | 2025-04-16 16:22:48 |  | 放电 | 93分钟 | 0分钟 | 2 | 48% | 95.571 | 199.96 | 200 | 0分钟 | 0分钟 |  |  | 51.669 | -61.108 A | 3.229 | 3.238 | 3.177 | 60mV | ON | ON | 电压1(V): 3.237; 电压2(V): 3.233; 电压3(V): 3.234; 电压4(V): 3.227; 电压5(V): 3.226; 电压6(V): 3.177; 电压7(V): 3.23; 电压8(V): 3.238; 电压9(V): 3.237; 电压10(V): 3.236; 电压11(V): 3.237; 电压12(V): 3.232; 电压13(V): 3.233; 电压14(V): 3.238; 电压15(V): 3.232; 电压16(V): 3.222; 温度1(℃): 26; 温度2(℃): 26; 温度3(℃): 26; 温度4(℃): 0 | 56 | 37
3183 | 2025-04-16 16:22:50 |  | 放电 | 93分钟 | 0分钟 | 2 | 48% | 95.537 | 199.96 | 200 | 0分钟 | 0分钟 |  |  | 51.667 | -61.103 A | 3.229 | 3.238 | 3.177 | 60mV | ON | ON | 电压1(V): 3.237; 电压2(V): 3.232; 电压3(V): 3.234; 电压4(V): 3.227; 电压5(V): 3.226; 电压6(V): 3.177; 电压7(V): 3.23; 电压8(V): 3.238; 电压9(V): 3.237; 电压10(V): 3.236; 电压11(V): 3.237; 电压12(V): 3.232; 电压13(V): 3.233; 电压14(V): 3.237; 电压15(V): 3.232; 电压16(V): 3.222; 温度1(℃): 26; 温度2(℃): 26; 温度3(℃): 26; 温度4(℃): 0 | 56 | 37
3184 | 2025-04-16 16:22:52 |  | 放电 | 93分钟 | 0分钟 | 2 | 48% | 95.503 | 199.96 | 200 | 0分钟 | 0分钟 |  |  | 51.667 | -61.109 A | 3.229 | 3.238 | 3.177 | 60mV | ON | ON | 电压1(V): 3.237; 电压2(V): 3.233; 电压3(V): 3.234; 电压4(V): 3.227; 电压5(V): 3.226; 电压6(V): 3.177; 电压7(V): 3.229; 电压8(V): 3.237; 电压9(V): 3.237; 电压10(V): 3.236; 电压11(V): 3.237; 电压12(V): 3.232; 电压13(V): 3.233; 电压14(V): 3.238; 电压15(V): 3.232; 电压16(V): 3.222; 温度1(℃): 26; 温度2(℃): 26; 温度3(℃): 26; 温度4(℃): 0 | 56 | 38
3185 | 2025-04-16 16:22:54 |  | 放电 | 93分钟 | 0分钟 | 2 | 48% | 95.469 | 199.96 | 200 | 0分钟 | 0分钟 |  |  | 51.667 | -61.109 A | 3.229 | 3.238 | 3.177 | 60mV | ON | ON | 电压1(V): 3.236; 电压2(V): 3.233; 电压3(V): 3.234; 电压4(V): 3.227; 电压5(V): 3.226; 电压6(V): 3.177; 电压7(V): 3.23; 电压8(V): 3.238; 电压9(V): 3.237; 电压10(V): 3.236; 电压11(V): 3.237; 电压12(V): 3.232; 电压13(V): 3.233; 电压14(V): 3.237; 电压15(V): 3.232; 电压16(V): 3.222; 温度1(℃): 26; 温度2(℃): 26; 温度3(℃): 26; 温度4(℃): 0 | 56 | 38
3186 | 2025-04-16 16:22:56 |  | 放电 | 93分钟 | 0分钟 | 2 | 48% | 95.435 | 199.96 | 200 | 0分钟 | 0分钟 |  |  | 51.666 | -61.117 A | 3.229 | 3.237 | 3.177 | 59mV | ON | ON | 电压1(V): 3.237; 电压2(V): 3.233; 电压3(V): 3.233; 电压4(V): 3.227; 电压5(V): 3.226; 电压6(V): 3.177; 电压7(V): 3.23; 电压8(V): 3.237; 电压9(V): 3.237; 电压10(V): 3.236; 电压11(V): 3.237; 电压12(V): 3.232; 电压13(V): 3.233; 电压14(V): 3.237; 电压15(V): 3.232; 电压16(V): 3.222; 温度1(℃): 26; 温度2(℃): 26; 温度3(℃): 26; 温度4(℃): 0 | 56 | 37
3187 | 2025-04-16 16:22:58 |  | 放电 | 93分钟 | 0分钟 | 2 | 48% | 95.401 | 199.96 | 200 | 0分钟 | 0分钟 |  |  | 51.665 | -61.123 A | 3.229 | 3.237 | 3.177 | 59mV | ON | ON | 电压1(V): 3.237; 电压2(V): 3.232; 电压3(V): 3.234; 电压4(V): 3.226; 电压5(V): 3.226; 电压6(V): 3.177; 电压7(V): 3.23; 电压8(V): 3.237; 电压9(V): 3.237; 电压10(V): 3.236; 电压11(V): 3.237; 电压12(V): 3.232; 电压13(V): 3.233; 电压14(V): 3.237; 电压15(V): 3.232; 电压16(V): 3.222; 温度1(℃): 26; 温度2(℃): 26; 温度3(℃): 26; 温度4(℃): 0 | 56 | 38
3188 | 2025-04-16 16:23:01 |  | 放电 | 93分钟 | 0分钟 | 2 | 48% | 95.367 | 199.96 | 200 | 0分钟 | 0分钟 |  |  | 51.667 | -61.121 A | 3.229 | 3.238 | 3.177 | 60mV | ON | ON | 电压1(V): 3.237; 电压2(V): 3.233; 电压3(V): 3.234; 电压4(V): 3.227; 电压5(V): 3.226; 电压6(V): 3.177; 电压7(V): 3.229; 电压8(V): 3.238; 电压9(V): 3.237; 电压10(V): 3.236; 电压11(V): 3.237; 电压12(V): 3.231; 电压13(V): 3.233; 电压14(V): 3.238; 电压15(V): 3.232; 电压16(V): 3.222; 温度1(℃): 26; 温度2(℃): 26; 温度3(℃): 26; 温度4(℃): 0 | 57 | 39
3189 | 2025-04-16 16:23:03 |  | 放电 | 93分钟 | 0分钟 | 2 | 48% | 95.333 | 199.96 | 200 | 0分钟 | 0分钟 |  |  | 51.667 | -61.121 A | 3.229 | 3.238 | 3.177 | 60mV | ON | ON | 电压1(V): 3.237; 电压2(V): 3.233; 电压3(V): 3.234; 电压4(V): 3.227; 电压5(V): 3.226; 电压6(V): 3.177; 电压7(V): 3.229; 电压8(V): 3.237; 电压9(V): 3.237; 电压10(V): 3.236; 电压11(V): 3.237; 电压12(V): 3.232; 电压13(V): 3.233; 电压14(V): 3.238; 电压15(V): 3.232; 电压16(V): 3.222; 温度1(℃): 26; 温度2(℃): 26; 温度3(℃): 26; 温度4(℃): 0 | 57 | 40
3190 | 2025-04-16 16:23:05 |  | 放电 | 93分钟 | 0分钟 | 2 | 48% | 95.299 | 199.96 | 200 | 0分钟 | 0分钟 |  |  | 51.665 | -61.121 A | 3.229 | 3.237 | 3.177 | 59mV | ON | ON | 电压1(V): 3.237; 电压2(V): 3.232; 电压3(V): 3.234; 电压4(V): 3.227; 电压5(V): 3.226; 电压6(V): 3.177; 电压7(V): 3.229; 电压8(V): 3.237; 电压9(V): 3.237; 电压10(V): 3.236; 电压11(V): 3.237; 电压12(V): 3.232; 电压13(V): 3.233; 电压14(V): 3.237; 电压15(V): 3.232; 电压16(V): 3.222; 温度1(℃): 26; 温度2(℃): 26; 温度3(℃): 26; 温度4(℃): 0 | 56 | 40
3191 | 2025-04-16 16:23:07 |  | 放电 | 93分钟 | 0分钟 | 2 | 48% | 95.265 | 199.96 | 200 | 0分钟 | 0分钟 |  |  | 51.664 | -61.120 A | 3.229 | 3.238 | 3.177 | 60mV | ON | ON | 电压1(V): 3.237; 电压2(V): 3.232; 电压3(V): 3.233; 电压4(V): 3.227; 电压5(V): 3.226; 电压6(V): 3.177; 电压7(V): 3.229; 电压8(V): 3.237; 电压9(V): 3.237; 电压10(V): 3.235; 电压11(V): 3.237; 电压12(V): 3.232; 电压13(V): 3.233; 电压14(V): 3.238; 电压15(V): 3.232; 电压16(V): 3.222; 温度1(℃): 26; 温度2(℃): 26; 温度3(℃): 26; 温度4(℃): 0 | 56 | 40
3192 | 2025-04-16 16:23:09 |  | 放电 | 93分钟 | 0分钟 | 2 | 48% | 95.231 | 199.96 | 200 | 0分钟 | 0分钟 |  |  | 51.666 | -61.130 A | 3.229 | 3.238 | 3.177 | 60mV | ON | ON | 电压1(V): 3.237; 电压2(V): 3.232; 电压3(V): 3.234; 电压4(V): 3.227; 电压5(V): 3.226; 电压6(V): 3.177; 电压7(V): 3.229; 电压8(V): 3.237; 电压9(V): 3.237; 电压10(V): 3.236; 电压11(V): 3.237; 电压12(V): 3.232; 电压13(V): 3.233; 电压14(V): 3.238; 电压15(V): 3.232; 电压16(V): 3.222; 温度1(℃): 26; 温度2(℃): 26; 温度3(℃): 26; 温度4(℃): 0 | 56 | 39
3193 | 2025-04-16 16:23:11 |  | 放电 | 93分钟 | 0分钟 | 2 | 48% | 95.197 | 199.96 | 200 | 0分钟 | 0分钟 |  |  | 51.667 | -61.109 A | 3.229 | 3.238 | 3.177 | 60mV | ON | ON | 电压1(V): 3.237; 电压2(V): 3.232; 电压3(V): 3.234; 电压4(V): 3.227; 电压5(V): 3.226; 电压6(V): 3.177; 电压7(V): 3.23; 电压8(V): 3.237; 电压9(V): 3.237; 电压10(V): 3.236; 电压11(V): 3.237; 电压12(V): 3.232; 电压13(V): 3.233; 电压14(V): 3.238; 电压15(V): 3.232; 电压16(V): 3.222; 温度1(℃): 26; 温度2(℃): 26; 温度3(℃): 26; 温度4(℃): 0 | 56 | 40
3194 | 2025-04-16 16:23:13 |  | 放电 | 93分钟 | 0分钟 | 2 | 48% | 95.163 | 199.96 | 200 | 0分钟 | 0分钟 |  |  | 51.665 | -61.106 A | 3.229 | 3.238 | 3.177 | 60mV | ON | ON | 电压1(V): 3.237; 电压2(V): 3.232; 电压3(V): 3.233; 电压4(V): 3.227; 电压5(V): 3.226; 电压6(V): 3.177; 电压7(V): 3.229; 电压8(V): 3.237; 电压9(V): 3.237; 电压10(V): 3.236; 电压11(V): 3.237; 电压12(V): 3.232; 电压13(V): 3.233; 电压14(V): 3.238; 电压15(V): 3.232; 电压16(V): 3.222; 温度1(℃): 26; 温度2(℃): 26; 温度3(℃): 26; 温度4(℃): 0 | 56 | 38
3195 | 2025-04-16 16:23:15 |  | 放电 | 93分钟 | 0分钟 | 2 | 48% | 95.129 | 199.96 | 200 | 0分钟 | 0分钟 |  |  | 51.663 | -61.120 A | 3.228 | 3.237 | 3.177 | 59mV | ON | ON | 电压1(V): 3.236; 电压2(V): 3.233; 电压3(V): 3.234; 电压4(V): 3.227; 电压5(V): 3.226; 电压6(V): 3.177; 电压7(V): 3.229; 电压8(V): 3.237; 电压9(V): 3.237; 电压10(V): 3.236; 电压11(V): 3.236; 电压12(V): 3.231; 电压13(V): 3.233; 电压14(V): 3.237; 电压15(V): 3.232; 电压16(V): 3.222; 温度1(℃): 26; 温度2(℃): 26; 温度3(℃): 26; 温度4(℃): 0 | 56 | 38
3196 | 2025-04-16 16:23:17 |  | 放电 | 93分钟 | 0分钟 | 2 | 48% | 95.095 | 199.96 | 200 | 0分钟 | 0分钟 |  |  | 51.67 | -61.111 A | 3.229 | 3.238 | 3.177 | 60mV | ON | ON | 电压1(V): 3.237; 电压2(V): 3.233; 电压3(V): 3.234; 电压4(V): 3.227; 电压5(V): 3.226; 电压6(V): 3.177; 电压7(V): 3.229; 电压8(V): 3.238; 电压9(V): 3.238; 电压10(V): 3.236; 电压11(V): 3.237; 电压12(V): 3.232; 电压13(V): 3.234; 电压14(V): 3.237; 电压15(V): 3.232; 电压16(V): 3.223; 温度1(℃): 26; 温度2(℃): 26; 温度3(℃): 26; 温度4(℃): 0 | 55 | 40
3197 | 2025-04-16 16:23:19 |  | 放电 | 93分钟 | 0分钟 | 2 | 48% | 95.061 | 199.96 | 200 | 0分钟 | 0分钟 |  |  | 51.665 | -61.114 A | 3.229 | 3.238 | 3.177 | 60mV | ON | ON | 电压1(V): 3.236; 电压2(V): 3.232; 电压3(V): 3.233; 电压4(V): 3.227; 电压5(V): 3.226; 电压6(V): 3.177; 电压7(V): 3.23; 电压8(V): 3.238; 电压9(V): 3.237; 电压10(V): 3.236; 电压11(V): 3.237; 电压12(V): 3.232; 电压13(V): 3.233; 电压14(V): 3.237; 电压15(V): 3.232; 电压16(V): 3.222; 温度1(℃): 26; 温度2(℃): 26; 温度3(℃): 26; 温度4(℃): 0 | 56 | 39
3198 | 2025-04-16 16:23:21 |  | 放电 | 93分钟 | 0分钟 | 2 | 48% | 95.027 | 199.96 | 200 | 0分钟 | 0分钟 |  |  | 51.666 | -61.135 A | 3.229 | 3.238 | 3.177 | 60mV | ON | ON | 电压1(V): 3.237; 电压2(V): 3.232; 电压3(V): 3.233; 电压4(V): 3.227; 电压5(V): 3.226; 电压6(V): 3.177; 电压7(V): 3.23; 电压8(V): 3.237; 电压9(V): 3.237; 电压10(V): 3.236; 电压11(V): 3.237; 电压12(V): 3.232; 电压13(V): 3.233; 电压14(V): 3.238; 电压15(V): 3.232; 电压16(V): 3.222; 温度1(℃): 26; 温度2(℃): 26; 温度3(℃): 26; 温度4(℃): 0 | 56 | 40
3199 | 2025-04-16 16:23:23 |  | 放电 | 93分钟 | 0分钟 | 2 | 48% | 94.993 | 199.96 | 200 | 0分钟 | 0分钟 |  |  | 51.667 | -61.109 A | 3.229 | 3.238 | 3.177 | 60mV | ON | ON | 电压1(V): 3.236; 电压2(V): 3.233; 电压3(V): 3.234; 电压4(V): 3.227; 电压5(V): 3.226; 电压6(V): 3.177; 电压7(V): 3.229; 电压8(V): 3.237; 电压9(V): 3.238; 电压10(V): 3.236; 电压11(V): 3.237; 电压12(V): 3.231; 电压13(V): 3.234; 电压14(V): 3.238; 电压15(V): 3.232; 电压16(V): 3.222; 温度1(℃): 26; 温度2(℃): 26; 温度3(℃): 26; 温度4(℃): 0 | 56 | 38
3200 | 2025-04-16 16:23:25 |  | 放电 | 93分钟 | 0分钟 | 2 | 48% | 94.959 | 199.96 | 200 | 0分钟 | 0分钟 |  |  | 51.667 | -61.126 A | 3.229 | 3.237 | 3.177 | 59mV | ON | ON | 电压1(V): 3.237; 电压2(V): 3.233; 电压3(V): 3.234; 电压4(V): 3.227; 电压5(V): 3.226; 电压6(V): 3.177; 电压7(V): 3.23; 电压8(V): 3.237; 电压9(V): 3.237; 电压10(V): 3.235; 电压11(V): 3.237; 电压12(V): 3.232; 电压13(V): 3.233; 电压14(V): 3.237; 电压15(V): 3.232; 电压16(V): 3.223; 温度1(℃): 26; 温度2(℃): 26; 温度3(℃): 26; 温度4(℃): 0 | 56 | 39
3201 | 2025-04-16 16:23:27 |  | 放电 | 93分钟 | 0分钟 | 2 | 48% | 94.925 | 199.96 | 200 | 0分钟 | 0分钟 |  |  | 51.662 | -61.112 A | 3.228 | 3.237 | 3.177 | 59mV | ON | ON | 电压1(V): 3.237; 电压2(V): 3.232; 电压3(V): 3.233; 电压4(V): 3.227; 电压5(V): 3.226; 电压6(V): 3.177; 电压7(V): 3.229; 电压8(V): 3.237; 电压9(V): 3.237; 电压10(V): 3.235; 电压11(V): 3.237; 电压12(V): 3.231; 电压13(V): 3.233; 电压14(V): 3.237; 电压15(V): 3.232; 电压16(V): 3.222; 温度1(℃): 26; 温度2(℃): 26; 温度3(℃): 26; 温度4(℃): 0 | 55 | 37
3202 | 2025-04-16 16:23:29 |  | 放电 | 93分钟 | 0分钟 | 2 | 48% | 94.891 | 199.96 | 200 | 0分钟 | 0分钟 |  |  | 51.661 | -61.117 A | 3.228 | 3.237 | 3.177 | 59mV | ON | ON | 电压1(V): 3.237; 电压2(V): 3.232; 电压3(V): 3.233; 电压4(V): 3.227; 电压5(V): 3.226; 电压6(V): 3.177; 电压7(V): 3.229; 电压8(V): 3.237; 电压9(V): 3.237; 电压10(V): 3.236; 电压11(V): 3.236; 电压12(V): 3.231; 电压13(V): 3.233; 电压14(V): 3.237; 电压15(V): 3.231; 电压16(V): 3.222; 温度1(℃): 26; 温度2(℃): 26; 温度3(℃): 26; 温度4(℃): 0 | 56 | 40
3203 | 2025-04-16 16:23:31 |  | 放电 | 93分钟 | 0分钟 | 2 | 48% | 94.857 | 199.96 | 200 | 0分钟 | 0分钟 |  |  | 51.662 | -61.112 A | 3.228 | 3.238 | 3.177 | 60mV | ON | ON | 电压1(V): 3.236; 电压2(V): 3.232; 电压3(V): 3.233; 电压4(V): 3.226; 电压5(V): 3.226; 电压6(V): 3.177; 电压7(V): 3.229; 电压8(V): 3.237; 电压9(V): 3.237; 电压10(V): 3.236; 电压11(V): 3.237; 电压12(V): 3.232; 电压13(V): 3.233; 电压14(V): 3.238; 电压15(V): 3.231; 电压16(V): 3.222; 温度1(℃): 26; 温度2(℃): 26; 温度3(℃): 26; 温度4(℃): 0 | 56 | 40
3204 | 2025-04-16 16:23:33 |  | 放电 | 93分钟 | 0分钟 | 2 | 48% | 94.824 | 199.96 | 200 | 0分钟 | 0分钟 |  |  | 51.662 | -61.118 A | 3.228 | 3.237 | 3.177 | 59mV | ON | ON | 电压1(V): 3.237; 电压2(V): 3.232; 电压3(V): 3.233; 电压4(V): 3.227; 电压5(V): 3.226; 电压6(V): 3.177; 电压7(V): 3.229; 电压8(V): 3.237; 电压9(V): 3.237; 电压10(V): 3.236; 电压11(V): 3.237; 电压12(V): 3.231; 电压13(V): 3.233; 电压14(V): 3.237; 电压15(V): 3.231; 电压16(V): 3.222; 温度1(℃): 26; 温度2(℃): 26; 温度3(℃): 26; 温度4(℃): 0 | 56 | 40
3205 | 2025-04-16 16:23:35 |  | 放电 | 93分钟 | 0分钟 | 2 | 48% | 94.79 | 199.96 | 200 | 0分钟 | 0分钟 |  |  | 51.661 | -61.115 A | 3.228 | 3.237 | 3.177 | 59mV | ON | ON | 电压1(V): 3.237; 电压2(V): 3.232; 电压3(V): 3.233; 电压4(V): 3.227; 电压5(V): 3.225; 电压6(V): 3.177; 电压7(V): 3.229; 电压8(V): 3.237; 电压9(V): 3.237; 电压10(V): 3.236; 电压11(V): 3.236; 电压12(V): 3.232; 电压13(V): 3.233; 电压14(V): 3.237; 电压15(V): 3.231; 电压16(V): 3.222; 温度1(℃): 26; 温度2(℃): 26; 温度3(℃): 26; 温度4(℃): 0 | 56 | 39
3206 | 2025-04-16 16:23:37 |  | 放电 | 93分钟 | 0分钟 | 2 | 48% | 94.756 | 199.96 | 200 | 0分钟 | 0分钟 |  |  | 51.664 | -61.121 A | 3.229 | 3.237 | 3.177 | 59mV | ON | ON | 电压1(V): 3.236; 电压2(V): 3.232; 电压3(V): 3.234; 电压4(V): 3.227; 电压5(V): 3.226; 电压6(V): 3.177; 电压7(V): 3.23; 电压8(V): 3.237; 电压9(V): 3.237; 电压10(V): 3.236; 电压11(V): 3.237; 电压12(V): 3.232; 电压13(V): 3.233; 电压14(V): 3.237; 电压15(V): 3.231; 电压16(V): 3.222; 温度1(℃): 26; 温度2(℃): 26; 温度3(℃): 26; 温度4(℃): 0 | 55 | 42
3207 | 2025-04-16 16:23:39 |  | 放电 | 92分钟 | 0分钟 | 2 | 48% | 94.722 | 199.96 | 200 | 0分钟 | 0分钟 |  |  | 51.66 | -61.136 A | 3.228 | 3.237 | 3.177 | 59mV | ON | ON | 电压1(V): 3.236; 电压2(V): 3.232; 电压3(V): 3.233; 电压4(V): 3.226; 电压5(V): 3.225; 电压6(V): 3.177; 电压7(V): 3.229; 电压8(V): 3.237; 电压9(V): 3.237; 电压10(V): 3.235; 电压11(V): 3.237; 电压12(V): 3.232; 电压13(V): 3.233; 电压14(V): 3.237; 电压15(V): 3.232; 电压16(V): 3.222; 温度1(℃): 26; 温度2(℃): 26; 温度3(℃): 26; 温度4(℃): 0 | 56 | 40
3208 | 2025-04-16 16:23:41 |  | 放电 | 92分钟 | 0分钟 | 2 | 48% | 94.705 | 199.96 | 200 | 0分钟 | 0分钟 |  |  | 51.662 | -61.130 A | 3.228 | 3.237 | 3.177 | 59mV | ON | ON | 电压1(V): 3.237; 电压2(V): 3.232; 电压3(V): 3.233; 电压4(V): 3.227; 电压5(V): 3.226; 电压6(V): 3.177; 电压7(V): 3.229; 电压8(V): 3.237; 电压9(V): 3.237; 电压10(V): 3.236; 电压11(V): 3.237; 电压12(V): 3.231; 电压13(V): 3.233; 电压14(V): 3.237; 电压15(V): 3.231; 电压16(V): 3.222; 温度1(℃): 26; 温度2(℃): 26; 温度3(℃): 26; 温度4(℃): 0 | 56 | 38
3209 | 2025-04-16 16:23:43 |  | 放电 | 92分钟 | 0分钟 | 2 | 48% | 94.671 | 199.96 | 200 | 0分钟 | 0分钟 |  |  | 51.663 | -61.115 A | 3.228 | 3.237 | 3.177 | 59mV | ON | ON | 电压1(V): 3.237; 电压2(V): 3.232; 电压3(V): 3.233; 电压4(V): 3.227; 电压5(V): 3.226; 电压6(V): 3.177; 电压7(V): 3.229; 电压8(V): 3.237; 电压9(V): 3.237; 电压10(V): 3.236; 电压11(V): 3.237; 电压12(V): 3.231; 电压13(V): 3.233; 电压14(V): 3.237; 电压15(V): 3.232; 电压16(V): 3.222; 温度1(℃): 26; 温度2(℃): 26; 温度3(℃): 26; 温度4(℃): 0 | 56 | 38
3210 | 2025-04-16 16:23:45 |  | 放电 | 92分钟 | 0分钟 | 2 | 48% | 94.637 | 199.96 | 200 | 0分钟 | 0分钟 |  |  | 51.661 | -61.135 A | 3.228 | 3.237 | 3.176 | 60mV | ON | ON | 电压1(V): 3.236; 电压2(V): 3.232; 电压3(V): 3.234; 电压4(V): 3.227; 电压5(V): 3.225; 电压6(V): 3.176; 电压7(V): 3.23; 电压8(V): 3.237; 电压9(V): 3.237; 电压10(V): 3.236; 电压11(V): 3.237; 电压12(V): 3.231; 电压13(V): 3.233; 电压14(V): 3.237; 电压15(V): 3.231; 电压16(V): 3.222; 温度1(℃): 26; 温度2(℃): 26; 温度3(℃): 26; 温度4(℃): 0 | 56 | 40
3211 | 2025-04-16 16:23:47 |  | 放电 | 92分钟 | 0分钟 | 2 | 48% | 94.603 | 199.96 | 200 | 0分钟 | 0分钟 |  |  | 51.661 | -61.123 A | 3.228 | 3.237 | 3.177 | 59mV | ON | ON | 电压1(V): 3.236; 电压2(V): 3.232; 电压3(V): 3.233; 电压4(V): 3.227; 电压5(V): 3.226; 电压6(V): 3.177; 电压7(V): 3.229; 电压8(V): 3.237; 电压9(V): 3.237; 电压10(V): 3.235; 电压11(V): 3.237; 电压12(V): 3.232; 电压13(V): 3.233; 电压14(V): 3.237; 电压15(V): 3.231; 电压16(V): 3.222; 温度1(℃): 26; 温度2(℃): 26; 温度3(℃): 26; 温度4(℃): 0 | 56 | 39
3212 | 2025-04-16 16:23:49 |  | 放电 | 92分钟 | 0分钟 | 2 | 48% | 94.569 | 199.96 | 200 | 0分钟 | 0分钟 |  |  | 51.663 | -61.123 A | 3.228 | 3.237 | 3.177 | 59mV | ON | ON | 电压1(V): 3.236; 电压2(V): 3.232; 电压3(V): 3.234; 电压4(V): 3.227; 电压5(V): 3.226; 电压6(V): 3.177; 电压7(V): 3.229; 电压8(V): 3.237; 电压9(V): 3.237; 电压10(V): 3.236; 电压11(V): 3.237; 电压12(V): 3.231; 电压13(V): 3.233; 电压14(V): 3.237; 电压15(V): 3.232; 电压16(V): 3.222; 温度1(℃): 26; 温度2(℃): 26; 温度3(℃): 26; 温度4(℃): 0 | 56 | 39
3213 | 2025-04-16 16:23:51 |  | 放电 | 92分钟 | 0分钟 | 2 | 48% | 94.535 | 199.96 | 200 | 0分钟 | 0分钟 |  |  | 51.66 | -61.130 A | 3.228 | 3.237 | 3.177 | 59mV | ON | ON | 电压1(V): 3.236; 电压2(V): 3.232; 电压3(V): 3.233; 电压4(V): 3.227; 电压5(V): 3.225; 电压6(V): 3.177; 电压7(V): 3.229; 电压8(V): 3.237; 电压9(V): 3.237; 电压10(V): 3.236; 电压11(V): 3.236; 电压12(V): 3.232; 电压13(V): 3.233; 电压14(V): 3.237; 电压15(V): 3.231; 电压16(V): 3.222; 温度1(℃): 26; 温度2(℃): 26; 温度3(℃): 26; 温度4(℃): 0 | 56 | 40
3214 | 2025-04-16 16:23:53 |  | 放电 | 92分钟 | 0分钟 | 2 | 48% | 94.501 | 199.96 | 200 | 0分钟 | 0分钟 |  |  | 51.66 | -61.106 A | 3.228 | 3.237 | 3.177 | 59mV | ON | ON | 电压1(V): 3.236; 电压2(V): 3.232; 电压3(V): 3.233; 电压4(V): 3.227; 电压5(V): 3.225; 电压6(V): 3.177; 电压7(V): 3.229; 电压8(V): 3.237; 电压9(V): 3.237; 电压10(V): 3.236; 电压11(V): 3.237; 电压12(V): 3.231; 电压13(V): 3.233; 电压14(V): 3.237; 电压15(V): 3.231; 电压16(V): 3.222; 温度1(℃): 26; 温度2(℃): 26; 温度3(℃): 26; 温度4(℃): 0 | 56 | 38
3215 | 2025-04-16 16:23:55 |  | 放电 | 92分钟 | 0分钟 | 2 | 48% | 94.467 | 199.96 | 200 | 0分钟 | 0分钟 |  |  | 51.661 | -61.105 A | 3.228 | 3.237 | 3.177 | 59mV | ON | ON | 电压1(V): 3.236; 电压2(V): 3.232; 电压3(V): 3.234; 电压4(V): 3.227; 电压5(V): 3.226; 电压6(V): 3.177; 电压7(V): 3.229; 电压8(V): 3.237; 电压9(V): 3.237; 电压10(V): 3.236; 电压11(V): 3.236; 电压12(V): 3.231; 电压13(V): 3.233; 电压14(V): 3.237; 电压15(V): 3.231; 电压16(V): 3.222; 温度1(℃): 26; 温度2(℃): 26; 温度3(℃): 26; 温度4(℃): 0 | 55 | 39
3216 | 2025-04-16 16:23:57 |  | 放电 | 92分钟 | 0分钟 | 2 | 48% | 94.433 | 199.96 | 200 | 0分钟 | 0分钟 |  |  | 51.663 | -61.139 A | 3.228 | 3.238 | 3.177 | 60mV | ON | ON | 电压1(V): 3.237; 电压2(V): 3.233; 电压3(V): 3.233; 电压4(V): 3.227; 电压5(V): 3.225; 电压6(V): 3.177; 电压7(V): 3.229; 电压8(V): 3.237; 电压9(V): 3.237; 电压10(V): 3.236; 电压11(V): 3.236; 电压12(V): 3.231; 电压13(V): 3.233; 电压14(V): 3.238; 电压15(V): 3.232; 电压16(V): 3.222; 温度1(℃): 26; 温度2(℃): 26; 温度3(℃): 26; 温度4(℃): 0 | 56 | 37
3217 | 2025-04-16 16:23:59 |  | 放电 | 92分钟 | 0分钟 | 2 | 48% | 94.399 | 199.96 | 200 | 0分钟 | 0分钟 |  |  | 51.663 | -61.129 A | 3.228 | 3.237 | 3.177 | 59mV | ON | ON | 电压1(V): 3.237; 电压2(V): 3.233; 电压3(V): 3.233; 电压4(V): 3.227; 电压5(V): 3.226; 电压6(V): 3.177; 电压7(V): 3.229; 电压8(V): 3.237; 电压9(V): 3.237; 电压10(V): 3.236; 电压11(V): 3.236; 电压12(V): 3.232; 电压13(V): 3.233; 电压14(V): 3.237; 电压15(V): 3.231; 电压16(V): 3.222; 温度1(℃): 26; 温度2(℃): 26; 温度3(℃): 26; 温度4(℃): 0 | 56 | 40
3218 | 2025-04-16 16:24:01 |  | 放电 | 92分钟 | 0分钟 | 2 | 48% | 94.365 | 199.96 | 200 | 0分钟 | 0分钟 |  |  | 51.662 | -61.114 A | 3.228 | 3.237 | 3.177 | 59mV | ON | ON | 电压1(V): 3.237; 电压2(V): 3.232; 电压3(V): 3.234; 电压4(V): 3.227; 电压5(V): 3.226; 电压6(V): 3.177; 电压7(V): 3.229; 电压8(V): 3.237; 电压9(V): 3.237; 电压10(V): 3.235; 电压11(V): 3.236; 电压12(V): 3.232; 电压13(V): 3.233; 电压14(V): 3.237; 电压15(V): 3.231; 电压16(V): 3.222; 温度1(℃): 26; 温度2(℃): 26; 温度3(℃): 26; 温度4(℃): 0 | 56 | 38
3219 | 2025-04-16 16:24:03 |  | 放电 | 92分钟 | 0分钟 | 2 | 48% | 94.331 | 199.96 | 200 | 0分钟 | 0分钟 |  |  | 51.662 | -61.117 A | 3.228 | 3.237 | 3.177 | 59mV | ON | ON | 电压1(V): 3.237; 电压2(V): 3.232; 电压3(V): 3.233; 电压4(V): 3.227; 电压5(V): 3.225; 电压6(V): 3.177; 电压7(V): 3.229; 电压8(V): 3.237; 电压9(V): 3.236; 电压10(V): 3.236; 电压11(V): 3.237; 电压12(V): 3.232; 电压13(V): 3.233; 电压14(V): 3.237; 电压15(V): 3.232; 电压16(V): 3.222; 温度1(℃): 26; 温度2(℃): 26; 温度3(℃): 26; 温度4(℃): 0 | 56 | 38
3220 | 2025-04-16 16:24:05 |  | 放电 | 92分钟 | 0分钟 | 2 | 48% | 94.297 | 199.96 | 200 | 0分钟 | 0分钟 |  |  | 51.657 | -61.114 A | 3.228 | 3.237 | 3.177 | 59mV | ON | ON | 电压1(V): 3.236; 电压2(V): 3.232; 电压3(V): 3.233; 电压4(V): 3.226; 电压5(V): 3.226; 电压6(V): 3.177; 电压7(V): 3.229; 电压8(V): 3.237; 电压9(V): 3.236; 电压10(V): 3.235; 电压11(V): 3.236; 电压12(V): 3.231; 电压13(V): 3.233; 电压14(V): 3.237; 电压15(V): 3.231; 电压16(V): 3.222; 温度1(℃): 26; 温度2(℃): 26; 温度3(℃): 26; 温度4(℃): 0 | 54 | 38
3221 | 2025-04-16 16:24:07 |  | 放电 | 92分钟 | 0分钟 | 2 | 48% | 94.263 | 199.96 | 200 | 0分钟 | 0分钟 |  |  | 51.657 | -61.118 A | 3.228 | 3.237 | 3.177 | 59mV | ON | ON | 电压1(V): 3.236; 电压2(V): 3.232; 电压3(V): 3.233; 电压4(V): 3.226; 电压5(V): 3.225; 电压6(V): 3.177; 电压7(V): 3.229; 电压8(V): 3.237; 电压9(V): 3.237; 电压10(V): 3.235; 电压11(V): 3.236; 电压12(V): 3.231; 电压13(V): 3.233; 电压14(V): 3.237; 电压15(V): 3.231; 电压16(V): 3.222; 温度1(℃): 26; 温度2(℃): 26; 温度3(℃): 26; 温度4(℃): 0 | 55 | 38
3222 | 2025-04-16 16:24:09 |  | 放电 | 92分钟 | 0分钟 | 2 | 48% | 94.229 | 199.96 | 200 | 0分钟 | 0分钟 |  |  | 51.658 | -61.114 A | 3.228 | 3.237 | 3.177 | 59mV | ON | ON | 电压1(V): 3.236; 电压2(V): 3.232; 电压3(V): 3.233; 电压4(V): 3.227; 电压5(V): 3.225; 电压6(V): 3.177; 电压7(V): 3.229; 电压8(V): 3.237; 电压9(V): 3.237; 电压10(V): 3.235; 电压11(V): 3.236; 电压12(V): 3.231; 电压13(V): 3.233; 电压14(V): 3.237; 电压15(V): 3.231; 电压16(V): 3.222; 温度1(℃): 26; 温度2(℃): 26; 温度3(℃): 26; 温度4(℃): 0 | 55 | 38
3223 | 2025-04-16 16:24:11 |  | 放电 | 92分钟 | 0分钟 | 2 | 48% | 94.195 | 199.96 | 200 | 0分钟 | 0分钟 |  |  | 51.658 | -61.120 A | 3.228 | 3.237 | 3.177 | 59mV | ON | ON | 电压1(V): 3.236; 电压2(V): 3.232; 电压3(V): 3.233; 电压4(V): 3.227; 电压5(V): 3.225; 电压6(V): 3.177; 电压7(V): 3.229; 电压8(V): 3.236; 电压9(V): 3.237; 电压10(V): 3.235; 电压11(V): 3.237; 电压12(V): 3.231; 电压13(V): 3.233; 电压14(V): 3.237; 电压15(V): 3.231; 电压16(V): 3.222; 温度1(℃): 26; 温度2(℃): 26; 温度3(℃): 26; 温度4(℃): 0 | 56 | 40
3224 | 2025-04-16 16:24:13 |  | 放电 | 92分钟 | 0分钟 | 2 | 48% | 94.161 | 199.96 | 200 | 0分钟 | 0分钟 |  |  | 51.658 | -61.121 A | 3.228 | 3.237 | 3.177 | 59mV | ON | ON | 电压1(V): 3.237; 电压2(V): 3.232; 电压3(V): 3.233; 电压4(V): 3.226; 电压5(V): 3.225; 电压6(V): 3.177; 电压7(V): 3.229; 电压8(V): 3.237; 电压9(V): 3.237; 电压10(V): 3.235; 电压11(V): 3.236; 电压12(V): 3.231; 电压13(V): 3.233; 电压14(V): 3.237; 电压15(V): 3.231; 电压16(V): 3.222; 温度1(℃): 26; 温度2(℃): 26; 温度3(℃): 26; 温度4(℃): 0 | 56 | 37
3225 | 2025-04-16 16:24:15 |  | 放电 | 92分钟 | 0分钟 | 2 | 48% | 94.127 | 199.96 | 200 | 0分钟 | 0分钟 |  |  | 51.657 | -61.109 A | 3.228 | 3.237 | 3.177 | 59mV | ON | ON | 电压1(V): 3.236; 电压2(V): 3.232; 电压3(V): 3.233; 电压4(V): 3.227; 电压5(V): 3.226; 电压6(V): 3.177; 电压7(V): 3.229; 电压8(V): 3.237; 电压9(V): 3.236; 电压10(V): 3.235; 电压11(V): 3.236; 电压12(V): 3.231; 电压13(V): 3.232; 电压14(V): 3.237; 电压15(V): 3.231; 电压16(V): 3.222; 温度1(℃): 26; 温度2(℃): 26; 温度3(℃): 26; 温度4(℃): 0 | 55 | 39
3226 | 2025-04-16 16:24:17 |  | 放电 | 92分钟 | 0分钟 | 2 | 48% | 94.093 | 199.96 | 200 | 0分钟 | 0分钟 |  |  | 51.659 | -61.117 A | 3.228 | 3.237 | 3.177 | 59mV | ON | ON | 电压1(V): 3.236; 电压2(V): 3.232; 电压3(V): 3.233; 电压4(V): 3.227; 电压5(V): 3.225; 电压6(V): 3.177; 电压7(V): 3.229; 电压8(V): 3.237; 电压9(V): 3.237; 电压10(V): 3.236; 电压11(V): 3.236; 电压12(V): 3.231; 电压13(V): 3.233; 电压14(V): 3.237; 电压15(V): 3.231; 电压16(V): 3.222; 温度1(℃): 26; 温度2(℃): 26; 温度3(℃): 26; 温度4(℃): 0 | 56 | 38
3227 | 2025-04-16 16:24:19 |  | 放电 | 92分钟 | 0分钟 | 2 | 48% | 94.06 | 199.96 | 200 | 0分钟 | 0分钟 |  |  | 51.659 | -61.111 A | 3.228 | 3.237 | 3.177 | 59mV | ON | ON | 电压1(V): 3.236; 电压2(V): 3.232; 电压3(V): 3.234; 电压4(V): 3.227; 电压5(V): 3.225; 电压6(V): 3.177; 电压7(V): 3.229; 电压8(V): 3.237; 电压9(V): 3.237; 电压10(V): 3.235; 电压11(V): 3.236; 电压12(V): 3.231; 电压13(V): 3.233; 电压14(V): 3.237; 电压15(V): 3.231; 电压16(V): 3.222; 温度1(℃): 26; 温度2(℃): 26; 温度3(℃): 26; 温度4(℃): 0 | 55 | 38
3228 | 2025-04-16 16:24:21 |  | 放电 | 92分钟 | 0分钟 | 2 | 48% | 94.026 | 199.96 | 200 | 0分钟 | 0分钟 |  |  | 51.657 | -61.111 A | 3.228 | 3.237 | 3.177 | 59mV | ON | ON | 电压1(V): 3.236; 电压2(V): 3.232; 电压3(V): 3.233; 电压4(V): 3.226; 电压5(V): 3.225; 电压6(V): 3.177; 电压7(V): 3.229; 电压8(V): 3.237; 电压9(V): 3.237; 电压10(V): 3.235; 电压11(V): 3.236; 电压12(V): 3.231; 电压13(V): 3.233; 电压14(V): 3.237; 电压15(V): 3.231; 电压16(V): 3.222; 温度1(℃): 26; 温度2(℃): 26; 温度3(℃): 26; 温度4(℃): 0 | 55 | 40
3229 | 2025-04-16 16:24:23 |  | 放电 | 92分钟 | 0分钟 | 2 | 48% | 93.992 | 199.96 | 200 | 0分钟 | 0分钟 |  |  | 51.656 | -61.120 A | 3.228 | 3.237 | 3.177 | 59mV | ON | ON | 电压1(V): 3.236; 电压2(V): 3.232; 电压3(V): 3.233; 电压4(V): 3.226; 电压5(V): 3.225; 电压6(V): 3.177; 电压7(V): 3.229; 电压8(V): 3.237; 电压9(V): 3.237; 电压10(V): 3.235; 电压11(V): 3.236; 电压12(V): 3.231; 电压13(V): 3.232; 电压14(V): 3.237; 电压15(V): 3.231; 电压16(V): 3.222; 温度1(℃): 26; 温度2(℃): 26; 温度3(℃): 25; 温度4(℃): 0 | 56 | 37
3230 | 2025-04-16 16:24:25 |  | 放电 | 92分钟 | 0分钟 | 2 | 47% | 93.958 | 199.96 | 200 | 0分钟 | 0分钟 |  |  | 51.655 | -61.117 A | 3.228 | 3.237 | 3.177 | 59mV | ON | ON | 电压1(V): 3.236; 电压2(V): 3.232; 电压3(V): 3.233; 电压4(V): 3.226; 电压5(V): 3.225; 电压6(V): 3.177; 电压7(V): 3.229; 电压8(V): 3.237; 电压9(V): 3.236; 电压10(V): 3.235; 电压11(V): 3.236; 电压12(V): 3.231; 电压13(V): 3.232; 电压14(V): 3.237; 电压15(V): 3.231; 电压16(V): 3.222; 温度1(℃): 26; 温度2(℃): 26; 温度3(℃): 26; 温度4(℃): 0 | 56 | 40
3231 | 2025-04-16 16:24:27 |  | 放电 | 92分钟 | 0分钟 | 2 | 47% | 93.924 | 199.96 | 200 | 0分钟 | 0分钟 |  |  | 51.656 | -61.111 A | 3.228 | 3.237 | 3.177 | 59mV | ON | ON | 电压1(V): 3.236; 电压2(V): 3.232; 电压3(V): 3.233; 电压4(V): 3.226; 电压5(V): 3.225; 电压6(V): 3.177; 电压7(V): 3.229; 电压8(V): 3.237; 电压9(V): 3.236; 电压10(V): 3.235; 电压11(V): 3.236; 电压12(V): 3.231; 电压13(V): 3.233; 电压14(V): 3.237; 电压15(V): 3.231; 电压16(V): 3.222; 温度1(℃): 26; 温度2(℃): 26; 温度3(℃): 26; 温度4(℃): 0 | 56 | 37
3232 | 2025-04-16 16:24:29 |  | 放电 | 92分钟 | 0分钟 | 2 | 47% | 93.89 | 199.96 | 200 | 0分钟 | 0分钟 |  |  | 51.656 | -61.096 A | 3.228 | 3.237 | 3.177 | 59mV | ON | ON | 电压1(V): 3.236; 电压2(V): 3.232; 电压3(V): 3.233; 电压4(V): 3.226; 电压5(V): 3.225; 电压6(V): 3.177; 电压7(V): 3.229; 电压8(V): 3.236; 电压9(V): 3.237; 电压10(V): 3.235; 电压11(V): 3.236; 电压12(V): 3.231; 电压13(V): 3.233; 电压14(V): 3.237; 电压15(V): 3.231; 电压16(V): 3.222; 温度1(℃): 26; 温度2(℃): 26; 温度3(℃): 26; 温度4(℃): 0 | 56 | 37
3233 | 2025-04-16 16:24:31 |  | 放电 | 92分钟 | 0分钟 | 2 | 47% | 93.856 | 199.96 | 200 | 0分钟 | 0分钟 |  |  | 51.659 | -61.106 A | 3.228 | 3.237 | 3.177 | 59mV | ON | ON | 电压1(V): 3.237; 电压2(V): 3.232; 电压3(V): 3.233; 电压4(V): 3.226; 电压5(V): 3.226; 电压6(V): 3.177; 电压7(V): 3.229; 电压8(V): 3.237; 电压9(V): 3.237; 电压10(V): 3.235; 电压11(V): 3.236; 电压12(V): 3.231; 电压13(V): 3.233; 电压14(V): 3.237; 电压15(V): 3.231; 电压16(V): 3.222; 温度1(℃): 26; 温度2(℃): 26; 温度3(℃): 26; 温度4(℃): 0 | 55 | 40
3234 | 2025-04-16 16:24:33 |  | 放电 | 92分钟 | 0分钟 | 2 | 47% | 93.822 | 199.96 | 200 | 0分钟 | 0分钟 |  |  | 51.661 | -61.097 A | 3.228 | 3.237 | 3.177 | 59mV | ON | ON | 电压1(V): 3.237; 电压2(V): 3.232; 电压3(V): 3.233; 电压4(V): 3.227; 电压5(V): 3.226; 电压6(V): 3.177; 电压7(V): 3.229; 电压8(V): 3.237; 电压9(V): 3.237; 电压10(V): 3.235; 电压11(V): 3.236; 电压12(V): 3.232; 电压13(V): 3.233; 电压14(V): 3.237; 电压15(V): 3.231; 电压16(V): 3.222; 温度1(℃): 26; 温度2(℃): 26; 温度3(℃): 26; 温度4(℃): 0 | 56 | 40
3235 | 2025-04-16 16:24:35 |  | 放电 | 92分钟 | 0分钟 | 2 | 47% | 93.788 | 199.96 | 200 | 0分钟 | 0分钟 |  |  | 51.659 | -61.105 A | 3.228 | 3.237 | 3.177 | 59mV | ON | ON | 电压1(V): 3.236; 电压2(V): 3.232; 电压3(V): 3.233; 电压4(V): 3.227; 电压5(V): 3.225; 电压6(V): 3.177; 电压7(V): 3.229; 电压8(V): 3.237; 电压9(V): 3.237; 电压10(V): 3.235; 电压11(V): 3.237; 电压12(V): 3.231; 电压13(V): 3.232; 电压14(V): 3.237; 电压15(V): 3.232; 电压16(V): 3.222; 温度1(℃): 26; 温度2(℃): 26; 温度3(℃): 26; 温度4(℃): 0 | 56 | 40
3236 | 2025-04-16 16:24:37 |  | 放电 | 92分钟 | 0分钟 | 2 | 47% | 93.754 | 199.96 | 200 | 0分钟 | 0分钟 |  |  | 51.66 | -61.112 A | 3.228 | 3.237 | 3.177 | 59mV | ON | ON | 电压1(V): 3.236; 电压2(V): 3.232; 电压3(V): 3.234; 电压4(V): 3.226; 电压5(V): 3.225; 电压6(V): 3.177; 电压7(V): 3.229; 电压8(V): 3.237; 电压9(V): 3.236; 电压10(V): 3.236; 电压11(V): 3.237; 电压12(V): 3.231; 电压13(V): 3.233; 电压14(V): 3.237; 电压15(V): 3.232; 电压16(V): 3.222; 温度1(℃): 26; 温度2(℃): 26; 温度3(℃): 26; 温度4(℃): 0 | 56 | 40
3237 | 2025-04-16 16:24:39 |  | 放电 | 92分钟 | 0分钟 | 2 | 47% | 93.72 | 199.96 | 200 | 0分钟 | 0分钟 |  |  | 51.658 | -61.111 A | 3.228 | 3.237 | 3.177 | 59mV | ON | ON | 电压1(V): 3.236; 电压2(V): 3.232; 电压3(V): 3.233; 电压4(V): 3.226; 电压5(V): 3.226; 电压6(V): 3.177; 电压7(V): 3.229; 电压8(V): 3.237; 电压9(V): 3.237; 电压10(V): 3.235; 电压11(V): 3.236; 电压12(V): 3.231; 电压13(V): 3.233; 电压14(V): 3.237; 电压15(V): 3.231; 电压16(V): 3.222; 温度1(℃): 26; 温度2(℃): 26; 温度3(℃): 26; 温度4(℃): 0 | 55 | 40
3238 | 2025-04-16 16:24:41 |  | 放电 | 91分钟 | 0分钟 | 2 | 47% | 93.686 | 199.96 | 200 | 0分钟 | 0分钟 |  |  | 51.658 | -61.126 A | 3.228 | 3.237 | 3.177 | 59mV | ON | ON | 电压1(V): 3.236; 电压2(V): 3.232; 电压3(V): 3.234; 电压4(V): 3.227; 电压5(V): 3.225; 电压6(V): 3.177; 电压7(V): 3.229; 电压8(V): 3.237; 电压9(V): 3.237; 电压10(V): 3.235; 电压11(V): 3.236; 电压12(V): 3.231; 电压13(V): 3.232; 电压14(V): 3.237; 电压15(V): 3.231; 电压16(V): 3.222; 温度1(℃): 26; 温度2(℃): 26; 温度3(℃): 26; 温度4(℃): 0 | 55 | 38
3239 | 2025-04-16 16:24:43 |  | 放电 | 91分钟 | 0分钟 | 2 | 47% | 93.652 | 199.96 | 200 | 0分钟 | 0分钟 |  |  | 51.652 | -61.111 A | 3.228 | 3.237 | 3.176 | 60mV | ON | ON | 电压1(V): 3.236; 电压2(V): 3.232; 电压3(V): 3.233; 电压4(V): 3.226; 电压5(V): 3.225; 电压6(V): 3.176; 电压7(V): 3.228; 电压8(V): 3.237; 电压9(V): 3.236; 电压10(V): 3.235; 电压11(V): 3.236; 电压12(V): 3.231; 电压13(V): 3.232; 电压14(V): 3.237; 电压15(V): 3.231; 电压16(V): 3.221; 温度1(℃): 26; 温度2(℃): 26; 温度3(℃): 26; 温度4(℃): 0 | 56 | 38
3240 | 2025-04-16 16:24:45 |  | 放电 | 91分钟 | 0分钟 | 2 | 47% | 93.618 | 199.96 | 200 | 0分钟 | 0分钟 |  |  | 51.654 | -61.123 A | 3.228 | 3.237 | 3.176 | 60mV | ON | ON | 电压1(V): 3.236; 电压2(V): 3.232; 电压3(V): 3.233; 电压4(V): 3.226; 电压5(V): 3.225; 电压6(V): 3.176; 电压7(V): 3.229; 电压8(V): 3.237; 电压9(V): 3.236; 电压10(V): 3.235; 电压11(V): 3.236; 电压12(V): 3.231; 电压13(V): 3.232; 电压14(V): 3.237; 电压15(V): 3.231; 电压16(V): 3.222; 温度1(℃): 26; 温度2(℃): 26; 温度3(℃): 26; 温度4(℃): 0 | 56 | 37
3241 | 2025-04-16 16:24:47 |  | 放电 | 91分钟 | 0分钟 | 2 | 47% | 93.584 | 199.96 | 200 | 0分钟 | 0分钟 |  |  | 51.653 | -61.126 A | 3.228 | 3.237 | 3.176 | 60mV | ON | ON | 电压1(V): 3.236; 电压2(V): 3.232; 电压3(V): 3.233; 电压4(V): 3.226; 电压5(V): 3.226; 电压6(V): 3.176; 电压7(V): 3.228; 电压8(V): 3.236; 电压9(V): 3.236; 电压10(V): 3.235; 电压11(V): 3.236; 电压12(V): 3.231; 电压13(V): 3.232; 电压14(V): 3.237; 电压15(V): 3.231; 电压16(V): 3.222; 温度1(℃): 26; 温度2(℃): 26; 温度3(℃): 26; 温度4(℃): 0 | 56 | 40
3242 | 2025-04-16 16:24:49 |  | 放电 | 91分钟 | 0分钟 | 2 | 47% | 93.55 | 199.96 | 200 | 0分钟 | 0分钟 |  |  | 51.651 | -61.126 A | 3.228 | 3.236 | 3.176 | 59mV | ON | ON | 电压1(V): 3.236; 电压2(V): 3.232; 电压3(V): 3.233; 电压4(V): 3.226; 电压5(V): 3.225; 电压6(V): 3.176; 电压7(V): 3.229; 电压8(V): 3.236; 电压9(V): 3.236; 电压10(V): 3.235; 电压11(V): 3.236; 电压12(V): 3.231; 电压13(V): 3.232; 电压14(V): 3.236; 电压15(V): 3.231; 电压16(V): 3.221; 温度1(℃): 26; 温度2(℃): 26; 温度3(℃): 26; 温度4(℃): 0 | 56 | 40
3243 | 2025-04-16 16:24:51 |  | 放电 | 91分钟 | 0分钟 | 2 | 47% | 93.516 | 199.96 | 200 | 0分钟 | 0分钟 |  |  | 51.652 | -61.118 A | 3.228 | 3.237 | 3.176 | 60mV | ON | ON | 电压1(V): 3.236; 电压2(V): 3.232; 电压3(V): 3.233; 电压4(V): 3.226; 电压5(V): 3.225; 电压6(V): 3.176; 电压7(V): 3.228; 电压8(V): 3.236; 电压9(V): 3.236; 电压10(V): 3.235; 电压11(V): 3.236; 电压12(V): 3.231; 电压13(V): 3.233; 电压14(V): 3.237; 电压15(V): 3.231; 电压16(V): 3.221; 温度1(℃): 26; 温度2(℃): 26; 温度3(℃): 26; 温度4(℃): 0 | 57 | 39
3244 | 2025-04-16 16:24:53 |  | 放电 | 91分钟 | 0分钟 | 2 | 47% | 93.482 | 199.96 | 200 | 0分钟 | 0分钟 |  |  | 51.652 | -61.100 A | 3.228 | 3.237 | 3.176 | 60mV | ON | ON | 电压1(V): 3.236; 电压2(V): 3.231; 电压3(V): 3.233; 电压4(V): 3.226; 电压5(V): 3.225; 电压6(V): 3.176; 电压7(V): 3.229; 电压8(V): 3.237; 电压9(V): 3.236; 电压10(V): 3.235; 电压11(V): 3.236; 电压12(V): 3.231; 电压13(V): 3.232; 电压14(V): 3.237; 电压15(V): 3.231; 电压16(V): 3.221; 温度1(℃): 26; 温度2(℃): 26; 温度3(℃): 26; 温度4(℃): 0 | 56 | 39
3245 | 2025-04-16 16:24:55 |  | 放电 | 91分钟 | 0分钟 | 2 | 47% | 93.465 | 199.96 | 200 | 0分钟 | 0分钟 |  |  | 51.652 | -61.111 A | 3.228 | 3.237 | 3.176 | 60mV | ON | ON | 电压1(V): 3.236; 电压2(V): 3.232; 电压3(V): 3.233; 电压4(V): 3.226; 电压5(V): 3.225; 电压6(V): 3.176; 电压7(V): 3.228; 电压8(V): 3.236; 电压9(V): 3.236; 电压10(V): 3.235; 电压11(V): 3.236; 电压12(V): 3.231; 电压13(V): 3.232; 电压14(V): 3.237; 电压15(V): 3.231; 电压16(V): 3.222; 温度1(℃): 26; 温度2(℃): 26; 温度3(℃): 26; 温度4(℃): 0 | 56 | 40
3246 | 2025-04-16 16:24:57 |  | 放电 | 91分钟 | 0分钟 | 2 | 47% | 93.431 | 199.96 | 200 | 0分钟 | 0分钟 |  |  | 51.652 | -61.130 A | 3.228 | 3.237 | 3.176 | 60mV | ON | ON | 电压1(V): 3.236; 电压2(V): 3.232; 电压3(V): 3.233; 电压4(V): 3.226; 电压5(V): 3.225; 电压6(V): 3.176; 电压7(V): 3.228; 电压8(V): 3.236; 电压9(V): 3.236; 电压10(V): 3.235; 电压11(V): 3.236; 电压12(V): 3.231; 电压13(V): 3.232; 电压14(V): 3.237; 电压15(V): 3.231; 电压16(V): 3.222; 温度1(℃): 26; 温度2(℃): 26; 温度3(℃): 26; 温度4(℃): 0 | 56 | 40
3247 | 2025-04-16 16:24:59 |  | 放电 | 91分钟 | 0分钟 | 2 | 47% | 93.397 | 199.96 | 200 | 0分钟 | 0分钟 |  |  | 51.651 | -61.135 A | 3.228 | 3.237 | 3.176 | 60mV | ON | ON | 电压1(V): 3.236; 电压2(V): 3.232; 电压3(V): 3.233; 电压4(V): 3.226; 电压5(V): 3.225; 电压6(V): 3.176; 电压7(V): 3.228; 电压8(V): 3.236; 电压9(V): 3.236; 电压10(V): 3.235; 电压11(V): 3.236; 电压12(V): 3.231; 电压13(V): 3.232; 电压14(V): 3.237; 电压15(V): 3.231; 电压16(V): 3.221; 温度1(℃): 26; 温度2(℃): 26; 温度3(℃): 26; 温度4(℃): 0 | 56 | 40
3248 | 2025-04-16 16:25:01 |  | 放电 | 91分钟 | 0分钟 | 2 | 47% | 93.363 | 199.96 | 200 | 0分钟 | 0分钟 |  |  | 51.654 | -61.129 A | 3.228 | 3.237 | 3.176 | 60mV | ON | ON | 电压1(V): 3.236; 电压2(V): 3.232; 电压3(V): 3.233; 电压4(V): 3.226; 电压5(V): 3.225; 电压6(V): 3.176; 电压7(V): 3.229; 电压8(V): 3.236; 电压9(V): 3.236; 电压10(V): 3.235; 电压11(V): 3.236; 电压12(V): 3.231; 电压13(V): 3.233; 电压14(V): 3.237; 电压15(V): 3.231; 电压16(V): 3.222; 温度1(℃): 26; 温度2(℃): 26; 温度3(℃): 26; 温度4(℃): 0 | 55 | 38
3249 | 2025-04-16 16:25:03 |  | 放电 | 91分钟 | 0分钟 | 2 | 47% | 93.33 | 199.96 | 200 | 0分钟 | 0分钟 |  |  | 51.653 | -61.120 A | 3.228 | 3.237 | 3.176 | 60mV | ON | ON | 电压1(V): 3.236; 电压2(V): 3.232; 电压3(V): 3.233; 电压4(V): 3.226; 电压5(V): 3.225; 电压6(V): 3.176; 电压7(V): 3.229; 电压8(V): 3.237; 电压9(V): 3.236; 电压10(V): 3.235; 电压11(V): 3.236; 电压12(V): 3.231; 电压13(V): 3.232; 电压14(V): 3.236; 电压15(V): 3.231; 电压16(V): 3.222; 温度1(℃): 26; 温度2(℃): 26; 温度3(℃): 26; 温度4(℃): 0 | 55 | 38
3250 | 2025-04-16 16:25:05 |  | 放电 | 91分钟 | 0分钟 | 2 | 47% | 93.296 | 199.96 | 200 | 0分钟 | 0分钟 |  |  | 51.652 | -61.127 A | 3.228 | 3.237 | 3.176 | 60mV | ON | ON | 电压1(V): 3.236; 电压2(V): 3.232; 电压3(V): 3.233; 电压4(V): 3.226; 电压5(V): 3.225; 电压6(V): 3.176; 电压7(V): 3.228; 电压8(V): 3.236; 电压9(V): 3.236; 电压10(V): 3.235; 电压11(V): 3.237; 电压12(V): 3.231; 电压13(V): 3.232; 电压14(V): 3.236; 电压15(V): 3.231; 电压16(V): 3.222; 温度1(℃): 26; 温度2(℃): 26; 温度3(℃): 26; 温度4(℃): 0 | 55 | 37
3251 | 2025-04-16 16:25:07 |  | 放电 | 91分钟 | 0分钟 | 2 | 47% | 93.262 | 199.96 | 200 | 0分钟 | 0分钟 |  |  | 51.647 | -61.132 A | 3.227 | 3.236 | 3.176 | 59mV | ON | ON | 电压1(V): 3.235; 电压2(V): 3.231; 电压3(V): 3.233; 电压4(V): 3.226; 电压5(V): 3.225; 电压6(V): 3.176; 电压7(V): 3.228; 电压8(V): 3.236; 电压9(V): 3.236; 电压10(V): 3.235; 电压11(V): 3.236; 电压12(V): 3.23; 电压13(V): 3.232; 电压14(V): 3.236; 电压15(V): 3.231; 电压16(V): 3.221; 温度1(℃): 26; 温度2(℃): 26; 温度3(℃): 26; 温度4(℃): 0 | 55 | 37
3252 | 2025-04-16 16:25:09 |  | 放电 | 91分钟 | 0分钟 | 2 | 47% | 93.228 | 199.96 | 200 | 0分钟 | 0分钟 |  |  | 51.654 | -61.123 A | 3.228 | 3.237 | 3.176 | 60mV | ON | ON | 电压1(V): 3.236; 电压2(V): 3.232; 电压3(V): 3.233; 电压4(V): 3.227; 电压5(V): 3.225; 电压6(V): 3.176; 电压7(V): 3.229; 电压8(V): 3.237; 电压9(V): 3.237; 电压10(V): 3.235; 电压11(V): 3.236; 电压12(V): 3.23; 电压13(V): 3.232; 电压14(V): 3.236; 电压15(V): 3.231; 电压16(V): 3.222; 温度1(℃): 26; 温度2(℃): 26; 温度3(℃): 26; 温度4(℃): 0 | 55 | 37
3253 | 2025-04-16 16:25:11 |  | 放电 | 91分钟 | 0分钟 | 2 | 47% | 93.194 | 199.96 | 200 | 0分钟 | 0分钟 |  |  | 51.653 | -61.123 A | 3.228 | 3.237 | 3.176 | 60mV | ON | ON | 电压1(V): 3.236; 电压2(V): 3.232; 电压3(V): 3.233; 电压4(V): 3.226; 电压5(V): 3.225; 电压6(V): 3.176; 电压7(V): 3.229; 电压8(V): 3.237; 电压9(V): 3.236; 电压10(V): 3.235; 电压11(V): 3.236; 电压12(V): 3.231; 电压13(V): 3.232; 电压14(V): 3.236; 电压15(V): 3.231; 电压16(V): 3.222; 温度1(℃): 26; 温度2(℃): 26; 温度3(℃): 26; 温度4(℃): 0 | 56 | 36
3254 | 2025-04-16 16:25:13 |  | 放电 | 91分钟 | 0分钟 | 2 | 47% | 93.16 | 199.96 | 200 | 0分钟 | 0分钟 |  |  | 51.653 | -61.121 A | 3.228 | 3.237 | 3.176 | 60mV | ON | ON | 电压1(V): 3.236; 电压2(V): 3.232; 电压3(V): 3.233; 电压4(V): 3.226; 电压5(V): 3.225; 电压6(V): 3.176; 电压7(V): 3.229; 电压8(V): 3.236; 电压9(V): 3.236; 电压10(V): 3.235; 电压11(V): 3.236; 电压12(V): 3.231; 电压13(V): 3.232; 电压14(V): 3.237; 电压15(V): 3.231; 电压16(V): 3.222; 温度1(℃): 26; 温度2(℃): 26; 温度3(℃): 26; 温度4(℃): 0 | 55 | 40
3255 | 2025-04-16 16:25:15 |  | 放电 | 91分钟 | 0分钟 | 2 | 47% | 93.126 | 199.96 | 200 | 0分钟 | 0分钟 |  |  | 51.655 | -61.129 A | 3.228 | 3.237 | 3.176 | 60mV | ON | ON | 电压1(V): 3.236; 电压2(V): 3.232; 电压3(V): 3.233; 电压4(V): 3.226; 电压5(V): 3.226; 电压6(V): 3.176; 电压7(V): 3.228; 电压8(V): 3.236; 电压9(V): 3.237; 电压10(V): 3.235; 电压11(V): 3.236; 电压12(V): 3.231; 电压13(V): 3.233; 电压14(V): 3.237; 电压15(V): 3.231; 电压16(V): 3.222; 温度1(℃): 26; 温度2(℃): 26; 温度3(℃): 26; 温度4(℃): 0 | 56 | 41
3256 | 2025-04-16 16:25:17 |  | 放电 | 91分钟 | 0分钟 | 2 | 47% | 93.092 | 199.96 | 200 | 0分钟 | 0分钟 |  |  | 51.65 | -61.132 A | 3.228 | 3.236 | 3.176 | 59mV | ON | ON | 电压1(V): 3.236; 电压2(V): 3.232; 电压3(V): 3.233; 电压4(V): 3.226; 电压5(V): 3.225; 电压6(V): 3.176; 电压7(V): 3.228; 电压8(V): 3.236; 电压9(V): 3.236; 电压10(V): 3.235; 电压11(V): 3.236; 电压12(V): 3.231; 电压13(V): 3.232; 电压14(V): 3.236; 电压15(V): 3.231; 电压16(V): 3.221; 温度1(℃): 26; 温度2(℃): 26; 温度3(℃): 26; 温度4(℃): 0 | 56 | 39
3257 | 2025-04-16 16:25:19 |  | 放电 | 91分钟 | 0分钟 | 2 | 47% | 93.058 | 199.96 | 200 | 0分钟 | 0分钟 |  |  | 51.649 | -61.121 A | 3.228 | 3.237 | 3.176 | 60mV | ON | ON | 电压1(V): 3.236; 电压2(V): 3.232; 电压3(V): 3.232; 电压4(V): 3.226; 电压5(V): 3.225; 电压6(V): 3.176; 电压7(V): 3.228; 电压8(V): 3.236; 电压9(V): 3.236; 电压10(V): 3.235; 电压11(V): 3.236; 电压12(V): 3.23; 电压13(V): 3.232; 电压14(V): 3.237; 电压15(V): 3.231; 电压16(V): 3.221; 温度1(℃): 26; 温度2(℃): 26; 温度3(℃): 26; 温度4(℃): 0 | 55 | 40
3258 | 2025-04-16 16:25:21 |  | 放电 | 91分钟 | 0分钟 | 2 | 47% | 93.024 | 199.96 | 200 | 0分钟 | 0分钟 |  |  | 51.651 | -61.121 A | 3.228 | 3.236 | 3.176 | 59mV | ON | ON | 电压1(V): 3.236; 电压2(V): 3.232; 电压3(V): 3.233; 电压4(V): 3.226; 电压5(V): 3.225; 电压6(V): 3.176; 电压7(V): 3.229; 电压8(V): 3.236; 电压9(V): 3.236; 电压10(V): 3.235; 电压11(V): 3.236; 电压12(V): 3.231; 电压13(V): 3.232; 电压14(V): 3.236; 电压15(V): 3.231; 电压16(V): 3.221; 温度1(℃): 26; 温度2(℃): 26; 温度3(℃): 26; 温度4(℃): 0 | 55 | 36
3259 | 2025-04-16 16:25:23 |  | 放电 | 91分钟 | 0分钟 | 2 | 47% | 92.99 | 199.96 | 200 | 0分钟 | 0分钟 |  |  | 51.649 | -61.121 A | 3.228 | 3.236 | 3.176 | 59mV | ON | ON | 电压1(V): 3.236; 电压2(V): 3.232; 电压3(V): 3.233; 电压4(V): 3.226; 电压5(V): 3.225; 电压6(V): 3.176; 电压7(V): 3.228; 电压8(V): 3.236; 电压9(V): 3.236; 电压10(V): 3.235; 电压11(V): 3.236; 电压12(V): 3.23; 电压13(V): 3.232; 电压14(V): 3.236; 电压15(V): 3.231; 电压16(V): 3.221; 温度1(℃): 26; 温度2(℃): 26; 温度3(℃): 26; 温度4(℃): 0 | 55 | 38
3260 | 2025-04-16 16:25:25 |  | 放电 | 91分钟 | 0分钟 | 2 | 47% | 92.956 | 199.96 | 200 | 0分钟 | 0分钟 |  |  | 51.65 | -61.118 A | 3.228 | 3.237 | 3.176 | 60mV | ON | ON | 电压1(V): 3.236; 电压2(V): 3.232; 电压3(V): 3.232; 电压4(V): 3.226; 电压5(V): 3.225; 电压6(V): 3.176; 电压7(V): 3.228; 电压8(V): 3.236; 电压9(V): 3.236; 电压10(V): 3.235; 电压11(V): 3.236; 电压12(V): 3.23; 电压13(V): 3.232; 电压14(V): 3.237; 电压15(V): 3.231; 电压16(V): 3.222; 温度1(℃): 26; 温度2(℃): 26; 温度3(℃): 26; 温度4(℃): 0 | 57 | 40
3261 | 2025-04-16 16:25:27 |  | 放电 | 91分钟 | 0分钟 | 2 | 47% | 92.922 | 199.96 | 200 | 0分钟 | 0分钟 |  |  | 51.648 | -61.111 A | 3.228 | 3.236 | 3.176 | 59mV | ON | ON | 电压1(V): 3.236; 电压2(V): 3.231; 电压3(V): 3.233; 电压4(V): 3.226; 电压5(V): 3.225; 电压6(V): 3.176; 电压7(V): 3.228; 电压8(V): 3.236; 电压9(V): 3.236; 电压10(V): 3.235; 电压11(V): 3.236; 电压12(V): 3.231; 电压13(V): 3.232; 电压14(V): 3.236; 电压15(V): 3.23; 电压16(V): 3.221; 温度1(℃): 26; 温度2(℃): 26; 温度3(℃): 26; 温度4(℃): 0 | 55 | 38
3262 | 2025-04-16 16:25:29 |  | 放电 | 91分钟 | 0分钟 | 2 | 47% | 92.888 | 199.96 | 200 | 0分钟 | 0分钟 |  |  | 51.649 | -61.111 A | 3.228 | 3.236 | 3.176 | 59mV | ON | ON | 电压1(V): 3.236; 电压2(V): 3.232; 电压3(V): 3.232; 电压4(V): 3.226; 电压5(V): 3.225; 电压6(V): 3.176; 电压7(V): 3.228; 电压8(V): 3.236; 电压9(V): 3.236; 电压10(V): 3.235; 电压11(V): 3.236; 电压12(V): 3.231; 电压13(V): 3.232; 电压14(V): 3.236; 电压15(V): 3.231; 电压16(V): 3.221; 温度1(℃): 26; 温度2(℃): 26; 温度3(℃): 26; 温度4(℃): 0 | 56 | 39
3263 | 2025-04-16 16:25:31 |  | 放电 | 91分钟 | 0分钟 | 2 | 47% | 92.854 | 199.96 | 200 | 0分钟 | 0分钟 |  |  | 51.648 | -61.121 A | 3.228 | 3.236 | 3.176 | 59mV | ON | ON | 电压1(V): 3.235; 电压2(V): 3.232; 电压3(V): 3.233; 电压4(V): 3.226; 电压5(V): 3.225; 电压6(V): 3.176; 电压7(V): 3.228; 电压8(V): 3.236; 电压9(V): 3.236; 电压10(V): 3.235; 电压11(V): 3.236; 电压12(V): 3.23; 电压13(V): 3.232; 电压14(V): 3.236; 电压15(V): 3.23; 电压16(V): 3.222; 温度1(℃): 26; 温度2(℃): 26; 温度3(℃): 26; 温度4(℃): 0 | 55 | 39
3264 | 2025-04-16 16:25:33 |  | 放电 | 91分钟 | 0分钟 | 2 | 47% | 92.82 | 199.96 | 200 | 0分钟 | 0分钟 |  |  | 51.648 | -61.121 A | 3.228 | 3.236 | 3.176 | 59mV | ON | ON | 电压1(V): 3.236; 电压2(V): 3.231; 电压3(V): 3.233; 电压4(V): 3.226; 电压5(V): 3.225; 电压6(V): 3.176; 电压7(V): 3.228; 电压8(V): 3.236; 电压9(V): 3.236; 电压10(V): 3.235; 电压11(V): 3.236; 电压12(V): 3.23; 电压13(V): 3.232; 电压14(V): 3.236; 电压15(V): 3.231; 电压16(V): 3.221; 温度1(℃): 26; 温度2(℃): 26; 温度3(℃): 26; 温度4(℃): 0 | 56 | 39
3265 | 2025-04-16 16:25:35 |  | 放电 | 91分钟 | 0分钟 | 2 | 47% | 92.786 | 199.96 | 200 | 0分钟 | 0分钟 |  |  | 51.648 | -61.117 A | 3.228 | 3.236 | 3.176 | 59mV | ON | ON | 电压1(V): 3.236; 电压2(V): 3.231; 电压3(V): 3.232; 电压4(V): 3.226; 电压5(V): 3.225; 电压6(V): 3.176; 电压7(V): 3.229; 电压8(V): 3.236; 电压9(V): 3.236; 电压10(V): 3.235; 电压11(V): 3.236; 电压12(V): 3.23; 电压13(V): 3.232; 电压14(V): 3.236; 电压15(V): 3.231; 电压16(V): 3.221; 温度1(℃): 26; 温度2(℃): 26; 温度3(℃): 26; 温度4(℃): 0 | 56 | 40
3266 | 2025-04-16 16:25:37 |  | 放电 | 91分钟 | 0分钟 | 2 | 47% | 92.752 | 199.96 | 200 | 0分钟 | 0分钟 |  |  | 51.649 | -61.108 A | 3.228 | 3.237 | 3.176 | 60mV | ON | ON | 电压1(V): 3.235; 电压2(V): 3.232; 电压3(V): 3.233; 电压4(V): 3.226; 电压5(V): 3.225; 电压6(V): 3.176; 电压7(V): 3.228; 电压8(V): 3.236; 电压9(V): 3.236; 电压10(V): 3.235; 电压11(V): 3.236; 电压12(V): 3.23; 电压13(V): 3.232; 电压14(V): 3.237; 电压15(V): 3.231; 电压16(V): 3.221; 温度1(℃): 26; 温度2(℃): 26; 温度3(℃): 26; 温度4(℃): 0 | 56 | 38
3267 | 2025-04-16 16:25:39 |  | 放电 | 91分钟 | 0分钟 | 2 | 47% | 92.718 | 199.96 | 200 | 0分钟 | 0分钟 |  |  | 51.647 | -61.124 A | 3.227 | 3.236 | 3.176 | 59mV | ON | ON | 电压1(V): 3.236; 电压2(V): 3.232; 电压3(V): 3.232; 电压4(V): 3.226; 电压5(V): 3.225; 电压6(V): 3.176; 电压7(V): 3.228; 电压8(V): 3.236; 电压9(V): 3.236; 电压10(V): 3.235; 电压11(V): 3.236; 电压12(V): 3.23; 电压13(V): 3.232; 电压14(V): 3.236; 电压15(V): 3.23; 电压16(V): 3.221; 温度1(℃): 26; 温度2(℃): 26; 温度3(℃): 26; 温度4(℃): 0 | 55 | 37
3268 | 2025-04-16 16:25:41 |  | 放电 | 90分钟 | 0分钟 | 2 | 47% | 92.684 | 199.96 | 200 | 0分钟 | 0分钟 |  |  | 51.646 | -61.142 A | 3.227 | 3.236 | 3.176 | 59mV | ON | ON | 电压1(V): 3.236; 电压2(V): 3.232; 电压3(V): 3.232; 电压4(V): 3.226; 电压5(V): 3.225; 电压6(V): 3.176; 电压7(V): 3.228; 电压8(V): 3.236; 电压9(V): 3.236; 电压10(V): 3.235; 电压11(V): 3.235; 电压12(V): 3.23; 电压13(V): 3.232; 电压14(V): 3.236; 电压15(V): 3.23; 电压16(V): 3.221; 温度1(℃): 26; 温度2(℃): 26; 温度3(℃): 25; 温度4(℃): 0 | 56 | 40
3269 | 2025-04-16 16:25:43 |  | 放电 | 90分钟 | 0分钟 | 2 | 47% | 92.65 | 199.96 | 200 | 0分钟 | 0分钟 |  |  | 51.646 | -61.136 A | 3.227 | 3.236 | 3.176 | 59mV | ON | ON | 电压1(V): 3.236; 电压2(V): 3.231; 电压3(V): 3.232; 电压4(V): 3.226; 电压5(V): 3.225; 电压6(V): 3.176; 电压7(V): 3.228; 电压8(V): 3.236; 电压9(V): 3.236; 电压10(V): 3.235; 电压11(V): 3.236; 电压12(V): 3.23; 电压13(V): 3.232; 电压14(V): 3.236; 电压15(V): 3.23; 电压16(V): 3.221; 温度1(℃): 26; 温度2(℃): 26; 温度3(℃): 26; 温度4(℃): 0 | 56 | 40
3270 | 2025-04-16 16:25:45 |  | 放电 | 90分钟 | 0分钟 | 2 | 47% | 92.616 | 199.96 | 200 | 0分钟 | 0分钟 |  |  | 51.651 | -61.142 A | 3.228 | 3.237 | 3.176 | 60mV | ON | ON | 电压1(V): 3.236; 电压2(V): 3.232; 电压3(V): 3.233; 电压4(V): 3.226; 电压5(V): 3.225; 电压6(V): 3.176; 电压7(V): 3.229; 电压8(V): 3.237; 电压9(V): 3.236; 电压10(V): 3.235; 电压11(V): 3.236; 电压12(V): 3.23; 电压13(V): 3.232; 电压14(V): 3.236; 电压15(V): 3.231; 电压16(V): 3.221; 温度1(℃): 26; 温度2(℃): 26; 温度3(℃): 26; 温度4(℃): 0 | 56 | 39
3271 | 2025-04-16 16:25:47 |  | 放电 | 90分钟 | 0分钟 | 2 | 47% | 92.582 | 199.96 | 200 | 0分钟 | 0分钟 |  |  | 51.653 | -61.129 A | 3.228 | 3.237 | 3.177 | 59mV | ON | ON | 电压1(V): 3.236; 电压2(V): 3.232; 电压3(V): 3.233; 电压4(V): 3.226; 电压5(V): 3.225; 电压6(V): 3.177; 电压7(V): 3.229; 电压8(V): 3.236; 电压9(V): 3.236; 电压10(V): 3.235; 电压11(V): 3.236; 电压12(V): 3.231; 电压13(V): 3.233; 电压14(V): 3.237; 电压15(V): 3.23; 电压16(V): 3.221; 温度1(℃): 26; 温度2(℃): 26; 温度3(℃): 26; 温度4(℃): 0 | 56 | 38
3272 | 2025-04-16 16:25:49 |  | 放电 | 90分钟 | 0分钟 | 2 | 47% | 92.548 | 199.96 | 200 | 0分钟 | 0分钟 |  |  | 51.65 | -61.135 A | 3.228 | 3.236 | 3.177 | 59mV | ON | ON | 电压1(V): 3.235; 电压2(V): 3.232; 电压3(V): 3.233; 电压4(V): 3.226; 电压5(V): 3.225; 电压6(V): 3.177; 电压7(V): 3.229; 电压8(V): 3.236; 电压9(V): 3.236; 电压10(V): 3.235; 电压11(V): 3.236; 电压12(V): 3.23; 电压13(V): 3.232; 电压14(V): 3.236; 电压15(V): 3.231; 电压16(V): 3.221; 温度1(℃): 26; 温度2(℃): 26; 温度3(℃): 26; 温度4(℃): 0 | 57 | 37
3273 | 2025-04-16 16:25:51 |  | 放电 | 90分钟 | 0分钟 | 2 | 47% | 92.515 | 199.96 | 200 | 0分钟 | 0分钟 |  |  | 51.65 | -61.139 A | 3.228 | 3.237 | 3.177 | 59mV | ON | ON | 电压1(V): 3.236; 电压2(V): 3.232; 电压3(V): 3.232; 电压4(V): 3.226; 电压5(V): 3.225; 电压6(V): 3.177; 电压7(V): 3.228; 电压8(V): 3.236; 电压9(V): 3.236; 电压10(V): 3.235; 电压11(V): 3.236; 电压12(V): 3.23; 电压13(V): 3.232; 电压14(V): 3.237; 电压15(V): 3.231; 电压16(V): 3.221; 温度1(℃): 26; 温度2(℃): 26; 温度3(℃): 26; 温度4(℃): 0 | 56 | 37
3274 | 2025-04-16 16:25:53 |  | 放电 | 90分钟 | 0分钟 | 2 | 47% | 92.481 | 199.96 | 200 | 0分钟 | 0分钟 |  |  | 51.646 | -61.129 A | 3.227 | 3.236 | 3.176 | 59mV | ON | ON | 电压1(V): 3.235; 电压2(V): 3.232; 电压3(V): 3.232; 电压4(V): 3.226; 电压5(V): 3.225; 电压6(V): 3.176; 电压7(V): 3.228; 电压8(V): 3.236; 电压9(V): 3.236; 电压10(V): 3.235; 电压11(V): 3.236; 电压12(V): 3.23; 电压13(V): 3.232; 电压14(V): 3.236; 电压15(V): 3.23; 电压16(V): 3.221; 温度1(℃): 26; 温度2(℃): 26; 温度3(℃): 26; 温度4(℃): 0 | 56 | 40
3275 | 2025-04-16 16:25:55 |  | 放电 | 90分钟 | 0分钟 | 2 | 47% | 92.447 | 199.96 | 200 | 0分钟 | 0分钟 |  |  | 51.649 | -61.117 A | 3.228 | 3.236 | 3.176 | 59mV | ON | ON | 电压1(V): 3.236; 电压2(V): 3.232; 电压3(V): 3.232; 电压4(V): 3.226; 电压5(V): 3.225; 电压6(V): 3.176; 电压7(V): 3.228; 电压8(V): 3.236; 电压9(V): 3.236; 电压10(V): 3.235; 电压11(V): 3.236; 电压12(V): 3.231; 电压13(V): 3.232; 电压14(V): 3.236; 电压15(V): 3.23; 电压16(V): 3.222; 温度1(℃): 26; 温度2(℃): 26; 温度3(℃): 26; 温度4(℃): 0 | 56 | 37
3276 | 2025-04-16 16:25:57 |  | 放电 | 90分钟 | 0分钟 | 2 | 47% | 92.413 | 199.96 | 200 | 0分钟 | 0分钟 |  |  | 51.646 | -61.146 A | 3.227 | 3.236 | 3.176 | 59mV | ON | ON | 电压1(V): 3.236; 电压2(V): 3.231; 电压3(V): 3.232; 电压4(V): 3.226; 电压5(V): 3.225; 电压6(V): 3.176; 电压7(V): 3.228; 电压8(V): 3.236; 电压9(V): 3.236; 电压10(V): 3.235; 电压11(V): 3.236; 电压12(V): 3.23; 电压13(V): 3.232; 电压14(V): 3.236; 电压15(V): 3.23; 电压16(V): 3.221; 温度1(℃): 26; 温度2(℃): 26; 温度3(℃): 26; 温度4(℃): 0 | 56 | 37
3277 | 2025-04-16 16:25:59 |  | 放电 | 90分钟 | 0分钟 | 2 | 47% | 92.379 | 199.96 | 200 | 0分钟 | 0分钟 |  |  | 51.645 | -61.145 A | 3.227 | 3.236 | 3.176 | 59mV | ON | ON | 电压1(V): 3.235; 电压2(V): 3.231; 电压3(V): 3.232; 电压4(V): 3.226; 电压5(V): 3.225; 电压6(V): 3.176; 电压7(V): 3.228; 电压8(V): 3.236; 电压9(V): 3.236; 电压10(V): 3.235; 电压11(V): 3.235; 电压12(V): 3.231; 电压13(V): 3.232; 电压14(V): 3.236; 电压15(V): 3.23; 电压16(V): 3.221; 温度1(℃): 25; 温度2(℃): 26; 温度3(℃): 25; 温度4(℃): 0 | 56 | 38
3278 | 2025-04-16 16:26:01 |  | 放电 | 90分钟 | 0分钟 | 2 | 47% | 92.345 | 199.96 | 200 | 0分钟 | 0分钟 |  |  | 51.644 | -61.139 A | 3.227 | 3.236 | 3.176 | 59mV | ON | ON | 电压1(V): 3.235; 电压2(V): 3.231; 电压3(V): 3.232; 电压4(V): 3.226; 电压5(V): 3.225; 电压6(V): 3.176; 电压7(V): 3.228; 电压8(V): 3.236; 电压9(V): 3.236; 电压10(V): 3.235; 电压11(V): 3.235; 电压12(V): 3.23; 电压13(V): 3.232; 电压14(V): 3.236; 电压15(V): 3.23; 电压16(V): 3.221; 温度1(℃): 25; 温度2(℃): 26; 温度3(℃): 25; 温度4(℃): 0 | 57 | 44
3279 | 2025-04-16 16:26:03 |  | 放电 | 90分钟 | 0分钟 | 2 | 47% | 92.311 | 199.96 | 200 | 0分钟 | 0分钟 |  |  | 51.643 | -61.135 A | 3.227 | 3.236 | 3.176 | 59mV | ON | ON | 电压1(V): 3.235; 电压2(V): 3.231; 电压3(V): 3.232; 电压4(V): 3.225; 电压5(V): 3.225; 电压6(V): 3.176; 电压7(V): 3.228; 电压8(V): 3.236; 电压9(V): 3.236; 电压10(V): 3.235; 电压11(V): 3.235; 电压12(V): 3.23; 电压13(V): 3.232; 电压14(V): 3.236; 电压15(V): 3.23; 电压16(V): 3.221; 温度1(℃): 25; 温度2(℃): 26; 温度3(℃): 25; 温度4(℃): 0 | 56 | 40
3280 | 2025-04-16 16:26:05 |  | 放电 | 90分钟 | 0分钟 | 2 | 47% | 92.294 | 199.96 | 200 | 0分钟 | 0分钟 |  |  | 51.645 | -61.118 A | 3.227 | 3.236 | 3.176 | 59mV | ON | ON | 电压1(V): 3.236; 电压2(V): 3.231; 电压3(V): 3.232; 电压4(V): 3.226; 电压5(V): 3.225; 电压6(V): 3.176; 电压7(V): 3.228; 电压8(V): 3.236; 电压9(V): 3.236; 电压10(V): 3.235; 电压11(V): 3.235; 电压12(V): 3.23; 电压13(V): 3.232; 电压14(V): 3.236; 电压15(V): 3.23; 电压16(V): 3.221; 温度1(℃): 25; 温度2(℃): 25; 温度3(℃): 25; 温度4(℃): 0 | 56 | 40
3281 | 2025-04-16 16:26:08 |  | 放电 | 90分钟 | 0分钟 | 2 | 47% | 92.26 | 199.96 | 200 | 0分钟 | 0分钟 |  |  | 51.644 | -61.129 A | 3.227 | 3.236 | 3.176 | 59mV | ON | ON | 电压1(V): 3.235; 电压2(V): 3.231; 电压3(V): 3.232; 电压4(V): 3.225; 电压5(V): 3.225; 电压6(V): 3.176; 电压7(V): 3.228; 电压8(V): 3.236; 电压9(V): 3.236; 电压10(V): 3.235; 电压11(V): 3.236; 电压12(V): 3.23; 电压13(V): 3.232; 电压14(V): 3.236; 电压15(V): 3.23; 电压16(V): 3.221; 温度1(℃): 25; 温度2(℃): 25; 温度3(℃): 25; 温度4(℃): 0 | 56 | 37
3282 | 2025-04-16 16:26:10 |  | 放电 | 90分钟 | 0分钟 | 2 | 47% | 92.226 | 199.96 | 200 | 0分钟 | 0分钟 |  |  | 51.642 | -61.142 A | 3.227 | 3.236 | 3.176 | 59mV | ON | ON | 电压1(V): 3.235; 电压2(V): 3.231; 电压3(V): 3.232; 电压4(V): 3.225; 电压5(V): 3.225; 电压6(V): 3.176; 电压7(V): 3.228; 电压8(V): 3.236; 电压9(V): 3.235; 电压10(V): 3.235; 电压11(V): 3.235; 电压12(V): 3.23; 电压13(V): 3.232; 电压14(V): 3.236; 电压15(V): 3.23; 电压16(V): 3.221; 温度1(℃): 25; 温度2(℃): 25; 温度3(℃): 25; 温度4(℃): 0 | 56 | 40
3283 | 2025-04-16 16:26:12 |  | 放电 | 90分钟 | 0分钟 | 2 | 47% | 92.192 | 199.96 | 200 | 0分钟 | 0分钟 |  |  | 51.643 | -61.127 A | 3.227 | 3.236 | 3.176 | 59mV | ON | ON | 电压1(V): 3.235; 电压2(V): 3.231; 电压3(V): 3.232; 电压4(V): 3.225; 电压5(V): 3.225; 电压6(V): 3.176; 电压7(V): 3.228; 电压8(V): 3.236; 电压9(V): 3.236; 电压10(V): 3.235; 电压11(V): 3.235; 电压12(V): 3.23; 电压13(V): 3.232; 电压14(V): 3.236; 电压15(V): 3.23; 电压16(V): 3.221; 温度1(℃): 25; 温度2(℃): 25; 温度3(℃): 25; 温度4(℃): 0 | 56 | 40
3284 | 2025-04-16 16:26:14 |  | 放电 | 90分钟 | 0分钟 | 2 | 47% | 92.158 | 199.96 | 200 | 0分钟 | 0分钟 |  |  | 51.644 | -61.127 A | 3.227 | 3.236 | 3.176 | 59mV | ON | ON | 电压1(V): 3.235; 电压2(V): 3.231; 电压3(V): 3.232; 电压4(V): 3.226; 电压5(V): 3.225; 电压6(V): 3.176; 电压7(V): 3.228; 电压8(V): 3.236; 电压9(V): 3.236; 电压10(V): 3.234; 电压11(V): 3.236; 电压12(V): 3.23; 电压13(V): 3.232; 电压14(V): 3.236; 电压15(V): 3.23; 电压16(V): 3.221; 温度1(℃): 25; 温度2(℃): 25; 温度3(℃): 25; 温度4(℃): 0 | 57 | 38
3285 | 2025-04-16 16:26:16 |  | 放电 | 90分钟 | 0分钟 | 2 | 47% | 92.124 | 199.96 | 200 | 0分钟 | 0分钟 |  |  | 51.64 | -61.140 A | 3.227 | 3.236 | 3.176 | 59mV | ON | ON | 电压1(V): 3.235; 电压2(V): 3.231; 电压3(V): 3.232; 电压4(V): 3.225; 电压5(V): 3.224; 电压6(V): 3.176; 电压7(V): 3.228; 电压8(V): 3.235; 电压9(V): 3.235; 电压10(V): 3.235; 电压11(V): 3.235; 电压12(V): 3.23; 电压13(V): 3.232; 电压14(V): 3.236; 电压15(V): 3.23; 电压16(V): 3.221; 温度1(℃): 25; 温度2(℃): 25; 温度3(℃): 25; 温度4(℃): 0 | 56 | 38
3286 | 2025-04-16 16:26:18 |  | 放电 | 90分钟 | 0分钟 | 2 | 47% | 92.09 | 199.96 | 200 | 0分钟 | 0分钟 |  |  | 51.644 | -61.142 A | 3.227 | 3.236 | 3.176 | 59mV | ON | ON | 电压1(V): 3.235; 电压2(V): 3.231; 电压3(V): 3.232; 电压4(V): 3.226; 电压5(V): 3.224; 电压6(V): 3.176; 电压7(V): 3.228; 电压8(V): 3.236; 电压9(V): 3.236; 电压10(V): 3.235; 电压11(V): 3.236; 电压12(V): 3.23; 电压13(V): 3.232; 电压14(V): 3.236; 电压15(V): 3.23; 电压16(V): 3.221; 温度1(℃): 25; 温度2(℃): 25; 温度3(℃): 25; 温度4(℃): 0 | 58 | 38
3287 | 2025-04-16 16:26:20 |  | 放电 | 90分钟 | 0分钟 | 2 | 47% | 92.056 | 199.96 | 200 | 0分钟 | 0分钟 |  |  | 51.642 | -61.124 A | 3.227 | 3.236 | 3.176 | 59mV | ON | ON | 电压1(V): 3.235; 电压2(V): 3.231; 电压3(V): 3.232; 电压4(V): 3.225; 电压5(V): 3.224; 电压6(V): 3.176; 电压7(V): 3.228; 电压8(V): 3.236; 电压9(V): 3.236; 电压10(V): 3.235; 电压11(V): 3.235; 电压12(V): 3.23; 电压13(V): 3.232; 电压14(V): 3.236; 电压15(V): 3.23; 电压16(V): 3.221; 温度1(℃): 25; 温度2(℃): 25; 温度3(℃): 25; 温度4(℃): 0 | 56 | 38
3288 | 2025-04-16 16:26:22 |  | 放电 | 90分钟 | 0分钟 | 2 | 47% | 92.022 | 199.96 | 200 | 0分钟 | 0分钟 |  |  | 51.641 | -61.124 A | 3.227 | 3.236 | 3.176 | 59mV | ON | ON | 电压1(V): 3.235; 电压2(V): 3.231; 电压3(V): 3.232; 电压4(V): 3.225; 电压5(V): 3.224; 电压6(V): 3.176; 电压7(V): 3.228; 电压8(V): 3.236; 电压9(V): 3.235; 电压10(V): 3.235; 电压11(V): 3.235; 电压12(V): 3.23; 电压13(V): 3.232; 电压14(V): 3.236; 电压15(V): 3.23; 电压16(V): 3.221; 温度1(℃): 25; 温度2(℃): 25; 温度3(℃): 25; 温度4(℃): 0 | 57 | 38
3289 | 2025-04-16 16:26:24 |  | 放电 | 90分钟 | 0分钟 | 2 | 46% | 91.988 | 199.96 | 200 | 0分钟 | 0分钟 |  |  | 51.648 | -61.136 A | 3.228 | 3.236 | 3.176 | 59mV | ON | ON | 电压1(V): 3.235; 电压2(V): 3.232; 电压3(V): 3.233; 电压4(V): 3.226; 电压5(V): 3.225; 电压6(V): 3.176; 电压7(V): 3.228; 电压8(V): 3.236; 电压9(V): 3.236; 电压10(V): 3.235; 电压11(V): 3.235; 电压12(V): 3.231; 电压13(V): 3.232; 电压14(V): 3.236; 电压15(V): 3.23; 电压16(V): 3.222; 温度1(℃): 25; 温度2(℃): 25; 温度3(℃): 25; 温度4(℃): 0 | 56 | 38
3290 | 2025-04-16 16:26:26 |  | 放电 | 90分钟 | 0分钟 | 2 | 46% | 91.954 | 199.96 | 200 | 0分钟 | 0分钟 |  |  | 51.65 | -61.129 A | 3.228 | 3.236 | 3.177 | 59mV | ON | ON | 电压1(V): 3.236; 电压2(V): 3.232; 电压3(V): 3.232; 电压4(V): 3.226; 电压5(V): 3.225; 电压6(V): 3.177; 电压7(V): 3.228; 电压8(V): 3.236; 电压9(V): 3.236; 电压10(V): 3.235; 电压11(V): 3.236; 电压12(V): 3.23; 电压13(V): 3.232; 电压14(V): 3.236; 电压15(V): 3.231; 电压16(V): 3.222; 温度1(℃): 25; 温度2(℃): 25; 温度3(℃): 25; 温度4(℃): 0 | 56 | 40
3291 | 2025-04-16 16:26:28 |  | 放电 | 90分钟 | 0分钟 | 2 | 46% | 91.92 | 199.96 | 200 | 0分钟 | 0分钟 |  |  | 51.645 | -61.130 A | 3.227 | 3.236 | 3.176 | 59mV | ON | ON | 电压1(V): 3.235; 电压2(V): 3.231; 电压3(V): 3.232; 电压4(V): 3.226; 电压5(V): 3.225; 电压6(V): 3.176; 电压7(V): 3.228; 电压8(V): 3.236; 电压9(V): 3.236; 电压10(V): 3.235; 电压11(V): 3.235; 电压12(V): 3.23; 电压13(V): 3.232; 电压14(V): 3.236; 电压15(V): 3.231; 电压16(V): 3.221; 温度1(℃): 25; 温度2(℃): 25; 温度3(℃): 25; 温度4(℃): 0 | 57 | 40
3292 | 2025-04-16 16:26:30 |  | 放电 | 90分钟 | 0分钟 | 2 | 46% | 91.886 | 199.96 | 200 | 0分钟 | 0分钟 |  |  | 51.64 | -61.133 A | 3.227 | 3.236 | 3.176 | 59mV | ON | ON | 电压1(V): 3.235; 电压2(V): 3.231; 电压3(V): 3.232; 电压4(V): 3.225; 电压5(V): 3.225; 电压6(V): 3.176; 电压7(V): 3.227; 电压8(V): 3.236; 电压9(V): 3.235; 电压10(V): 3.234; 电压11(V): 3.235; 电压12(V): 3.23; 电压13(V): 3.232; 电压14(V): 3.236; 电压15(V): 3.23; 电压16(V): 3.221; 温度1(℃): 25; 温度2(℃): 25; 温度3(℃): 25; 温度4(℃): 0 | 57 | 40
3293 | 2025-04-16 16:26:32 |  | 放电 | 90分钟 | 0分钟 | 2 | 46% | 91.852 | 199.96 | 200 | 0分钟 | 0分钟 |  |  | 51.643 | -61.126 A | 3.227 | 3.236 | 3.176 | 59mV | ON | ON | 电压1(V): 3.235; 电压2(V): 3.231; 电压3(V): 3.232; 电压4(V): 3.226; 电压5(V): 3.224; 电压6(V): 3.176; 电压7(V): 3.228; 电压8(V): 3.236; 电压9(V): 3.236; 电压10(V): 3.235; 电压11(V): 3.235; 电压12(V): 3.23; 电压13(V): 3.232; 电压14(V): 3.236; 电压15(V): 3.23; 电压16(V): 3.221; 温度1(℃): 25; 温度2(℃): 25; 温度3(℃): 25; 温度4(℃): 0 | 57 | 40
3294 | 2025-04-16 16:26:34 |  | 放电 | 90分钟 | 0分钟 | 2 | 46% | 91.818 | 199.96 | 200 | 0分钟 | 0分钟 |  |  | 51.641 | -61.124 A | 3.227 | 3.236 | 3.176 | 59mV | ON | ON | 电压1(V): 3.235; 电压2(V): 3.231; 电压3(V): 3.232; 电压4(V): 3.226; 电压5(V): 3.224; 电压6(V): 3.176; 电压7(V): 3.228; 电压8(V): 3.235; 电压9(V): 3.236; 电压10(V): 3.235; 电压11(V): 3.235; 电压12(V): 3.23; 电压13(V): 3.232; 电压14(V): 3.235; 电压15(V): 3.23; 电压16(V): 3.221; 温度1(℃): 25; 温度2(℃): 25; 温度3(℃): 25; 温度4(℃): 0 | 57 | 41
3295 | 2025-04-16 16:26:36 |  | 放电 | 90分钟 | 0分钟 | 2 | 46% | 91.784 | 199.96 | 200 | 0分钟 | 0分钟 |  |  | 51.64 | -61.139 A | 3.227 | 3.236 | 3.176 | 59mV | ON | ON | 电压1(V): 3.235; 电压2(V): 3.231; 电压3(V): 3.232; 电压4(V): 3.225; 电压5(V): 3.224; 电压6(V): 3.176; 电压7(V): 3.228; 电压8(V): 3.236; 电压9(V): 3.236; 电压10(V): 3.234; 电压11(V): 3.235; 电压12(V): 3.23; 电压13(V): 3.231; 电压14(V): 3.236; 电压15(V): 3.23; 电压16(V): 3.221; 温度1(℃): 25; 温度2(℃): 25; 温度3(℃): 25; 温度4(℃): 0 | 57 | 40
3296 | 2025-04-16 16:26:38 |  | 放电 | 90分钟 | 0分钟 | 2 | 46% | 91.75 | 199.96 | 200 | 0分钟 | 0分钟 |  |  | 51.64 | -61.124 A | 3.227 | 3.236 | 3.176 | 59mV | ON | ON | 电压1(V): 3.235; 电压2(V): 3.231; 电压3(V): 3.232; 电压4(V): 3.225; 电压5(V): 3.224; 电压6(V): 3.176; 电压7(V): 3.227; 电压8(V): 3.236; 电压9(V): 3.235; 电压10(V): 3.234; 电压11(V): 3.236; 电压12(V): 3.23; 电压13(V): 3.232; 电压14(V): 3.236; 电压15(V): 3.23; 电压16(V): 3.221; 温度1(℃): 25; 温度2(℃): 25; 温度3(℃): 25; 温度4(℃): 0 | 56 | 38
3297 | 2025-04-16 16:26:40 |  | 放电 | 90分钟 | 0分钟 | 2 | 46% | 91.716 | 199.96 | 200 | 0分钟 | 0分钟 |  |  | 51.641 | -61.139 A | 3.227 | 3.236 | 3.176 | 59mV | ON | ON | 电压1(V): 3.235; 电压2(V): 3.231; 电压3(V): 3.232; 电压4(V): 3.225; 电压5(V): 3.225; 电压6(V): 3.176; 电压7(V): 3.228; 电压8(V): 3.236; 电压9(V): 3.235; 电压10(V): 3.234; 电压11(V): 3.235; 电压12(V): 3.23; 电压13(V): 3.232; 电压14(V): 3.236; 电压15(V): 3.23; 电压16(V): 3.221; 温度1(℃): 25; 温度2(℃): 25; 温度3(℃): 25; 温度4(℃): 0 | 57 | 41
3298 | 2025-04-16 16:26:42 |  | 放电 | 89分钟 | 0分钟 | 2 | 46% | 91.682 | 199.96 | 200 | 0分钟 | 0分钟 |  |  | 51.64 | -61.135 A | 3.227 | 3.236 | 3.176 | 59mV | ON | ON | 电压1(V): 3.235; 电压2(V): 3.231; 电压3(V): 3.232; 电压4(V): 3.225; 电压5(V): 3.224; 电压6(V): 3.176; 电压7(V): 3.228; 电压8(V): 3.235; 电压9(V): 3.236; 电压10(V): 3.234; 电压11(V): 3.235; 电压12(V): 3.23; 电压13(V): 3.232; 电压14(V): 3.236; 电压15(V): 3.23; 电压16(V): 3.221; 温度1(℃): 25; 温度2(℃): 25; 温度3(℃): 25; 温度4(℃): 0 | 57 | 41
3299 | 2025-04-16 16:26:44 |  | 放电 | 89分钟 | 0分钟 | 2 | 46% | 91.648 | 199.96 | 200 | 0分钟 | 0分钟 |  |  | 51.641 | -61.130 A | 3.227 | 3.236 | 3.176 | 59mV | ON | ON | 电压1(V): 3.235; 电压2(V): 3.231; 电压3(V): 3.232; 电压4(V): 3.225; 电压5(V): 3.224; 电压6(V): 3.176; 电压7(V): 3.228; 电压8(V): 3.236; 电压9(V): 3.236; 电压10(V): 3.234; 电压11(V): 3.235; 电压12(V): 3.23; 电压13(V): 3.232; 电压14(V): 3.236; 电压15(V): 3.23; 电压16(V): 3.221; 温度1(℃): 25; 温度2(℃): 25; 温度3(℃): 25; 温度4(℃): 0 | 56 | 41
3300 | 2025-04-16 16:26:46 |  | 放电 | 89分钟 | 0分钟 | 2 | 46% | 91.614 | 199.96 | 200 | 0分钟 | 0分钟 |  |  | 51.644 | -61.123 A | 3.227 | 3.236 | 3.177 | 59mV | ON | ON | 电压1(V): 3.235; 电压2(V): 3.231; 电压3(V): 3.232; 电压4(V): 3.226; 电压5(V): 3.224; 电压6(V): 3.177; 电压7(V): 3.228; 电压8(V): 3.236; 电压9(V): 3.236; 电压10(V): 3.234; 电压11(V): 3.236; 电压12(V): 3.23; 电压13(V): 3.232; 电压14(V): 3.236; 电压15(V): 3.23; 电压16(V): 3.221; 温度1(℃): 25; 温度2(℃): 25; 温度3(℃): 25; 温度4(℃): 0 | 56 | 40
3301 | 2025-04-16 16:26:48 |  | 放电 | 89分钟 | 0分钟 | 2 | 46% | 91.581 | 199.96 | 200 | 0分钟 | 0分钟 |  |  | 51.639 | -61.142 A | 3.227 | 3.236 | 3.176 | 59mV | ON | ON | 电压1(V): 3.235; 电压2(V): 3.231; 电压3(V): 3.232; 电压4(V): 3.225; 电压5(V): 3.224; 电压6(V): 3.176; 电压7(V): 3.228; 电压8(V): 3.235; 电压9(V): 3.235; 电压10(V): 3.234; 电压11(V): 3.235; 电压12(V): 3.23; 电压13(V): 3.232; 电压14(V): 3.236; 电压15(V): 3.23; 电压16(V): 3.221; 温度1(℃): 25; 温度2(℃): 25; 温度3(℃): 25; 温度4(℃): 0 | 56 | 41
3302 | 2025-04-16 16:26:50 |  | 放电 | 89分钟 | 0分钟 | 2 | 46% | 91.547 | 199.96 | 200 | 0分钟 | 0分钟 |  |  | 51.641 | -61.127 A | 3.227 | 3.236 | 3.176 | 59mV | ON | ON | 电压1(V): 3.235; 电压2(V): 3.231; 电压3(V): 3.232; 电压4(V): 3.225; 电压5(V): 3.224; 电压6(V): 3.176; 电压7(V): 3.228; 电压8(V): 3.236; 电压9(V): 3.236; 电压10(V): 3.234; 电压11(V): 3.235; 电压12(V): 3.23; 电压13(V): 3.232; 电压14(V): 3.236; 电压15(V): 3.23; 电压16(V): 3.221; 温度1(℃): 25; 温度2(℃): 25; 温度3(℃): 25; 温度4(℃): 0 | 57 | 40
3303 | 2025-04-16 16:26:52 |  | 放电 | 89分钟 | 0分钟 | 2 | 46% | 91.513 | 199.96 | 200 | 0分钟 | 0分钟 |  |  | 51.638 | -61.127 A | 3.227 | 3.236 | 3.176 | 59mV | ON | ON | 电压1(V): 3.235; 电压2(V): 3.231; 电压3(V): 3.232; 电压4(V): 3.225; 电压5(V): 3.224; 电压6(V): 3.176; 电压7(V): 3.227; 电压8(V): 3.235; 电压9(V): 3.235; 电压10(V): 3.234; 电压11(V): 3.235; 电压12(V): 3.23; 电压13(V): 3.232; 电压14(V): 3.236; 电压15(V): 3.23; 电压16(V): 3.221; 温度1(℃): 25; 温度2(℃): 25; 温度3(℃): 25; 温度4(℃): 0 | 57 | 41
3304 | 2025-04-16 16:26:54 |  | 放电 | 89分钟 | 0分钟 | 2 | 46% | 91.479 | 199.96 | 200 | 0分钟 | 0分钟 |  |  | 51.639 | -61.129 A | 3.227 | 3.236 | 3.176 | 59mV | ON | ON | 电压1(V): 3.235; 电压2(V): 3.231; 电压3(V): 3.232; 电压4(V): 3.225; 电压5(V): 3.224; 电压6(V): 3.176; 电压7(V): 3.227; 电压8(V): 3.236; 电压9(V): 3.235; 电压10(V): 3.234; 电压11(V): 3.235; 电压12(V): 3.23; 电压13(V): 3.232; 电压14(V): 3.236; 电压15(V): 3.23; 电压16(V): 3.221; 温度1(℃): 25; 温度2(℃): 25; 温度3(℃): 25; 温度4(℃): 0 | 57 | 36
3305 | 2025-04-16 16:26:56 |  | 放电 | 89分钟 | 0分钟 | 2 | 46% | 91.445 | 199.96 | 200 | 0分钟 | 0分钟 |  |  | 51.641 | -61.130 A | 3.227 | 3.236 | 3.177 | 59mV | ON | ON | 电压1(V): 3.235; 电压2(V): 3.231; 电压3(V): 3.232; 电压4(V): 3.225; 电压5(V): 3.225; 电压6(V): 3.177; 电压7(V): 3.227; 电压8(V): 3.236; 电压9(V): 3.236; 电压10(V): 3.234; 电压11(V): 3.235; 电压12(V): 3.23; 电压13(V): 3.232; 电压14(V): 3.236; 电压15(V): 3.23; 电压16(V): 3.22; 温度1(℃): 25; 温度2(℃): 25; 温度3(℃): 25; 温度4(℃): 0 | 57 | 38
3306 | 2025-04-16 16:26:58 |  | 放电 | 89分钟 | 0分钟 | 2 | 46% | 91.411 | 199.96 | 200 | 0分钟 | 0分钟 |  |  | 51.643 | -61.111 A | 3.227 | 3.236 | 3.176 | 59mV | ON | ON | 电压1(V): 3.235; 电压2(V): 3.231; 电压3(V): 3.232; 电压4(V): 3.226; 电压5(V): 3.225; 电压6(V): 3.176; 电压7(V): 3.228; 电压8(V): 3.236; 电压9(V): 3.236; 电压10(V): 3.234; 电压11(V): 3.235; 电压12(V): 3.23; 电压13(V): 3.232; 电压14(V): 3.236; 电压15(V): 3.23; 电压16(V): 3.221; 温度1(℃): 25; 温度2(℃): 25; 温度3(℃): 25; 温度4(℃): 0 | 58 | 41
3307 | 2025-04-16 16:27:00 |  | 放电 | 89分钟 | 0分钟 | 2 | 46% | 91.377 | 199.96 | 200 | 0分钟 | 0分钟 |  |  | 51.64 | -61.121 A | 3.227 | 3.236 | 3.176 | 59mV | ON | ON | 电压1(V): 3.235; 电压2(V): 3.231; 电压3(V): 3.232; 电压4(V): 3.225; 电压5(V): 3.224; 电压6(V): 3.176; 电压7(V): 3.228; 电压8(V): 3.236; 电压9(V): 3.235; 电压10(V): 3.234; 电压11(V): 3.235; 电压12(V): 3.23; 电压13(V): 3.232; 电压14(V): 3.236; 电压15(V): 3.23; 电压16(V): 3.221; 温度1(℃): 25; 温度2(℃): 25; 温度3(℃): 25; 温度4(℃): 0 | 57 | 36
3308 | 2025-04-16 16:27:02 |  | 放电 | 89分钟 | 0分钟 | 2 | 46% | 91.343 | 199.96 | 200 | 0分钟 | 0分钟 |  |  | 51.637 | -61.130 A | 3.227 | 3.236 | 3.176 | 59mV | ON | ON | 电压1(V): 3.235; 电压2(V): 3.231; 电压3(V): 3.232; 电压4(V): 3.225; 电压5(V): 3.224; 电压6(V): 3.176; 电压7(V): 3.227; 电压8(V): 3.235; 电压9(V): 3.235; 电压10(V): 3.234; 电压11(V): 3.235; 电压12(V): 3.23; 电压13(V): 3.231; 电压14(V): 3.236; 电压15(V): 3.23; 电压16(V): 3.221; 温度1(℃): 25; 温度2(℃): 25; 温度3(℃): 25; 温度4(℃): 0 | 57 | 38
3309 | 2025-04-16 16:27:04 |  | 放电 | 89分钟 | 0分钟 | 2 | 46% | 91.309 | 199.96 | 200 | 0分钟 | 0分钟 |  |  | 51.635 | -61.117 A | 3.227 | 3.235 | 3.176 | 58mV | ON | ON | 电压1(V): 3.235; 电压2(V): 3.231; 电压3(V): 3.232; 电压4(V): 3.225; 电压5(V): 3.224; 电压6(V): 3.176; 电压7(V): 3.227; 电压8(V): 3.235; 电压9(V): 3.235; 电压10(V): 3.234; 电压11(V): 3.235; 电压12(V): 3.23; 电压13(V): 3.231; 电压14(V): 3.235; 电压15(V): 3.23; 电压16(V): 3.22; 温度1(℃): 25; 温度2(℃): 25; 温度3(℃): 25; 温度4(℃): 0 | 58 | 40
3310 | 2025-04-16 16:27:06 |  | 放电 | 89分钟 | 0分钟 | 2 | 46% | 91.275 | 199.96 | 200 | 0分钟 | 0分钟 |  |  | 51.639 | -61.118 A | 3.227 | 3.236 | 3.177 | 59mV | ON | ON | 电压1(V): 3.235; 电压2(V): 3.231; 电压3(V): 3.232; 电压4(V): 3.225; 电压5(V): 3.224; 电压6(V): 3.177; 电压7(V): 3.228; 电压8(V): 3.235; 电压9(V): 3.235; 电压10(V): 3.234; 电压11(V): 3.235; 电压12(V): 3.23; 电压13(V): 3.231; 电压14(V): 3.236; 电压15(V): 3.23; 电压16(V): 3.221; 温度1(℃): 25; 温度2(℃): 25; 温度3(℃): 25; 温度4(℃): 0 | 57 | 38
3311 | 2025-04-16 16:27:08 |  | 放电 | 89分钟 | 0分钟 | 2 | 46% | 91.241 | 199.96 | 200 | 0分钟 | 0分钟 |  |  | 51.64 | -61.126 A | 3.227 | 3.236 | 3.176 | 59mV | ON | ON | 电压1(V): 3.235; 电压2(V): 3.231; 电压3(V): 3.232; 电压4(V): 3.225; 电压5(V): 3.224; 电压6(V): 3.176; 电压7(V): 3.228; 电压8(V): 3.236; 电压9(V): 3.235; 电压10(V): 3.234; 电压11(V): 3.235; 电压12(V): 3.23; 电压13(V): 3.232; 电压14(V): 3.236; 电压15(V): 3.23; 电压16(V): 3.221; 温度1(℃): 25; 温度2(℃): 25; 温度3(℃): 25; 温度4(℃): 0 | 57 | 41
3312 | 2025-04-16 16:27:10 |  | 放电 | 89分钟 | 0分钟 | 2 | 46% | 91.207 | 199.96 | 200 | 0分钟 | 0分钟 |  |  | 51.639 | -61.129 A | 3.227 | 3.236 | 3.176 | 59mV | ON | ON | 电压1(V): 3.235; 电压2(V): 3.231; 电压3(V): 3.232; 电压4(V): 3.225; 电压5(V): 3.225; 电压6(V): 3.176; 电压7(V): 3.228; 电压8(V): 3.236; 电压9(V): 3.235; 电压10(V): 3.234; 电压11(V): 3.235; 电压12(V): 3.23; 电压13(V): 3.231; 电压14(V): 3.235; 电压15(V): 3.23; 电压16(V): 3.221; 温度1(℃): 25; 温度2(℃): 25; 温度3(℃): 25; 温度4(℃): 0 | 57 | 39
3313 | 2025-04-16 16:27:12 |  | 放电 | 89分钟 | 0分钟 | 2 | 46% | 91.173 | 199.96 | 200 | 0分钟 | 0分钟 |  |  | 51.636 | -61.123 A | 3.227 | 3.236 | 3.176 | 59mV | ON | ON | 电压1(V): 3.235; 电压2(V): 3.231; 电压3(V): 3.232; 电压4(V): 3.225; 电压5(V): 3.224; 电压6(V): 3.176; 电压7(V): 3.227; 电压8(V): 3.235; 电压9(V): 3.235; 电压10(V): 3.234; 电压11(V): 3.235; 电压12(V): 3.23; 电压13(V): 3.231; 电压14(V): 3.236; 电压15(V): 3.23; 电压16(V): 3.22; 温度1(℃): 25; 温度2(℃): 25; 温度3(℃): 25; 温度4(℃): 0 | 57 | 40
3314 | 2025-04-16 16:27:14 |  | 放电 | 89分钟 | 0分钟 | 2 | 46% | 91.156 | 199.96 | 200 | 0分钟 | 0分钟 |  |  | 51.639 | -61.117 A | 3.227 | 3.236 | 3.176 | 59mV | ON | ON | 电压1(V): 3.235; 电压2(V): 3.231; 电压3(V): 3.232; 电压4(V): 3.225; 电压5(V): 3.224; 电压6(V): 3.176; 电压7(V): 3.228; 电压8(V): 3.236; 电压9(V): 3.235; 电压10(V): 3.234; 电压11(V): 3.235; 电压12(V): 3.23; 电压13(V): 3.232; 电压14(V): 3.235; 电压15(V): 3.23; 电压16(V): 3.221; 温度1(℃): 25; 温度2(℃): 25; 温度3(℃): 25; 温度4(℃): 0 | 57 | 41
3315 | 2025-04-16 16:27:16 |  | 放电 | 89分钟 | 0分钟 | 2 | 46% | 91.122 | 199.96 | 200 | 0分钟 | 0分钟 |  |  | 51.637 | -61.106 A | 3.227 | 3.236 | 3.176 | 59mV | ON | ON | 电压1(V): 3.235; 电压2(V): 3.231; 电压3(V): 3.232; 电压4(V): 3.225; 电压5(V): 3.224; 电压6(V): 3.176; 电压7(V): 3.227; 电压8(V): 3.235; 电压9(V): 3.235; 电压10(V): 3.234; 电压11(V): 3.235; 电压12(V): 3.23; 电压13(V): 3.232; 电压14(V): 3.236; 电压15(V): 3.23; 电压16(V): 3.22; 温度1(℃): 25; 温度2(℃): 25; 温度3(℃): 25; 温度4(℃): 0 | 57 | 40
3316 | 2025-04-16 16:27:18 |  | 放电 | 89分钟 | 0分钟 | 2 | 46% | 91.088 | 199.96 | 200 | 0分钟 | 0分钟 |  |  | 51.637 | -61.109 A | 3.227 | 3.236 | 3.176 | 59mV | ON | ON | 电压1(V): 3.235; 电压2(V): 3.231; 电压3(V): 3.232; 电压4(V): 3.225; 电压5(V): 3.224; 电压6(V): 3.176; 电压7(V): 3.228; 电压8(V): 3.235; 电压9(V): 3.235; 电压10(V): 3.234; 电压11(V): 3.235; 电压12(V): 3.23; 电压13(V): 3.231; 电压14(V): 3.236; 电压15(V): 3.23; 电压16(V): 3.22; 温度1(℃): 25; 温度2(℃): 25; 温度3(℃): 25; 温度4(℃): 0 | 56 | 37
3317 | 2025-04-16 16:27:20 |  | 放电 | 89分钟 | 0分钟 | 2 | 46% | 91.054 | 199.96 | 200 | 0分钟 | 0分钟 |  |  | 51.634 | -61.121 A | 3.227 | 3.235 | 3.176 | 58mV | ON | ON | 电压1(V): 3.235; 电压2(V): 3.23; 电压3(V): 3.232; 电压4(V): 3.225; 电压5(V): 3.224; 电压6(V): 3.176; 电压7(V): 3.227; 电压8(V): 3.235; 电压9(V): 3.235; 电压10(V): 3.234; 电压11(V): 3.235; 电压12(V): 3.23; 电压13(V): 3.231; 电压14(V): 3.235; 电压15(V): 3.23; 电压16(V): 3.22; 温度1(℃): 25; 温度2(℃): 25; 温度3(℃): 25; 温度4(℃): 0 | 57 | 38
3318 | 2025-04-16 16:27:22 |  | 放电 | 89分钟 | 0分钟 | 2 | 46% | 91.02 | 199.96 | 200 | 0分钟 | 0分钟 |  |  | 51.638 | -61.136 A | 3.227 | 3.236 | 3.176 | 59mV | ON | ON | 电压1(V): 3.235; 电压2(V): 3.231; 电压3(V): 3.232; 电压4(V): 3.225; 电压5(V): 3.224; 电压6(V): 3.176; 电压7(V): 3.228; 电压8(V): 3.235; 电压9(V): 3.235; 电压10(V): 3.234; 电压11(V): 3.235; 电压12(V): 3.23; 电压13(V): 3.231; 电压14(V): 3.236; 电压15(V): 3.23; 电压16(V): 3.221; 温度1(℃): 25; 温度2(℃): 25; 温度3(℃): 25; 温度4(℃): 0 | 57 | 41
3319 | 2025-04-16 16:27:24 |  | 放电 | 89分钟 | 0分钟 | 2 | 46% | 90.986 | 199.96 | 200 | 0分钟 | 0分钟 |  |  | 51.639 | -61.097 A | 3.227 | 3.235 | 3.177 | 57mV | ON | ON | 电压1(V): 3.235; 电压2(V): 3.231; 电压3(V): 3.232; 电压4(V): 3.225; 电压5(V): 3.225; 电压6(V): 3.177; 电压7(V): 3.228; 电压8(V): 3.235; 电压9(V): 3.235; 电压10(V): 3.234; 电压11(V): 3.235; 电压12(V): 3.23; 电压13(V): 3.231; 电压14(V): 3.235; 电压15(V): 3.23; 电压16(V): 3.221; 温度1(℃): 25; 温度2(℃): 25; 温度3(℃): 25; 温度4(℃): 0 | 57 | 40
3320 | 2025-04-16 16:27:26 |  | 放电 | 89分钟 | 0分钟 | 2 | 46% | 90.952 | 199.96 | 200 | 0分钟 | 0分钟 |  |  | 51.635 | -61.129 A | 3.227 | 3.235 | 3.176 | 58mV | ON | ON | 电压1(V): 3.235; 电压2(V): 3.231; 电压3(V): 3.232; 电压4(V): 3.225; 电压5(V): 3.224; 电压6(V): 3.176; 电压7(V): 3.227; 电压8(V): 3.235; 电压9(V): 3.235; 电压10(V): 3.234; 电压11(V): 3.235; 电压12(V): 3.229; 电压13(V): 3.231; 电压14(V): 3.235; 电压15(V): 3.23; 电压16(V): 3.221; 温度1(℃): 25; 温度2(℃): 25; 温度3(℃): 25; 温度4(℃): 0 | 56 | 41
3321 | 2025-04-16 16:27:28 |  | 放电 | 89分钟 | 0分钟 | 2 | 46% | 90.918 | 199.96 | 200 | 0分钟 | 0分钟 |  |  | 51.637 | -61.118 A | 3.227 | 3.236 | 3.176 | 59mV | ON | ON | 电压1(V): 3.235; 电压2(V): 3.23; 电压3(V): 3.232; 电压4(V): 3.225; 电压5(V): 3.224; 电压6(V): 3.176; 电压7(V): 3.227; 电压8(V): 3.235; 电压9(V): 3.235; 电压10(V): 3.234; 电压11(V): 3.235; 电压12(V): 3.23; 电压13(V): 3.232; 电压14(V): 3.236; 电压15(V): 3.23; 电压16(V): 3.221; 温度1(℃): 25; 温度2(℃): 25; 温度3(℃): 25; 温度4(℃): 0 | 57 | 41
3322 | 2025-04-16 16:27:30 |  | 放电 | 89分钟 | 0分钟 | 2 | 46% | 90.884 | 199.96 | 200 | 0分钟 | 0分钟 |  |  | 51.639 | -61.120 A | 3.227 | 3.236 | 3.176 | 59mV | ON | ON | 电压1(V): 3.235; 电压2(V): 3.231; 电压3(V): 3.232; 电压4(V): 3.225; 电压5(V): 3.225; 电压6(V): 3.176; 电压7(V): 3.228; 电压8(V): 3.236; 电压9(V): 3.235; 电压10(V): 3.234; 电压11(V): 3.235; 电压12(V): 3.23; 电压13(V): 3.231; 电压14(V): 3.236; 电压15(V): 3.23; 电压16(V): 3.22; 温度1(℃): 25; 温度2(℃): 25; 温度3(℃): 25; 温度4(℃): 0 | 57 | 41
3323 | 2025-04-16 16:27:32 |  | 放电 | 89分钟 | 0分钟 | 2 | 46% | 90.85 | 199.96 | 200 | 0分钟 | 0分钟 |  |  | 51.637 | -61.112 A | 3.227 | 3.235 | 3.176 | 58mV | ON | ON | 电压1(V): 3.235; 电压2(V): 3.23; 电压3(V): 3.232; 电压4(V): 3.226; 电压5(V): 3.224; 电压6(V): 3.176; 电压7(V): 3.228; 电压8(V): 3.235; 电压9(V): 3.235; 电压10(V): 3.234; 电压11(V): 3.235; 电压12(V): 3.23; 电压13(V): 3.231; 电压14(V): 3.235; 电压15(V): 3.23; 电压16(V): 3.221; 温度1(℃): 25; 温度2(℃): 25; 温度3(℃): 25; 温度4(℃): 0 | 57 | 41
3324 | 2025-04-16 16:27:34 |  | 放电 | 89分钟 | 0分钟 | 2 | 46% | 90.817 | 199.96 | 200 | 0分钟 | 0分钟 |  |  | 51.639 | -61.130 A | 3.227 | 3.236 | 3.176 | 59mV | ON | ON | 电压1(V): 3.235; 电压2(V): 3.231; 电压3(V): 3.232; 电压4(V): 3.225; 电压5(V): 3.224; 电压6(V): 3.176; 电压7(V): 3.228; 电压8(V): 3.236; 电压9(V): 3.235; 电压10(V): 3.234; 电压11(V): 3.235; 电压12(V): 3.23; 电压13(V): 3.231; 电压14(V): 3.236; 电压15(V): 3.23; 电压16(V): 3.221; 温度1(℃): 25; 温度2(℃): 25; 温度3(℃): 25; 温度4(℃): 0 | 57 | 40
3325 | 2025-04-16 16:27:36 |  | 放电 | 89分钟 | 0分钟 | 2 | 46% | 90.783 | 199.96 | 200 | 0分钟 | 0分钟 |  |  | 51.635 | -61.126 A | 3.227 | 3.236 | 3.176 | 59mV | ON | ON | 电压1(V): 3.235; 电压2(V): 3.23; 电压3(V): 3.232; 电压4(V): 3.225; 电压5(V): 3.224; 电压6(V): 3.176; 电压7(V): 3.227; 电压8(V): 3.235; 电压9(V): 3.235; 电压10(V): 3.234; 电压11(V): 3.235; 电压12(V): 3.23; 电压13(V): 3.231; 电压14(V): 3.236; 电压15(V): 3.23; 电压16(V): 3.22; 温度1(℃): 25; 温度2(℃): 25; 温度3(℃): 25; 温度4(℃): 0 | 57 | 38
3326 | 2025-04-16 16:27:38 |  | 放电 | 89分钟 | 0分钟 | 2 | 46% | 90.749 | 199.96 | 200 | 0分钟 | 0分钟 |  |  | 51.638 | -61.120 A | 3.227 | 3.236 | 3.176 | 59mV | ON | ON | 电压1(V): 3.235; 电压2(V): 3.231; 电压3(V): 3.232; 电压4(V): 3.226; 电压5(V): 3.224; 电压6(V): 3.176; 电压7(V): 3.227; 电压8(V): 3.235; 电压9(V): 3.235; 电压10(V): 3.234; 电压11(V): 3.235; 电压12(V): 3.23; 电压13(V): 3.232; 电压14(V): 3.236; 电压15(V): 3.23; 电压16(V): 3.22; 温度1(℃): 25; 温度2(℃): 25; 温度3(℃): 25; 温度4(℃): 0 | 57 | 38
3327 | 2025-04-16 16:27:40 |  | 放电 | 89分钟 | 0分钟 | 2 | 46% | 90.715 | 199.96 | 200 | 0分钟 | 0分钟 |  |  | 51.634 | -61.117 A | 3.227 | 3.235 | 3.176 | 58mV | ON | ON | 电压1(V): 3.235; 电压2(V): 3.23; 电压3(V): 3.232; 电压4(V): 3.225; 电压5(V): 3.224; 电压6(V): 3.176; 电压7(V): 3.227; 电压8(V): 3.235; 电压9(V): 3.235; 电压10(V): 3.234; 电压11(V): 3.235; 电压12(V): 3.23; 电压13(V): 3.231; 电压14(V): 3.235; 电压15(V): 3.23; 电压16(V): 3.22; 温度1(℃): 25; 温度2(℃): 25; 温度3(℃): 25; 温度4(℃): 0 | 56 | 38
3328 | 2025-04-16 16:27:42 |  | 放电 | 89分钟 | 0分钟 | 2 | 46% | 90.681 | 199.96 | 200 | 0分钟 | 0分钟 |  |  | 51.633 | -61.117 A | 3.227 | 3.235 | 3.176 | 58mV | ON | ON | 电压1(V): 3.234; 电压2(V): 3.23; 电压3(V): 3.232; 电压4(V): 3.225; 电压5(V): 3.224; 电压6(V): 3.176; 电压7(V): 3.227; 电压8(V): 3.235; 电压9(V): 3.235; 电压10(V): 3.234; 电压11(V): 3.235; 电压12(V): 3.23; 电压13(V): 3.231; 电压14(V): 3.235; 电压15(V): 3.23; 电压16(V): 3.22; 温度1(℃): 25; 温度2(℃): 25; 温度3(℃): 25; 温度4(℃): 0 | 56 | 38
3329 | 2025-04-16 16:27:44 |  | 放电 | 89分钟 | 0分钟 | 2 | 46% | 90.647 | 199.96 | 200 | 0分钟 | 0分钟 |  |  | 51.633 | -61.117 A | 3.227 | 3.235 | 3.176 | 58mV | ON | ON | 电压1(V): 3.234; 电压2(V): 3.231; 电压3(V): 3.232; 电压4(V): 3.225; 电压5(V): 3.224; 电压6(V): 3.176; 电压7(V): 3.227; 电压8(V): 3.235; 电压9(V): 3.235; 电压10(V): 3.233; 电压11(V): 3.235; 电压12(V): 3.23; 电压13(V): 3.231; 电压14(V): 3.235; 电压15(V): 3.23; 电压16(V): 3.22; 温度1(℃): 25; 温度2(℃): 25; 温度3(℃): 25; 温度4(℃): 0 | 57 | 38
3330 | 2025-04-16 16:27:46 |  | 放电 | 88分钟 | 0分钟 | 2 | 46% | 90.613 | 199.96 | 200 | 0分钟 | 0分钟 |  |  | 51.634 | -61.114 A | 3.227 | 3.235 | 3.176 | 58mV | ON | ON | 电压1(V): 3.235; 电压2(V): 3.231; 电压3(V): 3.231; 电压4(V): 3.225; 电压5(V): 3.224; 电压6(V): 3.176; 电压7(V): 3.228; 电压8(V): 3.235; 电压9(V): 3.235; 电压10(V): 3.234; 电压11(V): 3.235; 电压12(V): 3.23; 电压13(V): 3.231; 电压14(V): 3.235; 电压15(V): 3.229; 电压16(V): 3.22; 温度1(℃): 25; 温度2(℃): 25; 温度3(℃): 25; 温度4(℃): 0 | 58 | 38
3331 | 2025-04-16 16:27:48 |  | 放电 | 88分钟 | 0分钟 | 2 | 46% | 90.579 | 199.96 | 200 | 0分钟 | 0分钟 |  |  | 51.633 | -61.129 A | 3.227 | 3.235 | 3.176 | 58mV | ON | ON | 电压1(V): 3.234; 电压2(V): 3.23; 电压3(V): 3.232; 电压4(V): 3.225; 电压5(V): 3.224; 电压6(V): 3.176; 电压7(V): 3.227; 电压8(V): 3.235; 电压9(V): 3.235; 电压10(V): 3.234; 电压11(V): 3.235; 电压12(V): 3.23; 电压13(V): 3.231; 电压14(V): 3.235; 电压15(V): 3.23; 电压16(V): 3.22; 温度1(℃): 25; 温度2(℃): 25; 温度3(℃): 25; 温度4(℃): 0 | 57 | 40
3332 | 2025-04-16 16:27:50 |  | 放电 | 88分钟 | 0分钟 | 2 | 46% | 90.545 | 199.96 | 200 | 0分钟 | 0分钟 |  |  | 51.633 | -61.124 A | 3.227 | 3.235 | 3.176 | 58mV | ON | ON | 电压1(V): 3.234; 电压2(V): 3.23; 电压3(V): 3.232; 电压4(V): 3.225; 电压5(V): 3.224; 电压6(V): 3.176; 电压7(V): 3.227; 电压8(V): 3.235; 电压9(V): 3.235; 电压10(V): 3.234; 电压11(V): 3.235; 电压12(V): 3.23; 电压13(V): 3.231; 电压14(V): 3.235; 电压15(V): 3.23; 电压16(V): 3.22; 温度1(℃): 25; 温度2(℃): 25; 温度3(℃): 25; 温度4(℃): 0 | 58 | 40
3333 | 2025-04-16 16:27:52 |  | 放电 | 88分钟 | 0分钟 | 2 | 46% | 90.511 | 199.96 | 200 | 0分钟 | 0分钟 |  |  | 51.634 | -61.115 A | 3.227 | 3.236 | 3.176 | 59mV | ON | ON | 电压1(V): 3.235; 电压2(V): 3.23; 电压3(V): 3.232; 电压4(V): 3.225; 电压5(V): 3.224; 电压6(V): 3.176; 电压7(V): 3.227; 电压8(V): 3.236; 电压9(V): 3.235; 电压10(V): 3.234; 电压11(V): 3.235; 电压12(V): 3.229; 电压13(V): 3.231; 电压14(V): 3.235; 电压15(V): 3.23; 电压16(V): 3.22; 温度1(℃): 25; 温度2(℃): 25; 温度3(℃): 25; 温度4(℃): 0 | 57 | 38
3334 | 2025-04-16 16:27:54 |  | 放电 | 88分钟 | 0分钟 | 2 | 46% | 90.477 | 199.96 | 200 | 0分钟 | 0分钟 |  |  | 51.631 | -61.118 A | 3.226 | 3.235 | 3.176 | 58mV | ON | ON | 电压1(V): 3.235; 电压2(V): 3.23; 电压3(V): 3.231; 电压4(V): 3.225; 电压5(V): 3.224; 电压6(V): 3.176; 电压7(V): 3.227; 电压8(V): 3.235; 电压9(V): 3.235; 电压10(V): 3.234; 电压11(V): 3.234; 电压12(V): 3.23; 电压13(V): 3.231; 电压14(V): 3.235; 电压15(V): 3.229; 电压16(V): 3.22; 温度1(℃): 25; 温度2(℃): 25; 温度3(℃): 25; 温度4(℃): 0 | 58 | 40
3335 | 2025-04-16 16:27:56 |  | 放电 | 88分钟 | 0分钟 | 2 | 46% | 90.443 | 199.96 | 200 | 0分钟 | 0分钟 |  |  | 51.634 | -61.105 A | 3.227 | 3.235 | 3.176 | 58mV | ON | ON | 电压1(V): 3.235; 电压2(V): 3.231; 电压3(V): 3.231; 电压4(V): 3.225; 电压5(V): 3.224; 电压6(V): 3.176; 电压7(V): 3.227; 电压8(V): 3.235; 电压9(V): 3.235; 电压10(V): 3.234; 电压11(V): 3.235; 电压12(V): 3.23; 电压13(V): 3.231; 电压14(V): 3.235; 电压15(V): 3.23; 电压16(V): 3.22; 温度1(℃): 25; 温度2(℃): 25; 温度3(℃): 25; 温度4(℃): 0 | 57 | 41
3336 | 2025-04-16 16:27:58 |  | 放电 | 88分钟 | 0分钟 | 2 | 46% | 90.409 | 199.96 | 200 | 0分钟 | 0分钟 |  |  | 51.631 | -61.112 A | 3.226 | 3.235 | 3.176 | 58mV | ON | ON | 电压1(V): 3.234; 电压2(V): 3.23; 电压3(V): 3.232; 电压4(V): 3.225; 电压5(V): 3.224; 电压6(V): 3.176; 电压7(V): 3.227; 电压8(V): 3.235; 电压9(V): 3.235; 电压10(V): 3.234; 电压11(V): 3.235; 电压12(V): 3.229; 电压13(V): 3.231; 电压14(V): 3.235; 电压15(V): 3.229; 电压16(V): 3.22; 温度1(℃): 25; 温度2(℃): 25; 温度3(℃): 25; 温度4(℃): 0 | 56 | 39
3337 | 2025-04-16 16:28:00 |  | 放电 | 88分钟 | 0分钟 | 2 | 46% | 90.375 | 199.96 | 200 | 0分钟 | 0分钟 |  |  | 51.631 | -61.117 A | 3.226 | 3.235 | 3.176 | 58mV | ON | ON | 电压1(V): 3.235; 电压2(V): 3.23; 电压3(V): 3.231; 电压4(V): 3.224; 电压5(V): 3.224; 电压6(V): 3.176; 电压7(V): 3.227; 电压8(V): 3.235; 电压9(V): 3.235; 电压10(V): 3.234; 电压11(V): 3.235; 电压12(V): 3.229; 电压13(V): 3.231; 电压14(V): 3.235; 电压15(V): 3.23; 电压16(V): 3.22; 温度1(℃): 25; 温度2(℃): 25; 温度3(℃): 25; 温度4(℃): 0 | 56 | 38
3338 | 2025-04-16 16:28:02 |  | 放电 | 88分钟 | 0分钟 | 2 | 46% | 90.341 | 199.96 | 200 | 0分钟 | 0分钟 |  |  | 51.631 | -61.124 A | 3.226 | 3.235 | 3.176 | 58mV | ON | ON | 电压1(V): 3.235; 电压2(V): 3.23; 电压3(V): 3.232; 电压4(V): 3.225; 电压5(V): 3.224; 电压6(V): 3.176; 电压7(V): 3.227; 电压8(V): 3.235; 电压9(V): 3.235; 电压10(V): 3.234; 电压11(V): 3.234; 电压12(V): 3.229; 电压13(V): 3.231; 电压14(V): 3.235; 电压15(V): 3.229; 电压16(V): 3.22; 温度1(℃): 25; 温度2(℃): 25; 温度3(℃): 25; 温度4(℃): 0 | 57 | 38
3339 | 2025-04-16 16:28:04 |  | 放电 | 88分钟 | 0分钟 | 2 | 46% | 90.307 | 199.96 | 200 | 0分钟 | 0分钟 |  |  | 51.631 | -61.111 A | 3.226 | 3.235 | 3.176 | 58mV | ON | ON | 电压1(V): 3.234; 电压2(V): 3.23; 电压3(V): 3.231; 电压4(V): 3.225; 电压5(V): 3.224; 电压6(V): 3.176; 电压7(V): 3.227; 电压8(V): 3.235; 电压9(V): 3.235; 电压10(V): 3.234; 电压11(V): 3.235; 电压12(V): 3.23; 电压13(V): 3.231; 电压14(V): 3.235; 电压15(V): 3.229; 电压16(V): 3.22; 温度1(℃): 25; 温度2(℃): 25; 温度3(℃): 25; 温度4(℃): 0 | 57 | 38
3340 | 2025-04-16 16:28:06 |  | 放电 | 88分钟 | 0分钟 | 2 | 46% | 90.273 | 199.96 | 200 | 0分钟 | 0分钟 |  |  | 51.633 | -61.133 A | 3.227 | 3.235 | 3.176 | 58mV | ON | ON | 电压1(V): 3.234; 电压2(V): 3.23; 电压3(V): 3.232; 电压4(V): 3.225; 电压5(V): 3.224; 电压6(V): 3.176; 电压7(V): 3.227; 电压8(V): 3.235; 电压9(V): 3.235; 电压10(V): 3.234; 电压11(V): 3.235; 电压12(V): 3.23; 电压13(V): 3.231; 电压14(V): 3.235; 电压15(V): 3.23; 电压16(V): 3.22; 温度1(℃): 25; 温度2(℃): 25; 温度3(℃): 25; 温度4(℃): 0 | 57 | 38
3341 | 2025-04-16 16:28:08 |  | 放电 | 88分钟 | 0分钟 | 2 | 46% | 90.239 | 199.96 | 200 | 0分钟 | 0分钟 |  |  | 51.633 | -61.121 A | 3.227 | 3.235 | 3.176 | 58mV | ON | ON | 电压1(V): 3.235; 电压2(V): 3.231; 电压3(V): 3.232; 电压4(V): 3.225; 电压5(V): 3.224; 电压6(V): 3.176; 电压7(V): 3.227; 电压8(V): 3.235; 电压9(V): 3.235; 电压10(V): 3.233; 电压11(V): 3.235; 电压12(V): 3.23; 电压13(V): 3.231; 电压14(V): 3.235; 电压15(V): 3.229; 电压16(V): 3.22; 温度1(℃): 25; 温度2(℃): 25; 温度3(℃): 25; 温度4(℃): 0 | 57 | 39
3342 | 2025-04-16 16:28:10 |  | 放电 | 88分钟 | 0分钟 | 2 | 46% | 90.205 | 199.96 | 200 | 0分钟 | 0分钟 |  |  | 51.633 | -61.118 A | 3.227 | 3.235 | 3.176 | 58mV | ON | ON | 电压1(V): 3.235; 电压2(V): 3.231; 电压3(V): 3.231; 电压4(V): 3.225; 电压5(V): 3.224; 电压6(V): 3.176; 电压7(V): 3.227; 电压8(V): 3.235; 电压9(V): 3.235; 电压10(V): 3.234; 电压11(V): 3.235; 电压12(V): 3.229; 电压13(V): 3.231; 电压14(V): 3.235; 电压15(V): 3.23; 电压16(V): 3.22; 温度1(℃): 25; 温度2(℃): 25; 温度3(℃): 25; 温度4(℃): 0 | 57 | 37
3343 | 2025-04-16 16:28:12 |  | 放电 | 88分钟 | 0分钟 | 2 | 46% | 90.171 | 199.96 | 200 | 0分钟 | 0分钟 |  |  | 51.633 | -61.124 A | 3.227 | 3.235 | 3.176 | 58mV | ON | ON | 电压1(V): 3.235; 电压2(V): 3.23; 电压3(V): 3.231; 电压4(V): 3.225; 电压5(V): 3.224; 电压6(V): 3.176; 电压7(V): 3.227; 电压8(V): 3.235; 电压9(V): 3.235; 电压10(V): 3.233; 电压11(V): 3.235; 电压12(V): 3.23; 电压13(V): 3.232; 电压14(V): 3.235; 电压15(V): 3.23; 电压16(V): 3.22; 温度1(℃): 25; 温度2(℃): 25; 温度3(℃): 25; 温度4(℃): 0 | 58 | 41
3344 | 2025-04-16 16:28:14 |  | 放电 | 88分钟 | 0分钟 | 2 | 46% | 90.137 | 199.96 | 200 | 0分钟 | 0分钟 |  |  | 51.634 | -61.121 A | 3.227 | 3.235 | 3.176 | 58mV | ON | ON | 电压1(V): 3.234; 电压2(V): 3.23; 电压3(V): 3.232; 电压4(V): 3.225; 电压5(V): 3.224; 电压6(V): 3.176; 电压7(V): 3.227; 电压8(V): 3.235; 电压9(V): 3.235; 电压10(V): 3.234; 电压11(V): 3.235; 电压12(V): 3.23; 电压13(V): 3.231; 电压14(V): 3.235; 电压15(V): 3.23; 电压16(V): 3.221; 温度1(℃): 25; 温度2(℃): 25; 温度3(℃): 25; 温度4(℃): 0 | 57 | 38
3345 | 2025-04-16 16:28:16 |  | 放电 | 88分钟 | 0分钟 | 2 | 46% | 90.103 | 199.96 | 200 | 0分钟 | 0分钟 |  |  | 51.633 | -61.124 A | 3.227 | 3.235 | 3.176 | 58mV | ON | ON | 电压1(V): 3.235; 电压2(V): 3.231; 电压3(V): 3.231; 电压4(V): 3.225; 电压5(V): 3.224; 电压6(V): 3.176; 电压7(V): 3.227; 电压8(V): 3.235; 电压9(V): 3.235; 电压10(V): 3.234; 电压11(V): 3.235; 电压12(V): 3.229; 电压13(V): 3.231; 电压14(V): 3.235; 电压15(V): 3.23; 电压16(V): 3.22; 温度1(℃): 25; 温度2(℃): 25; 温度3(℃): 25; 温度4(℃): 0 | 57 | 38
3346 | 2025-04-16 16:28:18 |  | 放电 | 88分钟 | 0分钟 | 2 | 46% | 90.069 | 199.96 | 200 | 0分钟 | 0分钟 |  |  | 51.629 | -61.121 A | 3.226 | 3.235 | 3.175 | 59mV | ON | ON | 电压1(V): 3.235; 电压2(V): 3.23; 电压3(V): 3.231; 电压4(V): 3.225; 电压5(V): 3.223; 电压6(V): 3.175; 电压7(V): 3.227; 电压8(V): 3.235; 电压9(V): 3.235; 电压10(V): 3.234; 电压11(V): 3.235; 电压12(V): 3.229; 电压13(V): 3.231; 电压14(V): 3.235; 电压15(V): 3.229; 电压16(V): 3.22; 温度1(℃): 25; 温度2(℃): 25; 温度3(℃): 25; 温度4(℃): 0 | 57 | 38
3347 | 2025-04-16 16:28:20 |  | 放电 | 88分钟 | 0分钟 | 2 | 46% | 90.036 | 199.96 | 200 | 0分钟 | 0分钟 |  |  | 51.627 | -61.133 A | 3.226 | 3.235 | 3.175 | 59mV | ON | ON | 电压1(V): 3.234; 电压2(V): 3.23; 电压3(V): 3.231; 电压4(V): 3.225; 电压5(V): 3.224; 电压6(V): 3.175; 电压7(V): 3.227; 电压8(V): 3.235; 电压9(V): 3.235; 电压10(V): 3.234; 电压11(V): 3.234; 电压12(V): 3.229; 电压13(V): 3.23; 电压14(V): 3.235; 电压15(V): 3.229; 电压16(V): 3.22; 温度1(℃): 25; 温度2(℃): 25; 温度3(℃): 25; 温度4(℃): 0 | 58 | 39
3348 | 2025-04-16 16:28:22 |  | 放电 | 88分钟 | 0分钟 | 2 | 46% | 90.002 | 199.96 | 200 | 0分钟 | 0分钟 |  |  | 51.629 | -61.123 A | 3.226 | 3.235 | 3.175 | 59mV | ON | ON | 电压1(V): 3.235; 电压2(V): 3.23; 电压3(V): 3.231; 电压4(V): 3.225; 电压5(V): 3.224; 电压6(V): 3.175; 电压7(V): 3.227; 电压8(V): 3.235; 电压9(V): 3.235; 电压10(V): 3.233; 电压11(V): 3.235; 电压12(V): 3.229; 电压13(V): 3.231; 电压14(V): 3.235; 电压15(V): 3.229; 电压16(V): 3.22; 温度1(℃): 25; 温度2(℃): 25; 温度3(℃): 25; 温度4(℃): 0 | 58 | 38
3349 | 2025-04-16 16:28:24 |  | 放电 | 88分钟 | 0分钟 | 2 | 45% | 89.968 | 199.96 | 200 | 0分钟 | 0分钟 |  |  | 51.627 | -61.135 A | 3.226 | 3.235 | 3.175 | 59mV | ON | ON | 电压1(V): 3.234; 电压2(V): 3.23; 电压3(V): 3.232; 电压4(V): 3.225; 电压5(V): 3.223; 电压6(V): 3.175; 电压7(V): 3.227; 电压8(V): 3.235; 电压9(V): 3.235; 电压10(V): 3.233; 电压11(V): 3.234; 电压12(V): 3.229; 电压13(V): 3.231; 电压14(V): 3.235; 电压15(V): 3.229; 电压16(V): 3.22; 温度1(℃): 25; 温度2(℃): 25; 温度3(℃): 25; 温度4(℃): 0 | 57 | 40
3350 | 2025-04-16 16:28:26 |  | 放电 | 88分钟 | 0分钟 | 2 | 45% | 89.934 | 199.96 | 200 | 0分钟 | 0分钟 |  |  | 51.628 | -61.123 A | 3.226 | 3.235 | 3.175 | 59mV | ON | ON | 电压1(V): 3.234; 电压2(V): 3.23; 电压3(V): 3.231; 电压4(V): 3.225; 电压5(V): 3.224; 电压6(V): 3.175; 电压7(V): 3.227; 电压8(V): 3.235; 电压9(V): 3.235; 电压10(V): 3.233; 电压11(V): 3.235; 电压12(V): 3.229; 电压13(V): 3.231; 电压14(V): 3.235; 电压15(V): 3.229; 电压16(V): 3.22; 温度1(℃): 25; 温度2(℃): 25; 温度3(℃): 25; 温度4(℃): 0 | 58 | 39
3351 | 2025-04-16 16:28:28 |  | 放电 | 88分钟 | 0分钟 | 2 | 45% | 89.9 | 199.96 | 200 | 0分钟 | 0分钟 |  |  | 51.626 | -61.152 A | 3.226 | 3.235 | 3.175 | 59mV | ON | ON | 电压1(V): 3.234; 电压2(V): 3.23; 电压3(V): 3.231; 电压4(V): 3.225; 电压5(V): 3.223; 电压6(V): 3.175; 电压7(V): 3.227; 电压8(V): 3.235; 电压9(V): 3.235; 电压10(V): 3.233; 电压11(V): 3.234; 电压12(V): 3.229; 电压13(V): 3.231; 电压14(V): 3.235; 电压15(V): 3.229; 电压16(V): 3.22; 温度1(℃): 25; 温度2(℃): 25; 温度3(℃): 25; 温度4(℃): 0 | 57 | 41
3352 | 2025-04-16 16:28:30 |  | 放电 | 88分钟 | 0分钟 | 2 | 45% | 89.883 | 199.96 | 200 | 0分钟 | 0分钟 |  |  | 51.626 | -61.142 A | 3.226 | 3.235 | 3.175 | 59mV | ON | ON | 电压1(V): 3.234; 电压2(V): 3.23; 电压3(V): 3.231; 电压4(V): 3.224; 电压5(V): 3.224; 电压6(V): 3.175; 电压7(V): 3.227; 电压8(V): 3.235; 电压9(V): 3.235; 电压10(V): 3.233; 电压11(V): 3.234; 电压12(V): 3.229; 电压13(V): 3.231; 电压14(V): 3.235; 电压15(V): 3.229; 电压16(V): 3.22; 温度1(℃): 25; 温度2(℃): 25; 温度3(℃): 25; 温度4(℃): 0 | 57 | 38
3353 | 2025-04-16 16:28:32 |  | 放电 | 88分钟 | 0分钟 | 2 | 45% | 89.849 | 199.96 | 200 | 0分钟 | 0分钟 |  |  | 51.627 | -61.142 A | 3.226 | 3.235 | 3.175 | 59mV | ON | ON | 电压1(V): 3.234; 电压2(V): 3.23; 电压3(V): 3.231; 电压4(V): 3.225; 电压5(V): 3.224; 电压6(V): 3.175; 电压7(V): 3.227; 电压8(V): 3.235; 电压9(V): 3.235; 电压10(V): 3.233; 电压11(V): 3.234; 电压12(V): 3.229; 电压13(V): 3.231; 电压14(V): 3.235; 电压15(V): 3.229; 电压16(V): 3.22; 温度1(℃): 25; 温度2(℃): 25; 温度3(℃): 25; 温度4(℃): 0 | 58 | 38
3354 | 2025-04-16 16:28:34 |  | 放电 | 88分钟 | 0分钟 | 2 | 45% | 89.815 | 199.96 | 200 | 0分钟 | 0分钟 |  |  | 51.625 | -61.137 A | 3.226 | 3.235 | 3.175 | 59mV | ON | ON | 电压1(V): 3.234; 电压2(V): 3.23; 电压3(V): 3.232; 电压4(V): 3.225; 电压5(V): 3.223; 电压6(V): 3.175; 电压7(V): 3.226; 电压8(V): 3.235; 电压9(V): 3.235; 电压10(V): 3.233; 电压11(V): 3.234; 电压12(V): 3.229; 电压13(V): 3.23; 电压14(V): 3.235; 电压15(V): 3.229; 电压16(V): 3.22; 温度1(℃): 25; 温度2(℃): 25; 温度3(℃): 25; 温度4(℃): 0 | 58 | 38
3355 | 2025-04-16 16:28:36 |  | 放电 | 88分钟 | 0分钟 | 2 | 45% | 89.781 | 199.96 | 200 | 0分钟 | 0分钟 |  |  | 51.627 | -61.136 A | 3.226 | 3.235 | 3.175 | 59mV | ON | ON | 电压1(V): 3.234; 电压2(V): 3.23; 电压3(V): 3.231; 电压4(V): 3.225; 电压5(V): 3.223; 电压6(V): 3.175; 电压7(V): 3.227; 电压8(V): 3.235; 电压9(V): 3.235; 电压10(V): 3.233; 电压11(V): 3.235; 电压12(V): 3.229; 电压13(V): 3.231; 电压14(V): 3.235; 电压15(V): 3.229; 电压16(V): 3.22; 温度1(℃): 25; 温度2(℃): 25; 温度3(℃): 25; 温度4(℃): 0 | 58 | 39
3356 | 2025-04-16 16:28:38 |  | 放电 | 88分钟 | 0分钟 | 2 | 45% | 89.747 | 199.96 | 200 | 0分钟 | 0分钟 |  |  | 51.624 | -61.137 A | 3.226 | 3.235 | 3.175 | 59mV | ON | ON | 电压1(V): 3.234; 电压2(V): 3.23; 电压3(V): 3.231; 电压4(V): 3.224; 电压5(V): 3.223; 电压6(V): 3.175; 电压7(V): 3.227; 电压8(V): 3.235; 电压9(V): 3.234; 电压10(V): 3.233; 电压11(V): 3.234; 电压12(V): 3.229; 电压13(V): 3.231; 电压14(V): 3.235; 电压15(V): 3.229; 电压16(V): 3.22; 温度1(℃): 25; 温度2(℃): 25; 温度3(℃): 25; 温度4(℃): 0 | 58 | 40
3357 | 2025-04-16 16:28:40 |  | 放电 | 88分钟 | 0分钟 | 2 | 45% | 89.713 | 199.96 | 200 | 0分钟 | 0分钟 |  |  | 51.625 | -61.133 A | 3.226 | 3.235 | 3.175 | 59mV | ON | ON | 电压1(V): 3.234; 电压2(V): 3.23; 电压3(V): 3.231; 电压4(V): 3.224; 电压5(V): 3.224; 电压6(V): 3.175; 电压7(V): 3.227; 电压8(V): 3.235; 电压9(V): 3.235; 电压10(V): 3.233; 电压11(V): 3.234; 电压12(V): 3.229; 电压13(V): 3.23; 电压14(V): 3.235; 电压15(V): 3.229; 电压16(V): 3.22; 温度1(℃): 25; 温度2(℃): 25; 温度3(℃): 25; 温度4(℃): 0 | 58 | 40
3358 | 2025-04-16 16:28:42 |  | 放电 | 88分钟 | 0分钟 | 2 | 45% | 89.679 | 199.96 | 200 | 0分钟 | 0分钟 |  |  | 51.628 | -61.146 A | 3.226 | 3.235 | 3.175 | 59mV | ON | ON | 电压1(V): 3.234; 电压2(V): 3.23; 电压3(V): 3.231; 电压4(V): 3.225; 电压5(V): 3.224; 电压6(V): 3.175; 电压7(V): 3.227; 电压8(V): 3.235; 电压9(V): 3.235; 电压10(V): 3.234; 电压11(V): 3.234; 电压12(V): 3.229; 电压13(V): 3.231; 电压14(V): 3.235; 电压15(V): 3.229; 电压16(V): 3.22; 温度1(℃): 25; 温度2(℃): 25; 温度3(℃): 25; 温度4(℃): 0 | 56 | 41
3359 | 2025-04-16 16:28:44 |  | 放电 | 88分钟 | 0分钟 | 2 | 45% | 89.645 | 199.96 | 200 | 0分钟 | 0分钟 |  |  | 51.624 | -61.145 A | 3.226 | 3.235 | 3.175 | 59mV | ON | ON | 电压1(V): 3.234; 电压2(V): 3.23; 电压3(V): 3.231; 电压4(V): 3.224; 电压5(V): 3.223; 电压6(V): 3.175; 电压7(V): 3.227; 电压8(V): 3.234; 电压9(V): 3.235; 电压10(V): 3.233; 电压11(V): 3.234; 电压12(V): 3.229; 电压13(V): 3.231; 电压14(V): 3.235; 电压15(V): 3.229; 电压16(V): 3.22; 温度1(℃): 25; 温度2(℃): 25; 温度3(℃): 25; 温度4(℃): 0 | 58 | 41
3360 | 2025-04-16 16:28:46 |  | 放电 | 87分钟 | 0分钟 | 2 | 45% | 89.611 | 199.96 | 200 | 0分钟 | 0分钟 |  |  | 51.628 | -61.126 A | 3.226 | 3.235 | 3.176 | 58mV | ON | ON | 电压1(V): 3.235; 电压2(V): 3.23; 电压3(V): 3.231; 电压4(V): 3.224; 电压5(V): 3.224; 电压6(V): 3.176; 电压7(V): 3.227; 电压8(V): 3.235; 电压9(V): 3.235; 电压10(V): 3.233; 电压11(V): 3.234; 电压12(V): 3.229; 电压13(V): 3.231; 电压14(V): 3.235; 电压15(V): 3.229; 电压16(V): 3.22; 温度1(℃): 25; 温度2(℃): 25; 温度3(℃): 25; 温度4(℃): 0 | 59 | 41
3361 | 2025-04-16 16:28:48 |  | 放电 | 87分钟 | 0分钟 | 2 | 45% | 89.577 | 199.96 | 200 | 0分钟 | 0分钟 |  |  | 51.627 | -61.137 A | 3.226 | 3.235 | 3.176 | 58mV | ON | ON | 电压1(V): 3.234; 电压2(V): 3.23; 电压3(V): 3.231; 电压4(V): 3.225; 电压5(V): 3.223; 电压6(V): 3.176; 电压7(V): 3.227; 电压8(V): 3.235; 电压9(V): 3.235; 电压10(V): 3.234; 电压11(V): 3.234; 电压12(V): 3.229; 电压13(V): 3.23; 电压14(V): 3.235; 电压15(V): 3.229; 电压16(V): 3.22; 温度1(℃): 25; 温度2(℃): 25; 温度3(℃): 25; 温度4(℃): 0 | 58 | 39
3362 | 2025-04-16 16:28:50 |  | 放电 | 87分钟 | 0分钟 | 2 | 45% | 89.543 | 199.96 | 200 | 0分钟 | 0分钟 |  |  | 51.627 | -61.136 A | 3.226 | 3.235 | 3.175 | 59mV | ON | ON | 电压1(V): 3.234; 电压2(V): 3.23; 电压3(V): 3.231; 电压4(V): 3.225; 电压5(V): 3.223; 电压6(V): 3.175; 电压7(V): 3.227; 电压8(V): 3.235; 电压9(V): 3.235; 电压10(V): 3.234; 电压11(V): 3.234; 电压12(V): 3.229; 电压13(V): 3.231; 电压14(V): 3.235; 电压15(V): 3.229; 电压16(V): 3.22; 温度1(℃): 25; 温度2(℃): 25; 温度3(℃): 25; 温度4(℃): 0 | 57 | 40
3363 | 2025-04-16 16:28:52 |  | 放电 | 87分钟 | 0分钟 | 2 | 45% | 89.509 | 199.96 | 200 | 0分钟 | 0分钟 |  |  | 51.628 | -61.142 A | 3.226 | 3.235 | 3.176 | 58mV | ON | ON | 电压1(V): 3.234; 电压2(V): 3.23; 电压3(V): 3.231; 电压4(V): 3.225; 电压5(V): 3.224; 电压6(V): 3.176; 电压7(V): 3.227; 电压8(V): 3.235; 电压9(V): 3.235; 电压10(V): 3.233; 电压11(V): 3.234; 电压12(V): 3.23; 电压13(V): 3.231; 电压14(V): 3.235; 电压15(V): 3.229; 电压16(V): 3.219; 温度1(℃): 25; 温度2(℃): 25; 温度3(℃): 25; 温度4(℃): 0 | 58 | 41
3364 | 2025-04-16 16:28:54 |  | 放电 | 87分钟 | 0分钟 | 2 | 45% | 89.475 | 199.96 | 200 | 0分钟 | 0分钟 |  |  | 51.626 | -61.143 A | 3.226 | 3.235 | 3.175 | 59mV | ON | ON | 电压1(V): 3.234; 电压2(V): 3.23; 电压3(V): 3.231; 电压4(V): 3.225; 电压5(V): 3.223; 电压6(V): 3.175; 电压7(V): 3.227; 电压8(V): 3.235; 电压9(V): 3.235; 电压10(V): 3.233; 电压11(V): 3.234; 电压12(V): 3.229; 电压13(V): 3.231; 电压14(V): 3.235; 电压15(V): 3.229; 电压16(V): 3.22; 温度1(℃): 25; 温度2(℃): 25; 温度3(℃): 25; 温度4(℃): 0 | 57 | 38
3365 | 2025-04-16 16:28:56 |  | 放电 | 87分钟 | 0分钟 | 2 | 45% | 89.441 | 199.96 | 200 | 0分钟 | 0分钟 |  |  | 51.624 | -61.130 A | 3.226 | 3.235 | 3.176 | 58mV | ON | ON | 电压1(V): 3.234; 电压2(V): 3.23; 电压3(V): 3.231; 电压4(V): 3.224; 电压5(V): 3.224; 电压6(V): 3.176; 电压7(V): 3.226; 电压8(V): 3.234; 电压9(V): 3.234; 电压10(V): 3.233; 电压11(V): 3.234; 电压12(V): 3.229; 电压13(V): 3.231; 电压14(V): 3.235; 电压15(V): 3.229; 电压16(V): 3.22; 温度1(℃): 25; 温度2(℃): 25; 温度3(℃): 25; 温度4(℃): 0 | 58 | 41
3366 | 2025-04-16 16:28:58 |  | 放电 | 87分钟 | 0分钟 | 2 | 45% | 89.407 | 199.96 | 200 | 0分钟 | 0分钟 |  |  | 51.626 | -61.126 A | 3.226 | 3.235 | 3.175 | 59mV | ON | ON | 电压1(V): 3.234; 电压2(V): 3.23; 电压3(V): 3.231; 电压4(V): 3.225; 电压5(V): 3.223; 电压6(V): 3.175; 电压7(V): 3.227; 电压8(V): 3.235; 电压9(V): 3.235; 电压10(V): 3.234; 电压11(V): 3.234; 电压12(V): 3.229; 电压13(V): 3.231; 电压14(V): 3.235; 电压15(V): 3.229; 电压16(V): 3.219; 温度1(℃): 25; 温度2(℃): 25; 温度3(℃): 25; 温度4(℃): 0 | 57 | 39
3367 | 2025-04-16 16:29:00 |  | 放电 | 87分钟 | 0分钟 | 2 | 45% | 89.373 | 199.96 | 200 | 0分钟 | 0分钟 |  |  | 51.627 | -61.151 A | 3.226 | 3.235 | 3.176 | 58mV | ON | ON | 电压1(V): 3.234; 电压2(V): 3.23; 电压3(V): 3.231; 电压4(V): 3.225; 电压5(V): 3.224; 电压6(V): 3.176; 电压7(V): 3.227; 电压8(V): 3.235; 电压9(V): 3.234; 电压10(V): 3.233; 电压11(V): 3.234; 电压12(V): 3.229; 电压13(V): 3.231; 电压14(V): 3.235; 电压15(V): 3.229; 电压16(V): 3.22; 温度1(℃): 25; 温度2(℃): 25; 温度3(℃): 25; 温度4(℃): 0 | 57 | 41
3368 | 2025-04-16 16:29:02 |  | 放电 | 87分钟 | 0分钟 | 2 | 45% | 89.339 | 199.96 | 200 | 0分钟 | 0分钟 |  |  | 51.622 | -61.145 A | 3.226 | 3.235 | 3.175 | 59mV | ON | ON | 电压1(V): 3.234; 电压2(V): 3.23; 电压3(V): 3.231; 电压4(V): 3.224; 电压5(V): 3.223; 电压6(V): 3.175; 电压7(V): 3.227; 电压8(V): 3.235; 电压9(V): 3.234; 电压10(V): 3.233; 电压11(V): 3.234; 电压12(V): 3.229; 电压13(V): 3.23; 电压14(V): 3.235; 电压15(V): 3.229; 电压16(V): 3.219; 温度1(℃): 25; 温度2(℃): 25; 温度3(℃): 25; 温度4(℃): 0 | 58 | 38
3369 | 2025-04-16 16:29:04 |  | 放电 | 87分钟 | 0分钟 | 2 | 45% | 89.305 | 199.96 | 200 | 0分钟 | 0分钟 |  |  | 51.622 | -61.139 A | 3.226 | 3.235 | 3.175 | 59mV | ON | ON | 电压1(V): 3.234; 电压2(V): 3.23; 电压3(V): 3.231; 电压4(V): 3.224; 电压5(V): 3.223; 电压6(V): 3.175; 电压7(V): 3.227; 电压8(V): 3.234; 电压9(V): 3.234; 电压10(V): 3.233; 电压11(V): 3.234; 电压12(V): 3.229; 电压13(V): 3.231; 电压14(V): 3.235; 电压15(V): 3.229; 电压16(V): 3.219; 温度1(℃): 25; 温度2(℃): 26; 温度3(℃): 25; 温度4(℃): 0 | 58 | 39
3370 | 2025-04-16 16:29:06 |  | 放电 | 87分钟 | 0分钟 | 2 | 45% | 89.271 | 199.96 | 200 | 0分钟 | 0分钟 |  |  | 51.622 | -61.132 A | 3.226 | 3.235 | 3.175 | 59mV | ON | ON | 电压1(V): 3.234; 电压2(V): 3.23; 电压3(V): 3.231; 电压4(V): 3.224; 电压5(V): 3.223; 电压6(V): 3.175; 电压7(V): 3.227; 电压8(V): 3.235; 电压9(V): 3.234; 电压10(V): 3.233; 电压11(V): 3.234; 电压12(V): 3.229; 电压13(V): 3.23; 电压14(V): 3.235; 电压15(V): 3.229; 电压16(V): 3.219; 温度1(℃): 25; 温度2(℃): 26; 温度3(℃): 25; 温度4(℃): 0 | 58 | 41
3371 | 2025-04-16 16:29:08 |  | 放电 | 87分钟 | 0分钟 | 2 | 45% | 89.237 | 199.96 | 200 | 0分钟 | 0分钟 |  |  | 51.621 | -61.142 A | 3.226 | 3.235 | 3.175 | 59mV | ON | ON | 电压1(V): 3.234; 电压2(V): 3.23; 电压3(V): 3.231; 电压4(V): 3.224; 电压5(V): 3.223; 电压6(V): 3.175; 电压7(V): 3.226; 电压8(V): 3.234; 电压9(V): 3.234; 电压10(V): 3.233; 电压11(V): 3.234; 电压12(V): 3.229; 电压13(V): 3.23; 电压14(V): 3.235; 电压15(V): 3.229; 电压16(V): 3.22; 温度1(℃): 25; 温度2(℃): 26; 温度3(℃): 25; 温度4(℃): 0 | 57 | 40
3372 | 2025-04-16 16:29:11 |  | 放电 | 87分钟 | 0分钟 | 2 | 45% | 89.203 | 199.96 | 200 | 0分钟 | 0分钟 |  |  | 51.623 | -61.142 A | 3.226 | 3.235 | 3.176 | 58mV | ON | ON | 电压1(V): 3.234; 电压2(V): 3.23; 电压3(V): 3.231; 电压4(V): 3.224; 电压5(V): 3.223; 电压6(V): 3.176; 电压7(V): 3.226; 电压8(V): 3.235; 电压9(V): 3.234; 电压10(V): 3.233; 电压11(V): 3.234; 电压12(V): 3.229; 电压13(V): 3.23; 电压14(V): 3.235; 电压15(V): 3.229; 电压16(V): 3.22; 温度1(℃): 25; 温度2(℃): 26; 温度3(℃): 25; 温度4(℃): 0 | 58 | 40
3373 | 2025-04-16 16:29:13 |  | 放电 | 87分钟 | 0分钟 | 2 | 45% | 89.169 | 199.96 | 200 | 0分钟 | 0分钟 |  |  | 51.622 | -61.152 A | 3.226 | 3.235 | 3.175 | 59mV | ON | ON | 电压1(V): 3.234; 电压2(V): 3.23; 电压3(V): 3.231; 电压4(V): 3.224; 电压5(V): 3.223; 电压6(V): 3.175; 电压7(V): 3.226; 电压8(V): 3.235; 电压9(V): 3.234; 电压10(V): 3.233; 电压11(V): 3.234; 电压12(V): 3.229; 电压13(V): 3.23; 电压14(V): 3.235; 电压15(V): 3.229; 电压16(V): 3.22; 温度1(℃): 25; 温度2(℃): 26; 温度3(℃): 25; 温度4(℃): 0 | 58 | 38
3374 | 2025-04-16 16:29:15 |  | 放电 | 87分钟 | 0分钟 | 2 | 45% | 89.135 | 199.96 | 200 | 0分钟 | 0分钟 |  |  | 51.624 | -61.140 A | 3.226 | 3.235 | 3.175 | 59mV | ON | ON | 电压1(V): 3.234; 电压2(V): 3.23; 电压3(V): 3.232; 电压4(V): 3.225; 电压5(V): 3.223; 电压6(V): 3.175; 电压7(V): 3.227; 电压8(V): 3.234; 电压9(V): 3.235; 电压10(V): 3.233; 电压11(V): 3.234; 电压12(V): 3.229; 电压13(V): 3.23; 电压14(V): 3.235; 电压15(V): 3.229; 电压16(V): 3.219; 温度1(℃): 25; 温度2(℃): 26; 温度3(℃): 25; 温度4(℃): 0 | 58 | 38
3375 | 2025-04-16 16:29:17 |  | 放电 | 87分钟 | 0分钟 | 2 | 45% | 89.101 | 199.96 | 200 | 0分钟 | 0分钟 |  |  | 51.629 | -61.140 A | 3.226 | 3.235 | 3.176 | 58mV | ON | ON | 电压1(V): 3.234; 电压2(V): 3.23; 电压3(V): 3.231; 电压4(V): 3.225; 电压5(V): 3.224; 电压6(V): 3.176; 电压7(V): 3.227; 电压8(V): 3.235; 电压9(V): 3.235; 电压10(V): 3.234; 电压11(V): 3.235; 电压12(V): 3.229; 电压13(V): 3.231; 电压14(V): 3.235; 电压15(V): 3.229; 电压16(V): 3.219; 温度1(℃): 25; 温度2(℃): 26; 温度3(℃): 25; 温度4(℃): 0 | 58 | 41
3376 | 2025-04-16 16:29:19 |  | 放电 | 87分钟 | 0分钟 | 2 | 45% | 89.068 | 199.96 | 200 | 0分钟 | 0分钟 |  |  | 51.628 | -61.142 A | 3.226 | 3.235 | 3.176 | 58mV | ON | ON | 电压1(V): 3.234; 电压2(V): 3.23; 电压3(V): 3.231; 电压4(V): 3.225; 电压5(V): 3.224; 电压6(V): 3.176; 电压7(V): 3.227; 电压8(V): 3.235; 电压9(V): 3.235; 电压10(V): 3.234; 电压11(V): 3.234; 电压12(V): 3.229; 电压13(V): 3.231; 电压14(V): 3.235; 电压15(V): 3.229; 电压16(V): 3.219; 温度1(℃): 25; 温度2(℃): 26; 温度3(℃): 26; 温度4(℃): 0 | 57 | 38
3377 | 2025-04-16 16:29:21 |  | 放电 | 87分钟 | 0分钟 | 2 | 45% | 89.034 | 199.96 | 200 | 0分钟 | 0分钟 |  |  | 51.625 | -61.139 A | 3.226 | 3.235 | 3.175 | 59mV | ON | ON | 电压1(V): 3.234; 电压2(V): 3.23; 电压3(V): 3.231; 电压4(V): 3.225; 电压5(V): 3.223; 电压6(V): 3.175; 电压7(V): 3.226; 电压8(V): 3.235; 电压9(V): 3.235; 电压10(V): 3.233; 电压11(V): 3.234; 电压12(V): 3.229; 电压13(V): 3.231; 电压14(V): 3.235; 电压15(V): 3.229; 电压16(V): 3.22; 温度1(℃): 25; 温度2(℃): 26; 温度3(℃): 26; 温度4(℃): 0 | 58 | 39
3378 | 2025-04-16 16:29:23 |  | 放电 | 87分钟 | 0分钟 | 2 | 45% | 89 | 199.96 | 200 | 0分钟 | 0分钟 |  |  | 51.625 | -61.133 A | 3.226 | 3.235 | 3.176 | 58mV | ON | ON | 电压1(V): 3.235; 电压2(V): 3.23; 电压3(V): 3.231; 电压4(V): 3.224; 电压5(V): 3.224; 电压6(V): 3.176; 电压7(V): 3.227; 电压8(V): 3.234; 电压9(V): 3.234; 电压10(V): 3.233; 电压11(V): 3.235; 电压12(V): 3.229; 电压13(V): 3.23; 电压14(V): 3.234; 电压15(V): 3.229; 电压16(V): 3.22; 温度1(℃): 25; 温度2(℃): 26; 温度3(℃): 26; 温度4(℃): 0 | 58 | 41
3379 | 2025-04-16 16:29:25 |  | 放电 | 87分钟 | 0分钟 | 2 | 45% | 88.966 | 199.96 | 200 | 0分钟 | 0分钟 |  |  | 51.62 | -61.133 A | 3.226 | 3.235 | 3.175 | 59mV | ON | ON | 电压1(V): 3.234; 电压2(V): 3.23; 电压3(V): 3.231; 电压4(V): 3.224; 电压5(V): 3.223; 电压6(V): 3.175; 电压7(V): 3.226; 电压8(V): 3.234; 电压9(V): 3.234; 电压10(V): 3.233; 电压11(V): 3.234; 电压12(V): 3.229; 电压13(V): 3.23; 电压14(V): 3.235; 电压15(V): 3.229; 电压16(V): 3.219; 温度1(℃): 26; 温度2(℃): 26; 温度3(℃): 26; 温度4(℃): 0 | 58 | 40
3380 | 2025-04-16 16:29:27 |  | 放电 | 87分钟 | 0分钟 | 2 | 45% | 88.932 | 199.96 | 200 | 0分钟 | 0分钟 |  |  | 51.62 | -61.137 A | 3.226 | 3.235 | 3.175 | 59mV | ON | ON | 电压1(V): 3.234; 电压2(V): 3.23; 电压3(V): 3.231; 电压4(V): 3.224; 电压5(V): 3.223; 电压6(V): 3.175; 电压7(V): 3.226; 电压8(V): 3.234; 电压9(V): 3.234; 电压10(V): 3.233; 电压11(V): 3.234; 电压12(V): 3.229; 电压13(V): 3.23; 电压14(V): 3.235; 电压15(V): 3.229; 电压16(V): 3.219; 温度1(℃): 26; 温度2(℃): 26; 温度3(℃): 26; 温度4(℃): 0 | 58 | 38
3381 | 2025-04-16 16:29:29 |  | 放电 | 87分钟 | 0分钟 | 2 | 45% | 88.898 | 199.96 | 200 | 0分钟 | 0分钟 |  |  | 51.62 | -61.145 A | 3.226 | 3.234 | 3.176 | 57mV | ON | ON | 电压1(V): 3.234; 电压2(V): 3.23; 电压3(V): 3.231; 电压4(V): 3.224; 电压5(V): 3.223; 电压6(V): 3.176; 电压7(V): 3.226; 电压8(V): 3.234; 电压9(V): 3.234; 电压10(V): 3.233; 电压11(V): 3.234; 电压12(V): 3.229; 电压13(V): 3.23; 电压14(V): 3.234; 电压15(V): 3.229; 电压16(V): 3.219; 温度1(℃): 26; 温度2(℃): 26; 温度3(℃): 26; 温度4(℃): 0 | 57 | 38
3382 | 2025-04-16 16:29:31 |  | 放电 | 87分钟 | 0分钟 | 2 | 45% | 88.864 | 199.96 | 200 | 0分钟 | 0分钟 |  |  | 51.618 | -61.124 A | 3.226 | 3.234 | 3.175 | 59mV | ON | ON | 电压1(V): 3.234; 电压2(V): 3.23; 电压3(V): 3.231; 电压4(V): 3.224; 电压5(V): 3.223; 电压6(V): 3.175; 电压7(V): 3.226; 电压8(V): 3.234; 电压9(V): 3.234; 电压10(V): 3.233; 电压11(V): 3.234; 电压12(V): 3.228; 电压13(V): 3.23; 电压14(V): 3.234; 电压15(V): 3.229; 电压16(V): 3.219; 温度1(℃): 26; 温度2(℃): 26; 温度3(℃): 26; 温度4(℃): 0 | 58 | 41
3383 | 2025-04-16 16:29:33 |  | 放电 | 87分钟 | 0分钟 | 2 | 45% | 88.83 | 199.96 | 200 | 0分钟 | 0分钟 |  |  | 51.618 | -61.142 A | 3.226 | 3.234 | 3.175 | 59mV | ON | ON | 电压1(V): 3.234; 电压2(V): 3.23; 电压3(V): 3.23; 电压4(V): 3.224; 电压5(V): 3.223; 电压6(V): 3.175; 电压7(V): 3.227; 电压8(V): 3.234; 电压9(V): 3.234; 电压10(V): 3.233; 电压11(V): 3.234; 电压12(V): 3.228; 电压13(V): 3.23; 电压14(V): 3.234; 电压15(V): 3.229; 电压16(V): 3.219; 温度1(℃): 26; 温度2(℃): 26; 温度3(℃): 26; 温度4(℃): 0 | 58 | 41
3384 | 2025-04-16 16:29:35 |  | 放电 | 87分钟 | 0分钟 | 2 | 45% | 88.796 | 199.96 | 200 | 0分钟 | 0分钟 |  |  | 51.62 | -61.135 A | 3.226 | 3.235 | 3.175 | 59mV | ON | ON | 电压1(V): 3.234; 电压2(V): 3.229; 电压3(V): 3.231; 电压4(V): 3.224; 电压5(V): 3.223; 电压6(V): 3.175; 电压7(V): 3.227; 电压8(V): 3.234; 电压9(V): 3.234; 电压10(V): 3.233; 电压11(V): 3.234; 电压12(V): 3.229; 电压13(V): 3.23; 电压14(V): 3.235; 电压15(V): 3.229; 电压16(V): 3.219; 温度1(℃): 26; 温度2(℃): 26; 温度3(℃): 26; 温度4(℃): 0 | 58 | 41
3385 | 2025-04-16 16:29:37 |  | 放电 | 87分钟 | 0分钟 | 2 | 45% | 88.779 | 199.96 | 200 | 0分钟 | 0分钟 |  |  | 51.619 | -61.140 A | 3.226 | 3.234 | 3.175 | 59mV | ON | ON | 电压1(V): 3.234; 电压2(V): 3.229; 电压3(V): 3.231; 电压4(V): 3.224; 电压5(V): 3.223; 电压6(V): 3.175; 电压7(V): 3.227; 电压8(V): 3.234; 电压9(V): 3.234; 电压10(V): 3.233; 电压11(V): 3.234; 电压12(V): 3.229; 电压13(V): 3.23; 电压14(V): 3.234; 电压15(V): 3.229; 电压16(V): 3.219; 温度1(℃): 26; 温度2(℃): 26; 温度3(℃): 26; 温度4(℃): 0 | 57 | 39
3386 | 2025-04-16 16:29:39 |  | 放电 | 87分钟 | 0分钟 | 2 | 45% | 88.745 | 199.96 | 200 | 0分钟 | 0分钟 |  |  | 51.62 | -61.154 A | 3.226 | 3.235 | 3.175 | 59mV | ON | ON | 电压1(V): 3.234; 电压2(V): 3.23; 电压3(V): 3.231; 电压4(V): 3.224; 电压5(V): 3.223; 电压6(V): 3.175; 电压7(V): 3.226; 电压8(V): 3.234; 电压9(V): 3.234; 电压10(V): 3.233; 电压11(V): 3.234; 电压12(V): 3.229; 电压13(V): 3.23; 电压14(V): 3.235; 电压15(V): 3.229; 电压16(V): 3.219; 温度1(℃): 26; 温度2(℃): 26; 温度3(℃): 26; 温度4(℃): 0 | 58 | 41
3387 | 2025-04-16 16:29:41 |  | 放电 | 87分钟 | 0分钟 | 2 | 45% | 88.711 | 199.96 | 200 | 0分钟 | 0分钟 |  |  | 51.619 | -61.133 A | 3.226 | 3.234 | 3.176 | 57mV | ON | ON | 电压1(V): 3.234; 电压2(V): 3.23; 电压3(V): 3.23; 电压4(V): 3.224; 电压5(V): 3.223; 电压6(V): 3.176; 电压7(V): 3.226; 电压8(V): 3.234; 电压9(V): 3.234; 电压10(V): 3.233; 电压11(V): 3.233; 电压12(V): 3.229; 电压13(V): 3.23; 电压14(V): 3.234; 电压15(V): 3.229; 电压16(V): 3.22; 温度1(℃): 26; 温度2(℃): 26; 温度3(℃): 26; 温度4(℃): 0 | 57 | 40
3388 | 2025-04-16 16:29:43 |  | 放电 | 87分钟 | 0分钟 | 2 | 45% | 88.677 | 199.96 | 200 | 0分钟 | 0分钟 |  |  | 51.62 | -61.142 A | 3.226 | 3.235 | 3.176 | 58mV | ON | ON | 电压1(V): 3.234; 电压2(V): 3.23; 电压3(V): 3.231; 电压4(V): 3.224; 电压5(V): 3.223; 电压6(V): 3.176; 电压7(V): 3.226; 电压8(V): 3.235; 电压9(V): 3.234; 电压10(V): 3.233; 电压11(V): 3.234; 电压12(V): 3.228; 电压13(V): 3.23; 电压14(V): 3.234; 电压15(V): 3.229; 电压16(V): 3.219; 温度1(℃): 26; 温度2(℃): 26; 温度3(℃): 26; 温度4(℃): 0 | 58 | 41
3389 | 2025-04-16 16:29:45 |  | 放电 | 87分钟 | 0分钟 | 2 | 45% | 88.643 | 199.96 | 200 | 0分钟 | 0分钟 |  |  | 51.618 | -61.133 A | 3.226 | 3.234 | 3.175 | 59mV | ON | ON | 电压1(V): 3.234; 电压2(V): 3.229; 电压3(V): 3.231; 电压4(V): 3.224; 电压5(V): 3.223; 电压6(V): 3.175; 电压7(V): 3.226; 电压8(V): 3.234; 电压9(V): 3.234; 电压10(V): 3.233; 电压11(V): 3.234; 电压12(V): 3.229; 电压13(V): 3.23; 电压14(V): 3.234; 电压15(V): 3.229; 电压16(V): 3.219; 温度1(℃): 26; 温度2(℃): 26; 温度3(℃): 26; 温度4(℃): 0 | 58 | 41
3390 | 2025-04-16 16:29:47 |  | 放电 | 86分钟 | 0分钟 | 2 | 45% | 88.609 | 199.96 | 200 | 0分钟 | 0分钟 |  |  | 51.616 | -61.130 A | 3.226 | 3.235 | 3.175 | 59mV | ON | ON | 电压1(V): 3.234; 电压2(V): 3.229; 电压3(V): 3.23; 电压4(V): 3.224; 电压5(V): 3.223; 电压6(V): 3.175; 电压7(V): 3.226; 电压8(V): 3.235; 电压9(V): 3.234; 电压10(V): 3.233; 电压11(V): 3.234; 电压12(V): 3.228; 电压13(V): 3.23; 电压14(V): 3.234; 电压15(V): 3.228; 电压16(V): 3.219; 温度1(℃): 26; 温度2(℃): 26; 温度3(℃): 26; 温度4(℃): 0 | 58 | 40
3391 | 2025-04-16 16:29:49 |  | 放电 | 86分钟 | 0分钟 | 2 | 45% | 88.575 | 199.96 | 200 | 0分钟 | 0分钟 |  |  | 51.615 | -61.151 A | 3.225 | 3.234 | 3.175 | 59mV | ON | ON | 电压1(V): 3.233; 电压2(V): 3.23; 电压3(V): 3.231; 电压4(V): 3.224; 电压5(V): 3.222; 电压6(V): 3.175; 电压7(V): 3.226; 电压8(V): 3.234; 电压9(V): 3.234; 电压10(V): 3.233; 电压11(V): 3.234; 电压12(V): 3.228; 电压13(V): 3.23; 电压14(V): 3.234; 电压15(V): 3.228; 电压16(V): 3.219; 温度1(℃): 26; 温度2(℃): 26; 温度3(℃): 26; 温度4(℃): 0 | 58 | 41
3392 | 2025-04-16 16:29:51 |  | 放电 | 86分钟 | 0分钟 | 2 | 45% | 88.541 | 199.96 | 200 | 0分钟 | 0分钟 |  |  | 51.616 | -61.146 A | 3.226 | 3.234 | 3.175 | 59mV | ON | ON | 电压1(V): 3.234; 电压2(V): 3.229; 电压3(V): 3.23; 电压4(V): 3.224; 电压5(V): 3.223; 电压6(V): 3.175; 电压7(V): 3.226; 电压8(V): 3.234; 电压9(V): 3.234; 电压10(V): 3.233; 电压11(V): 3.234; 电压12(V): 3.229; 电压13(V): 3.23; 电压14(V): 3.234; 电压15(V): 3.228; 电压16(V): 3.219; 温度1(℃): 26; 温度2(℃): 26; 温度3(℃): 26; 温度4(℃): 0 | 58 | 41
3393 | 2025-04-16 16:29:53 |  | 放电 | 86分钟 | 0分钟 | 2 | 45% | 88.507 | 199.96 | 200 | 0分钟 | 0分钟 |  |  | 51.617 | -61.143 A | 3.226 | 3.234 | 3.175 | 59mV | ON | ON | 电压1(V): 3.234; 电压2(V): 3.229; 电压3(V): 3.231; 电压4(V): 3.224; 电压5(V): 3.222; 电压6(V): 3.175; 电压7(V): 3.227; 电压8(V): 3.234; 电压9(V): 3.234; 电压10(V): 3.233; 电压11(V): 3.234; 电压12(V): 3.229; 电压13(V): 3.23; 电压14(V): 3.234; 电压15(V): 3.228; 电压16(V): 3.219; 温度1(℃): 26; 温度2(℃): 26; 温度3(℃): 26; 温度4(℃): 0 | 57 | 39
3394 | 2025-04-16 16:29:55 |  | 放电 | 86分钟 | 0分钟 | 2 | 45% | 88.473 | 199.96 | 200 | 0分钟 | 0分钟 |  |  | 51.622 | -61.146 A | 3.226 | 3.235 | 3.176 | 58mV | ON | ON | 电压1(V): 3.234; 电压2(V): 3.23; 电压3(V): 3.231; 电压4(V): 3.224; 电压5(V): 3.223; 电压6(V): 3.176; 电压7(V): 3.226; 电压8(V): 3.234; 电压9(V): 3.234; 电压10(V): 3.234; 电压11(V): 3.234; 电压12(V): 3.228; 电压13(V): 3.231; 电压14(V): 3.235; 电压15(V): 3.229; 电压16(V): 3.219; 温度1(℃): 26; 温度2(℃): 26; 温度3(℃): 26; 温度4(℃): 0 | 57 | 42
3395 | 2025-04-16 16:29:57 |  | 放电 | 86分钟 | 0分钟 | 2 | 45% | 88.439 | 199.96 | 200 | 0分钟 | 0分钟 |  |  | 51.62 | -61.151 A | 3.226 | 3.234 | 3.175 | 59mV | ON | ON | 电压1(V): 3.234; 电压2(V): 3.23; 电压3(V): 3.231; 电压4(V): 3.224; 电压5(V): 3.224; 电压6(V): 3.175; 电压7(V): 3.226; 电压8(V): 3.234; 电压9(V): 3.234; 电压10(V): 3.233; 电压11(V): 3.234; 电压12(V): 3.229; 电压13(V): 3.23; 电压14(V): 3.234; 电压15(V): 3.229; 电压16(V): 3.219; 温度1(℃): 26; 温度2(℃): 26; 温度3(℃): 26; 温度4(℃): 0 | 58 | 39
3396 | 2025-04-16 16:29:59 |  | 放电 | 86分钟 | 0分钟 | 2 | 45% | 88.405 | 199.96 | 200 | 0分钟 | 0分钟 |  |  | 51.615 | -61.133 A | 3.225 | 3.234 | 3.175 | 59mV | ON | ON | 电压1(V): 3.234; 电压2(V): 3.229; 电压3(V): 3.23; 电压4(V): 3.224; 电压5(V): 3.223; 电压6(V): 3.175; 电压7(V): 3.226; 电压8(V): 3.234; 电压9(V): 3.234; 电压10(V): 3.232; 电压11(V): 3.234; 电压12(V): 3.228; 电压13(V): 3.23; 电压14(V): 3.234; 电压15(V): 3.229; 电压16(V): 3.219; 温度1(℃): 26; 温度2(℃): 26; 温度3(℃): 26; 温度4(℃): 0 | 57 | 39
3397 | 2025-04-16 16:30:01 |  | 放电 | 86分钟 | 0分钟 | 2 | 45% | 88.371 | 199.96 | 200 | 0分钟 | 0分钟 |  |  | 51.614 | -61.146 A | 3.225 | 3.234 | 3.175 | 59mV | ON | ON | 电压1(V): 3.233; 电压2(V): 3.229; 电压3(V): 3.23; 电压4(V): 3.224; 电压5(V): 3.223; 电压6(V): 3.175; 电压7(V): 3.226; 电压8(V): 3.234; 电压9(V): 3.234; 电压10(V): 3.232; 电压11(V): 3.234; 电压12(V): 3.229; 电压13(V): 3.23; 电压14(V): 3.234; 电压15(V): 3.228; 电压16(V): 3.219; 温度1(℃): 26; 温度2(℃): 26; 温度3(℃): 26; 温度4(℃): 0 | 57 | 40
3398 | 2025-04-16 16:30:03 |  | 放电 | 86分钟 | 0分钟 | 2 | 45% | 88.337 | 199.96 | 200 | 0分钟 | 0分钟 |  |  | 51.614 | -61.145 A | 3.225 | 3.234 | 3.175 | 59mV | ON | ON | 电压1(V): 3.234; 电压2(V): 3.229; 电压3(V): 3.23; 电压4(V): 3.224; 电压5(V): 3.223; 电压6(V): 3.175; 电压7(V): 3.226; 电压8(V): 3.234; 电压9(V): 3.234; 电压10(V): 3.233; 电压11(V): 3.233; 电压12(V): 3.228; 电压13(V): 3.23; 电压14(V): 3.234; 电压15(V): 3.228; 电压16(V): 3.219; 温度1(℃): 26; 温度2(℃): 26; 温度3(℃): 26; 温度4(℃): 0 | 58 | 41
3399 | 2025-04-16 16:30:05 |  | 放电 | 86分钟 | 0分钟 | 2 | 45% | 88.303 | 199.96 | 200 | 0分钟 | 0分钟 |  |  | 51.615 | -61.151 A | 3.225 | 3.234 | 3.175 | 59mV | ON | ON | 电压1(V): 3.233; 电压2(V): 3.229; 电压3(V): 3.231; 电压4(V): 3.224; 电压5(V): 3.223; 电压6(V): 3.175; 电压7(V): 3.226; 电压8(V): 3.234; 电压9(V): 3.234; 电压10(V): 3.233; 电压11(V): 3.233; 电压12(V): 3.228; 电压13(V): 3.23; 电压14(V): 3.234; 电压15(V): 3.229; 电压16(V): 3.219; 温度1(℃): 26; 温度2(℃): 26; 温度3(℃): 26; 温度4(℃): 0 | 58 | 41
3400 | 2025-04-16 16:30:07 |  | 放电 | 86分钟 | 0分钟 | 2 | 45% | 88.269 | 199.96 | 200 | 0分钟 | 0分钟 |  |  | 51.618 | -61.136 A | 3.226 | 3.234 | 3.175 | 59mV | ON | ON | 电压1(V): 3.234; 电压2(V): 3.23; 电压3(V): 3.231; 电压4(V): 3.224; 电压5(V): 3.223; 电压6(V): 3.175; 电压7(V): 3.226; 电压8(V): 3.234; 电压9(V): 3.234; 电压10(V): 3.233; 电压11(V): 3.234; 电压12(V): 3.228; 电压13(V): 3.23; 电压14(V): 3.234; 电压15(V): 3.229; 电压16(V): 3.219; 温度1(℃): 26; 温度2(℃): 26; 温度3(℃): 26; 温度4(℃): 0 | 58 | 40
3401 | 2025-04-16 16:30:09 |  | 放电 | 86分钟 | 0分钟 | 2 | 45% | 88.235 | 199.96 | 200 | 0分钟 | 0分钟 |  |  | 51.614 | -61.145 A | 3.225 | 3.234 | 3.174 | 59mV | ON | ON | 电压1(V): 3.234; 电压2(V): 3.229; 电压3(V): 3.23; 电压4(V): 3.224; 电压5(V): 3.223; 电压6(V): 3.174; 电压7(V): 3.226; 电压8(V): 3.234; 电压9(V): 3.234; 电压10(V): 3.233; 电压11(V): 3.233; 电压12(V): 3.228; 电压13(V): 3.23; 电压14(V): 3.234; 电压15(V): 3.229; 电压16(V): 3.219; 温度1(℃): 26; 温度2(℃): 26; 温度3(℃): 26; 温度4(℃): 0 | 58 | 41
3402 | 2025-04-16 16:30:11 |  | 放电 | 86分钟 | 0分钟 | 2 | 45% | 88.201 | 199.96 | 200 | 0分钟 | 0分钟 |  |  | 51.61 | -61.142 A | 3.225 | 3.234 | 3.173 | 60mV | ON | ON | 电压1(V): 3.233; 电压2(V): 3.229; 电压3(V): 3.23; 电压4(V): 3.224; 电压5(V): 3.223; 电压6(V): 3.173; 电压7(V): 3.226; 电压8(V): 3.234; 电压9(V): 3.234; 电压10(V): 3.232; 电压11(V): 3.233; 电压12(V): 3.228; 电压13(V): 3.23; 电压14(V): 3.234; 电压15(V): 3.228; 电压16(V): 3.219; 温度1(℃): 26; 温度2(℃): 26; 温度3(℃): 26; 温度4(℃): 0 | 57 | 39
3403 | 2025-04-16 16:30:13 |  | 放电 | 86分钟 | 0分钟 | 2 | 45% | 88.167 | 199.96 | 200 | 0分钟 | 0分钟 |  |  | 51.612 | -61.161 A | 3.225 | 3.234 | 3.174 | 59mV | ON | ON | 电压1(V): 3.233; 电压2(V): 3.229; 电压3(V): 3.23; 电压4(V): 3.224; 电压5(V): 3.223; 电压6(V): 3.174; 电压7(V): 3.226; 电压8(V): 3.234; 电压9(V): 3.233; 电压10(V): 3.232; 电压11(V): 3.234; 电压12(V): 3.229; 电压13(V): 3.23; 电压14(V): 3.234; 电压15(V): 3.228; 电压16(V): 3.219; 温度1(℃): 26; 温度2(℃): 26; 温度3(℃): 26; 温度4(℃): 0 | 58 | 41
3404 | 2025-04-16 16:30:15 |  | 放电 | 86分钟 | 0分钟 | 2 | 45% | 88.133 | 199.96 | 200 | 0分钟 | 0分钟 |  |  | 51.614 | -61.152 A | 3.225 | 3.234 | 3.174 | 59mV | ON | ON | 电压1(V): 3.233; 电压2(V): 3.229; 电压3(V): 3.231; 电压4(V): 3.224; 电压5(V): 3.223; 电压6(V): 3.174; 电压7(V): 3.226; 电压8(V): 3.234; 电压9(V): 3.234; 电压10(V): 3.233; 电压11(V): 3.234; 电压12(V): 3.228; 电压13(V): 3.23; 电压14(V): 3.234; 电压15(V): 3.228; 电压16(V): 3.219; 温度1(℃): 26; 温度2(℃): 26; 温度3(℃): 26; 温度4(℃): 0 | 58 | 38
3405 | 2025-04-16 16:30:17 |  | 放电 | 86分钟 | 0分钟 | 2 | 45% | 88.099 | 199.96 | 200 | 0分钟 | 0分钟 |  |  | 51.613 | -61.143 A | 3.225 | 3.234 | 3.174 | 59mV | ON | ON | 电压1(V): 3.233; 电压2(V): 3.229; 电压3(V): 3.23; 电压4(V): 3.224; 电压5(V): 3.223; 电压6(V): 3.174; 电压7(V): 3.226; 电压8(V): 3.234; 电压9(V): 3.234; 电压10(V): 3.233; 电压11(V): 3.234; 电压12(V): 3.228; 电压13(V): 3.23; 电压14(V): 3.234; 电压15(V): 3.228; 电压16(V): 3.219; 温度1(℃): 26; 温度2(℃): 26; 温度3(℃): 26; 温度4(℃): 0 | 58 | 38
3406 | 2025-04-16 16:30:19 |  | 放电 | 86分钟 | 0分钟 | 2 | 45% | 88.065 | 199.96 | 200 | 0分钟 | 0分钟 |  |  | 51.612 | -61.151 A | 3.225 | 3.234 | 3.174 | 59mV | ON | ON | 电压1(V): 3.233; 电压2(V): 3.229; 电压3(V): 3.23; 电压4(V): 3.224; 电压5(V): 3.223; 电压6(V): 3.174; 电压7(V): 3.226; 电压8(V): 3.234; 电压9(V): 3.234; 电压10(V): 3.232; 电压11(V): 3.234; 电压12(V): 3.228; 电压13(V): 3.23; 电压14(V): 3.234; 电压15(V): 3.228; 电压16(V): 3.219; 温度1(℃): 26; 温度2(℃): 26; 温度3(℃): 26; 温度4(℃): 0 | 58 | 38
3407 | 2025-04-16 16:30:21 |  | 放电 | 86分钟 | 0分钟 | 2 | 45% | 88.031 | 199.96 | 200 | 0分钟 | 0分钟 |  |  | 51.612 | -61.137 A | 3.225 | 3.234 | 3.175 | 59mV | ON | ON | 电压1(V): 3.233; 电压2(V): 3.229; 电压3(V): 3.23; 电压4(V): 3.224; 电压5(V): 3.223; 电压6(V): 3.175; 电压7(V): 3.226; 电压8(V): 3.234; 电压9(V): 3.234; 电压10(V): 3.232; 电压11(V): 3.234; 电压12(V): 3.228; 电压13(V): 3.23; 电压14(V): 3.234; 电压15(V): 3.228; 电压16(V): 3.218; 温度1(℃): 26; 温度2(℃): 26; 温度3(℃): 26; 温度4(℃): 0 | 58 | 39
3408 | 2025-04-16 16:30:23 |  | 放电 | 86分钟 | 0分钟 | 2 | 45% | 87.997 | 199.96 | 200 | 0分钟 | 0分钟 |  |  | 51.612 | -61.149 A | 3.225 | 3.234 | 3.175 | 59mV | ON | ON | 电压1(V): 3.233; 电压2(V): 3.229; 电压3(V): 3.23; 电压4(V): 3.224; 电压5(V): 3.222; 电压6(V): 3.175; 电压7(V): 3.226; 电压8(V): 3.234; 电压9(V): 3.234; 电压10(V): 3.233; 电压11(V): 3.233; 电压12(V): 3.228; 电压13(V): 3.23; 电压14(V): 3.234; 电压15(V): 3.228; 电压16(V): 3.219; 温度1(℃): 26; 温度2(℃): 26; 温度3(℃): 26; 温度4(℃): 0 | 58 | 40
3409 | 2025-04-16 16:30:25 |  | 放电 | 86分钟 | 0分钟 | 2 | 44% | 87.964 | 199.96 | 200 | 0分钟 | 0分钟 |  |  | 51.614 | -61.151 A | 3.225 | 3.234 | 3.175 | 59mV | ON | ON | 电压1(V): 3.233; 电压2(V): 3.229; 电压3(V): 3.231; 电压4(V): 3.224; 电压5(V): 3.223; 电压6(V): 3.175; 电压7(V): 3.226; 电压8(V): 3.234; 电压9(V): 3.234; 电压10(V): 3.232; 电压11(V): 3.234; 电压12(V): 3.228; 电压13(V): 3.23; 电压14(V): 3.234; 电压15(V): 3.228; 电压16(V): 3.219; 温度1(℃): 26; 温度2(℃): 26; 温度3(℃): 26; 温度4(℃): 0 | 58 | 41
3410 | 2025-04-16 16:30:27 |  | 放电 | 86分钟 | 0分钟 | 2 | 44% | 87.93 | 199.96 | 200 | 0分钟 | 0分钟 |  |  | 51.617 | -61.137 A | 3.226 | 3.234 | 3.176 | 57mV | ON | ON | 电压1(V): 3.234; 电压2(V): 3.23; 电压3(V): 3.231; 电压4(V): 3.224; 电压5(V): 3.223; 电压6(V): 3.176; 电压7(V): 3.226; 电压8(V): 3.234; 电压9(V): 3.234; 电压10(V): 3.233; 电压11(V): 3.233; 电压12(V): 3.228; 电压13(V): 3.23; 电压14(V): 3.234; 电压15(V): 3.228; 电压16(V): 3.219; 温度1(℃): 26; 温度2(℃): 26; 温度3(℃): 26; 温度4(℃): 0 | 58 | 40
3411 | 2025-04-16 16:30:29 |  | 放电 | 86分钟 | 0分钟 | 2 | 44% | 87.896 | 199.96 | 200 | 0分钟 | 0分钟 |  |  | 51.617 | -61.142 A | 3.226 | 3.234 | 3.176 | 57mV | ON | ON | 电压1(V): 3.234; 电压2(V): 3.229; 电压3(V): 3.23; 电压4(V): 3.224; 电压5(V): 3.223; 电压6(V): 3.176; 电压7(V): 3.226; 电压8(V): 3.234; 电压9(V): 3.234; 电压10(V): 3.233; 电压11(V): 3.234; 电压12(V): 3.229; 电压13(V): 3.23; 电压14(V): 3.234; 电压15(V): 3.228; 电压16(V): 3.219; 温度1(℃): 26; 温度2(℃): 26; 温度3(℃): 26; 温度4(℃): 0 | 59 | 40
3412 | 2025-04-16 16:30:31 |  | 放电 | 86分钟 | 0分钟 | 2 | 44% | 87.862 | 199.96 | 200 | 0分钟 | 0分钟 |  |  | 51.611 | -61.146 A | 3.225 | 3.234 | 3.176 | 57mV | ON | ON | 电压1(V): 3.233; 电压2(V): 3.229; 电压3(V): 3.23; 电压4(V): 3.223; 电压5(V): 3.222; 电压6(V): 3.176; 电压7(V): 3.226; 电压8(V): 3.234; 电压9(V): 3.234; 电压10(V): 3.232; 电压11(V): 3.233; 电压12(V): 3.228; 电压13(V): 3.23; 电压14(V): 3.234; 电压15(V): 3.228; 电压16(V): 3.219; 温度1(℃): 26; 温度2(℃): 26; 温度3(℃): 26; 温度4(℃): 0 | 58 | 39
3413 | 2025-04-16 16:30:33 |  | 放电 | 86分钟 | 0分钟 | 2 | 44% | 87.828 | 199.96 | 200 | 0分钟 | 0分钟 |  |  | 51.611 | -61.130 A | 3.225 | 3.234 | 3.176 | 57mV | ON | ON | 电压1(V): 3.233; 电压2(V): 3.229; 电压3(V): 3.23; 电压4(V): 3.224; 电压5(V): 3.222; 电压6(V): 3.176; 电压7(V): 3.226; 电压8(V): 3.234; 电压9(V): 3.233; 电压10(V): 3.232; 电压11(V): 3.233; 电压12(V): 3.228; 电压13(V): 3.23; 电压14(V): 3.234; 电压15(V): 3.228; 电压16(V): 3.219; 温度1(℃): 26; 温度2(℃): 26; 温度3(℃): 26; 温度4(℃): 0 | 59 | 41
3414 | 2025-04-16 16:30:35 |  | 放电 | 86分钟 | 0分钟 | 2 | 44% | 87.794 | 199.96 | 200 | 0分钟 | 0分钟 |  |  | 51.613 | -61.149 A | 3.225 | 3.234 | 3.176 | 57mV | ON | ON | 电压1(V): 3.233; 电压2(V): 3.229; 电压3(V): 3.23; 电压4(V): 3.224; 电压5(V): 3.222; 电压6(V): 3.176; 电压7(V): 3.226; 电压8(V): 3.234; 电压9(V): 3.234; 电压10(V): 3.232; 电压11(V): 3.233; 电压12(V): 3.229; 电压13(V): 3.23; 电压14(V): 3.234; 电压15(V): 3.228; 电压16(V): 3.219; 温度1(℃): 26; 温度2(℃): 26; 温度3(℃): 26; 温度4(℃): 0 | 57 | 39
3415 | 2025-04-16 16:30:37 |  | 放电 | 86分钟 | 0分钟 | 2 | 44% | 87.76 | 199.96 | 200 | 0分钟 | 0分钟 |  |  | 51.613 | -61.148 A | 3.225 | 3.234 | 3.176 | 57mV | ON | ON | 电压1(V): 3.233; 电压2(V): 3.229; 电压3(V): 3.23; 电压4(V): 3.224; 电压5(V): 3.222; 电压6(V): 3.176; 电压7(V): 3.226; 电压8(V): 3.234; 电压9(V): 3.234; 电压10(V): 3.232; 电压11(V): 3.234; 电压12(V): 3.228; 电压13(V): 3.23; 电压14(V): 3.234; 电压15(V): 3.228; 电压16(V): 3.219; 温度1(℃): 26; 温度2(℃): 26; 温度3(℃): 26; 温度4(℃): 0 | 57 | 41
3416 | 2025-04-16 16:30:39 |  | 放电 | 86分钟 | 0分钟 | 2 | 44% | 87.726 | 199.96 | 200 | 0分钟 | 0分钟 |  |  | 51.612 | -61.157 A | 3.225 | 3.234 | 3.176 | 57mV | ON | ON | 电压1(V): 3.233; 电压2(V): 3.229; 电压3(V): 3.23; 电压4(V): 3.223; 电压5(V): 3.223; 电压6(V): 3.176; 电压7(V): 3.226; 电压8(V): 3.234; 电压9(V): 3.234; 电压10(V): 3.232; 电压11(V): 3.233; 电压12(V): 3.228; 电压13(V): 3.23; 电压14(V): 3.234; 电压15(V): 3.228; 电压16(V): 3.219; 温度1(℃): 26; 温度2(℃): 26; 温度3(℃): 26; 温度4(℃): 0 | 57 | 41
3417 | 2025-04-16 16:30:41 |  | 放电 | 86分钟 | 0分钟 | 2 | 44% | 87.692 | 199.96 | 200 | 0分钟 | 0分钟 |  |  | 51.612 | -61.149 A | 3.225 | 3.234 | 3.176 | 57mV | ON | ON | 电压1(V): 3.233; 电压2(V): 3.229; 电压3(V): 3.23; 电压4(V): 3.224; 电压5(V): 3.222; 电压6(V): 3.176; 电压7(V): 3.226; 电压8(V): 3.234; 电压9(V): 3.234; 电压10(V): 3.232; 电压11(V): 3.233; 电压12(V): 3.228; 电压13(V): 3.23; 电压14(V): 3.234; 电压15(V): 3.228; 电压16(V): 3.219; 温度1(℃): 26; 温度2(℃): 26; 温度3(℃): 26; 温度4(℃): 0 | 57 | 39
3418 | 2025-04-16 16:30:43 |  | 放电 | 86分钟 | 0分钟 | 2 | 44% | 87.675 | 199.96 | 200 | 0分钟 | 0分钟 |  |  | 51.614 | -61.151 A | 3.225 | 3.234 | 3.176 | 57mV | ON | ON | 电压1(V): 3.233; 电压2(V): 3.229; 电压3(V): 3.23; 电压4(V): 3.224; 电压5(V): 3.223; 电压6(V): 3.176; 电压7(V): 3.226; 电压8(V): 3.234; 电压9(V): 3.234; 电压10(V): 3.232; 电压11(V): 3.234; 电压12(V): 3.228; 电压13(V): 3.23; 电压14(V): 3.234; 电压15(V): 3.228; 电压16(V): 3.219; 温度1(℃): 26; 温度2(℃): 26; 温度3(℃): 26; 温度4(℃): 0 | 58 | 40
3419 | 2025-04-16 16:30:45 |  | 放电 | 85分钟 | 0分钟 | 2 | 44% | 87.641 | 199.96 | 200 | 0分钟 | 0分钟 |  |  | 51.611 | -61.139 A | 3.225 | 3.234 | 3.176 | 57mV | ON | ON | 电压1(V): 3.233; 电压2(V): 3.229; 电压3(V): 3.23; 电压4(V): 3.224; 电压5(V): 3.222; 电压6(V): 3.176; 电压7(V): 3.226; 电压8(V): 3.234; 电压9(V): 3.233; 电压10(V): 3.232; 电压11(V): 3.233; 电压12(V): 3.228; 电压13(V): 3.23; 电压14(V): 3.234; 电压15(V): 3.228; 电压16(V): 3.219; 温度1(℃): 26; 温度2(℃): 26; 温度3(℃): 26; 温度4(℃): 0 | 57 | 36
3420 | 2025-04-16 16:30:47 |  | 放电 | 85分钟 | 0分钟 | 2 | 44% | 87.607 | 199.96 | 200 | 0分钟 | 0分钟 |  |  | 51.61 | -61.163 A | 3.225 | 3.234 | 3.176 | 57mV | ON | ON | 电压1(V): 3.233; 电压2(V): 3.229; 电压3(V): 3.23; 电压4(V): 3.224; 电压5(V): 3.222; 电压6(V): 3.176; 电压7(V): 3.226; 电压8(V): 3.234; 电压9(V): 3.233; 电压10(V): 3.232; 电压11(V): 3.233; 电压12(V): 3.228; 电压13(V): 3.23; 电压14(V): 3.234; 电压15(V): 3.228; 电压16(V): 3.218; 温度1(℃): 26; 温度2(℃): 26; 温度3(℃): 26; 温度4(℃): 0 | 57 | 39
3421 | 2025-04-16 16:30:49 |  | 放电 | 85分钟 | 0分钟 | 2 | 44% | 87.573 | 199.96 | 200 | 0分钟 | 0分钟 |  |  | 51.611 | -61.149 A | 3.225 | 3.234 | 3.176 | 57mV | ON | ON | 电压1(V): 3.233; 电压2(V): 3.229; 电压3(V): 3.23; 电压4(V): 3.224; 电压5(V): 3.222; 电压6(V): 3.176; 电压7(V): 3.226; 电压8(V): 3.234; 电压9(V): 3.233; 电压10(V): 3.232; 电压11(V): 3.233; 电压12(V): 3.228; 电压13(V): 3.23; 电压14(V): 3.234; 电压15(V): 3.228; 电压16(V): 3.219; 温度1(℃): 26; 温度2(℃): 26; 温度3(℃): 26; 温度4(℃): 0 | 58 | 38
3422 | 2025-04-16 16:30:51 |  | 放电 | 85分钟 | 0分钟 | 2 | 44% | 87.539 | 199.96 | 200 | 0分钟 | 0分钟 |  |  | 51.61 | -61.139 A | 3.225 | 3.234 | 3.176 | 57mV | ON | ON | 电压1(V): 3.234; 电压2(V): 3.229; 电压3(V): 3.23; 电压4(V): 3.224; 电压5(V): 3.222; 电压6(V): 3.176; 电压7(V): 3.225; 电压8(V): 3.233; 电压9(V): 3.233; 电压10(V): 3.232; 电压11(V): 3.233; 电压12(V): 3.228; 电压13(V): 3.23; 电压14(V): 3.234; 电压15(V): 3.228; 电压16(V): 3.219; 温度1(℃): 26; 温度2(℃): 26; 温度3(℃): 26; 温度4(℃): 0 | 57 | 38
3423 | 2025-04-16 16:30:53 |  | 放电 | 85分钟 | 0分钟 | 2 | 44% | 87.505 | 199.96 | 200 | 0分钟 | 0分钟 |  |  | 51.613 | -61.140 A | 3.225 | 3.234 | 3.176 | 57mV | ON | ON | 电压1(V): 3.233; 电压2(V): 3.229; 电压3(V): 3.23; 电压4(V): 3.224; 电压5(V): 3.222; 电压6(V): 3.176; 电压7(V): 3.226; 电压8(V): 3.234; 电压9(V): 3.233; 电压10(V): 3.233; 电压11(V): 3.234; 电压12(V): 3.228; 电压13(V): 3.23; 电压14(V): 3.234; 电压15(V): 3.228; 电压16(V): 3.219; 温度1(℃): 26; 温度2(℃): 26; 温度3(℃): 26; 温度4(℃): 0 | 58 | 41
3424 | 2025-04-16 16:30:55 |  | 放电 | 85分钟 | 0分钟 | 2 | 44% | 87.471 | 199.96 | 200 | 0分钟 | 0分钟 |  |  | 51.61 | -61.152 A | 3.225 | 3.234 | 3.176 | 57mV | ON | ON | 电压1(V): 3.233; 电压2(V): 3.229; 电压3(V): 3.23; 电压4(V): 3.224; 电压5(V): 3.222; 电压6(V): 3.176; 电压7(V): 3.225; 电压8(V): 3.233; 电压9(V): 3.234; 电压10(V): 3.232; 电压11(V): 3.233; 电压12(V): 3.228; 电压13(V): 3.23; 电压14(V): 3.234; 电压15(V): 3.228; 电压16(V): 3.219; 温度1(℃): 26; 温度2(℃): 26; 温度3(℃): 26; 温度4(℃): 0 | 57 | 41
3425 | 2025-04-16 16:30:57 |  | 放电 | 85分钟 | 0分钟 | 2 | 44% | 87.437 | 199.96 | 200 | 0分钟 | 0分钟 |  |  | 51.61 | -61.142 A | 3.225 | 3.234 | 3.176 | 57mV | ON | ON | 电压1(V): 3.233; 电压2(V): 3.229; 电压3(V): 3.23; 电压4(V): 3.224; 电压5(V): 3.222; 电压6(V): 3.176; 电压7(V): 3.226; 电压8(V): 3.233; 电压9(V): 3.234; 电压10(V): 3.232; 电压11(V): 3.233; 电压12(V): 3.228; 电压13(V): 3.23; 电压14(V): 3.234; 电压15(V): 3.228; 电压16(V): 3.218; 温度1(℃): 26; 温度2(℃): 26; 温度3(℃): 26; 温度4(℃): 0 | 58 | 40
3426 | 2025-04-16 16:30:59 |  | 放电 | 85分钟 | 0分钟 | 2 | 44% | 87.403 | 199.96 | 200 | 0分钟 | 0分钟 |  |  | 51.609 | -61.139 A | 3.225 | 3.234 | 3.176 | 57mV | ON | ON | 电压1(V): 3.233; 电压2(V): 3.229; 电压3(V): 3.23; 电压4(V): 3.223; 电压5(V): 3.222; 电压6(V): 3.176; 电压7(V): 3.226; 电压8(V): 3.233; 电压9(V): 3.234; 电压10(V): 3.233; 电压11(V): 3.233; 电压12(V): 3.228; 电压13(V): 3.23; 电压14(V): 3.233; 电压15(V): 3.228; 电压16(V): 3.218; 温度1(℃): 26; 温度2(℃): 26; 温度3(℃): 26; 温度4(℃): 0 | 58 | 41
3427 | 2025-04-16 16:31:01 |  | 放电 | 85分钟 | 0分钟 | 2 | 44% | 87.369 | 199.96 | 200 | 0分钟 | 0分钟 |  |  | 51.615 | -61.142 A | 3.225 | 3.234 | 3.177 | 56mV | ON | ON | 电压1(V): 3.233; 电压2(V): 3.23; 电压3(V): 3.23; 电压4(V): 3.224; 电压5(V): 3.223; 电压6(V): 3.177; 电压7(V): 3.225; 电压8(V): 3.234; 电压9(V): 3.234; 电压10(V): 3.233; 电压11(V): 3.233; 电压12(V): 3.228; 电压13(V): 3.23; 电压14(V): 3.234; 电压15(V): 3.228; 电压16(V): 3.219; 温度1(℃): 26; 温度2(℃): 26; 温度3(℃): 26; 温度4(℃): 0 | 58 | 41
3428 | 2025-04-16 16:31:03 |  | 放电 | 85分钟 | 0分钟 | 2 | 44% | 87.335 | 199.96 | 200 | 0分钟 | 0分钟 |  |  | 51.613 | -61.151 A | 3.225 | 3.234 | 3.176 | 57mV | ON | ON | 电压1(V): 3.233; 电压2(V): 3.23; 电压3(V): 3.23; 电压4(V): 3.223; 电压5(V): 3.222; 电压6(V): 3.176; 电压7(V): 3.226; 电压8(V): 3.234; 电压9(V): 3.234; 电压10(V): 3.232; 电压11(V): 3.233; 电压12(V): 3.229; 电压13(V): 3.23; 电压14(V): 3.234; 电压15(V): 3.228; 电压16(V): 3.219; 温度1(℃): 26; 温度2(℃): 26; 温度3(℃): 26; 温度4(℃): 0 | 58 | 41
3429 | 2025-04-16 16:31:05 |  | 放电 | 85分钟 | 0分钟 | 2 | 44% | 87.301 | 199.96 | 200 | 0分钟 | 0分钟 |  |  | 51.61 | -61.166 A | 3.225 | 3.234 | 3.176 | 57mV | ON | ON | 电压1(V): 3.233; 电压2(V): 3.229; 电压3(V): 3.23; 电压4(V): 3.224; 电压5(V): 3.222; 电压6(V): 3.176; 电压7(V): 3.226; 电压8(V): 3.233; 电压9(V): 3.233; 电压10(V): 3.232; 电压11(V): 3.233; 电压12(V): 3.228; 电压13(V): 3.23; 电压14(V): 3.234; 电压15(V): 3.228; 电压16(V): 3.219; 温度1(℃): 26; 温度2(℃): 26; 温度3(℃): 26; 温度4(℃): 0 | 57 | 40
3430 | 2025-04-16 16:31:07 |  | 放电 | 85分钟 | 0分钟 | 2 | 44% | 87.267 | 199.96 | 200 | 0分钟 | 0分钟 |  |  | 51.611 | -61.146 A | 3.225 | 3.234 | 3.176 | 57mV | ON | ON | 电压1(V): 3.233; 电压2(V): 3.229; 电压3(V): 3.23; 电压4(V): 3.224; 电压5(V): 3.222; 电压6(V): 3.176; 电压7(V): 3.226; 电压8(V): 3.233; 电压9(V): 3.234; 电压10(V): 3.232; 电压11(V): 3.233; 电压12(V): 3.228; 电压13(V): 3.23; 电压14(V): 3.234; 电压15(V): 3.228; 电压16(V): 3.219; 温度1(℃): 26; 温度2(℃): 26; 温度3(℃): 26; 温度4(℃): 0 | 57 | 38
3431 | 2025-04-16 16:31:09 |  | 放电 | 85分钟 | 0分钟 | 2 | 44% | 87.233 | 199.96 | 200 | 0分钟 | 0分钟 |  |  | 51.61 | -61.154 A | 3.225 | 3.234 | 3.176 | 57mV | ON | ON | 电压1(V): 3.234; 电压2(V): 3.229; 电压3(V): 3.23; 电压4(V): 3.224; 电压5(V): 3.222; 电压6(V): 3.176; 电压7(V): 3.226; 电压8(V): 3.233; 电压9(V): 3.233; 电压10(V): 3.232; 电压11(V): 3.233; 电压12(V): 3.228; 电压13(V): 3.23; 电压14(V): 3.233; 电压15(V): 3.228; 电压16(V): 3.219; 温度1(℃): 26; 温度2(℃): 26; 温度3(℃): 26; 温度4(℃): 0 | 57 | 38
3432 | 2025-04-16 16:31:11 |  | 放电 | 85分钟 | 0分钟 | 2 | 44% | 87.199 | 199.96 | 200 | 0分钟 | 0分钟 |  |  | 51.61 | -61.140 A | 3.225 | 3.234 | 3.177 | 56mV | ON | ON | 电压1(V): 3.233; 电压2(V): 3.229; 电压3(V): 3.23; 电压4(V): 3.223; 电压5(V): 3.222; 电压6(V): 3.177; 电压7(V): 3.226; 电压8(V): 3.233; 电压9(V): 3.233; 电压10(V): 3.232; 电压11(V): 3.233; 电压12(V): 3.228; 电压13(V): 3.23; 电压14(V): 3.234; 电压15(V): 3.228; 电压16(V): 3.219; 温度1(℃): 26; 温度2(℃): 26; 温度3(℃): 26; 温度4(℃): 0 | 57 | 38
3433 | 2025-04-16 16:31:13 |  | 放电 | 85分钟 | 0分钟 | 2 | 44% | 87.165 | 199.96 | 200 | 0分钟 | 0分钟 |  |  | 51.61 | -61.155 A | 3.225 | 3.234 | 3.176 | 57mV | ON | ON | 电压1(V): 3.233; 电压2(V): 3.229; 电压3(V): 3.23; 电压4(V): 3.224; 电压5(V): 3.222; 电压6(V): 3.176; 电压7(V): 3.226; 电压8(V): 3.234; 电压9(V): 3.233; 电压10(V): 3.232; 电压11(V): 3.233; 电压12(V): 3.228; 电压13(V): 3.23; 电压14(V): 3.234; 电压15(V): 3.228; 电压16(V): 3.218; 温度1(℃): 26; 温度2(℃): 26; 温度3(℃): 26; 温度4(℃): 0 | 57 | 41
3434 | 2025-04-16 16:31:15 |  | 放电 | 85分钟 | 0分钟 | 2 | 44% | 87.131 | 199.96 | 200 | 0分钟 | 0分钟 |  |  | 51.606 | -61.135 A | 3.225 | 3.233 | 3.176 | 56mV | ON | ON | 电压1(V): 3.233; 电压2(V): 3.229; 电压3(V): 3.23; 电压4(V): 3.224; 电压5(V): 3.222; 电压6(V): 3.176; 电压7(V): 3.225; 电压8(V): 3.233; 电压9(V): 3.233; 电压10(V): 3.232; 电压11(V): 3.233; 电压12(V): 3.228; 电压13(V): 3.229; 电压14(V): 3.233; 电压15(V): 3.228; 电压16(V): 3.218; 温度1(℃): 26; 温度2(℃): 26; 温度3(℃): 26; 温度4(℃): 0 | 58 | 39
3435 | 2025-04-16 16:31:17 |  | 放电 | 85分钟 | 0分钟 | 2 | 44% | 87.097 | 199.96 | 200 | 0分钟 | 0分钟 |  |  | 51.609 | -61.139 A | 3.225 | 3.234 | 3.176 | 57mV | ON | ON | 电压1(V): 3.233; 电压2(V): 3.229; 电压3(V): 3.23; 电压4(V): 3.224; 电压5(V): 3.222; 电压6(V): 3.176; 电压7(V): 3.226; 电压8(V): 3.233; 电压9(V): 3.233; 电压10(V): 3.232; 电压11(V): 3.233; 电压12(V): 3.228; 电压13(V): 3.23; 电压14(V): 3.234; 电压15(V): 3.228; 电压16(V): 3.218; 温度1(℃): 26; 温度2(℃): 26; 温度3(℃): 26; 温度4(℃): 0 | 57 | 40
3436 | 2025-04-16 16:31:19 |  | 放电 | 85分钟 | 0分钟 | 2 | 44% | 87.063 | 199.96 | 200 | 0分钟 | 0分钟 |  |  | 51.606 | -61.142 A | 3.225 | 3.234 | 3.176 | 57mV | ON | ON | 电压1(V): 3.233; 电压2(V): 3.229; 电压3(V): 3.23; 电压4(V): 3.223; 电压5(V): 3.222; 电压6(V): 3.176; 电压7(V): 3.225; 电压8(V): 3.233; 电压9(V): 3.233; 电压10(V): 3.232; 电压11(V): 3.233; 电压12(V): 3.228; 电压13(V): 3.229; 电压14(V): 3.234; 电压15(V): 3.228; 电压16(V): 3.218; 温度1(℃): 26; 温度2(℃): 26; 温度3(℃): 26; 温度4(℃): 0 | 57 | 41
3437 | 2025-04-16 16:31:21 |  | 放电 | 85分钟 | 0分钟 | 2 | 44% | 87.029 | 199.96 | 200 | 0分钟 | 0分钟 |  |  | 51.607 | -61.118 A | 3.225 | 3.234 | 3.176 | 57mV | ON | ON | 电压1(V): 3.233; 电压2(V): 3.229; 电压3(V): 3.23; 电压4(V): 3.223; 电压5(V): 3.222; 电压6(V): 3.176; 电压7(V): 3.225; 电压8(V): 3.233; 电压9(V): 3.233; 电压10(V): 3.232; 电压11(V): 3.233; 电压12(V): 3.228; 电压13(V): 3.23; 电压14(V): 3.234; 电压15(V): 3.228; 电压16(V): 3.218; 温度1(℃): 26; 温度2(℃): 26; 温度3(℃): 26; 温度4(℃): 0 | 57 | 40
3438 | 2025-04-16 16:31:23 |  | 放电 | 85分钟 | 0分钟 | 2 | 44% | 86.995 | 199.96 | 200 | 0分钟 | 0分钟 |  |  | 51.609 | -61.130 A | 3.225 | 3.234 | 3.176 | 57mV | ON | ON | 电压1(V): 3.233; 电压2(V): 3.229; 电压3(V): 3.23; 电压4(V): 3.224; 电压5(V): 3.222; 电压6(V): 3.176; 电压7(V): 3.226; 电压8(V): 3.233; 电压9(V): 3.233; 电压10(V): 3.232; 电压11(V): 3.233; 电压12(V): 3.228; 电压13(V): 3.23; 电压14(V): 3.234; 电压15(V): 3.228; 电压16(V): 3.218; 温度1(℃): 26; 温度2(℃): 26; 温度3(℃): 26; 温度4(℃): 0 | 57 | 41
3439 | 2025-04-16 16:31:25 |  | 放电 | 85分钟 | 0分钟 | 2 | 44% | 86.961 | 199.96 | 200 | 0分钟 | 0分钟 |  |  | 51.608 | -61.126 A | 3.225 | 3.234 | 3.176 | 57mV | ON | ON | 电压1(V): 3.233; 电压2(V): 3.229; 电压3(V): 3.23; 电压4(V): 3.223; 电压5(V): 3.222; 电压6(V): 3.176; 电压7(V): 3.226; 电压8(V): 3.233; 电压9(V): 3.233; 电压10(V): 3.232; 电压11(V): 3.233; 电压12(V): 3.228; 电压13(V): 3.23; 电压14(V): 3.234; 电压15(V): 3.228; 电压16(V): 3.218; 温度1(℃): 26; 温度2(℃): 26; 温度3(℃): 26; 温度4(℃): 0 | 56 | 40
3440 | 2025-04-16 16:31:27 |  | 放电 | 85分钟 | 0分钟 | 2 | 44% | 86.927 | 199.96 | 200 | 0分钟 | 0分钟 |  |  | 51.607 | -61.124 A | 3.225 | 3.234 | 3.176 | 57mV | ON | ON | 电压1(V): 3.233; 电压2(V): 3.229; 电压3(V): 3.23; 电压4(V): 3.223; 电压5(V): 3.222; 电压6(V): 3.176; 电压7(V): 3.226; 电压8(V): 3.233; 电压9(V): 3.233; 电压10(V): 3.232; 电压11(V): 3.233; 电压12(V): 3.228; 电压13(V): 3.229; 电压14(V): 3.234; 电压15(V): 3.228; 电压16(V): 3.218; 温度1(℃): 26; 温度2(℃): 26; 温度3(℃): 26; 温度4(℃): 0 | 57 | 38
3441 | 2025-04-16 16:31:29 |  | 放电 | 85分钟 | 0分钟 | 2 | 44% | 86.894 | 199.96 | 200 | 0分钟 | 0分钟 |  |  | 51.606 | -61.135 A | 3.225 | 3.234 | 3.176 | 57mV | ON | ON | 电压1(V): 3.233; 电压2(V): 3.228; 电压3(V): 3.23; 电压4(V): 3.224; 电压5(V): 3.222; 电压6(V): 3.176; 电压7(V): 3.225; 电压8(V): 3.233; 电压9(V): 3.233; 电压10(V): 3.232; 电压11(V): 3.233; 电压12(V): 3.228; 电压13(V): 3.229; 电压14(V): 3.234; 电压15(V): 3.228; 电压16(V): 3.218; 温度1(℃): 26; 温度2(℃): 26; 温度3(℃): 26; 温度4(℃): 0 | 57 | 40
3442 | 2025-04-16 16:31:31 |  | 放电 | 85分钟 | 0分钟 | 2 | 44% | 86.86 | 199.96 | 200 | 0分钟 | 0分钟 |  |  | 51.605 | -61.139 A | 3.225 | 3.233 | 3.176 | 56mV | ON | ON | 电压1(V): 3.233; 电压2(V): 3.229; 电压3(V): 3.23; 电压4(V): 3.223; 电压5(V): 3.222; 电压6(V): 3.176; 电压7(V): 3.225; 电压8(V): 3.233; 电压9(V): 3.233; 电压10(V): 3.232; 电压11(V): 3.233; 电压12(V): 3.228; 电压13(V): 3.229; 电压14(V): 3.233; 电压15(V): 3.228; 电压16(V): 3.218; 温度1(℃): 26; 温度2(℃): 26; 温度3(℃): 26; 温度4(℃): 0 | 57 | 41
3443 | 2025-04-16 16:31:33 |  | 放电 | 85分钟 | 0分钟 | 2 | 44% | 86.826 | 199.96 | 200 | 0分钟 | 0分钟 |  |  | 51.609 | -61.151 A | 3.225 | 3.234 | 3.176 | 57mV | ON | ON | 电压1(V): 3.233; 电压2(V): 3.229; 电压3(V): 3.23; 电压4(V): 3.224; 电压5(V): 3.222; 电压6(V): 3.176; 电压7(V): 3.225; 电压8(V): 3.234; 电压9(V): 3.234; 电压10(V): 3.232; 电压11(V): 3.233; 电压12(V): 3.228; 电压13(V): 3.229; 电压14(V): 3.234; 电压15(V): 3.228; 电压16(V): 3.218; 温度1(℃): 26; 温度2(℃): 26; 温度3(℃): 26; 温度4(℃): 0 | 57 | 40
3444 | 2025-04-16 16:31:35 |  | 放电 | 85分钟 | 0分钟 | 2 | 44% | 86.792 | 199.96 | 200 | 0分钟 | 0分钟 |  |  | 51.607 | -61.142 A | 3.225 | 3.234 | 3.176 | 57mV | ON | ON | 电压1(V): 3.233; 电压2(V): 3.228; 电压3(V): 3.23; 电压4(V): 3.224; 电压5(V): 3.222; 电压6(V): 3.176; 电压7(V): 3.226; 电压8(V): 3.234; 电压9(V): 3.233; 电压10(V): 3.232; 电压11(V): 3.233; 电压12(V): 3.228; 电压13(V): 3.229; 电压14(V): 3.233; 电压15(V): 3.228; 电压16(V): 3.218; 温度1(℃): 26; 温度2(℃): 26; 温度3(℃): 26; 温度4(℃): 0 | 57 | 39
3445 | 2025-04-16 16:31:37 |  | 放电 | 85分钟 | 0分钟 | 2 | 44% | 86.758 | 199.96 | 200 | 0分钟 | 0分钟 |  |  | 51.606 | -61.127 A | 3.225 | 3.233 | 3.176 | 56mV | ON | ON | 电压1(V): 3.233; 电压2(V): 3.229; 电压3(V): 3.23; 电压4(V): 3.224; 电压5(V): 3.222; 电压6(V): 3.176; 电压7(V): 3.225; 电压8(V): 3.233; 电压9(V): 3.233; 电压10(V): 3.232; 电压11(V): 3.233; 电压12(V): 3.228; 电压13(V): 3.229; 电压14(V): 3.233; 电压15(V): 3.228; 电压16(V): 3.218; 温度1(℃): 26; 温度2(℃): 26; 温度3(℃): 26; 温度4(℃): 0 | 57 | 39
3446 | 2025-04-16 16:31:39 |  | 放电 | 85分钟 | 0分钟 | 2 | 44% | 86.724 | 199.96 | 200 | 0分钟 | 0分钟 |  |  | 51.601 | -61.130 A | 3.225 | 3.233 | 3.174 | 59mV | ON | ON | 电压1(V): 3.232; 电压2(V): 3.229; 电压3(V): 3.23; 电压4(V): 3.224; 电压5(V): 3.222; 电压6(V): 3.174; 电压7(V): 3.225; 电压8(V): 3.233; 电压9(V): 3.233; 电压10(V): 3.232; 电压11(V): 3.233; 电压12(V): 3.227; 电压13(V): 3.229; 电压14(V): 3.233; 电压15(V): 3.227; 电压16(V): 3.218; 温度1(℃): 26; 温度2(℃): 26; 温度3(℃): 26; 温度4(℃): 0 | 57 | 41
3447 | 2025-04-16 16:31:41 |  | 放电 | 85分钟 | 0分钟 | 2 | 44% | 86.69 | 199.96 | 200 | 0分钟 | 0分钟 |  |  | 51.604 | -61.130 A | 3.225 | 3.233 | 3.175 | 58mV | ON | ON | 电压1(V): 3.233; 电压2(V): 3.229; 电压3(V): 3.23; 电压4(V): 3.223; 电压5(V): 3.222; 电压6(V): 3.175; 电压7(V): 3.225; 电压8(V): 3.233; 电压9(V): 3.233; 电压10(V): 3.232; 电压11(V): 3.233; 电压12(V): 3.227; 电压13(V): 3.23; 电压14(V): 3.233; 电压15(V): 3.228; 电压16(V): 3.218; 温度1(℃): 26; 温度2(℃): 26; 温度3(℃): 26; 温度4(℃): 0 | 57 | 41
3448 | 2025-04-16 16:31:43 |  | 放电 | 85分钟 | 0分钟 | 2 | 44% | 86.656 | 199.96 | 200 | 0分钟 | 0分钟 |  |  | 51.603 | -61.124 A | 3.225 | 3.233 | 3.175 | 58mV | ON | ON | 电压1(V): 3.233; 电压2(V): 3.228; 电压3(V): 3.23; 电压4(V): 3.223; 电压5(V): 3.222; 电压6(V): 3.175; 电压7(V): 3.225; 电压8(V): 3.233; 电压9(V): 3.233; 电压10(V): 3.232; 电压11(V): 3.233; 电压12(V): 3.227; 电压13(V): 3.23; 电压14(V): 3.233; 电压15(V): 3.228; 电压16(V): 3.218; 温度1(℃): 26; 温度2(℃): 26; 温度3(℃): 26; 温度4(℃): 0 | 57 | 38
3449 | 2025-04-16 16:31:45 |  | 放电 | 85分钟 | 0分钟 | 2 | 44% | 86.622 | 199.96 | 200 | 0分钟 | 0分钟 |  |  | 51.602 | -61.124 A | 3.225 | 3.233 | 3.175 | 58mV | ON | ON | 电压1(V): 3.232; 电压2(V): 3.229; 电压3(V): 3.23; 电压4(V): 3.223; 电压5(V): 3.222; 电压6(V): 3.175; 电压7(V): 3.225; 电压8(V): 3.233; 电压9(V): 3.233; 电压10(V): 3.232; 电压11(V): 3.233; 电压12(V): 3.227; 电压13(V): 3.229; 电压14(V): 3.233; 电压15(V): 3.228; 电压16(V): 3.218; 温度1(℃): 26; 温度2(℃): 26; 温度3(℃): 26; 温度4(℃): 0 | 57 | 41
3450 | 2025-04-16 16:31:47 |  | 放电 | 84分钟 | 0分钟 | 2 | 44% | 86.588 | 199.96 | 200 | 0分钟 | 0分钟 |  |  | 51.604 | -61.136 A | 3.225 | 3.233 | 3.175 | 58mV | ON | ON | 电压1(V): 3.233; 电压2(V): 3.229; 电压3(V): 3.23; 电压4(V): 3.223; 电压5(V): 3.222; 电压6(V): 3.175; 电压7(V): 3.225; 电压8(V): 3.233; 电压9(V): 3.233; 电压10(V): 3.232; 电压11(V): 3.233; 电压12(V): 3.228; 电压13(V): 3.229; 电压14(V): 3.233; 电压15(V): 3.228; 电压16(V): 3.218; 温度1(℃): 26; 温度2(℃): 26; 温度3(℃): 26; 温度4(℃): 0 | 58 | 38
3451 | 2025-04-16 16:31:49 |  | 放电 | 84分钟 | 0分钟 | 2 | 44% | 86.571 | 199.96 | 200 | 0分钟 | 0分钟 |  |  | 51.602 | -61.133 A | 3.225 | 3.233 | 3.175 | 58mV | ON | ON | 电压1(V): 3.233; 电压2(V): 3.228; 电压3(V): 3.23; 电压4(V): 3.223; 电压5(V): 3.222; 电压6(V): 3.175; 电压7(V): 3.225; 电压8(V): 3.233; 电压9(V): 3.233; 电压10(V): 3.232; 电压11(V): 3.233; 电压12(V): 3.227; 电压13(V): 3.229; 电压14(V): 3.233; 电压15(V): 3.228; 电压16(V): 3.218; 温度1(℃): 26; 温度2(℃): 26; 温度3(℃): 26; 温度4(℃): 0 | 57 | 41
3452 | 2025-04-16 16:31:51 |  | 放电 | 84分钟 | 0分钟 | 2 | 44% | 86.537 | 199.96 | 200 | 0分钟 | 0分钟 |  |  | 51.601 | -61.130 A | 3.225 | 3.233 | 3.175 | 58mV | ON | ON | 电压1(V): 3.233; 电压2(V): 3.228; 电压3(V): 3.229; 电压4(V): 3.223; 电压5(V): 3.222; 电压6(V): 3.175; 电压7(V): 3.225; 电压8(V): 3.233; 电压9(V): 3.233; 电压10(V): 3.232; 电压11(V): 3.233; 电压12(V): 3.227; 电压13(V): 3.229; 电压14(V): 3.233; 电压15(V): 3.228; 电压16(V): 3.218; 温度1(℃): 26; 温度2(℃): 26; 温度3(℃): 26; 温度4(℃): 0 | 57 | 40
3453 | 2025-04-16 16:31:53 |  | 放电 | 84分钟 | 0分钟 | 2 | 44% | 86.503 | 199.96 | 200 | 0分钟 | 0分钟 |  |  | 51.603 | -61.140 A | 3.225 | 3.233 | 3.175 | 58mV | ON | ON | 电压1(V): 3.232; 电压2(V): 3.229; 电压3(V): 3.23; 电压4(V): 3.223; 电压5(V): 3.222; 电压6(V): 3.175; 电压7(V): 3.225; 电压8(V): 3.233; 电压9(V): 3.233; 电压10(V): 3.232; 电压11(V): 3.233; 电压12(V): 3.228; 电压13(V): 3.23; 电压14(V): 3.233; 电压15(V): 3.227; 电压16(V): 3.218; 温度1(℃): 26; 温度2(℃): 26; 温度3(℃): 26; 温度4(℃): 0 | 57 | 41
3454 | 2025-04-16 16:31:55 |  | 放电 | 84分钟 | 0分钟 | 2 | 44% | 86.469 | 199.96 | 200 | 0分钟 | 0分钟 |  |  | 51.605 | -61.137 A | 3.225 | 3.233 | 3.175 | 58mV | ON | ON | 电压1(V): 3.233; 电压2(V): 3.229; 电压3(V): 3.23; 电压4(V): 3.224; 电压5(V): 3.222; 电压6(V): 3.175; 电压7(V): 3.225; 电压8(V): 3.233; 电压9(V): 3.233; 电压10(V): 3.232; 电压11(V): 3.233; 电压12(V): 3.228; 电压13(V): 3.229; 电压14(V): 3.233; 电压15(V): 3.228; 电压16(V): 3.218; 温度1(℃): 26; 温度2(℃): 26; 温度3(℃): 26; 温度4(℃): 0 | 57 | 37
3455 | 2025-04-16 16:31:57 |  | 放电 | 84分钟 | 0分钟 | 2 | 44% | 86.435 | 199.96 | 200 | 0分钟 | 0分钟 |  |  | 51.604 | -61.130 A | 3.225 | 3.233 | 3.175 | 58mV | ON | ON | 电压1(V): 3.233; 电压2(V): 3.229; 电压3(V): 3.23; 电压4(V): 3.223; 电压5(V): 3.222; 电压6(V): 3.175; 电压7(V): 3.225; 电压8(V): 3.233; 电压9(V): 3.233; 电压10(V): 3.232; 电压11(V): 3.233; 电压12(V): 3.228; 电压13(V): 3.229; 电压14(V): 3.233; 电压15(V): 3.228; 电压16(V): 3.218; 温度1(℃): 26; 温度2(℃): 26; 温度3(℃): 26; 温度4(℃): 0 | 57 | 38
3456 | 2025-04-16 16:31:59 |  | 放电 | 84分钟 | 0分钟 | 2 | 44% | 86.401 | 199.96 | 200 | 0分钟 | 0分钟 |  |  | 51.602 | -61.136 A | 3.225 | 3.233 | 3.175 | 58mV | ON | ON | 电压1(V): 3.233; 电压2(V): 3.229; 电压3(V): 3.23; 电压4(V): 3.223; 电压5(V): 3.222; 电压6(V): 3.175; 电压7(V): 3.225; 电压8(V): 3.233; 电压9(V): 3.233; 电压10(V): 3.232; 电压11(V): 3.233; 电压12(V): 3.227; 电压13(V): 3.229; 电压14(V): 3.233; 电压15(V): 3.227; 电压16(V): 3.218; 温度1(℃): 26; 温度2(℃): 26; 温度3(℃): 26; 温度4(℃): 0 | 57 | 41
3457 | 2025-04-16 16:32:01 |  | 放电 | 84分钟 | 0分钟 | 2 | 44% | 86.367 | 199.96 | 200 | 0分钟 | 0分钟 |  |  | 51.601 | -61.160 A | 3.225 | 3.233 | 3.175 | 58mV | ON | ON | 电压1(V): 3.233; 电压2(V): 3.228; 电压3(V): 3.23; 电压4(V): 3.223; 电压5(V): 3.222; 电压6(V): 3.175; 电压7(V): 3.225; 电压8(V): 3.233; 电压9(V): 3.233; 电压10(V): 3.232; 电压11(V): 3.233; 电压12(V): 3.227; 电压13(V): 3.229; 电压14(V): 3.233; 电压15(V): 3.227; 电压16(V): 3.218; 温度1(℃): 26; 温度2(℃): 26; 温度3(℃): 26; 温度4(℃): 0 | 57 | 38
3458 | 2025-04-16 16:32:03 |  | 放电 | 84分钟 | 0分钟 | 2 | 44% | 86.333 | 199.96 | 200 | 0分钟 | 0分钟 |  |  | 51.603 | -61.143 A | 3.225 | 3.233 | 3.176 | 56mV | ON | ON | 电压1(V): 3.232; 电压2(V): 3.228; 电压3(V): 3.23; 电压4(V): 3.223; 电压5(V): 3.222; 电压6(V): 3.176; 电压7(V): 3.225; 电压8(V): 3.233; 电压9(V): 3.233; 电压10(V): 3.232; 电压11(V): 3.233; 电压12(V): 3.228; 电压13(V): 3.229; 电压14(V): 3.233; 电压15(V): 3.228; 电压16(V): 3.218; 温度1(℃): 26; 温度2(℃): 26; 温度3(℃): 26; 温度4(℃): 0 | 57 | 42
3459 | 2025-04-16 16:32:05 |  | 放电 | 84分钟 | 0分钟 | 2 | 44% | 86.299 | 199.96 | 200 | 0分钟 | 0分钟 |  |  | 51.598 | -61.139 A | 3.224 | 3.233 | 3.175 | 58mV | ON | ON | 电压1(V): 3.232; 电压2(V): 3.228; 电压3(V): 3.23; 电压4(V): 3.223; 电压5(V): 3.222; 电压6(V): 3.175; 电压7(V): 3.225; 电压8(V): 3.233; 电压9(V): 3.232; 电压10(V): 3.232; 电压11(V): 3.232; 电压12(V): 3.227; 电压13(V): 3.229; 电压14(V): 3.233; 电压15(V): 3.227; 电压16(V): 3.218; 温度1(℃): 26; 温度2(℃): 26; 温度3(℃): 26; 温度4(℃): 0 | 57 | 41
3460 | 2025-04-16 16:32:07 |  | 放电 | 84分钟 | 0分钟 | 2 | 44% | 86.265 | 199.96 | 200 | 0分钟 | 0分钟 |  |  | 51.601 | -61.142 A | 3.225 | 3.233 | 3.175 | 58mV | ON | ON | 电压1(V): 3.232; 电压2(V): 3.228; 电压3(V): 3.23; 电压4(V): 3.223; 电压5(V): 3.222; 电压6(V): 3.175; 电压7(V): 3.225; 电压8(V): 3.233; 电压9(V): 3.233; 电压10(V): 3.232; 电压11(V): 3.232; 电压12(V): 3.227; 电压13(V): 3.23; 电压14(V): 3.233; 电压15(V): 3.228; 电压16(V): 3.218; 温度1(℃): 26; 温度2(℃): 26; 温度3(℃): 26; 温度4(℃): 0 | 57 | 38
3461 | 2025-04-16 16:32:09 |  | 放电 | 84分钟 | 0分钟 | 2 | 44% | 86.231 | 199.96 | 200 | 0分钟 | 0分钟 |  |  | 51.602 | -61.140 A | 3.225 | 3.233 | 3.175 | 58mV | ON | ON | 电压1(V): 3.232; 电压2(V): 3.229; 电压3(V): 3.23; 电压4(V): 3.223; 电压5(V): 3.222; 电压6(V): 3.175; 电压7(V): 3.225; 电压8(V): 3.233; 电压9(V): 3.233; 电压10(V): 3.232; 电压11(V): 3.233; 电压12(V): 3.227; 电压13(V): 3.23; 电压14(V): 3.233; 电压15(V): 3.227; 电压16(V): 3.218; 温度1(℃): 26; 温度2(℃): 26; 温度3(℃): 26; 温度4(℃): 0 | 56 | 38
3462 | 2025-04-16 16:32:11 |  | 放电 | 84分钟 | 0分钟 | 2 | 44% | 86.197 | 199.96 | 200 | 0分钟 | 0分钟 |  |  | 51.601 | -61.137 A | 3.225 | 3.233 | 3.175 | 58mV | ON | ON | 电压1(V): 3.233; 电压2(V): 3.229; 电压3(V): 3.23; 电压4(V): 3.223; 电压5(V): 3.222; 电压6(V): 3.175; 电压7(V): 3.225; 电压8(V): 3.233; 电压9(V): 3.233; 电压10(V): 3.232; 电压11(V): 3.232; 电压12(V): 3.227; 电压13(V): 3.229; 电压14(V): 3.233; 电压15(V): 3.227; 电压16(V): 3.218; 温度1(℃): 26; 温度2(℃): 26; 温度3(℃): 26; 温度4(℃): 0 | 57 | 38
3463 | 2025-04-16 16:32:13 |  | 放电 | 84分钟 | 0分钟 | 2 | 44% | 86.163 | 199.96 | 200 | 0分钟 | 0分钟 |  |  | 51.6 | -61.146 A | 3.225 | 3.233 | 3.175 | 58mV | ON | ON | 电压1(V): 3.232; 电压2(V): 3.228; 电压3(V): 3.23; 电压4(V): 3.223; 电压5(V): 3.222; 电压6(V): 3.175; 电压7(V): 3.225; 电压8(V): 3.233; 电压9(V): 3.233; 电压10(V): 3.232; 电压11(V): 3.232; 电压12(V): 3.227; 电压13(V): 3.229; 电压14(V): 3.233; 电压15(V): 3.228; 电压16(V): 3.218; 温度1(℃): 26; 温度2(℃): 26; 温度3(℃): 26; 温度4(℃): 0 | 56 | 41
3464 | 2025-04-16 16:32:16 |  | 放电 | 84分钟 | 0分钟 | 2 | 44% | 86.129 | 199.96 | 200 | 0分钟 | 0分钟 |  |  | 51.598 | -61.129 A | 3.224 | 3.233 | 3.175 | 58mV | ON | ON | 电压1(V): 3.232; 电压2(V): 3.228; 电压3(V): 3.23; 电压4(V): 3.223; 电压5(V): 3.222; 电压6(V): 3.175; 电压7(V): 3.225; 电压8(V): 3.233; 电压9(V): 3.232; 电压10(V): 3.231; 电压11(V): 3.233; 电压12(V): 3.227; 电压13(V): 3.229; 电压14(V): 3.233; 电压15(V): 3.227; 电压16(V): 3.218; 温度1(℃): 26; 温度2(℃): 26; 温度3(℃): 26; 温度4(℃): 0 | 57 | 41
3465 | 2025-04-16 16:32:18 |  | 放电 | 84分钟 | 0分钟 | 2 | 44% | 86.095 | 199.96 | 200 | 0分钟 | 0分钟 |  |  | 51.6 | -61.115 A | 3.225 | 3.233 | 3.175 | 58mV | ON | ON | 电压1(V): 3.232; 电压2(V): 3.228; 电压3(V): 3.23; 电压4(V): 3.223; 电压5(V): 3.222; 电压6(V): 3.175; 电压7(V): 3.225; 电压8(V): 3.233; 电压9(V): 3.233; 电压10(V): 3.232; 电压11(V): 3.233; 电压12(V): 3.227; 电压13(V): 3.229; 电压14(V): 3.233; 电压15(V): 3.227; 电压16(V): 3.218; 温度1(℃): 26; 温度2(℃): 26; 温度3(℃): 26; 温度4(℃): 0 | 58 | 41
3466 | 2025-04-16 16:32:20 |  | 放电 | 84分钟 | 0分钟 | 2 | 44% | 86.061 | 199.96 | 200 | 0分钟 | 0分钟 |  |  | 51.599 | -61.130 A | 3.224 | 3.233 | 3.175 | 58mV | ON | ON | 电压1(V): 3.232; 电压2(V): 3.228; 电压3(V): 3.229; 电压4(V): 3.223; 电压5(V): 3.222; 电压6(V): 3.175; 电压7(V): 3.225; 电压8(V): 3.233; 电压9(V): 3.233; 电压10(V): 3.232; 电压11(V): 3.233; 电压12(V): 3.227; 电压13(V): 3.229; 电压14(V): 3.233; 电压15(V): 3.227; 电压16(V): 3.218; 温度1(℃): 26; 温度2(℃): 26; 温度3(℃): 26; 温度4(℃): 0 | 57 | 40
3467 | 2025-04-16 16:32:22 |  | 放电 | 84分钟 | 0分钟 | 2 | 44% | 86.027 | 199.96 | 200 | 0分钟 | 0分钟 |  |  | 51.598 | -61.132 A | 3.224 | 3.233 | 3.175 | 58mV | ON | ON | 电压1(V): 3.232; 电压2(V): 3.228; 电压3(V): 3.23; 电压4(V): 3.223; 电压5(V): 3.222; 电压6(V): 3.175; 电压7(V): 3.225; 电压8(V): 3.233; 电压9(V): 3.233; 电压10(V): 3.231; 电压11(V): 3.232; 电压12(V): 3.227; 电压13(V): 3.229; 电压14(V): 3.233; 电压15(V): 3.227; 电压16(V): 3.218; 温度1(℃): 26; 温度2(℃): 26; 温度3(℃): 26; 温度4(℃): 0 | 56 | 40
3468 | 2025-04-16 16:32:24 |  | 放电 | 84分钟 | 0分钟 | 2 | 44% | 85.993 | 199.96 | 200 | 0分钟 | 0分钟 |  |  | 51.599 | -61.127 A | 3.224 | 3.233 | 3.175 | 58mV | ON | ON | 电压1(V): 3.232; 电压2(V): 3.228; 电压3(V): 3.229; 电压4(V): 3.223; 电压5(V): 3.222; 电压6(V): 3.175; 电压7(V): 3.225; 电压8(V): 3.233; 电压9(V): 3.233; 电压10(V): 3.232; 电压11(V): 3.233; 电压12(V): 3.227; 电压13(V): 3.229; 电压14(V): 3.233; 电压15(V): 3.227; 电压16(V): 3.218; 温度1(℃): 26; 温度2(℃): 26; 温度3(℃): 26; 温度4(℃): 0 | 56 | 40
3469 | 2025-04-16 16:32:26 |  | 放电 | 84分钟 | 0分钟 | 2 | 43% | 85.959 | 199.96 | 200 | 0分钟 | 0分钟 |  |  | 51.599 | -61.130 A | 3.224 | 3.233 | 3.175 | 58mV | ON | ON | 电压1(V): 3.232; 电压2(V): 3.228; 电压3(V): 3.23; 电压4(V): 3.223; 电压5(V): 3.222; 电压6(V): 3.175; 电压7(V): 3.225; 电压8(V): 3.233; 电压9(V): 3.233; 电压10(V): 3.232; 电压11(V): 3.232; 电压12(V): 3.227; 电压13(V): 3.229; 电压14(V): 3.233; 电压15(V): 3.227; 电压16(V): 3.218; 温度1(℃): 26; 温度2(℃): 27; 温度3(℃): 26; 温度4(℃): 0 | 56 | 40
3470 | 2025-04-16 16:32:28 |  | 放电 | 84分钟 | 0分钟 | 2 | 43% | 85.926 | 199.96 | 200 | 0分钟 | 0分钟 |  |  | 51.6 | -61.139 A | 3.225 | 3.233 | 3.175 | 58mV | ON | ON | 电压1(V): 3.232; 电压2(V): 3.228; 电压3(V): 3.23; 电压4(V): 3.223; 电压5(V): 3.222; 电压6(V): 3.175; 电压7(V): 3.225; 电压8(V): 3.233; 电压9(V): 3.233; 电压10(V): 3.232; 电压11(V): 3.233; 电压12(V): 3.227; 电压13(V): 3.229; 电压14(V): 3.233; 电压15(V): 3.227; 电压16(V): 3.218; 温度1(℃): 26; 温度2(℃): 27; 温度3(℃): 26; 温度4(℃): 0 | 57 | 38
3471 | 2025-04-16 16:32:30 |  | 放电 | 84分钟 | 0分钟 | 2 | 43% | 85.892 | 199.96 | 200 | 0分钟 | 0分钟 |  |  | 51.597 | -61.135 A | 3.224 | 3.233 | 3.175 | 58mV | ON | ON | 电压1(V): 3.232; 电压2(V): 3.228; 电压3(V): 3.229; 电压4(V): 3.223; 电压5(V): 3.222; 电压6(V): 3.175; 电压7(V): 3.225; 电压8(V): 3.233; 电压9(V): 3.233; 电压10(V): 3.231; 电压11(V): 3.232; 电压12(V): 3.227; 电压13(V): 3.229; 电压14(V): 3.233; 电压15(V): 3.227; 电压16(V): 3.218; 温度1(℃): 26; 温度2(℃): 27; 温度3(℃): 26; 温度4(℃): 0 | 57 | 40
3472 | 2025-04-16 16:32:32 |  | 放电 | 84分钟 | 0分钟 | 2 | 43% | 85.858 | 199.96 | 200 | 0分钟 | 0分钟 |  |  | 51.599 | -61.123 A | 3.224 | 3.233 | 3.175 | 58mV | ON | ON | 电压1(V): 3.232; 电压2(V): 3.228; 电压3(V): 3.23; 电压4(V): 3.223; 电压5(V): 3.222; 电压6(V): 3.175; 电压7(V): 3.225; 电压8(V): 3.233; 电压9(V): 3.232; 电压10(V): 3.232; 电压11(V): 3.233; 电压12(V): 3.227; 电压13(V): 3.229; 电压14(V): 3.233; 电压15(V): 3.227; 电压16(V): 3.218; 温度1(℃): 26; 温度2(℃): 27; 温度3(℃): 26; 温度4(℃): 0 | 57 | 41
3473 | 2025-04-16 16:32:34 |  | 放电 | 84分钟 | 0分钟 | 2 | 43% | 85.824 | 199.96 | 200 | 0分钟 | 0分钟 |  |  | 51.598 | -61.118 A | 3.224 | 3.233 | 3.175 | 58mV | ON | ON | 电压1(V): 3.232; 电压2(V): 3.228; 电压3(V): 3.23; 电压4(V): 3.223; 电压5(V): 3.222; 电压6(V): 3.175; 电压7(V): 3.225; 电压8(V): 3.233; 电压9(V): 3.233; 电压10(V): 3.231; 电压11(V): 3.232; 电压12(V): 3.227; 电压13(V): 3.229; 电压14(V): 3.233; 电压15(V): 3.227; 电压16(V): 3.218; 温度1(℃): 26; 温度2(℃): 27; 温度3(℃): 26; 温度4(℃): 0 | 57 | 40
3474 | 2025-04-16 16:32:36 |  | 放电 | 84分钟 | 0分钟 | 2 | 43% | 85.79 | 199.96 | 200 | 0分钟 | 0分钟 |  |  | 51.598 | -61.117 A | 3.224 | 3.233 | 3.175 | 58mV | ON | ON | 电压1(V): 3.232; 电压2(V): 3.228; 电压3(V): 3.229; 电压4(V): 3.223; 电压5(V): 3.222; 电压6(V): 3.175; 电压7(V): 3.225; 电压8(V): 3.233; 电压9(V): 3.233; 电压10(V): 3.232; 电压11(V): 3.232; 电压12(V): 3.227; 电压13(V): 3.229; 电压14(V): 3.233; 电压15(V): 3.227; 电压16(V): 3.218; 温度1(℃): 26; 温度2(℃): 27; 温度3(℃): 26; 温度4(℃): 0 | 57 | 40
3475 | 2025-04-16 16:32:38 |  | 放电 | 84分钟 | 0分钟 | 2 | 43% | 85.756 | 199.96 | 200 | 0分钟 | 0分钟 |  |  | 51.596 | -61.109 A | 3.224 | 3.233 | 3.175 | 58mV | ON | ON | 电压1(V): 3.232; 电压2(V): 3.228; 电压3(V): 3.23; 电压4(V): 3.223; 电压5(V): 3.221; 电压6(V): 3.175; 电压7(V): 3.225; 电压8(V): 3.233; 电压9(V): 3.232; 电压10(V): 3.231; 电压11(V): 3.232; 电压12(V): 3.227; 电压13(V): 3.229; 电压14(V): 3.233; 电压15(V): 3.227; 电压16(V): 3.218; 温度1(℃): 26; 温度2(℃): 27; 温度3(℃): 26; 温度4(℃): 0 | 57 | 39
3476 | 2025-04-16 16:32:40 |  | 放电 | 84分钟 | 0分钟 | 2 | 43% | 85.722 | 199.96 | 200 | 0分钟 | 0分钟 |  |  | 51.596 | -61.124 A | 3.224 | 3.233 | 3.175 | 58mV | ON | ON | 电压1(V): 3.232; 电压2(V): 3.228; 电压3(V): 3.229; 电压4(V): 3.223; 电压5(V): 3.221; 电压6(V): 3.175; 电压7(V): 3.225; 电压8(V): 3.233; 电压9(V): 3.233; 电压10(V): 3.231; 电压11(V): 3.232; 电压12(V): 3.227; 电压13(V): 3.229; 电压14(V): 3.233; 电压15(V): 3.227; 电压16(V): 3.218; 温度1(℃): 27; 温度2(℃): 27; 温度3(℃): 26; 温度4(℃): 0 | 57 | 41
3477 | 2025-04-16 16:32:42 |  | 放电 | 84分钟 | 0分钟 | 2 | 43% | 85.688 | 199.96 | 200 | 0分钟 | 0分钟 |  |  | 51.597 | -61.127 A | 3.224 | 3.233 | 3.175 | 58mV | ON | ON | 电压1(V): 3.232; 电压2(V): 3.228; 电压3(V): 3.229; 电压4(V): 3.223; 电压5(V): 3.222; 电压6(V): 3.175; 电压7(V): 3.225; 电压8(V): 3.232; 电压9(V): 3.232; 电压10(V): 3.232; 电压11(V): 3.232; 电压12(V): 3.227; 电压13(V): 3.229; 电压14(V): 3.233; 电压15(V): 3.228; 电压16(V): 3.218; 温度1(℃): 27; 温度2(℃): 27; 温度3(℃): 26; 温度4(℃): 0 | 57 | 38
3478 | 2025-04-16 16:32:44 |  | 放电 | 84分钟 | 0分钟 | 2 | 43% | 85.654 | 199.96 | 200 | 0分钟 | 0分钟 |  |  | 51.601 | -61.126 A | 3.225 | 3.233 | 3.175 | 58mV | ON | ON | 电压1(V): 3.233; 电压2(V): 3.228; 电压3(V): 3.229; 电压4(V): 3.223; 电压5(V): 3.222; 电压6(V): 3.175; 电压7(V): 3.225; 电压8(V): 3.233; 电压9(V): 3.233; 电压10(V): 3.232; 电压11(V): 3.233; 电压12(V): 3.227; 电压13(V): 3.229; 电压14(V): 3.233; 电压15(V): 3.228; 电压16(V): 3.218; 温度1(℃): 26; 温度2(℃): 27; 温度3(℃): 26; 温度4(℃): 0 | 57 | 38
3479 | 2025-04-16 16:32:46 |  | 放电 | 84分钟 | 0分钟 | 2 | 43% | 85.62 | 199.96 | 200 | 0分钟 | 0分钟 |  |  | 51.599 | -61.136 A | 3.224 | 3.233 | 3.175 | 58mV | ON | ON | 电压1(V): 3.232; 电压2(V): 3.228; 电压3(V): 3.23; 电压4(V): 3.223; 电压5(V): 3.222; 电压6(V): 3.175; 电压7(V): 3.225; 电压8(V): 3.233; 电压9(V): 3.233; 电压10(V): 3.231; 电压11(V): 3.232; 电压12(V): 3.227; 电压13(V): 3.229; 电压14(V): 3.233; 电压15(V): 3.228; 电压16(V): 3.218; 温度1(℃): 26; 温度2(℃): 27; 温度3(℃): 26; 温度4(℃): 0 | 56 | 38
3480 | 2025-04-16 16:32:48 |  | 放电 | 83分钟 | 0分钟 | 2 | 43% | 85.586 | 199.96 | 200 | 0分钟 | 0分钟 |  |  | 51.599 | -61.143 A | 3.224 | 3.233 | 3.175 | 58mV | ON | ON | 电压1(V): 3.232; 电压2(V): 3.228; 电压3(V): 3.23; 电压4(V): 3.223; 电压5(V): 3.222; 电压6(V): 3.175; 电压7(V): 3.225; 电压8(V): 3.232; 电压9(V): 3.233; 电压10(V): 3.232; 电压11(V): 3.233; 电压12(V): 3.227; 电压13(V): 3.229; 电压14(V): 3.233; 电压15(V): 3.227; 电压16(V): 3.218; 温度1(℃): 26; 温度2(℃): 27; 温度3(℃): 26; 温度4(℃): 0 | 56 | 38
3481 | 2025-04-16 16:32:50 |  | 放电 | 83分钟 | 0分钟 | 2 | 43% | 85.552 | 199.96 | 200 | 0分钟 | 0分钟 |  |  | 51.596 | -61.123 A | 3.224 | 3.233 | 3.175 | 58mV | ON | ON | 电压1(V): 3.232; 电压2(V): 3.228; 电压3(V): 3.229; 电压4(V): 3.223; 电压5(V): 3.222; 电压6(V): 3.175; 电压7(V): 3.225; 电压8(V): 3.232; 电压9(V): 3.232; 电压10(V): 3.232; 电压11(V): 3.232; 电压12(V): 3.227; 电压13(V): 3.229; 电压14(V): 3.233; 电压15(V): 3.227; 电压16(V): 3.218; 温度1(℃): 26; 温度2(℃): 27; 温度3(℃): 26; 温度4(℃): 0 | 57 | 41
3482 | 2025-04-16 16:32:52 |  | 放电 | 83分钟 | 0分钟 | 2 | 43% | 85.518 | 199.96 | 200 | 0分钟 | 0分钟 |  |  | 51.599 | -61.136 A | 3.224 | 3.233 | 3.176 | 56mV | ON | ON | 电压1(V): 3.232; 电压2(V): 3.228; 电压3(V): 3.229; 电压4(V): 3.223; 电压5(V): 3.222; 电压6(V): 3.176; 电压7(V): 3.225; 电压8(V): 3.233; 电压9(V): 3.232; 电压10(V): 3.232; 电压11(V): 3.233; 电压12(V): 3.227; 电压13(V): 3.229; 电压14(V): 3.233; 电压15(V): 3.227; 电压16(V): 3.218; 温度1(℃): 26; 温度2(℃): 27; 温度3(℃): 26; 温度4(℃): 0 | 56 | 41
3483 | 2025-04-16 16:32:54 |  | 放电 | 83分钟 | 0分钟 | 2 | 43% | 85.484 | 199.96 | 200 | 0分钟 | 0分钟 |  |  | 51.595 | -61.132 A | 3.224 | 3.233 | 3.175 | 58mV | ON | ON | 电压1(V): 3.232; 电压2(V): 3.228; 电压3(V): 3.229; 电压4(V): 3.223; 电压5(V): 3.221; 电压6(V): 3.175; 电压7(V): 3.225; 电压8(V): 3.232; 电压9(V): 3.232; 电压10(V): 3.232; 电压11(V): 3.232; 电压12(V): 3.227; 电压13(V): 3.229; 电压14(V): 3.233; 电压15(V): 3.227; 电压16(V): 3.218; 温度1(℃): 26; 温度2(℃): 26; 温度3(℃): 26; 温度4(℃): 0 | 57 | 38
3484 | 2025-04-16 16:32:56 |  | 放电 | 83分钟 | 0分钟 | 2 | 43% | 85.45 | 199.96 | 200 | 0分钟 | 0分钟 |  |  | 51.595 | -61.148 A | 3.224 | 3.233 | 3.175 | 58mV | ON | ON | 电压1(V): 3.232; 电压2(V): 3.228; 电压3(V): 3.229; 电压4(V): 3.223; 电压5(V): 3.222; 电压6(V): 3.175; 电压7(V): 3.225; 电压8(V): 3.232; 电压9(V): 3.232; 电压10(V): 3.231; 电压11(V): 3.233; 电压12(V): 3.227; 电压13(V): 3.229; 电压14(V): 3.233; 电压15(V): 3.227; 电压16(V): 3.217; 温度1(℃): 26; 温度2(℃): 26; 温度3(℃): 26; 温度4(℃): 0 | 57 | 40
3485 | 2025-04-16 16:32:58 |  | 放电 | 83分钟 | 0分钟 | 2 | 43% | 85.416 | 199.96 | 200 | 0分钟 | 0分钟 |  |  | 51.596 | -61.136 A | 3.224 | 3.233 | 3.175 | 58mV | ON | ON | 电压1(V): 3.232; 电压2(V): 3.228; 电压3(V): 3.229; 电压4(V): 3.223; 电压5(V): 3.222; 电压6(V): 3.175; 电压7(V): 3.225; 电压8(V): 3.233; 电压9(V): 3.233; 电压10(V): 3.232; 电压11(V): 3.232; 电压12(V): 3.227; 电压13(V): 3.228; 电压14(V): 3.233; 电压15(V): 3.227; 电压16(V): 3.217; 温度1(℃): 26; 温度2(℃): 26; 温度3(℃): 26; 温度4(℃): 0 | 56 | 39
3486 | 2025-04-16 16:33:00 |  | 放电 | 83分钟 | 0分钟 | 2 | 43% | 85.382 | 199.96 | 200 | 0分钟 | 0分钟 |  |  | 51.594 | -61.127 A | 3.224 | 3.233 | 3.175 | 58mV | ON | ON | 电压1(V): 3.232; 电压2(V): 3.228; 电压3(V): 3.229; 电压4(V): 3.223; 电压5(V): 3.221; 电压6(V): 3.175; 电压7(V): 3.224; 电压8(V): 3.232; 电压9(V): 3.232; 电压10(V): 3.232; 电压11(V): 3.232; 电压12(V): 3.227; 电压13(V): 3.229; 电压14(V): 3.233; 电压15(V): 3.227; 电压16(V): 3.218; 温度1(℃): 26; 温度2(℃): 26; 温度3(℃): 26; 温度4(℃): 0 | 57 | 39
3487 | 2025-04-16 16:33:02 |  | 放电 | 83分钟 | 0分钟 | 2 | 43% | 85.365 | 199.96 | 200 | 0分钟 | 0分钟 |  |  | 51.593 | -61.121 A | 3.224 | 3.233 | 3.175 | 58mV | ON | ON | 电压1(V): 3.232; 电压2(V): 3.228; 电压3(V): 3.229; 电压4(V): 3.223; 电压5(V): 3.221; 电压6(V): 3.175; 电压7(V): 3.224; 电压8(V): 3.233; 电压9(V): 3.232; 电压10(V): 3.231; 电压11(V): 3.232; 电压12(V): 3.227; 电压13(V): 3.229; 电压14(V): 3.233; 电压15(V): 3.227; 电压16(V): 3.217; 温度1(℃): 26; 温度2(℃): 26; 温度3(℃): 26; 温度4(℃): 0 | 57 | 35
3488 | 2025-04-16 16:33:04 |  | 放电 | 83分钟 | 0分钟 | 2 | 43% | 85.331 | 199.96 | 200 | 0分钟 | 0分钟 |  |  | 51.593 | -61.139 A | 3.224 | 3.233 | 3.175 | 58mV | ON | ON | 电压1(V): 3.232; 电压2(V): 3.228; 电压3(V): 3.229; 电压4(V): 3.223; 电压5(V): 3.221; 电压6(V): 3.175; 电压7(V): 3.225; 电压8(V): 3.232; 电压9(V): 3.232; 电压10(V): 3.231; 电压11(V): 3.232; 电压12(V): 3.227; 电压13(V): 3.229; 电压14(V): 3.233; 电压15(V): 3.227; 电压16(V): 3.217; 温度1(℃): 26; 温度2(℃): 27; 温度3(℃): 26; 温度4(℃): 0 | 57 | 38
3489 | 2025-04-16 16:33:06 |  | 放电 | 83分钟 | 0分钟 | 2 | 43% | 85.297 | 199.96 | 200 | 0分钟 | 0分钟 |  |  | 51.593 | -61.124 A | 3.224 | 3.233 | 3.175 | 58mV | ON | ON | 电压1(V): 3.232; 电压2(V): 3.228; 电压3(V): 3.229; 电压4(V): 3.223; 电压5(V): 3.221; 电压6(V): 3.175; 电压7(V): 3.225; 电压8(V): 3.232; 电压9(V): 3.232; 电压10(V): 3.231; 电压11(V): 3.232; 电压12(V): 3.227; 电压13(V): 3.229; 电压14(V): 3.233; 电压15(V): 3.227; 电压16(V): 3.217; 温度1(℃): 26; 温度2(℃): 27; 温度3(℃): 26; 温度4(℃): 0 | 57 | 41
3490 | 2025-04-16 16:33:08 |  | 放电 | 83分钟 | 0分钟 | 2 | 43% | 85.263 | 199.96 | 200 | 0分钟 | 0分钟 |  |  | 51.593 | -61.126 A | 3.224 | 3.232 | 3.175 | 57mV | ON | ON | 电压1(V): 3.232; 电压2(V): 3.228; 电压3(V): 3.229; 电压4(V): 3.223; 电压5(V): 3.222; 电压6(V): 3.175; 电压7(V): 3.225; 电压8(V): 3.232; 电压9(V): 3.232; 电压10(V): 3.231; 电压11(V): 3.232; 电压12(V): 3.227; 电压13(V): 3.228; 电压14(V): 3.232; 电压15(V): 3.227; 电压16(V): 3.218; 温度1(℃): 26; 温度2(℃): 27; 温度3(℃): 26; 温度4(℃): 0 | 57 | 38
3491 | 2025-04-16 16:33:10 |  | 放电 | 83分钟 | 0分钟 | 2 | 43% | 85.229 | 199.96 | 200 | 0分钟 | 0分钟 |  |  | 51.593 | -61.126 A | 3.224 | 3.233 | 3.175 | 58mV | ON | ON | 电压1(V): 3.232; 电压2(V): 3.228; 电压3(V): 3.229; 电压4(V): 3.223; 电压5(V): 3.221; 电压6(V): 3.175; 电压7(V): 3.225; 电压8(V): 3.232; 电压9(V): 3.232; 电压10(V): 3.231; 电压11(V): 3.232; 电压12(V): 3.227; 电压13(V): 3.229; 电压14(V): 3.233; 电压15(V): 3.227; 电压16(V): 3.217; 温度1(℃): 26; 温度2(℃): 27; 温度3(℃): 26; 温度4(℃): 0 | 57 | 41
3492 | 2025-04-16 16:33:12 |  | 放电 | 83分钟 | 0分钟 | 2 | 43% | 85.195 | 199.96 | 200 | 0分钟 | 0分钟 |  |  | 51.596 | -61.118 A | 3.224 | 3.233 | 3.175 | 58mV | ON | ON | 电压1(V): 3.232; 电压2(V): 3.228; 电压3(V): 3.229; 电压4(V): 3.223; 电压5(V): 3.222; 电压6(V): 3.175; 电压7(V): 3.225; 电压8(V): 3.233; 电压9(V): 3.232; 电压10(V): 3.232; 电压11(V): 3.232; 电压12(V): 3.227; 电压13(V): 3.229; 电压14(V): 3.233; 电压15(V): 3.227; 电压16(V): 3.217; 温度1(℃): 26; 温度2(℃): 27; 温度3(℃): 26; 温度4(℃): 0 | 56 | 41
3493 | 2025-04-16 16:33:14 |  | 放电 | 83分钟 | 0分钟 | 2 | 43% | 85.161 | 199.96 | 200 | 0分钟 | 0分钟 |  |  | 51.592 | -61.121 A | 3.224 | 3.233 | 3.175 | 58mV | ON | ON | 电压1(V): 3.232; 电压2(V): 3.228; 电压3(V): 3.229; 电压4(V): 3.222; 电压5(V): 3.222; 电压6(V): 3.175; 电压7(V): 3.224; 电压8(V): 3.232; 电压9(V): 3.232; 电压10(V): 3.231; 电压11(V): 3.232; 电压12(V): 3.227; 电压13(V): 3.229; 电压14(V): 3.233; 电压15(V): 3.227; 电压16(V): 3.217; 温度1(℃): 26; 温度2(℃): 26; 温度3(℃): 26; 温度4(℃): 0 | 57 | 39
3494 | 2025-04-16 16:33:16 |  | 放电 | 83分钟 | 0分钟 | 2 | 43% | 85.127 | 199.96 | 200 | 0分钟 | 0分钟 |  |  | 51.595 | -61.140 A | 3.224 | 3.233 | 3.175 | 58mV | ON | ON | 电压1(V): 3.232; 电压2(V): 3.228; 电压3(V): 3.229; 电压4(V): 3.223; 电压5(V): 3.222; 电压6(V): 3.175; 电压7(V): 3.224; 电压8(V): 3.232; 电压9(V): 3.233; 电压10(V): 3.232; 电压11(V): 3.232; 电压12(V): 3.227; 电压13(V): 3.229; 电压14(V): 3.233; 电压15(V): 3.227; 电压16(V): 3.217; 温度1(℃): 26; 温度2(℃): 27; 温度3(℃): 26; 温度4(℃): 0 | 57 | 38
3495 | 2025-04-16 16:33:18 |  | 放电 | 83分钟 | 0分钟 | 2 | 43% | 85.093 | 199.96 | 200 | 0分钟 | 0分钟 |  |  | 51.593 | -61.126 A | 3.224 | 3.233 | 3.175 | 58mV | ON | ON | 电压1(V): 3.232; 电压2(V): 3.228; 电压3(V): 3.229; 电压4(V): 3.222; 电压5(V): 3.221; 电压6(V): 3.175; 电压7(V): 3.225; 电压8(V): 3.232; 电压9(V): 3.232; 电压10(V): 3.231; 电压11(V): 3.232; 电压12(V): 3.227; 电压13(V): 3.229; 电压14(V): 3.233; 电压15(V): 3.227; 电压16(V): 3.218; 温度1(℃): 26; 温度2(℃): 27; 温度3(℃): 26; 温度4(℃): 0 | 56 | 40
3496 | 2025-04-16 16:33:20 |  | 放电 | 83分钟 | 0分钟 | 2 | 43% | 85.06 | 199.96 | 200 | 0分钟 | 0分钟 |  |  | 51.595 | -61.117 A | 3.224 | 3.233 | 3.175 | 58mV | ON | ON | 电压1(V): 3.232; 电压2(V): 3.228; 电压3(V): 3.23; 电压4(V): 3.223; 电压5(V): 3.221; 电压6(V): 3.175; 电压7(V): 3.224; 电压8(V): 3.232; 电压9(V): 3.232; 电压10(V): 3.231; 电压11(V): 3.233; 电压12(V): 3.227; 电压13(V): 3.229; 电压14(V): 3.233; 电压15(V): 3.227; 电压16(V): 3.218; 温度1(℃): 26; 温度2(℃): 27; 温度3(℃): 26; 温度4(℃): 0 | 57 | 38
3497 | 2025-04-16 16:33:22 |  | 放电 | 83分钟 | 0分钟 | 2 | 43% | 85.026 | 199.96 | 200 | 0分钟 | 0分钟 |  |  | 51.592 | -61.108 A | 3.224 | 3.233 | 3.174 | 59mV | ON | ON | 电压1(V): 3.232; 电压2(V): 3.228; 电压3(V): 3.229; 电压4(V): 3.223; 电压5(V): 3.221; 电压6(V): 3.174; 电压7(V): 3.225; 电压8(V): 3.233; 电压9(V): 3.232; 电压10(V): 3.231; 电压11(V): 3.232; 电压12(V): 3.227; 电压13(V): 3.228; 电压14(V): 3.233; 电压15(V): 3.227; 电压16(V): 3.217; 温度1(℃): 26; 温度2(℃): 26; 温度3(℃): 26; 温度4(℃): 0 | 56 | 37
3498 | 2025-04-16 16:33:24 |  | 放电 | 83分钟 | 0分钟 | 2 | 43% | 84.992 | 199.96 | 200 | 0分钟 | 0分钟 |  |  | 51.589 | -61.118 A | 3.224 | 3.232 | 3.175 | 57mV | ON | ON | 电压1(V): 3.231; 电压2(V): 3.228; 电压3(V): 3.229; 电压4(V): 3.222; 电压5(V): 3.221; 电压6(V): 3.175; 电压7(V): 3.224; 电压8(V): 3.232; 电压9(V): 3.232; 电压10(V): 3.231; 电压11(V): 3.232; 电压12(V): 3.227; 电压13(V): 3.229; 电压14(V): 3.232; 电压15(V): 3.227; 电压16(V): 3.217; 温度1(℃): 26; 温度2(℃): 26; 温度3(℃): 26; 温度4(℃): 0 | 57 | 40
3499 | 2025-04-16 16:33:26 |  | 放电 | 83分钟 | 0分钟 | 2 | 43% | 84.958 | 199.96 | 200 | 0分钟 | 0分钟 |  |  | 51.589 | -61.127 A | 3.224 | 3.233 | 3.175 | 58mV | ON | ON | 电压1(V): 3.232; 电压2(V): 3.227; 电压3(V): 3.229; 电压4(V): 3.222; 电压5(V): 3.221; 电压6(V): 3.175; 电压7(V): 3.224; 电压8(V): 3.232; 电压9(V): 3.232; 电压10(V): 3.231; 电压11(V): 3.232; 电压12(V): 3.227; 电压13(V): 3.228; 电压14(V): 3.233; 电压15(V): 3.227; 电压16(V): 3.217; 温度1(℃): 26; 温度2(℃): 26; 温度3(℃): 26; 温度4(℃): 0 | 56 | 39
3500 | 2025-04-16 16:33:28 |  | 放电 | 83分钟 | 0分钟 | 2 | 43% | 84.924 | 199.96 | 200 | 0分钟 | 0分钟 |  |  | 51.589 | -61.114 A | 3.224 | 3.232 | 3.175 | 57mV | ON | ON | 电压1(V): 3.232; 电压2(V): 3.227; 电压3(V): 3.229; 电压4(V): 3.222; 电压5(V): 3.221; 电压6(V): 3.175; 电压7(V): 3.225; 电压8(V): 3.232; 电压9(V): 3.232; 电压10(V): 3.231; 电压11(V): 3.232; 电压12(V): 3.227; 电压13(V): 3.228; 电压14(V): 3.232; 电压15(V): 3.227; 电压16(V): 3.217; 温度1(℃): 26; 温度2(℃): 26; 温度3(℃): 26; 温度4(℃): 0 | 56 | 38
3501 | 2025-04-16 16:33:30 |  | 放电 | 83分钟 | 0分钟 | 2 | 43% | 84.89 | 199.96 | 200 | 0分钟 | 0分钟 |  |  | 51.588 | -61.117 A | 3.224 | 3.232 | 3.174 | 58mV | ON | ON | 电压1(V): 3.232; 电压2(V): 3.228; 电压3(V): 3.229; 电压4(V): 3.222; 电压5(V): 3.221; 电压6(V): 3.174; 电压7(V): 3.224; 电压8(V): 3.232; 电压9(V): 3.232; 电压10(V): 3.231; 电压11(V): 3.232; 电压12(V): 3.227; 电压13(V): 3.228; 电压14(V): 3.232; 电压15(V): 3.227; 电压16(V): 3.217; 温度1(℃): 26; 温度2(℃): 26; 温度3(℃): 26; 温度4(℃): 0 | 56 | 38
3502 | 2025-04-16 16:33:32 |  | 放电 | 83分钟 | 0分钟 | 2 | 43% | 84.856 | 199.96 | 200 | 0分钟 | 0分钟 |  |  | 51.589 | -61.121 A | 3.224 | 3.232 | 3.175 | 57mV | ON | ON | 电压1(V): 3.232; 电压2(V): 3.228; 电压3(V): 3.229; 电压4(V): 3.222; 电压5(V): 3.221; 电压6(V): 3.175; 电压7(V): 3.224; 电压8(V): 3.232; 电压9(V): 3.232; 电压10(V): 3.231; 电压11(V): 3.232; 电压12(V): 3.227; 电压13(V): 3.228; 电压14(V): 3.232; 电压15(V): 3.227; 电压16(V): 3.217; 温度1(℃): 26; 温度2(℃): 26; 温度3(℃): 26; 温度4(℃): 0 | 56 | 40
3503 | 2025-04-16 16:33:34 |  | 放电 | 83分钟 | 0分钟 | 2 | 43% | 84.822 | 199.96 | 200 | 0分钟 | 0分钟 |  |  | 51.59 | -61.146 A | 3.224 | 3.233 | 3.175 | 58mV | ON | ON | 电压1(V): 3.232; 电压2(V): 3.228; 电压3(V): 3.229; 电压4(V): 3.222; 电压5(V): 3.221; 电压6(V): 3.175; 电压7(V): 3.224; 电压8(V): 3.232; 电压9(V): 3.233; 电压10(V): 3.231; 电压11(V): 3.232; 电压12(V): 3.227; 电压13(V): 3.228; 电压14(V): 3.232; 电压15(V): 3.227; 电压16(V): 3.217; 温度1(℃): 26; 温度2(℃): 26; 温度3(℃): 26; 温度4(℃): 0 | 56 | 41
3504 | 2025-04-16 16:33:36 |  | 放电 | 83分钟 | 0分钟 | 2 | 43% | 84.788 | 199.96 | 200 | 0分钟 | 0分钟 |  |  | 51.587 | -61.129 A | 3.224 | 3.232 | 3.175 | 57mV | ON | ON | 电压1(V): 3.232; 电压2(V): 3.227; 电压3(V): 3.229; 电压4(V): 3.222; 电压5(V): 3.221; 电压6(V): 3.175; 电压7(V): 3.224; 电压8(V): 3.232; 电压9(V): 3.232; 电压10(V): 3.231; 电压11(V): 3.232; 电压12(V): 3.226; 电压13(V): 3.228; 电压14(V): 3.232; 电压15(V): 3.227; 电压16(V): 3.217; 温度1(℃): 26; 温度2(℃): 26; 温度3(℃): 26; 温度4(℃): 0 | 56 | 37
3505 | 2025-04-16 16:33:38 |  | 放电 | 83分钟 | 0分钟 | 2 | 43% | 84.754 | 199.96 | 200 | 0分钟 | 0分钟 |  |  | 51.59 | -61.133 A | 3.224 | 3.232 | 3.175 | 57mV | ON | ON | 电压1(V): 3.232; 电压2(V): 3.228; 电压3(V): 3.229; 电压4(V): 3.222; 电压5(V): 3.221; 电压6(V): 3.175; 电压7(V): 3.225; 电压8(V): 3.232; 电压9(V): 3.232; 电压10(V): 3.231; 电压11(V): 3.232; 电压12(V): 3.227; 电压13(V): 3.228; 电压14(V): 3.232; 电压15(V): 3.227; 电压16(V): 3.217; 温度1(℃): 26; 温度2(℃): 26; 温度3(℃): 26; 温度4(℃): 0 | 56 | 38
3506 | 2025-04-16 16:33:40 |  | 放电 | 83分钟 | 0分钟 | 2 | 43% | 84.72 | 199.96 | 200 | 0分钟 | 0分钟 |  |  | 51.588 | -61.132 A | 3.224 | 3.232 | 3.175 | 57mV | ON | ON | 电压1(V): 3.232; 电压2(V): 3.227; 电压3(V): 3.229; 电压4(V): 3.222; 电压5(V): 3.221; 电压6(V): 3.175; 电压7(V): 3.224; 电压8(V): 3.232; 电压9(V): 3.232; 电压10(V): 3.231; 电压11(V): 3.232; 电压12(V): 3.227; 电压13(V): 3.228; 电压14(V): 3.232; 电压15(V): 3.227; 电压16(V): 3.217; 温度1(℃): 26; 温度2(℃): 26; 温度3(℃): 26; 温度4(℃): 0 | 56 | 41
3507 | 2025-04-16 16:33:42 |  | 放电 | 83分钟 | 0分钟 | 2 | 43% | 84.686 | 199.96 | 200 | 0分钟 | 0分钟 |  |  | 51.589 | -61.118 A | 3.224 | 3.233 | 3.175 | 58mV | ON | ON | 电压1(V): 3.232; 电压2(V): 3.227; 电压3(V): 3.229; 电压4(V): 3.222; 电压5(V): 3.221; 电压6(V): 3.175; 电压7(V): 3.224; 电压8(V): 3.232; 电压9(V): 3.232; 电压10(V): 3.231; 电压11(V): 3.232; 电压12(V): 3.227; 电压13(V): 3.228; 电压14(V): 3.233; 电压15(V): 3.227; 电压16(V): 3.217; 温度1(℃): 26; 温度2(℃): 26; 温度3(℃): 26; 温度4(℃): 0 | 56 | 38
3508 | 2025-04-16 16:33:44 |  | 放电 | 83分钟 | 0分钟 | 2 | 43% | 84.652 | 199.96 | 200 | 0分钟 | 0分钟 |  |  | 51.588 | -61.140 A | 3.224 | 3.232 | 3.175 | 57mV | ON | ON | 电压1(V): 3.232; 电压2(V): 3.227; 电压3(V): 3.229; 电压4(V): 3.222; 电压5(V): 3.221; 电压6(V): 3.175; 电压7(V): 3.224; 电压8(V): 3.232; 电压9(V): 3.232; 电压10(V): 3.231; 电压11(V): 3.232; 电压12(V): 3.227; 电压13(V): 3.228; 电压14(V): 3.232; 电压15(V): 3.227; 电压16(V): 3.217; 温度1(℃): 26; 温度2(℃): 26; 温度3(℃): 26; 温度4(℃): 0 | 56 | 41
3509 | 2025-04-16 16:33:46 |  | 放电 | 83分钟 | 0分钟 | 2 | 43% | 84.618 | 199.96 | 200 | 0分钟 | 0分钟 |  |  | 51.59 | -61.130 A | 3.224 | 3.233 | 3.175 | 58mV | ON | ON | 电压1(V): 3.232; 电压2(V): 3.228; 电压3(V): 3.229; 电压4(V): 3.222; 电压5(V): 3.221; 电压6(V): 3.175; 电压7(V): 3.224; 电压8(V): 3.232; 电压9(V): 3.233; 电压10(V): 3.231; 电压11(V): 3.232; 电压12(V): 3.227; 电压13(V): 3.228; 电压14(V): 3.232; 电压15(V): 3.227; 电压16(V): 3.217; 温度1(℃): 26; 温度2(℃): 26; 温度3(℃): 26; 温度4(℃): 0 | 57 | 38
3510 | 2025-04-16 16:33:48 |  | 放电 | 83分钟 | 0分钟 | 2 | 43% | 84.584 | 199.96 | 200 | 0分钟 | 0分钟 |  |  | 51.587 | -61.139 A | 3.224 | 3.232 | 3.174 | 58mV | ON | ON | 电压1(V): 3.232; 电压2(V): 3.228; 电压3(V): 3.229; 电压4(V): 3.222; 电压5(V): 3.221; 电压6(V): 3.174; 电压7(V): 3.224; 电压8(V): 3.232; 电压9(V): 3.232; 电压10(V): 3.231; 电压11(V): 3.232; 电压12(V): 3.226; 电压13(V): 3.228; 电压14(V): 3.232; 电压15(V): 3.227; 电压16(V): 3.217; 温度1(℃): 26; 温度2(℃): 26; 温度3(℃): 26; 温度4(℃): 0 | 56 | 38
3511 | 2025-04-16 16:33:50 |  | 放电 | 82分钟 | 0分钟 | 2 | 43% | 84.55 | 199.96 | 200 | 0分钟 | 0分钟 |  |  | 51.589 | -61.143 A | 3.224 | 3.232 | 3.175 | 57mV | ON | ON | 电压1(V): 3.232; 电压2(V): 3.228; 电压3(V): 3.229; 电压4(V): 3.222; 电压5(V): 3.221; 电压6(V): 3.175; 电压7(V): 3.224; 电压8(V): 3.232; 电压9(V): 3.232; 电压10(V): 3.231; 电压11(V): 3.232; 电压12(V): 3.227; 电压13(V): 3.228; 电压14(V): 3.232; 电压15(V): 3.227; 电压16(V): 3.217; 温度1(℃): 26; 温度2(℃): 26; 温度3(℃): 26; 温度4(℃): 0 | 56 | 38
3512 | 2025-04-16 16:33:52 |  | 放电 | 82分钟 | 0分钟 | 2 | 43% | 84.516 | 199.96 | 200 | 0分钟 | 0分钟 |  |  | 51.588 | -61.142 A | 3.224 | 3.232 | 3.175 | 57mV | ON | ON | 电压1(V): 3.232; 电压2(V): 3.227; 电压3(V): 3.229; 电压4(V): 3.222; 电压5(V): 3.221; 电压6(V): 3.175; 电压7(V): 3.224; 电压8(V): 3.232; 电压9(V): 3.232; 电压10(V): 3.231; 电压11(V): 3.232; 电压12(V): 3.227; 电压13(V): 3.228; 电压14(V): 3.232; 电压15(V): 3.227; 电压16(V): 3.217; 温度1(℃): 26; 温度2(℃): 26; 温度3(℃): 26; 温度4(℃): 0 | 56 | 39
3513 | 2025-04-16 16:33:54 |  | 放电 | 82分钟 | 0分钟 | 2 | 43% | 84.482 | 199.96 | 200 | 0分钟 | 0分钟 |  |  | 51.596 | -61.130 A | 3.224 | 3.233 | 3.175 | 58mV | ON | ON | 电压1(V): 3.232; 电压2(V): 3.228; 电压3(V): 3.229; 电压4(V): 3.223; 电压5(V): 3.222; 电压6(V): 3.175; 电压7(V): 3.225; 电压8(V): 3.232; 电压9(V): 3.233; 电压10(V): 3.231; 电压11(V): 3.232; 电压12(V): 3.227; 电压13(V): 3.229; 电压14(V): 3.233; 电压15(V): 3.227; 电压16(V): 3.218; 温度1(℃): 26; 温度2(℃): 26; 温度3(℃): 26; 温度4(℃): 0 | 57 | 41
3514 | 2025-04-16 16:33:56 |  | 放电 | 82分钟 | 0分钟 | 2 | 43% | 84.448 | 199.96 | 200 | 0分钟 | 0分钟 |  |  | 51.591 | -61.143 A | 3.224 | 3.233 | 3.175 | 58mV | ON | ON | 电压1(V): 3.232; 电压2(V): 3.228; 电压3(V): 3.229; 电压4(V): 3.222; 电压5(V): 3.221; 电压6(V): 3.175; 电压7(V): 3.224; 电压8(V): 3.233; 电压9(V): 3.232; 电压10(V): 3.231; 电压11(V): 3.232; 电压12(V): 3.227; 电压13(V): 3.228; 电压14(V): 3.232; 电压15(V): 3.227; 电压16(V): 3.218; 温度1(℃): 26; 温度2(℃): 26; 温度3(℃): 26; 温度4(℃): 0 | 57 | 41
3515 | 2025-04-16 16:33:58 |  | 放电 | 82分钟 | 0分钟 | 2 | 43% | 84.414 | 199.96 | 200 | 0分钟 | 0分钟 |  |  | 51.59 | -61.142 A | 3.224 | 3.232 | 3.175 | 57mV | ON | ON | 电压1(V): 3.232; 电压2(V): 3.228; 电压3(V): 3.229; 电压4(V): 3.222; 电压5(V): 3.222; 电压6(V): 3.175; 电压7(V): 3.224; 电压8(V): 3.232; 电压9(V): 3.232; 电压10(V): 3.231; 电压11(V): 3.232; 电压12(V): 3.227; 电压13(V): 3.228; 电压14(V): 3.232; 电压15(V): 3.227; 电压16(V): 3.217; 温度1(℃): 26; 温度2(℃): 26; 温度3(℃): 26; 温度4(℃): 0 | 56 | 41
3516 | 2025-04-16 16:34:00 |  | 放电 | 82分钟 | 0分钟 | 2 | 43% | 84.38 | 199.96 | 200 | 0分钟 | 0分钟 |  |  | 51.587 | -61.137 A | 3.224 | 3.232 | 3.175 | 57mV | ON | ON | 电压1(V): 3.231; 电压2(V): 3.227; 电压3(V): 3.229; 电压4(V): 3.222; 电压5(V): 3.221; 电压6(V): 3.175; 电压7(V): 3.224; 电压8(V): 3.232; 电压9(V): 3.232; 电压10(V): 3.231; 电压11(V): 3.232; 电压12(V): 3.227; 电压13(V): 3.228; 电压14(V): 3.232; 电压15(V): 3.227; 电压16(V): 3.217; 温度1(℃): 26; 温度2(℃): 26; 温度3(℃): 26; 温度4(℃): 0 | 59 | 41
3517 | 2025-04-16 16:34:02 |  | 放电 | 82分钟 | 0分钟 | 2 | 43% | 84.346 | 199.96 | 200 | 0分钟 | 0分钟 |  |  | 51.587 | -61.135 A | 3.224 | 3.232 | 3.175 | 57mV | ON | ON | 电压1(V): 3.232; 电压2(V): 3.228; 电压3(V): 3.228; 电压4(V): 3.222; 电压5(V): 3.221; 电压6(V): 3.175; 电压7(V): 3.224; 电压8(V): 3.232; 电压9(V): 3.232; 电压10(V): 3.231; 电压11(V): 3.232; 电压12(V): 3.226; 电压13(V): 3.228; 电压14(V): 3.232; 电压15(V): 3.227; 电压16(V): 3.217; 温度1(℃): 26; 温度2(℃): 26; 温度3(℃): 26; 温度4(℃): 0 | 59 | 41
3518 | 2025-04-16 16:34:04 |  | 放电 | 82分钟 | 0分钟 | 2 | 43% | 84.312 | 199.96 | 200 | 0分钟 | 0分钟 |  |  | 51.587 | -61.126 A | 3.224 | 3.232 | 3.175 | 57mV | ON | ON | 电压1(V): 3.231; 电压2(V): 3.227; 电压3(V): 3.229; 电压4(V): 3.222; 电压5(V): 3.221; 电压6(V): 3.175; 电压7(V): 3.224; 电压8(V): 3.232; 电压9(V): 3.232; 电压10(V): 3.231; 电压11(V): 3.232; 电压12(V): 3.227; 电压13(V): 3.228; 电压14(V): 3.232; 电压15(V): 3.227; 电压16(V): 3.217; 温度1(℃): 26; 温度2(℃): 26; 温度3(℃): 26; 温度4(℃): 0 | 57 | 39
3519 | 2025-04-16 16:34:06 |  | 放电 | 82分钟 | 0分钟 | 2 | 43% | 84.278 | 199.96 | 200 | 0分钟 | 0分钟 |  |  | 51.586 | -61.127 A | 3.224 | 3.232 | 3.175 | 57mV | ON | ON | 电压1(V): 3.231; 电压2(V): 3.227; 电压3(V): 3.229; 电压4(V): 3.222; 电压5(V): 3.221; 电压6(V): 3.175; 电压7(V): 3.224; 电压8(V): 3.232; 电压9(V): 3.232; 电压10(V): 3.231; 电压11(V): 3.232; 电压12(V): 3.226; 电压13(V): 3.228; 电压14(V): 3.232; 电压15(V): 3.227; 电压16(V): 3.217; 温度1(℃): 26; 温度2(℃): 26; 温度3(℃): 26; 温度4(℃): 0 | 57 | 39
3520 | 2025-04-16 16:34:08 |  | 放电 | 82分钟 | 0分钟 | 2 | 43% | 84.244 | 199.96 | 200 | 0分钟 | 0分钟 |  |  | 51.586 | -61.133 A | 3.224 | 3.232 | 3.174 | 58mV | ON | ON | 电压1(V): 3.231; 电压2(V): 3.227; 电压3(V): 3.228; 电压4(V): 3.223; 电压5(V): 3.221; 电压6(V): 3.174; 电压7(V): 3.224; 电压8(V): 3.232; 电压9(V): 3.232; 电压10(V): 3.231; 电压11(V): 3.232; 电压12(V): 3.227; 电压13(V): 3.228; 电压14(V): 3.232; 电压15(V): 3.227; 电压16(V): 3.217; 温度1(℃): 26; 温度2(℃): 26; 温度3(℃): 26; 温度4(℃): 0 | 56 | 39
3521 | 2025-04-16 16:34:10 |  | 放电 | 82分钟 | 0分钟 | 2 | 43% | 84.21 | 199.96 | 200 | 0分钟 | 0分钟 |  |  | 51.587 | -61.135 A | 3.224 | 3.232 | 3.175 | 57mV | ON | ON | 电压1(V): 3.232; 电压2(V): 3.227; 电压3(V): 3.229; 电压4(V): 3.222; 电压5(V): 3.221; 电压6(V): 3.175; 电压7(V): 3.224; 电压8(V): 3.232; 电压9(V): 3.232; 电压10(V): 3.231; 电压11(V): 3.232; 电压12(V): 3.226; 电压13(V): 3.228; 电压14(V): 3.232; 电压15(V): 3.227; 电压16(V): 3.217; 温度1(℃): 26; 温度2(℃): 26; 温度3(℃): 26; 温度4(℃): 0 | 56 | 40
3522 | 2025-04-16 16:34:12 |  | 放电 | 82分钟 | 0分钟 | 2 | 43% | 84.194 | 199.96 | 200 | 0分钟 | 0分钟 |  |  | 51.584 | -61.124 A | 3.224 | 3.232 | 3.175 | 57mV | ON | ON | 电压1(V): 3.231; 电压2(V): 3.227; 电压3(V): 3.229; 电压4(V): 3.222; 电压5(V): 3.221; 电压6(V): 3.175; 电压7(V): 3.224; 电压8(V): 3.232; 电压9(V): 3.232; 电压10(V): 3.231; 电压11(V): 3.231; 电压12(V): 3.226; 电压13(V): 3.228; 电压14(V): 3.232; 电压15(V): 3.226; 电压16(V): 3.217; 温度1(℃): 26; 温度2(℃): 26; 温度3(℃): 26; 温度4(℃): 0 | 57 | 37
3523 | 2025-04-16 16:34:14 |  | 放电 | 82分钟 | 0分钟 | 2 | 43% | 84.16 | 199.96 | 200 | 0分钟 | 0分钟 |  |  | 51.587 | -61.133 A | 3.224 | 3.232 | 3.176 | 55mV | ON | ON | 电压1(V): 3.231; 电压2(V): 3.227; 电压3(V): 3.228; 电压4(V): 3.222; 电压5(V): 3.221; 电压6(V): 3.176; 电压7(V): 3.224; 电压8(V): 3.232; 电压9(V): 3.232; 电压10(V): 3.231; 电压11(V): 3.232; 电压12(V): 3.227; 电压13(V): 3.228; 电压14(V): 3.232; 电压15(V): 3.227; 电压16(V): 3.217; 温度1(℃): 26; 温度2(℃): 26; 温度3(℃): 26; 温度4(℃): 0 | 56 | 41
3524 | 2025-04-16 16:34:16 |  | 放电 | 82分钟 | 0分钟 | 2 | 43% | 84.126 | 199.96 | 200 | 0分钟 | 0分钟 |  |  | 51.585 | -61.140 A | 3.224 | 3.232 | 3.175 | 57mV | ON | ON | 电压1(V): 3.231; 电压2(V): 3.227; 电压3(V): 3.228; 电压4(V): 3.222; 电压5(V): 3.221; 电压6(V): 3.175; 电压7(V): 3.224; 电压8(V): 3.232; 电压9(V): 3.232; 电压10(V): 3.231; 电压11(V): 3.232; 电压12(V): 3.227; 电压13(V): 3.228; 电压14(V): 3.232; 电压15(V): 3.226; 电压16(V): 3.217; 温度1(℃): 26; 温度2(℃): 26; 温度3(℃): 26; 温度4(℃): 0 | 56 | 38
3525 | 2025-04-16 16:34:18 |  | 放电 | 82分钟 | 0分钟 | 2 | 43% | 84.092 | 199.96 | 200 | 0分钟 | 0分钟 |  |  | 51.587 | -61.136 A | 3.224 | 3.232 | 3.176 | 55mV | ON | ON | 电压1(V): 3.231; 电压2(V): 3.227; 电压3(V): 3.229; 电压4(V): 3.222; 电压5(V): 3.221; 电压6(V): 3.176; 电压7(V): 3.224; 电压8(V): 3.232; 电压9(V): 3.232; 电压10(V): 3.231; 电压11(V): 3.232; 电压12(V): 3.226; 电压13(V): 3.228; 电压14(V): 3.232; 电压15(V): 3.227; 电压16(V): 3.217; 温度1(℃): 26; 温度2(℃): 26; 温度3(℃): 26; 温度4(℃): 0 | 57 | 36
3526 | 2025-04-16 16:34:20 |  | 放电 | 82分钟 | 0分钟 | 2 | 43% | 84.058 | 199.96 | 200 | 0分钟 | 0分钟 |  |  | 51.585 | -61.118 A | 3.224 | 3.232 | 3.175 | 57mV | ON | ON | 电压1(V): 3.232; 电压2(V): 3.227; 电压3(V): 3.229; 电压4(V): 3.222; 电压5(V): 3.221; 电压6(V): 3.175; 电压7(V): 3.224; 电压8(V): 3.232; 电压9(V): 3.232; 电压10(V): 3.23; 电压11(V): 3.232; 电压12(V): 3.226; 电压13(V): 3.228; 电压14(V): 3.232; 电压15(V): 3.226; 电压16(V): 3.217; 温度1(℃): 26; 温度2(℃): 26; 温度3(℃): 26; 温度4(℃): 0 | 57 | 41
3527 | 2025-04-16 16:34:22 |  | 放电 | 82分钟 | 0分钟 | 2 | 43% | 84.024 | 199.96 | 200 | 0分钟 | 0分钟 |  |  | 51.584 | -61.136 A | 3.224 | 3.232 | 3.175 | 57mV | ON | ON | 电压1(V): 3.231; 电压2(V): 3.227; 电压3(V): 3.228; 电压4(V): 3.222; 电压5(V): 3.221; 电压6(V): 3.175; 电压7(V): 3.224; 电压8(V): 3.232; 电压9(V): 3.232; 电压10(V): 3.23; 电压11(V): 3.232; 电压12(V): 3.226; 电压13(V): 3.228; 电压14(V): 3.232; 电压15(V): 3.227; 电压16(V): 3.217; 温度1(℃): 26; 温度2(℃): 26; 温度3(℃): 26; 温度4(℃): 0 | 56 | 41
3528 | 2025-04-16 16:34:24 |  | 放电 | 82分钟 | 0分钟 | 2 | 42% | 83.99 | 199.96 | 200 | 0分钟 | 0分钟 |  |  | 51.583 | -61.137 A | 3.223 | 3.232 | 3.176 | 55mV | ON | ON | 电压1(V): 3.231; 电压2(V): 3.227; 电压3(V): 3.229; 电压4(V): 3.222; 电压5(V): 3.22; 电压6(V): 3.176; 电压7(V): 3.224; 电压8(V): 3.232; 电压9(V): 3.232; 电压10(V): 3.23; 电压11(V): 3.231; 电压12(V): 3.226; 电压13(V): 3.228; 电压14(V): 3.232; 电压15(V): 3.226; 电压16(V): 3.217; 温度1(℃): 26; 温度2(℃): 26; 温度3(℃): 26; 温度4(℃): 0 | 57 | 41
3529 | 2025-04-16 16:34:26 |  | 放电 | 82分钟 | 0分钟 | 2 | 42% | 83.956 | 199.96 | 200 | 0分钟 | 0分钟 |  |  | 51.585 | -61.137 A | 3.224 | 3.232 | 3.175 | 57mV | ON | ON | 电压1(V): 3.231; 电压2(V): 3.227; 电压3(V): 3.228; 电压4(V): 3.222; 电压5(V): 3.221; 电压6(V): 3.175; 电压7(V): 3.224; 电压8(V): 3.232; 电压9(V): 3.232; 电压10(V): 3.231; 电压11(V): 3.232; 电压12(V): 3.226; 电压13(V): 3.228; 电压14(V): 3.232; 电压15(V): 3.227; 电压16(V): 3.217; 温度1(℃): 26; 温度2(℃): 26; 温度3(℃): 26; 温度4(℃): 0 | 56 | 38
3530 | 2025-04-16 16:34:28 |  | 放电 | 82分钟 | 0分钟 | 2 | 42% | 83.922 | 199.96 | 200 | 0分钟 | 0分钟 |  |  | 51.585 | -61.132 A | 3.224 | 3.232 | 3.176 | 55mV | ON | ON | 电压1(V): 3.232; 电压2(V): 3.227; 电压3(V): 3.228; 电压4(V): 3.222; 电压5(V): 3.221; 电压6(V): 3.176; 电压7(V): 3.224; 电压8(V): 3.232; 电压9(V): 3.232; 电压10(V): 3.23; 电压11(V): 3.231; 电压12(V): 3.227; 电压13(V): 3.228; 电压14(V): 3.232; 电压15(V): 3.226; 电压16(V): 3.217; 温度1(℃): 26; 温度2(℃): 26; 温度3(℃): 26; 温度4(℃): 0 | 56 | 41
3531 | 2025-04-16 16:34:30 |  | 放电 | 82分钟 | 0分钟 | 2 | 42% | 83.888 | 199.96 | 200 | 0分钟 | 0分钟 |  |  | 51.588 | -61.130 A | 3.224 | 3.232 | 3.176 | 55mV | ON | ON | 电压1(V): 3.231; 电压2(V): 3.227; 电压3(V): 3.229; 电压4(V): 3.222; 电压5(V): 3.221; 电压6(V): 3.176; 电压7(V): 3.224; 电压8(V): 3.232; 电压9(V): 3.232; 电压10(V): 3.231; 电压11(V): 3.232; 电压12(V): 3.227; 电压13(V): 3.228; 电压14(V): 3.232; 电压15(V): 3.227; 电压16(V): 3.217; 温度1(℃): 26; 温度2(℃): 26; 温度3(℃): 26; 温度4(℃): 0 | 57 | 40
3532 | 2025-04-16 16:34:32 |  | 放电 | 82分钟 | 0分钟 | 2 | 42% | 83.854 | 199.96 | 200 | 0分钟 | 0分钟 |  |  | 51.587 | -61.139 A | 3.224 | 3.232 | 3.176 | 55mV | ON | ON | 电压1(V): 3.231; 电压2(V): 3.228; 电压3(V): 3.228; 电压4(V): 3.222; 电压5(V): 3.221; 电压6(V): 3.176; 电压7(V): 3.224; 电压8(V): 3.232; 电压9(V): 3.232; 电压10(V): 3.231; 电压11(V): 3.232; 电压12(V): 3.226; 电压13(V): 3.228; 电压14(V): 3.232; 电压15(V): 3.227; 电压16(V): 3.217; 温度1(℃): 26; 温度2(℃): 26; 温度3(℃): 26; 温度4(℃): 0 | 57 | 40
3533 | 2025-04-16 16:34:34 |  | 放电 | 82分钟 | 0分钟 | 2 | 42% | 83.82 | 199.96 | 200 | 0分钟 | 0分钟 |  |  | 51.586 | -61.114 A | 3.224 | 3.232 | 3.175 | 57mV | ON | ON | 电压1(V): 3.232; 电压2(V): 3.227; 电压3(V): 3.229; 电压4(V): 3.222; 电压5(V): 3.221; 电压6(V): 3.175; 电压7(V): 3.224; 电压8(V): 3.232; 电压9(V): 3.232; 电压10(V): 3.231; 电压11(V): 3.232; 电压12(V): 3.226; 电压13(V): 3.228; 电压14(V): 3.232; 电压15(V): 3.226; 电压16(V): 3.217; 温度1(℃): 26; 温度2(℃): 26; 温度3(℃): 26; 温度4(℃): 0 | 56 | 39
3534 | 2025-04-16 16:34:36 |  | 放电 | 82分钟 | 0分钟 | 2 | 42% | 83.786 | 199.96 | 200 | 0分钟 | 0分钟 |  |  | 51.584 | -61.140 A | 3.224 | 3.232 | 3.175 | 57mV | ON | ON | 电压1(V): 3.232; 电压2(V): 3.227; 电压3(V): 3.228; 电压4(V): 3.222; 电压5(V): 3.221; 电压6(V): 3.175; 电压7(V): 3.224; 电压8(V): 3.232; 电压9(V): 3.232; 电压10(V): 3.231; 电压11(V): 3.231; 电压12(V): 3.226; 电压13(V): 3.228; 电压14(V): 3.232; 电压15(V): 3.226; 电压16(V): 3.217; 温度1(℃): 26; 温度2(℃): 26; 温度3(℃): 26; 温度4(℃): 0 | 57 | 40
3535 | 2025-04-16 16:34:38 |  | 放电 | 82分钟 | 0分钟 | 2 | 42% | 83.752 | 199.96 | 200 | 0分钟 | 0分钟 |  |  | 51.587 | -61.140 A | 3.224 | 3.232 | 3.176 | 55mV | ON | ON | 电压1(V): 3.231; 电压2(V): 3.227; 电压3(V): 3.229; 电压4(V): 3.222; 电压5(V): 3.221; 电压6(V): 3.176; 电压7(V): 3.224; 电压8(V): 3.232; 电压9(V): 3.232; 电压10(V): 3.231; 电压11(V): 3.232; 电压12(V): 3.226; 电压13(V): 3.228; 电压14(V): 3.232; 电压15(V): 3.227; 电压16(V): 3.217; 温度1(℃): 26; 温度2(℃): 26; 温度3(℃): 26; 温度4(℃): 0 | 56 | 38
3536 | 2025-04-16 16:34:40 |  | 放电 | 82分钟 | 0分钟 | 2 | 42% | 83.718 | 199.96 | 200 | 0分钟 | 0分钟 |  |  | 51.585 | -61.137 A | 3.224 | 3.232 | 3.176 | 55mV | ON | ON | 电压1(V): 3.231; 电压2(V): 3.227; 电压3(V): 3.228; 电压4(V): 3.222; 电压5(V): 3.221; 电压6(V): 3.176; 电压7(V): 3.224; 电压8(V): 3.232; 电压9(V): 3.232; 电压10(V): 3.231; 电压11(V): 3.232; 电压12(V): 3.226; 电压13(V): 3.228; 电压14(V): 3.232; 电压15(V): 3.226; 电压16(V): 3.217; 温度1(℃): 26; 温度2(℃): 26; 温度3(℃): 26; 温度4(℃): 0 | 56 | 38
3537 | 2025-04-16 16:34:42 |  | 放电 | 82分钟 | 0分钟 | 2 | 42% | 83.684 | 199.96 | 200 | 0分钟 | 0分钟 |  |  | 51.58 | -61.132 A | 3.223 | 3.232 | 3.175 | 57mV | ON | ON | 电压1(V): 3.231; 电压2(V): 3.227; 电压3(V): 3.228; 电压4(V): 3.222; 电压5(V): 3.22; 电压6(V): 3.175; 电压7(V): 3.224; 电压8(V): 3.231; 电压9(V): 3.232; 电压10(V): 3.23; 电压11(V): 3.231; 电压12(V): 3.226; 电压13(V): 3.228; 电压14(V): 3.232; 电压15(V): 3.226; 电压16(V): 3.217; 温度1(℃): 26; 温度2(℃): 26; 温度3(℃): 26; 温度4(℃): 0 | 57 | 39
3538 | 2025-04-16 16:34:44 |  | 放电 | 82分钟 | 0分钟 | 2 | 42% | 83.65 | 199.96 | 200 | 0分钟 | 0分钟 |  |  | 51.58 | -61.137 A | 3.223 | 3.232 | 3.175 | 57mV | ON | ON | 电压1(V): 3.231; 电压2(V): 3.227; 电压3(V): 3.228; 电压4(V): 3.222; 电压5(V): 3.22; 电压6(V): 3.175; 电压7(V): 3.224; 电压8(V): 3.231; 电压9(V): 3.232; 电压10(V): 3.23; 电压11(V): 3.232; 电压12(V): 3.226; 电压13(V): 3.228; 电压14(V): 3.232; 电压15(V): 3.226; 电压16(V): 3.216; 温度1(℃): 26; 温度2(℃): 26; 温度3(℃): 25; 温度4(℃): 0 | 57 | 41
3539 | 2025-04-16 16:34:46 |  | 放电 | 82分钟 | 0分钟 | 2 | 42% | 83.616 | 199.96 | 200 | 0分钟 | 0分钟 |  |  | 51.584 | -61.142 A | 3.224 | 3.232 | 3.176 | 55mV | ON | ON | 电压1(V): 3.231; 电压2(V): 3.227; 电压3(V): 3.228; 电压4(V): 3.222; 电压5(V): 3.221; 电压6(V): 3.176; 电压7(V): 3.224; 电压8(V): 3.232; 电压9(V): 3.232; 电压10(V): 3.23; 电压11(V): 3.232; 电压12(V): 3.226; 电压13(V): 3.228; 电压14(V): 3.232; 电压15(V): 3.226; 电压16(V): 3.217; 温度1(℃): 26; 温度2(℃): 26; 温度3(℃): 25; 温度4(℃): 0 | 56 | 41
3540 | 2025-04-16 16:34:48 |  | 放电 | 81分钟 | 0分钟 | 2 | 42% | 83.582 | 199.96 | 200 | 0分钟 | 0分钟 |  |  | 51.581 | -61.130 A | 3.223 | 3.232 | 3.175 | 57mV | ON | ON | 电压1(V): 3.231; 电压2(V): 3.227; 电压3(V): 3.229; 电压4(V): 3.222; 电压5(V): 3.22; 电压6(V): 3.175; 电压7(V): 3.224; 电压8(V): 3.232; 电压9(V): 3.231; 电压10(V): 3.23; 电压11(V): 3.231; 电压12(V): 3.226; 电压13(V): 3.228; 电压14(V): 3.232; 电压15(V): 3.226; 电压16(V): 3.217; 温度1(℃): 25; 温度2(℃): 26; 温度3(℃): 25; 温度4(℃): 0 | 57 | 41
3541 | 2025-04-16 16:34:50 |  | 放电 | 82分钟 | 0分钟 | 2 | 42% | 83.548 | 199.96 | 200 | 0分钟 | 0分钟 |  |  | 51.581 | -61.133 A | 3.223 | 3.232 | 3.175 | 57mV | ON | ON | 电压1(V): 3.231; 电压2(V): 3.227; 电压3(V): 3.228; 电压4(V): 3.222; 电压5(V): 3.22; 电压6(V): 3.175; 电压7(V): 3.224; 电压8(V): 3.232; 电压9(V): 3.232; 电压10(V): 3.23; 电压11(V): 3.232; 电压12(V): 3.226; 电压13(V): 3.227; 电压14(V): 3.232; 电压15(V): 3.226; 电压16(V): 3.217; 温度1(℃): 25; 温度2(℃): 26; 温度3(℃): 25; 温度4(℃): 0 | 56 | 38
3542 | 2025-04-16 16:34:52 |  | 放电 | 81分钟 | 0分钟 | 2 | 42% | 83.514 | 199.96 | 200 | 0分钟 | 0分钟 |  |  | 51.58 | -61.130 A | 3.223 | 3.232 | 3.175 | 57mV | ON | ON | 电压1(V): 3.231; 电压2(V): 3.227; 电压3(V): 3.228; 电压4(V): 3.222; 电压5(V): 3.22; 电压6(V): 3.175; 电压7(V): 3.224; 电压8(V): 3.231; 电压9(V): 3.232; 电压10(V): 3.23; 电压11(V): 3.231; 电压12(V): 3.226; 电压13(V): 3.228; 电压14(V): 3.232; 电压15(V): 3.226; 电压16(V): 3.217; 温度1(℃): 25; 温度2(℃): 26; 温度3(℃): 25; 温度4(℃): 0 | 57 | 38
3543 | 2025-04-16 16:34:54 |  | 放电 | 81分钟 | 0分钟 | 2 | 42% | 83.48 | 199.96 | 200 | 0分钟 | 0分钟 |  |  | 51.579 | -61.132 A | 3.223 | 3.232 | 3.175 | 57mV | ON | ON | 电压1(V): 3.231; 电压2(V): 3.227; 电压3(V): 3.228; 电压4(V): 3.222; 电压5(V): 3.22; 电压6(V): 3.175; 电压7(V): 3.224; 电压8(V): 3.232; 电压9(V): 3.231; 电压10(V): 3.23; 电压11(V): 3.231; 电压12(V): 3.226; 电压13(V): 3.227; 电压14(V): 3.232; 电压15(V): 3.226; 电压16(V): 3.217; 温度1(℃): 25; 温度2(℃): 26; 温度3(℃): 25; 温度4(℃): 0 | 56 | 38
3544 | 2025-04-16 16:34:56 |  | 放电 | 81分钟 | 0分钟 | 2 | 42% | 83.446 | 199.96 | 200 | 0分钟 | 0分钟 |  |  | 51.58 | -61.123 A | 3.223 | 3.232 | 3.175 | 57mV | ON | ON | 电压1(V): 3.231; 电压2(V): 3.227; 电压3(V): 3.228; 电压4(V): 3.222; 电压5(V): 3.221; 电压6(V): 3.175; 电压7(V): 3.223; 电压8(V): 3.231; 电压9(V): 3.232; 电压10(V): 3.23; 电压11(V): 3.231; 电压12(V): 3.226; 电压13(V): 3.228; 电压14(V): 3.232; 电压15(V): 3.226; 电压16(V): 3.217; 温度1(℃): 25; 温度2(℃): 26; 温度3(℃): 25; 温度4(℃): 0 | 57 | 39
3545 | 2025-04-16 16:34:58 |  | 放电 | 81分钟 | 0分钟 | 2 | 42% | 83.412 | 199.96 | 200 | 0分钟 | 0分钟 |  |  | 51.577 | -61.123 A | 3.223 | 3.232 | 3.175 | 57mV | ON | ON | 电压1(V): 3.231; 电压2(V): 3.227; 电压3(V): 3.228; 电压4(V): 3.222; 电压5(V): 3.22; 电压6(V): 3.175; 电压7(V): 3.224; 电压8(V): 3.231; 电压9(V): 3.231; 电压10(V): 3.23; 电压11(V): 3.231; 电压12(V): 3.226; 电压13(V): 3.227; 电压14(V): 3.232; 电压15(V): 3.226; 电压16(V): 3.216; 温度1(℃): 26; 温度2(℃): 26; 温度3(℃): 25; 温度4(℃): 0 | 57 | 41
3546 | 2025-04-16 16:35:00 |  | 放电 | 81分钟 | 0分钟 | 2 | 42% | 83.378 | 199.96 | 200 | 0分钟 | 0分钟 |  |  | 51.58 | -61.143 A | 3.223 | 3.232 | 3.176 | 55mV | ON | ON | 电压1(V): 3.231; 电压2(V): 3.227; 电压3(V): 3.229; 电压4(V): 3.222; 电压5(V): 3.22; 电压6(V): 3.176; 电压7(V): 3.224; 电压8(V): 3.231; 电压9(V): 3.231; 电压10(V): 3.23; 电压11(V): 3.232; 电压12(V): 3.226; 电压13(V): 3.227; 电压14(V): 3.232; 电压15(V): 3.226; 电压16(V): 3.216; 温度1(℃): 26; 温度2(℃): 26; 温度3(℃): 26; 温度4(℃): 0 | 57 | 40
3547 | 2025-04-16 16:35:02 |  | 放电 | 81分钟 | 0分钟 | 2 | 42% | 83.344 | 199.96 | 200 | 0分钟 | 0分钟 |  |  | 51.583 | -61.132 A | 3.223 | 3.232 | 3.176 | 55mV | ON | ON | 电压1(V): 3.232; 电压2(V): 3.227; 电压3(V): 3.228; 电压4(V): 3.222; 电压5(V): 3.221; 电压6(V): 3.176; 电压7(V): 3.224; 电压8(V): 3.231; 电压9(V): 3.232; 电压10(V): 3.231; 电压11(V): 3.231; 电压12(V): 3.226; 电压13(V): 3.228; 电压14(V): 3.232; 电压15(V): 3.226; 电压16(V): 3.216; 温度1(℃): 26; 温度2(℃): 26; 温度3(℃): 26; 温度4(℃): 0 | 56 | 40
3548 | 2025-04-16 16:35:04 |  | 放电 | 81分钟 | 0分钟 | 2 | 42% | 83.31 | 199.96 | 200 | 0分钟 | 0分钟 |  |  | 51.582 | -61.115 A | 3.223 | 3.232 | 3.175 | 57mV | ON | ON | 电压1(V): 3.232; 电压2(V): 3.227; 电压3(V): 3.228; 电压4(V): 3.222; 电压5(V): 3.221; 电压6(V): 3.175; 电压7(V): 3.223; 电压8(V): 3.232; 电压9(V): 3.232; 电压10(V): 3.23; 电压11(V): 3.231; 电压12(V): 3.226; 电压13(V): 3.228; 电压14(V): 3.232; 电压15(V): 3.226; 电压16(V): 3.217; 温度1(℃): 26; 温度2(℃): 26; 温度3(℃): 26; 温度4(℃): 0 | 57 | 38
3549 | 2025-04-16 16:35:06 |  | 放电 | 81分钟 | 0分钟 | 2 | 42% | 83.277 | 199.96 | 200 | 0分钟 | 0分钟 |  |  | 51.582 | -61.139 A | 3.223 | 3.232 | 3.175 | 57mV | ON | ON | 电压1(V): 3.231; 电压2(V): 3.227; 电压3(V): 3.228; 电压4(V): 3.222; 电压5(V): 3.22; 电压6(V): 3.175; 电压7(V): 3.224; 电压8(V): 3.232; 电压9(V): 3.232; 电压10(V): 3.23; 电压11(V): 3.231; 电压12(V): 3.227; 电压13(V): 3.228; 电压14(V): 3.232; 电压15(V): 3.226; 电压16(V): 3.217; 温度1(℃): 26; 温度2(℃): 26; 温度3(℃): 26; 温度4(℃): 0 | 56 | 40
3550 | 2025-04-16 16:35:08 |  | 放电 | 81分钟 | 0分钟 | 2 | 42% | 83.243 | 199.96 | 200 | 0分钟 | 0分钟 |  |  | 51.578 | -61.146 A | 3.223 | 3.232 | 3.175 | 57mV | ON | ON | 电压1(V): 3.23; 电压2(V): 3.226; 电压3(V): 3.228; 电压4(V): 3.222; 电压5(V): 3.22; 电压6(V): 3.175; 电压7(V): 3.224; 电压8(V): 3.232; 电压9(V): 3.231; 电压10(V): 3.23; 电压11(V): 3.232; 电压12(V): 3.226; 电压13(V): 3.227; 电压14(V): 3.231; 电压15(V): 3.227; 电压16(V): 3.217; 温度1(℃): 26; 温度2(℃): 26; 温度3(℃): 26; 温度4(℃): 0 | 57 | 40
3551 | 2025-04-16 16:35:10 |  | 放电 | 81分钟 | 0分钟 | 2 | 42% | 83.209 | 199.96 | 200 | 0分钟 | 0分钟 |  |  | 51.578 | -61.133 A | 3.223 | 3.232 | 3.175 | 57mV | ON | ON | 电压1(V): 3.231; 电压2(V): 3.227; 电压3(V): 3.228; 电压4(V): 3.222; 电压5(V): 3.22; 电压6(V): 3.175; 电压7(V): 3.223; 电压8(V): 3.231; 电压9(V): 3.232; 电压10(V): 3.23; 电压11(V): 3.231; 电压12(V): 3.226; 电压13(V): 3.228; 电压14(V): 3.232; 电压15(V): 3.226; 电压16(V): 3.216; 温度1(℃): 26; 温度2(℃): 26; 温度3(℃): 26; 温度4(℃): 0 | 57 | 38
3552 | 2025-04-16 16:35:13 |  | 放电 | 81分钟 | 0分钟 | 2 | 42% | 83.175 | 199.96 | 200 | 0分钟 | 0分钟 |  |  | 51.58 | -61.145 A | 3.223 | 3.232 | 3.175 | 57mV | ON | ON | 电压1(V): 3.231; 电压2(V): 3.227; 电压3(V): 3.228; 电压4(V): 3.222; 电压5(V): 3.22; 电压6(V): 3.175; 电压7(V): 3.224; 电压8(V): 3.231; 电压9(V): 3.232; 电压10(V): 3.23; 电压11(V): 3.231; 电压12(V): 3.226; 电压13(V): 3.228; 电压14(V): 3.232; 电压15(V): 3.226; 电压16(V): 3.217; 温度1(℃): 26; 温度2(℃): 26; 温度3(℃): 26; 温度4(℃): 0 | 56 | 46
3553 | 2025-04-16 16:35:15 |  | 放电 | 81分钟 | 0分钟 | 2 | 42% | 83.141 | 199.96 | 200 | 0分钟 | 0分钟 |  |  | 51.579 | -61.154 A | 3.223 | 3.231 | 3.175 | 55mV | ON | ON | 电压1(V): 3.231; 电压2(V): 3.227; 电压3(V): 3.228; 电压4(V): 3.222; 电压5(V): 3.221; 电压6(V): 3.175; 电压7(V): 3.224; 电压8(V): 3.231; 电压9(V): 3.231; 电压10(V): 3.23; 电压11(V): 3.231; 电压12(V): 3.226; 电压13(V): 3.228; 电压14(V): 3.231; 电压15(V): 3.226; 电压16(V): 3.217; 温度1(℃): 26; 温度2(℃): 26; 温度3(℃): 26; 温度4(℃): 0 | 56 | 40
3554 | 2025-04-16 16:35:17 |  | 放电 | 81分钟 | 0分钟 | 2 | 42% | 83.107 | 199.96 | 200 | 0分钟 | 0分钟 |  |  | 51.575 | -61.137 A | 3.223 | 3.231 | 3.175 | 55mV | ON | ON | 电压1(V): 3.231; 电压2(V): 3.227; 电压3(V): 3.228; 电压4(V): 3.222; 电压5(V): 3.22; 电压6(V): 3.175; 电压7(V): 3.223; 电压8(V): 3.231; 电压9(V): 3.231; 电压10(V): 3.23; 电压11(V): 3.231; 电压12(V): 3.226; 电压13(V): 3.227; 电压14(V): 3.231; 电压15(V): 3.226; 电压16(V): 3.216; 温度1(℃): 26; 温度2(℃): 26; 温度3(℃): 26; 温度4(℃): 0 | 56 | 38
3555 | 2025-04-16 16:35:19 |  | 放电 | 81分钟 | 0分钟 | 2 | 42% | 83.073 | 199.96 | 200 | 0分钟 | 0分钟 |  |  | 51.576 | -61.136 A | 3.223 | 3.232 | 3.175 | 57mV | ON | ON | 电压1(V): 3.23; 电压2(V): 3.227; 电压3(V): 3.228; 电压4(V): 3.222; 电压5(V): 3.22; 电压6(V): 3.175; 电压7(V): 3.223; 电压8(V): 3.231; 电压9(V): 3.231; 电压10(V): 3.23; 电压11(V): 3.231; 电压12(V): 3.226; 电压13(V): 3.227; 电压14(V): 3.232; 电压15(V): 3.226; 电压16(V): 3.217; 温度1(℃): 26; 温度2(℃): 26; 温度3(℃): 26; 温度4(℃): 0 | 57 | 41
3556 | 2025-04-16 16:35:21 |  | 放电 | 81分钟 | 0分钟 | 2 | 42% | 83.056 | 199.96 | 200 | 0分钟 | 0分钟 |  |  | 51.577 | -61.135 A | 3.223 | 3.232 | 3.175 | 57mV | ON | ON | 电压1(V): 3.231; 电压2(V): 3.227; 电压3(V): 3.228; 电压4(V): 3.222; 电压5(V): 3.22; 电压6(V): 3.175; 电压7(V): 3.224; 电压8(V): 3.231; 电压9(V): 3.231; 电压10(V): 3.23; 电压11(V): 3.231; 电压12(V): 3.226; 电压13(V): 3.227; 电压14(V): 3.232; 电压15(V): 3.226; 电压16(V): 3.216; 温度1(℃): 26; 温度2(℃): 26; 温度3(℃): 26; 温度4(℃): 0 | 57 | 41
3557 | 2025-04-16 16:35:23 |  | 放电 | 81分钟 | 0分钟 | 2 | 42% | 83.022 | 199.96 | 200 | 0分钟 | 0分钟 |  |  | 51.576 | -61.142 A | 3.223 | 3.232 | 3.175 | 57mV | ON | ON | 电压1(V): 3.231; 电压2(V): 3.227; 电压3(V): 3.228; 电压4(V): 3.222; 电压5(V): 3.22; 电压6(V): 3.175; 电压7(V): 3.223; 电压8(V): 3.231; 电压9(V): 3.232; 电压10(V): 3.23; 电压11(V): 3.231; 电压12(V): 3.226; 电压13(V): 3.227; 电压14(V): 3.231; 电压15(V): 3.226; 电压16(V): 3.216; 温度1(℃): 26; 温度2(℃): 26; 温度3(℃): 26; 温度4(℃): 0 | 57 | 41
3558 | 2025-04-16 16:35:25 |  | 放电 | 81分钟 | 0分钟 | 2 | 42% | 82.988 | 199.96 | 200 | 0分钟 | 0分钟 |  |  | 51.575 | -61.140 A | 3.223 | 3.232 | 3.175 | 57mV | ON | ON | 电压1(V): 3.231; 电压2(V): 3.227; 电压3(V): 3.228; 电压4(V): 3.221; 电压5(V): 3.22; 电压6(V): 3.175; 电压7(V): 3.223; 电压8(V): 3.231; 电压9(V): 3.232; 电压10(V): 3.23; 电压11(V): 3.231; 电压12(V): 3.225; 电压13(V): 3.227; 电压14(V): 3.232; 电压15(V): 3.226; 电压16(V): 3.216; 温度1(℃): 26; 温度2(℃): 26; 温度3(℃): 26; 温度4(℃): 0 | 56 | 40
3559 | 2025-04-16 16:35:27 |  | 放电 | 81分钟 | 0分钟 | 2 | 42% | 82.954 | 199.96 | 200 | 0分钟 | 0分钟 |  |  | 51.576 | -61.130 A | 3.223 | 3.232 | 3.175 | 57mV | ON | ON | 电压1(V): 3.231; 电压2(V): 3.227; 电压3(V): 3.228; 电压4(V): 3.222; 电压5(V): 3.22; 电压6(V): 3.175; 电压7(V): 3.223; 电压8(V): 3.231; 电压9(V): 3.232; 电压10(V): 3.23; 电压11(V): 3.231; 电压12(V): 3.226; 电压13(V): 3.227; 电压14(V): 3.231; 电压15(V): 3.226; 电压16(V): 3.216; 温度1(℃): 26; 温度2(℃): 26; 温度3(℃): 26; 温度4(℃): 0 | 56 | 39
3560 | 2025-04-16 16:35:29 |  | 放电 | 81分钟 | 0分钟 | 2 | 42% | 82.92 | 199.96 | 200 | 0分钟 | 0分钟 |  |  | 51.575 | -61.127 A | 3.223 | 3.232 | 3.175 | 57mV | ON | ON | 电压1(V): 3.23; 电压2(V): 3.227; 电压3(V): 3.228; 电压4(V): 3.222; 电压5(V): 3.22; 电压6(V): 3.175; 电压7(V): 3.223; 电压8(V): 3.231; 电压9(V): 3.231; 电压10(V): 3.23; 电压11(V): 3.231; 电压12(V): 3.226; 电压13(V): 3.227; 电压14(V): 3.232; 电压15(V): 3.226; 电压16(V): 3.216; 温度1(℃): 26; 温度2(℃): 26; 温度3(℃): 26; 温度4(℃): 0 | 56 | 36
3561 | 2025-04-16 16:35:31 |  | 放电 | 81分钟 | 0分钟 | 2 | 42% | 82.886 | 199.96 | 200 | 0分钟 | 0分钟 |  |  | 51.578 | -61.129 A | 3.223 | 3.232 | 3.175 | 57mV | ON | ON | 电压1(V): 3.231; 电压2(V): 3.227; 电压3(V): 3.228; 电压4(V): 3.222; 电压5(V): 3.22; 电压6(V): 3.175; 电压7(V): 3.223; 电压8(V): 3.232; 电压9(V): 3.231; 电压10(V): 3.23; 电压11(V): 3.231; 电压12(V): 3.226; 电压13(V): 3.227; 电压14(V): 3.232; 电压15(V): 3.226; 电压16(V): 3.217; 温度1(℃): 26; 温度2(℃): 26; 温度3(℃): 26; 温度4(℃): 0 | 56 | 38
3562 | 2025-04-16 16:35:33 |  | 放电 | 81分钟 | 0分钟 | 2 | 42% | 82.852 | 199.96 | 200 | 0分钟 | 0分钟 |  |  | 51.573 | -61.145 A | 3.223 | 3.232 | 3.175 | 57mV | ON | ON | 电压1(V): 3.23; 电压2(V): 3.226; 电压3(V): 3.228; 电压4(V): 3.221; 电压5(V): 3.22; 电压6(V): 3.175; 电压7(V): 3.223; 电压8(V): 3.231; 电压9(V): 3.231; 电压10(V): 3.23; 电压11(V): 3.231; 电压12(V): 3.226; 电压13(V): 3.227; 电压14(V): 3.232; 电压15(V): 3.226; 电压16(V): 3.216; 温度1(℃): 26; 温度2(℃): 26; 温度3(℃): 26; 温度4(℃): 0 | 56 | 41
3563 | 2025-04-16 16:35:35 |  | 放电 | 81分钟 | 0分钟 | 2 | 42% | 82.818 | 199.96 | 200 | 0分钟 | 0分钟 |  |  | 51.577 | -61.129 A | 3.223 | 3.232 | 3.175 | 57mV | ON | ON | 电压1(V): 3.231; 电压2(V): 3.227; 电压3(V): 3.228; 电压4(V): 3.222; 电压5(V): 3.22; 电压6(V): 3.175; 电压7(V): 3.224; 电压8(V): 3.231; 电压9(V): 3.231; 电压10(V): 3.23; 电压11(V): 3.231; 电压12(V): 3.225; 电压13(V): 3.227; 电压14(V): 3.232; 电压15(V): 3.226; 电压16(V): 3.217; 温度1(℃): 26; 温度2(℃): 26; 温度3(℃): 26; 温度4(℃): 0 | 56 | 37
3564 | 2025-04-16 16:35:37 |  | 放电 | 81分钟 | 0分钟 | 2 | 42% | 82.784 | 199.96 | 200 | 0分钟 | 0分钟 |  |  | 51.576 | -61.126 A | 3.223 | 3.231 | 3.175 | 55mV | ON | ON | 电压1(V): 3.231; 电压2(V): 3.227; 电压3(V): 3.228; 电压4(V): 3.221; 电压5(V): 3.221; 电压6(V): 3.175; 电压7(V): 3.224; 电压8(V): 3.231; 电压9(V): 3.231; 电压10(V): 3.23; 电压11(V): 3.231; 电压12(V): 3.226; 电压13(V): 3.227; 电压14(V): 3.231; 电压15(V): 3.226; 电压16(V): 3.216; 温度1(℃): 26; 温度2(℃): 26; 温度3(℃): 26; 温度4(℃): 0 | 56 | 41
3565 | 2025-04-16 16:35:39 |  | 放电 | 81分钟 | 0分钟 | 2 | 42% | 82.75 | 199.96 | 200 | 0分钟 | 0分钟 |  |  | 51.577 | -61.137 A | 3.223 | 3.232 | 3.175 | 57mV | ON | ON | 电压1(V): 3.231; 电压2(V): 3.227; 电压3(V): 3.228; 电压4(V): 3.222; 电压5(V): 3.22; 电压6(V): 3.175; 电压7(V): 3.224; 电压8(V): 3.231; 电压9(V): 3.232; 电压10(V): 3.23; 电压11(V): 3.231; 电压12(V): 3.226; 电压13(V): 3.227; 电压14(V): 3.231; 电压15(V): 3.226; 电压16(V): 3.216; 温度1(℃): 26; 温度2(℃): 26; 温度3(℃): 26; 温度4(℃): 0 | 56 | 39
3566 | 2025-04-16 16:35:41 |  | 放电 | 81分钟 | 0分钟 | 2 | 42% | 82.716 | 199.96 | 200 | 0分钟 | 0分钟 |  |  | 51.578 | -61.142 A | 3.223 | 3.232 | 3.175 | 57mV | ON | ON | 电压1(V): 3.231; 电压2(V): 3.226; 电压3(V): 3.228; 电压4(V): 3.222; 电压5(V): 3.22; 电压6(V): 3.175; 电压7(V): 3.224; 电压8(V): 3.232; 电压9(V): 3.231; 电压10(V): 3.23; 电压11(V): 3.231; 电压12(V): 3.226; 电压13(V): 3.228; 电压14(V): 3.231; 电压15(V): 3.226; 电压16(V): 3.217; 温度1(℃): 26; 温度2(℃): 26; 温度3(℃): 26; 温度4(℃): 0 | 57 | 38
3567 | 2025-04-16 16:35:43 |  | 放电 | 81分钟 | 0分钟 | 2 | 42% | 82.682 | 199.96 | 200 | 0分钟 | 0分钟 |  |  | 51.574 | -61.152 A | 3.223 | 3.231 | 3.175 | 55mV | ON | ON | 电压1(V): 3.231; 电压2(V): 3.226; 电压3(V): 3.228; 电压4(V): 3.222; 电压5(V): 3.22; 电压6(V): 3.175; 电压7(V): 3.223; 电压8(V): 3.231; 电压9(V): 3.231; 电压10(V): 3.23; 电压11(V): 3.231; 电压12(V): 3.226; 电压13(V): 3.227; 电压14(V): 3.231; 电压15(V): 3.226; 电压16(V): 3.216; 温度1(℃): 26; 温度2(℃): 26; 温度3(℃): 26; 温度4(℃): 0 | 57 | 39
3568 | 2025-04-16 16:35:45 |  | 放电 | 81分钟 | 0分钟 | 2 | 42% | 82.648 | 199.96 | 200 | 0分钟 | 0分钟 |  |  | 51.572 | -61.137 A | 3.223 | 3.231 | 3.174 | 56mV | ON | ON | 电压1(V): 3.23; 电压2(V): 3.227; 电压3(V): 3.228; 电压4(V): 3.221; 电压5(V): 3.22; 电压6(V): 3.174; 电压7(V): 3.223; 电压8(V): 3.231; 电压9(V): 3.231; 电压10(V): 3.23; 电压11(V): 3.231; 电压12(V): 3.226; 电压13(V): 3.227; 电压14(V): 3.231; 电压15(V): 3.226; 电压16(V): 3.216; 温度1(℃): 26; 温度2(℃): 26; 温度3(℃): 26; 温度4(℃): 0 | 57 | 38
3569 | 2025-04-16 16:35:47 |  | 放电 | 81分钟 | 0分钟 | 2 | 42% | 82.614 | 199.96 | 200 | 0分钟 | 0分钟 |  |  | 51.573 | -61.130 A | 3.223 | 3.232 | 3.175 | 57mV | ON | ON | 电压1(V): 3.23; 电压2(V): 3.227; 电压3(V): 3.228; 电压4(V): 3.221; 电压5(V): 3.22; 电压6(V): 3.175; 电压7(V): 3.223; 电压8(V): 3.231; 电压9(V): 3.231; 电压10(V): 3.23; 电压11(V): 3.231; 电压12(V): 3.225; 电压13(V): 3.227; 电压14(V): 3.232; 电压15(V): 3.226; 电压16(V): 3.216; 温度1(℃): 26; 温度2(℃): 26; 温度3(℃): 26; 温度4(℃): 0 | 56 | 38
3570 | 2025-04-16 16:35:49 |  | 放电 | 81分钟 | 0分钟 | 2 | 42% | 82.58 | 199.96 | 200 | 0分钟 | 0分钟 |  |  | 51.574 | -61.143 A | 3.223 | 3.231 | 3.175 | 55mV | ON | ON | 电压1(V): 3.231; 电压2(V): 3.226; 电压3(V): 3.228; 电压4(V): 3.222; 电压5(V): 3.22; 电压6(V): 3.175; 电压7(V): 3.223; 电压8(V): 3.231; 电压9(V): 3.231; 电压10(V): 3.23; 电压11(V): 3.231; 电压12(V): 3.226; 电压13(V): 3.227; 电压14(V): 3.231; 电压15(V): 3.226; 电压16(V): 3.216; 温度1(℃): 26; 温度2(℃): 26; 温度3(℃): 26; 温度4(℃): 0 | 57 | 39
3571 | 2025-04-16 16:35:51 |  | 放电 | 81分钟 | 0分钟 | 2 | 42% | 82.546 | 199.96 | 200 | 0分钟 | 0分钟 |  |  | 51.573 | -61.124 A | 3.223 | 3.231 | 3.175 | 55mV | ON | ON | 电压1(V): 3.23; 电压2(V): 3.226; 电压3(V): 3.228; 电压4(V): 3.222; 电压5(V): 3.22; 电压6(V): 3.175; 电压7(V): 3.223; 电压8(V): 3.231; 电压9(V): 3.231; 电压10(V): 3.23; 电压11(V): 3.231; 电压12(V): 3.226; 电压13(V): 3.227; 电压14(V): 3.231; 电压15(V): 3.226; 电压16(V): 3.216; 温度1(℃): 26; 温度2(℃): 26; 温度3(℃): 26; 温度4(℃): 0 | 56 | 41
3572 | 2025-04-16 16:35:53 |  | 放电 | 80分钟 | 0分钟 | 2 | 42% | 82.512 | 199.96 | 200 | 0分钟 | 0分钟 |  |  | 51.571 | -61.130 A | 3.223 | 3.231 | 3.175 | 55mV | ON | ON | 电压1(V): 3.23; 电压2(V): 3.227; 电压3(V): 3.227; 电压4(V): 3.221; 电压5(V): 3.22; 电压6(V): 3.175; 电压7(V): 3.223; 电压8(V): 3.231; 电压9(V): 3.231; 电压10(V): 3.23; 电压11(V): 3.231; 电压12(V): 3.225; 电压13(V): 3.227; 电压14(V): 3.231; 电压15(V): 3.226; 电压16(V): 3.216; 温度1(℃): 26; 温度2(℃): 26; 温度3(℃): 26; 温度4(℃): 0 | 56 | 41
3573 | 2025-04-16 16:35:55 |  | 放电 | 80分钟 | 0分钟 | 2 | 42% | 82.478 | 199.96 | 200 | 0分钟 | 0分钟 |  |  | 51.574 | -61.124 A | 3.223 | 3.231 | 3.175 | 55mV | ON | ON | 电压1(V): 3.231; 电压2(V): 3.227; 电压3(V): 3.228; 电压4(V): 3.221; 电压5(V): 3.22; 电压6(V): 3.175; 电压7(V): 3.223; 电压8(V): 3.231; 电压9(V): 3.231; 电压10(V): 3.23; 电压11(V): 3.231; 电压12(V): 3.226; 电压13(V): 3.227; 电压14(V): 3.231; 电压15(V): 3.226; 电压16(V): 3.216; 温度1(℃): 26; 温度2(℃): 26; 温度3(℃): 26; 温度4(℃): 0 | 56 | 38
3574 | 2025-04-16 16:35:57 |  | 放电 | 80分钟 | 0分钟 | 2 | 42% | 82.444 | 199.96 | 200 | 0分钟 | 0分钟 |  |  | 51.573 | -61.129 A | 3.223 | 3.231 | 3.175 | 55mV | ON | ON | 电压1(V): 3.231; 电压2(V): 3.226; 电压3(V): 3.228; 电压4(V): 3.222; 电压5(V): 3.22; 电压6(V): 3.175; 电压7(V): 3.223; 电压8(V): 3.231; 电压9(V): 3.231; 电压10(V): 3.23; 电压11(V): 3.231; 电压12(V): 3.225; 电压13(V): 3.227; 电压14(V): 3.231; 电压15(V): 3.226; 电压16(V): 3.216; 温度1(℃): 26; 温度2(℃): 26; 温度3(℃): 26; 温度4(℃): 0 | 57 | 40
3575 | 2025-04-16 16:35:59 |  | 放电 | 80分钟 | 0分钟 | 2 | 42% | 82.41 | 199.96 | 200 | 0分钟 | 0分钟 |  |  | 51.573 | -61.118 A | 3.223 | 3.231 | 3.175 | 55mV | ON | ON | 电压1(V): 3.23; 电压2(V): 3.227; 电压3(V): 3.228; 电压4(V): 3.221; 电压5(V): 3.22; 电压6(V): 3.175; 电压7(V): 3.223; 电压8(V): 3.231; 电压9(V): 3.231; 电压10(V): 3.23; 电压11(V): 3.231; 电压12(V): 3.226; 电压13(V): 3.227; 电压14(V): 3.231; 电压15(V): 3.226; 电压16(V): 3.216; 温度1(℃): 26; 温度2(℃): 26; 温度3(℃): 26; 温度4(℃): 0 | 56 | 41
3576 | 2025-04-16 16:36:01 |  | 放电 | 80分钟 | 0分钟 | 2 | 42% | 82.377 | 199.96 | 200 | 0分钟 | 0分钟 |  |  | 51.573 | -61.127 A | 3.223 | 3.231 | 3.176 | 54mV | ON | ON | 电压1(V): 3.231; 电压2(V): 3.226; 电压3(V): 3.228; 电压4(V): 3.221; 电压5(V): 3.22; 电压6(V): 3.176; 电压7(V): 3.223; 电压8(V): 3.231; 电压9(V): 3.231; 电压10(V): 3.23; 电压11(V): 3.231; 电压12(V): 3.225; 电压13(V): 3.227; 电压14(V): 3.231; 电压15(V): 3.226; 电压16(V): 3.216; 温度1(℃): 26; 温度2(℃): 26; 温度3(℃): 26; 温度4(℃): 0 | 56 | 38
3577 | 2025-04-16 16:36:03 |  | 放电 | 80分钟 | 0分钟 | 2 | 42% | 82.343 | 199.96 | 200 | 0分钟 | 0分钟 |  |  | 51.573 | -61.142 A | 3.223 | 3.231 | 3.176 | 54mV | ON | ON | 电压1(V): 3.23; 电压2(V): 3.226; 电压3(V): 3.227; 电压4(V): 3.222; 电压5(V): 3.22; 电压6(V): 3.176; 电压7(V): 3.223; 电压8(V): 3.231; 电压9(V): 3.231; 电压10(V): 3.23; 电压11(V): 3.231; 电压12(V): 3.226; 电压13(V): 3.227; 电压14(V): 3.231; 电压15(V): 3.226; 电压16(V): 3.216; 温度1(℃): 26; 温度2(℃): 26; 温度3(℃): 26; 温度4(℃): 0 | 56 | 41
3578 | 2025-04-16 16:36:05 |  | 放电 | 80分钟 | 0分钟 | 2 | 42% | 82.309 | 199.96 | 200 | 0分钟 | 0分钟 |  |  | 51.572 | -61.137 A | 3.223 | 3.231 | 3.176 | 54mV | ON | ON | 电压1(V): 3.23; 电压2(V): 3.227; 电压3(V): 3.227; 电压4(V): 3.221; 电压5(V): 3.22; 电压6(V): 3.176; 电压7(V): 3.223; 电压8(V): 3.231; 电压9(V): 3.231; 电压10(V): 3.23; 电压11(V): 3.231; 电压12(V): 3.225; 电压13(V): 3.227; 电压14(V): 3.231; 电压15(V): 3.226; 电压16(V): 3.216; 温度1(℃): 26; 温度2(℃): 26; 温度3(℃): 26; 温度4(℃): 0 | 56 | 41
3579 | 2025-04-16 16:36:07 |  | 放电 | 80分钟 | 0分钟 | 2 | 42% | 82.275 | 199.96 | 200 | 0分钟 | 0分钟 |  |  | 51.574 | -61.146 A | 3.223 | 3.232 | 3.176 | 55mV | ON | ON | 电压1(V): 3.23; 电压2(V): 3.226; 电压3(V): 3.228; 电压4(V): 3.221; 电压5(V): 3.22; 电压6(V): 3.176; 电压7(V): 3.223; 电压8(V): 3.231; 电压9(V): 3.231; 电压10(V): 3.23; 电压11(V): 3.231; 电压12(V): 3.225; 电压13(V): 3.228; 电压14(V): 3.232; 电压15(V): 3.226; 电压16(V): 3.216; 温度1(℃): 26; 温度2(℃): 26; 温度3(℃): 26; 温度4(℃): 0 | 56 | 40
3580 | 2025-04-16 16:36:09 |  | 放电 | 80分钟 | 0分钟 | 2 | 42% | 82.241 | 199.96 | 200 | 0分钟 | 0分钟 |  |  | 51.574 | -61.135 A | 3.223 | 3.231 | 3.176 | 54mV | ON | ON | 电压1(V): 3.231; 电压2(V): 3.226; 电压3(V): 3.228; 电压4(V): 3.221; 电压5(V): 3.22; 电压6(V): 3.176; 电压7(V): 3.223; 电压8(V): 3.231; 电压9(V): 3.231; 电压10(V): 3.23; 电压11(V): 3.231; 电压12(V): 3.225; 电压13(V): 3.228; 电压14(V): 3.231; 电压15(V): 3.225; 电压16(V): 3.217; 温度1(℃): 26; 温度2(℃): 26; 温度3(℃): 26; 温度4(℃): 0 | 56 | 38
3581 | 2025-04-16 16:36:11 |  | 放电 | 80分钟 | 0分钟 | 2 | 42% | 82.207 | 199.96 | 200 | 0分钟 | 0分钟 |  |  | 51.576 | -61.121 A | 3.223 | 3.231 | 3.176 | 54mV | ON | ON | 电压1(V): 3.231; 电压2(V): 3.227; 电压3(V): 3.228; 电压4(V): 3.221; 电压5(V): 3.22; 电压6(V): 3.176; 电压7(V): 3.223; 电压8(V): 3.231; 电压9(V): 3.231; 电压10(V): 3.23; 电压11(V): 3.231; 电压12(V): 3.226; 电压13(V): 3.227; 电压14(V): 3.231; 电压15(V): 3.226; 电压16(V): 3.217; 温度1(℃): 26; 温度2(℃): 26; 温度3(℃): 26; 温度4(℃): 0 | 56 | 38
3582 | 2025-04-16 16:36:13 |  | 放电 | 80分钟 | 0分钟 | 2 | 42% | 82.173 | 199.96 | 200 | 0分钟 | 0分钟 |  |  | 51.573 | -61.127 A | 3.223 | 3.231 | 3.176 | 54mV | ON | ON | 电压1(V): 3.231; 电压2(V): 3.226; 电压3(V): 3.227; 电压4(V): 3.221; 电压5(V): 3.221; 电压6(V): 3.176; 电压7(V): 3.223; 电压8(V): 3.231; 电压9(V): 3.231; 电压10(V): 3.23; 电压11(V): 3.231; 电压12(V): 3.225; 电压13(V): 3.227; 电压14(V): 3.231; 电压15(V): 3.226; 电压16(V): 3.216; 温度1(℃): 26; 温度2(℃): 26; 温度3(℃): 26; 温度4(℃): 0 | 56 | 41
3583 | 2025-04-16 16:36:15 |  | 放电 | 80分钟 | 0分钟 | 2 | 42% | 82.139 | 199.96 | 200 | 0分钟 | 0分钟 |  |  | 51.571 | -61.132 A | 3.223 | 3.231 | 3.175 | 55mV | ON | ON | 电压1(V): 3.23; 电压2(V): 3.226; 电压3(V): 3.228; 电压4(V): 3.221; 电压5(V): 3.22; 电压6(V): 3.175; 电压7(V): 3.223; 电压8(V): 3.231; 电压9(V): 3.231; 电压10(V): 3.23; 电压11(V): 3.231; 电压12(V): 3.225; 电压13(V): 3.227; 电压14(V): 3.231; 电压15(V): 3.226; 电压16(V): 3.216; 温度1(℃): 26; 温度2(℃): 26; 温度3(℃): 26; 温度4(℃): 0 | 56 | 41
3584 | 2025-04-16 16:36:17 |  | 放电 | 80分钟 | 0分钟 | 2 | 42% | 82.105 | 199.96 | 200 | 0分钟 | 0分钟 |  |  | 51.568 | -61.139 A | 3.223 | 3.231 | 3.175 | 55mV | ON | ON | 电压1(V): 3.23; 电压2(V): 3.226; 电压3(V): 3.227; 电压4(V): 3.221; 电压5(V): 3.22; 电压6(V): 3.175; 电压7(V): 3.223; 电压8(V): 3.231; 电压9(V): 3.231; 电压10(V): 3.23; 电压11(V): 3.23; 电压12(V): 3.225; 电压13(V): 3.227; 电压14(V): 3.231; 电压15(V): 3.225; 电压16(V): 3.216; 温度1(℃): 26; 温度2(℃): 26; 温度3(℃): 26; 温度4(℃): 0 | 56 | 40
3585 | 2025-04-16 16:36:19 |  | 放电 | 80分钟 | 0分钟 | 2 | 42% | 82.071 | 199.96 | 200 | 0分钟 | 0分钟 |  |  | 51.568 | -61.130 A | 3.223 | 3.231 | 3.176 | 54mV | ON | ON | 电压1(V): 3.23; 电压2(V): 3.226; 电压3(V): 3.227; 电压4(V): 3.221; 电压5(V): 3.22; 电压6(V): 3.176; 电压7(V): 3.223; 电压8(V): 3.23; 电压9(V): 3.231; 电压10(V): 3.23; 电压11(V): 3.23; 电压12(V): 3.225; 电压13(V): 3.227; 电压14(V): 3.231; 电压15(V): 3.225; 电压16(V): 3.216; 温度1(℃): 26; 温度2(℃): 26; 温度3(℃): 26; 温度4(℃): 0 | 56 | 38
3586 | 2025-04-16 16:36:21 |  | 放电 | 80分钟 | 0分钟 | 2 | 42% | 82.037 | 199.96 | 200 | 0分钟 | 0分钟 |  |  | 51.571 | -61.132 A | 3.223 | 3.231 | 3.176 | 54mV | ON | ON | 电压1(V): 3.23; 电压2(V): 3.226; 电压3(V): 3.227; 电压4(V): 3.221; 电压5(V): 3.22; 电压6(V): 3.176; 电压7(V): 3.223; 电压8(V): 3.231; 电压9(V): 3.231; 电压10(V): 3.23; 电压11(V): 3.23; 电压12(V): 3.226; 电压13(V): 3.227; 电压14(V): 3.231; 电压15(V): 3.226; 电压16(V): 3.216; 温度1(℃): 26; 温度2(℃): 26; 温度3(℃): 26; 温度4(℃): 0 | 56 | 40
3587 | 2025-04-16 16:36:23 |  | 放电 | 80分钟 | 0分钟 | 2 | 42% | 82.003 | 199.96 | 200 | 0分钟 | 0分钟 |  |  | 51.569 | -61.142 A | 3.223 | 3.231 | 3.175 | 55mV | ON | ON | 电压1(V): 3.23; 电压2(V): 3.226; 电压3(V): 3.227; 电压4(V): 3.221; 电压5(V): 3.22; 电压6(V): 3.175; 电压7(V): 3.223; 电压8(V): 3.231; 电压9(V): 3.231; 电压10(V): 3.23; 电压11(V): 3.231; 电压12(V): 3.225; 电压13(V): 3.227; 电压14(V): 3.231; 电压15(V): 3.225; 电压16(V): 3.216; 温度1(℃): 26; 温度2(℃): 26; 温度3(℃): 26; 温度4(℃): 0 | 57 | 38
3588 | 2025-04-16 16:36:25 |  | 放电 | 80分钟 | 0分钟 | 2 | 41% | 81.969 | 199.96 | 200 | 0分钟 | 0分钟 |  |  | 51.57 | -61.118 A | 3.223 | 3.231 | 3.175 | 55mV | ON | ON | 电压1(V): 3.23; 电压2(V): 3.226; 电压3(V): 3.228; 电压4(V): 3.221; 电压5(V): 3.22; 电压6(V): 3.175; 电压7(V): 3.223; 电压8(V): 3.231; 电压9(V): 3.231; 电压10(V): 3.23; 电压11(V): 3.231; 电压12(V): 3.225; 电压13(V): 3.227; 电压14(V): 3.231; 电压15(V): 3.225; 电压16(V): 3.216; 温度1(℃): 26; 温度2(℃): 26; 温度3(℃): 26; 温度4(℃): 0 | 56 | 37
3589 | 2025-04-16 16:36:27 |  | 放电 | 80分钟 | 0分钟 | 2 | 41% | 81.952 | 199.96 | 200 | 0分钟 | 0分钟 |  |  | 51.568 | -61.130 A | 3.223 | 3.231 | 3.176 | 54mV | ON | ON | 电压1(V): 3.23; 电压2(V): 3.226; 电压3(V): 3.227; 电压4(V): 3.221; 电压5(V): 3.219; 电压6(V): 3.176; 电压7(V): 3.223; 电压8(V): 3.231; 电压9(V): 3.231; 电压10(V): 3.23; 电压11(V): 3.23; 电压12(V): 3.225; 电压13(V): 3.227; 电压14(V): 3.231; 电压15(V): 3.225; 电压16(V): 3.216; 温度1(℃): 26; 温度2(℃): 26; 温度3(℃): 26; 温度4(℃): 0 | 57 | 38
3590 | 2025-04-16 16:36:29 |  | 放电 | 80分钟 | 0分钟 | 2 | 41% | 81.918 | 199.96 | 200 | 0分钟 | 0分钟 |  |  | 51.569 | -61.127 A | 3.223 | 3.231 | 3.175 | 55mV | ON | ON | 电压1(V): 3.23; 电压2(V): 3.226; 电压3(V): 3.228; 电压4(V): 3.221; 电压5(V): 3.22; 电压6(V): 3.175; 电压7(V): 3.223; 电压8(V): 3.231; 电压9(V): 3.231; 电压10(V): 3.23; 电压11(V): 3.231; 电压12(V): 3.225; 电压13(V): 3.227; 电压14(V): 3.231; 电压15(V): 3.225; 电压16(V): 3.215; 温度1(℃): 26; 温度2(℃): 26; 温度3(℃): 26; 温度4(℃): 0 | 57 | 41
3591 | 2025-04-16 16:36:31 |  | 放电 | 80分钟 | 0分钟 | 2 | 41% | 81.884 | 199.96 | 200 | 0分钟 | 0分钟 |  |  | 51.568 | -61.142 A | 3.223 | 3.231 | 3.176 | 54mV | ON | ON | 电压1(V): 3.23; 电压2(V): 3.226; 电压3(V): 3.227; 电压4(V): 3.221; 电压5(V): 3.219; 电压6(V): 3.176; 电压7(V): 3.223; 电压8(V): 3.231; 电压9(V): 3.231; 电压10(V): 3.23; 电压11(V): 3.23; 电压12(V): 3.225; 电压13(V): 3.227; 电压14(V): 3.231; 电压15(V): 3.225; 电压16(V): 3.216; 温度1(℃): 26; 温度2(℃): 26; 温度3(℃): 26; 温度4(℃): 0 | 56 | 38
3592 | 2025-04-16 16:36:33 |  | 放电 | 80分钟 | 0分钟 | 2 | 41% | 81.85 | 199.96 | 200 | 0分钟 | 0分钟 |  |  | 51.567 | -61.115 A | 3.222 | 3.231 | 3.176 | 54mV | ON | ON | 电压1(V): 3.23; 电压2(V): 3.226; 电压3(V): 3.227; 电压4(V): 3.221; 电压5(V): 3.22; 电压6(V): 3.176; 电压7(V): 3.222; 电压8(V): 3.23; 电压9(V): 3.231; 电压10(V): 3.23; 电压11(V): 3.23; 电压12(V): 3.225; 电压13(V): 3.227; 电压14(V): 3.231; 电压15(V): 3.225; 电压16(V): 3.216; 温度1(℃): 26; 温度2(℃): 26; 温度3(℃): 26; 温度4(℃): 0 | 56 | 38
3593 | 2025-04-16 16:36:35 |  | 放电 | 80分钟 | 0分钟 | 2 | 41% | 81.816 | 199.96 | 200 | 0分钟 | 0分钟 |  |  | 51.564 | -61.130 A | 3.222 | 3.231 | 3.175 | 55mV | ON | ON | 电压1(V): 3.231; 电压2(V): 3.226; 电压3(V): 3.227; 电压4(V): 3.221; 电压5(V): 3.219; 电压6(V): 3.175; 电压7(V): 3.222; 电压8(V): 3.23; 电压9(V): 3.23; 电压10(V): 3.229; 电压11(V): 3.23; 电压12(V): 3.225; 电压13(V): 3.227; 电压14(V): 3.231; 电压15(V): 3.225; 电压16(V): 3.216; 温度1(℃): 26; 温度2(℃): 26; 温度3(℃): 26; 温度4(℃): 0 | 56 | 41
3594 | 2025-04-16 16:36:37 |  | 放电 | 80分钟 | 0分钟 | 2 | 41% | 81.782 | 199.96 | 200 | 0分钟 | 0分钟 |  |  | 51.567 | -61.121 A | 3.222 | 3.231 | 3.176 | 54mV | ON | ON | 电压1(V): 3.23; 电压2(V): 3.226; 电压3(V): 3.227; 电压4(V): 3.221; 电压5(V): 3.22; 电压6(V): 3.176; 电压7(V): 3.222; 电压8(V): 3.23; 电压9(V): 3.231; 电压10(V): 3.23; 电压11(V): 3.23; 电压12(V): 3.225; 电压13(V): 3.227; 电压14(V): 3.231; 电压15(V): 3.225; 电压16(V): 3.216; 温度1(℃): 26; 温度2(℃): 26; 温度3(℃): 26; 温度4(℃): 0 | 56 | 41
3595 | 2025-04-16 16:36:39 |  | 放电 | 80分钟 | 0分钟 | 2 | 41% | 81.748 | 199.96 | 200 | 0分钟 | 0分钟 |  |  | 51.566 | -61.112 A | 3.222 | 3.231 | 3.175 | 55mV | ON | ON | 电压1(V): 3.23; 电压2(V): 3.226; 电压3(V): 3.227; 电压4(V): 3.221; 电压5(V): 3.219; 电压6(V): 3.175; 电压7(V): 3.223; 电压8(V): 3.23; 电压9(V): 3.231; 电压10(V): 3.23; 电压11(V): 3.23; 电压12(V): 3.225; 电压13(V): 3.227; 电压14(V): 3.231; 电压15(V): 3.225; 电压16(V): 3.216; 温度1(℃): 26; 温度2(℃): 26; 温度3(℃): 26; 温度4(℃): 0 | 56 | 39
3596 | 2025-04-16 16:36:41 |  | 放电 | 80分钟 | 0分钟 | 2 | 41% | 81.714 | 199.96 | 200 | 0分钟 | 0分钟 |  |  | 51.568 | -61.139 A | 3.223 | 3.231 | 3.176 | 54mV | ON | ON | 电压1(V): 3.23; 电压2(V): 3.226; 电压3(V): 3.227; 电压4(V): 3.221; 电压5(V): 3.22; 电压6(V): 3.176; 电压7(V): 3.222; 电压8(V): 3.231; 电压9(V): 3.23; 电压10(V): 3.23; 电压11(V): 3.231; 电压12(V): 3.225; 电压13(V): 3.227; 电压14(V): 3.231; 电压15(V): 3.225; 电压16(V): 3.216; 温度1(℃): 26; 温度2(℃): 26; 温度3(℃): 26; 温度4(℃): 0 | 56 | 38
3597 | 2025-04-16 16:36:43 |  | 放电 | 80分钟 | 0分钟 | 2 | 41% | 81.68 | 199.96 | 200 | 0分钟 | 0分钟 |  |  | 51.566 | -61.121 A | 3.222 | 3.231 | 3.175 | 55mV | ON | ON | 电压1(V): 3.23; 电压2(V): 3.226; 电压3(V): 3.227; 电压4(V): 3.221; 电压5(V): 3.219; 电压6(V): 3.175; 电压7(V): 3.222; 电压8(V): 3.231; 电压9(V): 3.231; 电压10(V): 3.229; 电压11(V): 3.23; 电压12(V): 3.226; 电压13(V): 3.227; 电压14(V): 3.231; 电压15(V): 3.225; 电压16(V): 3.216; 温度1(℃): 26; 温度2(℃): 26; 温度3(℃): 26; 温度4(℃): 0 | 55 | 38
3598 | 2025-04-16 16:36:45 |  | 放电 | 80分钟 | 0分钟 | 2 | 41% | 81.646 | 199.96 | 200 | 0分钟 | 0分钟 |  |  | 51.569 | -61.139 A | 3.223 | 3.231 | 3.175 | 55mV | ON | ON | 电压1(V): 3.23; 电压2(V): 3.226; 电压3(V): 3.227; 电压4(V): 3.221; 电压5(V): 3.219; 电压6(V): 3.175; 电压7(V): 3.223; 电压8(V): 3.231; 电压9(V): 3.231; 电压10(V): 3.23; 电压11(V): 3.231; 电压12(V): 3.225; 电压13(V): 3.227; 电压14(V): 3.231; 电压15(V): 3.226; 电压16(V): 3.216; 温度1(℃): 26; 温度2(℃): 26; 温度3(℃): 26; 温度4(℃): 0 | 56 | 38
3599 | 2025-04-16 16:36:49 |  | 放电 | 80分钟 | 0分钟 | 2 | 41% | 81.578 | 199.96 | 200 | 0分钟 | 0分钟 |  |  | 51.566 | -61.118 A | 3.222 | 3.231 | 3.175 | 55mV | ON | ON | 电压1(V): 3.23; 电压2(V): 3.226; 电压3(V): 3.227; 电压4(V): 3.221; 电压5(V): 3.219; 电压6(V): 3.175; 电压7(V): 3.223; 电压8(V): 3.23; 电压9(V): 3.231; 电压10(V): 3.23; 电压11(V): 3.23; 电压12(V): 3.225; 电压13(V): 3.227; 电压14(V): 3.231; 电压15(V): 3.225; 电压16(V): 3.216; 温度1(℃): 26; 温度2(℃): 26; 温度3(℃): 26; 温度4(℃): 0 | 56 | 42
3600 | 2025-04-16 16:36:51 |  | 放电 | 80分钟 | 0分钟 | 2 | 41% | 81.544 | 199.96 | 200 | 0分钟 | 0分钟 |  |  | 51.565 | -61.127 A | 3.222 | 3.231 | 3.176 | 54mV | ON | ON | 电压1(V): 3.23; 电压2(V): 3.226; 电压3(V): 3.227; 电压4(V): 3.221; 电压5(V): 3.219; 电压6(V): 3.176; 电压7(V): 3.223; 电压8(V): 3.23; 电压9(V): 3.23; 电压10(V): 3.229; 电压11(V): 3.23; 电压12(V): 3.225; 电压13(V): 3.227; 电压14(V): 3.231; 电压15(V): 3.225; 电压16(V): 3.216; 温度1(℃): 26; 温度2(℃): 26; 温度3(℃): 26; 温度4(℃): 0 | 56 | 38
3601 | 2025-04-16 16:36:53 |  | 放电 | 79分钟 | 0分钟 | 2 | 41% | 81.511 | 199.96 | 200 | 0分钟 | 0分钟 |  |  | 51.566 | -61.127 A | 3.222 | 3.231 | 3.176 | 54mV | ON | ON | 电压1(V): 3.23; 电压2(V): 3.226; 电压3(V): 3.227; 电压4(V): 3.221; 电压5(V): 3.22; 电压6(V): 3.176; 电压7(V): 3.222; 电压8(V): 3.23; 电压9(V): 3.231; 电压10(V): 3.23; 电压11(V): 3.23; 电压12(V): 3.225; 电压13(V): 3.227; 电压14(V): 3.23; 电压15(V): 3.225; 电压16(V): 3.216; 温度1(℃): 26; 温度2(℃): 26; 温度3(℃): 26; 温度4(℃): 0 | 56 | 41
3602 | 2025-04-16 16:36:55 |  | 放电 | 79分钟 | 0分钟 | 2 | 41% | 81.477 | 199.96 | 200 | 0分钟 | 0分钟 |  |  | 51.566 | -61.137 A | 3.222 | 3.231 | 3.175 | 55mV | ON | ON | 电压1(V): 3.23; 电压2(V): 3.226; 电压3(V): 3.227; 电压4(V): 3.221; 电压5(V): 3.219; 电压6(V): 3.175; 电压7(V): 3.223; 电压8(V): 3.231; 电压9(V): 3.231; 电压10(V): 3.23; 电压11(V): 3.23; 电压12(V): 3.225; 电压13(V): 3.227; 电压14(V): 3.231; 电压15(V): 3.225; 电压16(V): 3.215; 温度1(℃): 26; 温度2(℃): 26; 温度3(℃): 26; 温度4(℃): 0 | 56 | 40
3603 | 2025-04-16 16:36:57 |  | 放电 | 79分钟 | 0分钟 | 2 | 41% | 81.443 | 199.96 | 200 | 0分钟 | 0分钟 |  |  | 51.563 | -61.114 A | 3.222 | 3.231 | 3.175 | 55mV | ON | ON | 电压1(V): 3.23; 电压2(V): 3.226; 电压3(V): 3.227; 电压4(V): 3.221; 电压5(V): 3.219; 电压6(V): 3.175; 电压7(V): 3.223; 电压8(V): 3.231; 电压9(V): 3.23; 电压10(V): 3.229; 电压11(V): 3.23; 电压12(V): 3.225; 电压13(V): 3.227; 电压14(V): 3.23; 电压15(V): 3.225; 电压16(V): 3.215; 温度1(℃): 26; 温度2(℃): 26; 温度3(℃): 26; 温度4(℃): 0 | 56 | 38
3604 | 2025-04-16 16:36:59 |  | 放电 | 79分钟 | 0分钟 | 2 | 41% | 81.409 | 199.96 | 200 | 0分钟 | 0分钟 |  |  | 51.563 | -61.121 A | 3.222 | 3.231 | 3.175 | 55mV | ON | ON | 电压1(V): 3.23; 电压2(V): 3.226; 电压3(V): 3.227; 电压4(V): 3.221; 电压5(V): 3.219; 电压6(V): 3.175; 电压7(V): 3.222; 电压8(V): 3.23; 电压9(V): 3.23; 电压10(V): 3.229; 电压11(V): 3.23; 电压12(V): 3.225; 电压13(V): 3.227; 电压14(V): 3.231; 电压15(V): 3.226; 电压16(V): 3.215; 温度1(℃): 26; 温度2(℃): 26; 温度3(℃): 26; 温度4(℃): 0 | 57 | 38
3605 | 2025-04-16 16:37:01 |  | 放电 | 79分钟 | 0分钟 | 2 | 41% | 81.375 | 199.96 | 200 | 0分钟 | 0分钟 |  |  | 51.561 | -61.121 A | 3.222 | 3.23 | 3.175 | 55mV | ON | ON | 电压1(V): 3.23; 电压2(V): 3.226; 电压3(V): 3.227; 电压4(V): 3.221; 电压5(V): 3.219; 电压6(V): 3.175; 电压7(V): 3.222; 电压8(V): 3.23; 电压9(V): 3.23; 电压10(V): 3.229; 电压11(V): 3.23; 电压12(V): 3.225; 电压13(V): 3.227; 电压14(V): 3.23; 电压15(V): 3.225; 电压16(V): 3.215; 温度1(℃): 26; 温度2(℃): 26; 温度3(℃): 26; 温度4(℃): 0 | 56 | 40
3606 | 2025-04-16 16:37:03 |  | 放电 | 79分钟 | 0分钟 | 2 | 41% | 81.341 | 199.96 | 200 | 0分钟 | 0分钟 |  |  | 51.561 | -61.117 A | 3.222 | 3.23 | 3.175 | 55mV | ON | ON | 电压1(V): 3.23; 电压2(V): 3.226; 电压3(V): 3.227; 电压4(V): 3.221; 电压5(V): 3.219; 电压6(V): 3.175; 电压7(V): 3.222; 电压8(V): 3.23; 电压9(V): 3.23; 电压10(V): 3.229; 电压11(V): 3.23; 电压12(V): 3.225; 电压13(V): 3.227; 电压14(V): 3.23; 电压15(V): 3.225; 电压16(V): 3.215; 温度1(℃): 26; 温度2(℃): 26; 温度3(℃): 26; 温度4(℃): 0 | 57 | 41
3607 | 2025-04-16 16:37:05 |  | 放电 | 79分钟 | 0分钟 | 2 | 41% | 81.307 | 199.96 | 200 | 0分钟 | 0分钟 |  |  | 51.563 | -61.123 A | 3.222 | 3.231 | 3.176 | 54mV | ON | ON | 电压1(V): 3.23; 电压2(V): 3.226; 电压3(V): 3.227; 电压4(V): 3.221; 电压5(V): 3.219; 电压6(V): 3.176; 电压7(V): 3.222; 电压8(V): 3.23; 电压9(V): 3.23; 电压10(V): 3.229; 电压11(V): 3.23; 电压12(V): 3.225; 电压13(V): 3.227; 电压14(V): 3.231; 电压15(V): 3.225; 电压16(V): 3.215; 温度1(℃): 26; 温度2(℃): 26; 温度3(℃): 26; 温度4(℃): 0 | 56 | 41
3608 | 2025-04-16 16:37:07 |  | 放电 | 79分钟 | 0分钟 | 2 | 41% | 81.273 | 199.96 | 200 | 0分钟 | 0分钟 |  |  | 51.562 | -61.129 A | 3.222 | 3.23 | 3.176 | 53mV | ON | ON | 电压1(V): 3.23; 电压2(V): 3.226; 电压3(V): 3.227; 电压4(V): 3.221; 电压5(V): 3.219; 电压6(V): 3.176; 电压7(V): 3.222; 电压8(V): 3.23; 电压9(V): 3.23; 电压10(V): 3.229; 电压11(V): 3.23; 电压12(V): 3.225; 电压13(V): 3.227; 电压14(V): 3.23; 电压15(V): 3.225; 电压16(V): 3.215; 温度1(℃): 26; 温度2(℃): 26; 温度3(℃): 26; 温度4(℃): 0 | 57 | 41
3609 | 2025-04-16 16:37:09 |  | 放电 | 79分钟 | 0分钟 | 2 | 41% | 81.239 | 199.96 | 200 | 0分钟 | 0分钟 |  |  | 51.559 | -61.133 A | 3.222 | 3.23 | 3.175 | 55mV | ON | ON | 电压1(V): 3.23; 电压2(V): 3.225; 电压3(V): 3.227; 电压4(V): 3.221; 电压5(V): 3.219; 电压6(V): 3.175; 电压7(V): 3.222; 电压8(V): 3.23; 电压9(V): 3.23; 电压10(V): 3.229; 电压11(V): 3.23; 电压12(V): 3.225; 电压13(V): 3.226; 电压14(V): 3.23; 电压15(V): 3.225; 电压16(V): 3.215; 温度1(℃): 26; 温度2(℃): 26; 温度3(℃): 26; 温度4(℃): 0 | 57 | 35
3610 | 2025-04-16 16:37:11 |  | 放电 | 79分钟 | 0分钟 | 2 | 41% | 81.205 | 199.96 | 200 | 0分钟 | 0分钟 |  |  | 51.56 | -61.146 A | 3.222 | 3.23 | 3.175 | 55mV | ON | ON | 电压1(V): 3.23; 电压2(V): 3.226; 电压3(V): 3.227; 电压4(V): 3.221; 电压5(V): 3.219; 电压6(V): 3.175; 电压7(V): 3.222; 电压8(V): 3.23; 电压9(V): 3.23; 电压10(V): 3.229; 电压11(V): 3.23; 电压12(V): 3.225; 电压13(V): 3.226; 电压14(V): 3.23; 电压15(V): 3.225; 电压16(V): 3.215; 温度1(℃): 26; 温度2(℃): 26; 温度3(℃): 26; 温度4(℃): 0 | 56 | 41
3611 | 2025-04-16 16:37:13 |  | 放电 | 79分钟 | 0分钟 | 2 | 41% | 81.171 | 199.96 | 200 | 0分钟 | 0分钟 |  |  | 51.563 | -61.132 A | 3.222 | 3.23 | 3.176 | 53mV | ON | ON | 电压1(V): 3.23; 电压2(V): 3.226; 电压3(V): 3.227; 电压4(V): 3.221; 电压5(V): 3.219; 电压6(V): 3.176; 电压7(V): 3.222; 电压8(V): 3.23; 电压9(V): 3.23; 电压10(V): 3.229; 电压11(V): 3.23; 电压12(V): 3.225; 电压13(V): 3.227; 电压14(V): 3.23; 电压15(V): 3.225; 电压16(V): 3.216; 温度1(℃): 26; 温度2(℃): 26; 温度3(℃): 26; 温度4(℃): 0 | 57 | 39
3612 | 2025-04-16 16:37:15 |  | 放电 | 79分钟 | 0分钟 | 2 | 41% | 81.137 | 199.96 | 200 | 0分钟 | 0分钟 |  |  | 51.561 | -61.129 A | 3.222 | 3.23 | 3.176 | 53mV | ON | ON | 电压1(V): 3.23; 电压2(V): 3.225; 电压3(V): 3.228; 电压4(V): 3.221; 电压5(V): 3.219; 电压6(V): 3.176; 电压7(V): 3.222; 电压8(V): 3.23; 电压9(V): 3.23; 电压10(V): 3.229; 电压11(V): 3.23; 电压12(V): 3.225; 电压13(V): 3.226; 电压14(V): 3.23; 电压15(V): 3.225; 电压16(V): 3.215; 温度1(℃): 26; 温度2(℃): 26; 温度3(℃): 26; 温度4(℃): 0 | 57 | 41
3613 | 2025-04-16 16:37:17 |  | 放电 | 79分钟 | 0分钟 | 2 | 41% | 81.103 | 199.96 | 200 | 0分钟 | 0分钟 |  |  | 51.561 | -61.130 A | 3.222 | 3.23 | 3.175 | 55mV | ON | ON | 电压1(V): 3.23; 电压2(V): 3.226; 电压3(V): 3.227; 电压4(V): 3.221; 电压5(V): 3.219; 电压6(V): 3.175; 电压7(V): 3.222; 电压8(V): 3.23; 电压9(V): 3.23; 电压10(V): 3.229; 电压11(V): 3.23; 电压12(V): 3.225; 电压13(V): 3.227; 电压14(V): 3.23; 电压15(V): 3.225; 电压16(V): 3.215; 温度1(℃): 26; 温度2(℃): 26; 温度3(℃): 26; 温度4(℃): 0 | 57 | 38
3614 | 2025-04-16 16:37:19 |  | 放电 | 79分钟 | 0分钟 | 2 | 41% | 81.069 | 199.96 | 200 | 0分钟 | 0分钟 |  |  | 51.559 | -61.108 A | 3.222 | 3.23 | 3.175 | 55mV | ON | ON | 电压1(V): 3.23; 电压2(V): 3.225; 电压3(V): 3.227; 电压4(V): 3.22; 电压5(V): 3.219; 电压6(V): 3.175; 电压7(V): 3.222; 电压8(V): 3.23; 电压9(V): 3.23; 电压10(V): 3.229; 电压11(V): 3.23; 电压12(V): 3.225; 电压13(V): 3.227; 电压14(V): 3.23; 电压15(V): 3.225; 电压16(V): 3.215; 温度1(℃): 26; 温度2(℃): 26; 温度3(℃): 26; 温度4(℃): 0 | 56 | 39
3615 | 2025-04-16 16:37:21 |  | 放电 | 79分钟 | 0分钟 | 2 | 41% | 81.035 | 199.96 | 200 | 0分钟 | 0分钟 |  |  | 51.56 | -61.115 A | 3.222 | 3.231 | 3.175 | 55mV | ON | ON | 电压1(V): 3.23; 电压2(V): 3.225; 电压3(V): 3.227; 电压4(V): 3.221; 电压5(V): 3.219; 电压6(V): 3.175; 电压7(V): 3.222; 电压8(V): 3.23; 电压9(V): 3.23; 电压10(V): 3.229; 电压11(V): 3.23; 电压12(V): 3.225; 电压13(V): 3.226; 电压14(V): 3.231; 电压15(V): 3.225; 电压16(V): 3.215; 温度1(℃): 26; 温度2(℃): 26; 温度3(℃): 26; 温度4(℃): 0 | 56 | 41
3616 | 2025-04-16 16:37:23 |  | 放电 | 79分钟 | 0分钟 | 2 | 41% | 81.001 | 199.96 | 200 | 0分钟 | 0分钟 |  |  | 51.559 | -61.108 A | 3.222 | 3.23 | 3.175 | 55mV | ON | ON | 电压1(V): 3.23; 电压2(V): 3.225; 电压3(V): 3.227; 电压4(V): 3.221; 电压5(V): 3.219; 电压6(V): 3.175; 电压7(V): 3.222; 电压8(V): 3.23; 电压9(V): 3.23; 电压10(V): 3.229; 电压11(V): 3.23; 电压12(V): 3.225; 电压13(V): 3.226; 电压14(V): 3.23; 电压15(V): 3.225; 电压16(V): 3.215; 温度1(℃): 26; 温度2(℃): 26; 温度3(℃): 25; 温度4(℃): 0 | 56 | 38
3617 | 2025-04-16 16:37:25 |  | 放电 | 79分钟 | 0分钟 | 2 | 41% | 80.967 | 199.96 | 200 | 0分钟 | 0分钟 |  |  | 51.561 | -61.114 A | 3.222 | 3.231 | 3.175 | 55mV | ON | ON | 电压1(V): 3.23; 电压2(V): 3.226; 电压3(V): 3.227; 电压4(V): 3.221; 电压5(V): 3.219; 电压6(V): 3.175; 电压7(V): 3.222; 电压8(V): 3.23; 电压9(V): 3.23; 电压10(V): 3.229; 电压11(V): 3.23; 电压12(V): 3.225; 电压13(V): 3.226; 电压14(V): 3.231; 电压15(V): 3.225; 电压16(V): 3.215; 温度1(℃): 26; 温度2(℃): 26; 温度3(℃): 25; 温度4(℃): 0 | 56 | 41
3618 | 2025-04-16 16:37:27 |  | 放电 | 79分钟 | 0分钟 | 2 | 41% | 80.933 | 199.96 | 200 | 0分钟 | 0分钟 |  |  | 51.56 | -61.114 A | 3.222 | 3.23 | 3.175 | 55mV | ON | ON | 电压1(V): 3.23; 电压2(V): 3.225; 电压3(V): 3.227; 电压4(V): 3.221; 电压5(V): 3.22; 电压6(V): 3.175; 电压7(V): 3.222; 电压8(V): 3.23; 电压9(V): 3.23; 电压10(V): 3.229; 电压11(V): 3.23; 电压12(V): 3.225; 电压13(V): 3.226; 电压14(V): 3.23; 电压15(V): 3.225; 电压16(V): 3.215; 温度1(℃): 26; 温度2(℃): 26; 温度3(℃): 25; 温度4(℃): 0 | 57 | 40
3619 | 2025-04-16 16:37:29 |  | 放电 | 79分钟 | 0分钟 | 2 | 41% | 80.899 | 199.96 | 200 | 0分钟 | 0分钟 |  |  | 51.56 | -61.109 A | 3.222 | 3.231 | 3.175 | 55mV | ON | ON | 电压1(V): 3.23; 电压2(V): 3.225; 电压3(V): 3.227; 电压4(V): 3.221; 电压5(V): 3.219; 电压6(V): 3.175; 电压7(V): 3.222; 电压8(V): 3.23; 电压9(V): 3.23; 电压10(V): 3.229; 电压11(V): 3.23; 电压12(V): 3.225; 电压13(V): 3.226; 电压14(V): 3.231; 电压15(V): 3.225; 电压16(V): 3.215; 温度1(℃): 26; 温度2(℃): 26; 温度3(℃): 25; 温度4(℃): 0 | 56 | 40
3620 | 2025-04-16 16:37:31 |  | 放电 | 79分钟 | 0分钟 | 2 | 41% | 80.865 | 199.96 | 200 | 0分钟 | 0分钟 |  |  | 51.561 | -61.121 A | 3.222 | 3.231 | 3.176 | 54mV | ON | ON | 电压1(V): 3.23; 电压2(V): 3.226; 电压3(V): 3.227; 电压4(V): 3.22; 电压5(V): 3.219; 电压6(V): 3.176; 电压7(V): 3.222; 电压8(V): 3.23; 电压9(V): 3.23; 电压10(V): 3.229; 电压11(V): 3.231; 电压12(V): 3.225; 电压13(V): 3.226; 电压14(V): 3.23; 电压15(V): 3.225; 电压16(V): 3.215; 温度1(℃): 26; 温度2(℃): 26; 温度3(℃): 25; 温度4(℃): 0 | 58 | 41
3621 | 2025-04-16 16:37:33 |  | 放电 | 79分钟 | 0分钟 | 2 | 41% | 80.831 | 199.96 | 200 | 0分钟 | 0分钟 |  |  | 51.558 | -61.129 A | 3.222 | 3.23 | 3.175 | 55mV | ON | ON | 电压1(V): 3.229; 电压2(V): 3.226; 电压3(V): 3.227; 电压4(V): 3.221; 电压5(V): 3.219; 电压6(V): 3.175; 电压7(V): 3.222; 电压8(V): 3.23; 电压9(V): 3.23; 电压10(V): 3.229; 电压11(V): 3.23; 电压12(V): 3.224; 电压13(V): 3.226; 电压14(V): 3.23; 电压15(V): 3.225; 电压16(V): 3.215; 温度1(℃): 26; 温度2(℃): 26; 温度3(℃): 25; 温度4(℃): 0 | 56 | 38
3622 | 2025-04-16 16:37:35 |  | 放电 | 79分钟 | 0分钟 | 2 | 41% | 80.797 | 199.96 | 200 | 0分钟 | 0分钟 |  |  | 51.558 | -61.126 A | 3.222 | 3.23 | 3.175 | 55mV | ON | ON | 电压1(V): 3.23; 电压2(V): 3.225; 电压3(V): 3.227; 电压4(V): 3.22; 电压5(V): 3.219; 电压6(V): 3.175; 电压7(V): 3.222; 电压8(V): 3.23; 电压9(V): 3.23; 电压10(V): 3.229; 电压11(V): 3.23; 电压12(V): 3.225; 电压13(V): 3.226; 电压14(V): 3.23; 电压15(V): 3.225; 电压16(V): 3.215; 温度1(℃): 26; 温度2(℃): 26; 温度3(℃): 25; 温度4(℃): 0 | 56 | 39
3623 | 2025-04-16 16:37:37 |  | 放电 | 79分钟 | 0分钟 | 2 | 41% | 80.763 | 199.96 | 200 | 0分钟 | 0分钟 |  |  | 51.557 | -61.123 A | 3.222 | 3.23 | 3.175 | 55mV | ON | ON | 电压1(V): 3.229; 电压2(V): 3.225; 电压3(V): 3.227; 电压4(V): 3.22; 电压5(V): 3.219; 电压6(V): 3.175; 电压7(V): 3.222; 电压8(V): 3.23; 电压9(V): 3.23; 电压10(V): 3.229; 电压11(V): 3.23; 电压12(V): 3.225; 电压13(V): 3.226; 电压14(V): 3.23; 电压15(V): 3.225; 电压16(V): 3.215; 温度1(℃): 26; 温度2(℃): 26; 温度3(℃): 26; 温度4(℃): 0 | 57 | 38
3624 | 2025-04-16 16:37:39 |  | 放电 | 79分钟 | 0分钟 | 2 | 41% | 80.73 | 199.96 | 200 | 0分钟 | 0分钟 |  |  | 51.558 | -61.120 A | 3.222 | 3.23 | 3.175 | 55mV | ON | ON | 电压1(V): 3.23; 电压2(V): 3.225; 电压3(V): 3.227; 电压4(V): 3.221; 电压5(V): 3.219; 电压6(V): 3.175; 电压7(V): 3.222; 电压8(V): 3.23; 电压9(V): 3.23; 电压10(V): 3.229; 电压11(V): 3.23; 电压12(V): 3.224; 电压13(V): 3.226; 电压14(V): 3.23; 电压15(V): 3.225; 电压16(V): 3.215; 温度1(℃): 26; 温度2(℃): 26; 温度3(℃): 26; 温度4(℃): 0 | 56 | 37
3625 | 2025-04-16 16:37:41 |  | 放电 | 79分钟 | 0分钟 | 2 | 41% | 80.696 | 199.96 | 200 | 0分钟 | 0分钟 |  |  | 51.557 | -61.132 A | 3.222 | 3.23 | 3.175 | 55mV | ON | ON | 电压1(V): 3.229; 电压2(V): 3.225; 电压3(V): 3.227; 电压4(V): 3.22; 电压5(V): 3.219; 电压6(V): 3.175; 电压7(V): 3.222; 电压8(V): 3.23; 电压9(V): 3.23; 电压10(V): 3.229; 电压11(V): 3.23; 电压12(V): 3.225; 电压13(V): 3.226; 电压14(V): 3.23; 电压15(V): 3.225; 电压16(V): 3.215; 温度1(℃): 26; 温度2(℃): 26; 温度3(℃): 26; 温度4(℃): 0 | 56 | 39
3626 | 2025-04-16 16:37:43 |  | 放电 | 79分钟 | 0分钟 | 2 | 41% | 80.662 | 199.96 | 200 | 0分钟 | 0分钟 |  |  | 51.557 | -61.118 A | 3.222 | 3.23 | 3.175 | 55mV | ON | ON | 电压1(V): 3.229; 电压2(V): 3.225; 电压3(V): 3.227; 电压4(V): 3.221; 电压5(V): 3.219; 电压6(V): 3.175; 电压7(V): 3.222; 电压8(V): 3.23; 电压9(V): 3.23; 电压10(V): 3.229; 电压11(V): 3.23; 电压12(V): 3.224; 电压13(V): 3.226; 电压14(V): 3.23; 电压15(V): 3.225; 电压16(V): 3.215; 温度1(℃): 26; 温度2(℃): 26; 温度3(℃): 26; 温度4(℃): 0 | 56 | 44
3627 | 2025-04-16 16:37:45 |  | 放电 | 79分钟 | 0分钟 | 2 | 41% | 80.628 | 199.96 | 200 | 0分钟 | 0分钟 |  |  | 51.557 | -61.130 A | 3.222 | 3.23 | 3.175 | 55mV | ON | ON | 电压1(V): 3.23; 电压2(V): 3.225; 电压3(V): 3.227; 电压4(V): 3.22; 电压5(V): 3.219; 电压6(V): 3.175; 电压7(V): 3.222; 电压8(V): 3.23; 电压9(V): 3.23; 电压10(V): 3.229; 电压11(V): 3.23; 电压12(V): 3.224; 电压13(V): 3.226; 电压14(V): 3.23; 电压15(V): 3.225; 电压16(V): 3.215; 温度1(℃): 26; 温度2(℃): 26; 温度3(℃): 26; 温度4(℃): 0 | 56 | 38
3628 | 2025-04-16 16:37:47 |  | 放电 | 79分钟 | 0分钟 | 2 | 41% | 80.594 | 199.96 | 200 | 0分钟 | 0分钟 |  |  | 51.555 | -61.137 A | 3.222 | 3.23 | 3.175 | 55mV | ON | ON | 电压1(V): 3.229; 电压2(V): 3.225; 电压3(V): 3.227; 电压4(V): 3.22; 电压5(V): 3.219; 电压6(V): 3.175; 电压7(V): 3.222; 电压8(V): 3.23; 电压9(V): 3.23; 电压10(V): 3.229; 电压11(V): 3.23; 电压12(V): 3.224; 电压13(V): 3.226; 电压14(V): 3.23; 电压15(V): 3.224; 电压16(V): 3.215; 温度1(℃): 26; 温度2(℃): 26; 温度3(℃): 26; 温度4(℃): 0 | 57 | 41
3629 | 2025-04-16 16:37:49 |  | 放电 | 79分钟 | 0分钟 | 2 | 41% | 80.577 | 199.96 | 200 | 0分钟 | 0分钟 |  |  | 51.556 | -61.103 A | 3.222 | 3.23 | 3.175 | 55mV | ON | ON | 电压1(V): 3.229; 电压2(V): 3.225; 电压3(V): 3.227; 电压4(V): 3.22; 电压5(V): 3.219; 电压6(V): 3.175; 电压7(V): 3.222; 电压8(V): 3.23; 电压9(V): 3.23; 电压10(V): 3.229; 电压11(V): 3.23; 电压12(V): 3.224; 电压13(V): 3.226; 电压14(V): 3.23; 电压15(V): 3.225; 电压16(V): 3.215; 温度1(℃): 26; 温度2(℃): 26; 温度3(℃): 26; 温度4(℃): 0 | 56 | 38
3630 | 2025-04-16 16:37:51 |  | 放电 | 79分钟 | 0分钟 | 2 | 41% | 80.543 | 199.96 | 200 | 0分钟 | 0分钟 |  |  | 51.555 | -61.121 A | 3.222 | 3.23 | 3.175 | 55mV | ON | ON | 电压1(V): 3.229; 电压2(V): 3.225; 电压3(V): 3.227; 电压4(V): 3.22; 电压5(V): 3.219; 电压6(V): 3.175; 电压7(V): 3.222; 电压8(V): 3.23; 电压9(V): 3.23; 电压10(V): 3.228; 电压11(V): 3.23; 电压12(V): 3.224; 电压13(V): 3.226; 电压14(V): 3.23; 电压15(V): 3.225; 电压16(V): 3.215; 温度1(℃): 26; 温度2(℃): 26; 温度3(℃): 26; 温度4(℃): 0 | 56 | 41
3631 | 2025-04-16 16:37:53 |  | 放电 | 79分钟 | 0分钟 | 2 | 41% | 80.509 | 199.96 | 200 | 0分钟 | 0分钟 |  |  | 51.555 | -61.130 A | 3.222 | 3.23 | 3.175 | 55mV | ON | ON | 电压1(V): 3.229; 电压2(V): 3.225; 电压3(V): 3.227; 电压4(V): 3.22; 电压5(V): 3.219; 电压6(V): 3.175; 电压7(V): 3.222; 电压8(V): 3.23; 电压9(V): 3.23; 电压10(V): 3.228; 电压11(V): 3.23; 电压12(V): 3.225; 电压13(V): 3.226; 电压14(V): 3.23; 电压15(V): 3.224; 电压16(V): 3.215; 温度1(℃): 26; 温度2(℃): 26; 温度3(℃): 26; 温度4(℃): 0 | 56 | 41
3632 | 2025-04-16 16:37:55 |  | 放电 | 79分钟 | 0分钟 | 2 | 41% | 80.475 | 199.96 | 200 | 0分钟 | 0分钟 |  |  | 51.555 | -61.135 A | 3.222 | 3.23 | 3.175 | 55mV | ON | ON | 电压1(V): 3.229; 电压2(V): 3.225; 电压3(V): 3.226; 电压4(V): 3.22; 电压5(V): 3.219; 电压6(V): 3.175; 电压7(V): 3.222; 电压8(V): 3.23; 电压9(V): 3.23; 电压10(V): 3.229; 电压11(V): 3.23; 电压12(V): 3.224; 电压13(V): 3.226; 电压14(V): 3.23; 电压15(V): 3.225; 电压16(V): 3.215; 温度1(℃): 26; 温度2(℃): 26; 温度3(℃): 26; 温度4(℃): 0 | 56 | 41
3633 | 2025-04-16 16:37:58 |  | 放电 | 78分钟 | 0分钟 | 2 | 41% | 80.441 | 199.96 | 200 | 0分钟 | 0分钟 |  |  | 51.551 | -61.133 A | 3.221 | 3.23 | 3.173 | 56mV | ON | ON | 电压1(V): 3.229; 电压2(V): 3.225; 电压3(V): 3.227; 电压4(V): 3.22; 电压5(V): 3.218; 电压6(V): 3.173; 电压7(V): 3.222; 电压8(V): 3.229; 电压9(V): 3.23; 电压10(V): 3.228; 电压11(V): 3.23; 电压12(V): 3.224; 电压13(V): 3.226; 电压14(V): 3.23; 电压15(V): 3.225; 电压16(V): 3.215; 温度1(℃): 26; 温度2(℃): 26; 温度3(℃): 26; 温度4(℃): 0 | 56 | 39
3634 | 2025-04-16 16:38:00 |  | 放电 | 78分钟 | 0分钟 | 2 | 41% | 80.407 | 199.96 | 200 | 0分钟 | 0分钟 |  |  | 51.552 | -61.126 A | 3.222 | 3.23 | 3.175 | 55mV | ON | ON | 电压1(V): 3.229; 电压2(V): 3.225; 电压3(V): 3.227; 电压4(V): 3.22; 电压5(V): 3.218; 电压6(V): 3.175; 电压7(V): 3.222; 电压8(V): 3.229; 电压9(V): 3.23; 电压10(V): 3.228; 电压11(V): 3.229; 电压12(V): 3.224; 电压13(V): 3.226; 电压14(V): 3.23; 电压15(V): 3.225; 电压16(V): 3.215; 温度1(℃): 26; 温度2(℃): 26; 温度3(℃): 26; 温度4(℃): 0 | 56 | 38
3635 | 2025-04-16 16:38:02 |  | 放电 | 78分钟 | 0分钟 | 2 | 41% | 80.373 | 199.96 | 200 | 0分钟 | 0分钟 |  |  | 51.556 | -61.137 A | 3.222 | 3.23 | 3.175 | 55mV | ON | ON | 电压1(V): 3.229; 电压2(V): 3.225; 电压3(V): 3.227; 电压4(V): 3.22; 电压5(V): 3.218; 电压6(V): 3.175; 电压7(V): 3.222; 电压8(V): 3.23; 电压9(V): 3.23; 电压10(V): 3.229; 电压11(V): 3.23; 电压12(V): 3.225; 电压13(V): 3.226; 电压14(V): 3.23; 电压15(V): 3.225; 电压16(V): 3.215; 温度1(℃): 26; 温度2(℃): 26; 温度3(℃): 26; 温度4(℃): 0 | 57 | 38
3636 | 2025-04-16 16:38:04 |  | 放电 | 78分钟 | 0分钟 | 2 | 41% | 80.339 | 199.96 | 200 | 0分钟 | 0分钟 |  |  | 51.552 | -61.139 A | 3.222 | 3.23 | 3.175 | 55mV | ON | ON | 电压1(V): 3.229; 电压2(V): 3.225; 电压3(V): 3.226; 电压4(V): 3.22; 电压5(V): 3.218; 电压6(V): 3.175; 电压7(V): 3.222; 电压8(V): 3.23; 电压9(V): 3.23; 电压10(V): 3.229; 电压11(V): 3.229; 电压12(V): 3.224; 电压13(V): 3.226; 电压14(V): 3.23; 电压15(V): 3.224; 电压16(V): 3.215; 温度1(℃): 26; 温度2(℃): 26; 温度3(℃): 26; 温度4(℃): 0 | 57 | 41
3637 | 2025-04-16 16:38:06 |  | 放电 | 78分钟 | 0分钟 | 2 | 41% | 80.305 | 199.96 | 200 | 0分钟 | 0分钟 |  |  | 51.553 | -61.127 A | 3.222 | 3.23 | 3.175 | 55mV | ON | ON | 电压1(V): 3.229; 电压2(V): 3.225; 电压3(V): 3.226; 电压4(V): 3.22; 电压5(V): 3.218; 电压6(V): 3.175; 电压7(V): 3.222; 电压8(V): 3.23; 电压9(V): 3.23; 电压10(V): 3.229; 电压11(V): 3.23; 电压12(V): 3.224; 电压13(V): 3.226; 电压14(V): 3.23; 电压15(V): 3.224; 电压16(V): 3.215; 温度1(℃): 26; 温度2(℃): 26; 温度3(℃): 26; 温度4(℃): 0 | 56 | 41
3638 | 2025-04-16 16:38:08 |  | 放电 | 78分钟 | 0分钟 | 2 | 41% | 80.271 | 199.96 | 200 | 0分钟 | 0分钟 |  |  | 51.553 | -61.133 A | 3.222 | 3.23 | 3.175 | 55mV | ON | ON | 电压1(V): 3.229; 电压2(V): 3.225; 电压3(V): 3.226; 电压4(V): 3.22; 电压5(V): 3.218; 电压6(V): 3.175; 电压7(V): 3.222; 电压8(V): 3.23; 电压9(V): 3.23; 电压10(V): 3.229; 电压11(V): 3.23; 电压12(V): 3.224; 电压13(V): 3.226; 电压14(V): 3.23; 电压15(V): 3.224; 电压16(V): 3.215; 温度1(℃): 26; 温度2(℃): 26; 温度3(℃): 26; 温度4(℃): 0 | 56 | 41
3639 | 2025-04-16 16:38:10 |  | 放电 | 78分钟 | 0分钟 | 2 | 41% | 80.237 | 199.96 | 200 | 0分钟 | 0分钟 |  |  | 51.554 | -61.115 A | 3.222 | 3.23 | 3.175 | 55mV | ON | ON | 电压1(V): 3.23; 电压2(V): 3.225; 电压3(V): 3.227; 电压4(V): 3.22; 电压5(V): 3.219; 电压6(V): 3.175; 电压7(V): 3.222; 电压8(V): 3.23; 电压9(V): 3.23; 电压10(V): 3.228; 电压11(V): 3.229; 电压12(V): 3.224; 电压13(V): 3.226; 电压14(V): 3.23; 电压15(V): 3.224; 电压16(V): 3.215; 温度1(℃): 26; 温度2(℃): 26; 温度3(℃): 26; 温度4(℃): 0 | 56 | 38
3640 | 2025-04-16 16:38:12 |  | 放电 | 78分钟 | 0分钟 | 2 | 41% | 80.203 | 199.96 | 200 | 0分钟 | 0分钟 |  |  | 51.555 | -61.115 A | 3.222 | 3.23 | 3.175 | 55mV | ON | ON | 电压1(V): 3.23; 电压2(V): 3.225; 电压3(V): 3.226; 电压4(V): 3.22; 电压5(V): 3.219; 电压6(V): 3.175; 电压7(V): 3.222; 电压8(V): 3.23; 电压9(V): 3.23; 电压10(V): 3.228; 电压11(V): 3.23; 电压12(V): 3.225; 电压13(V): 3.226; 电压14(V): 3.23; 电压15(V): 3.225; 电压16(V): 3.214; 温度1(℃): 26; 温度2(℃): 26; 温度3(℃): 26; 温度4(℃): 0 | 56 | 39
3641 | 2025-04-16 16:38:14 |  | 放电 | 78分钟 | 0分钟 | 2 | 41% | 80.169 | 199.96 | 200 | 0分钟 | 0分钟 |  |  | 51.555 | -61.111 A | 3.222 | 3.23 | 3.175 | 55mV | ON | ON | 电压1(V): 3.229; 电压2(V): 3.225; 电压3(V): 3.227; 电压4(V): 3.22; 电压5(V): 3.218; 电压6(V): 3.175; 电压7(V): 3.222; 电压8(V): 3.23; 电压9(V): 3.23; 电压10(V): 3.228; 电压11(V): 3.23; 电压12(V): 3.225; 电压13(V): 3.226; 电压14(V): 3.23; 电压15(V): 3.225; 电压16(V): 3.215; 温度1(℃): 26; 温度2(℃): 26; 温度3(℃): 26; 温度4(℃): 0 | 56 | 40
3642 | 2025-04-16 16:38:16 |  | 放电 | 78分钟 | 0分钟 | 2 | 41% | 80.135 | 199.96 | 200 | 0分钟 | 0分钟 |  |  | 51.554 | -61.112 A | 3.222 | 3.23 | 3.175 | 55mV | ON | ON | 电压1(V): 3.229; 电压2(V): 3.225; 电压3(V): 3.227; 电压4(V): 3.22; 电压5(V): 3.218; 电压6(V): 3.175; 电压7(V): 3.222; 电压8(V): 3.23; 电压9(V): 3.23; 电压10(V): 3.229; 电压11(V): 3.23; 电压12(V): 3.224; 电压13(V): 3.225; 电压14(V): 3.23; 电压15(V): 3.225; 电压16(V): 3.215; 温度1(℃): 26; 温度2(℃): 26; 温度3(℃): 26; 温度4(℃): 0 | 56 | 39
3643 | 2025-04-16 16:38:18 |  | 放电 | 78分钟 | 0分钟 | 2 | 41% | 80.101 | 199.96 | 200 | 0分钟 | 0分钟 |  |  | 51.553 | -61.111 A | 3.222 | 3.23 | 3.175 | 55mV | ON | ON | 电压1(V): 3.229; 电压2(V): 3.225; 电压3(V): 3.226; 电压4(V): 3.22; 电压5(V): 3.218; 电压6(V): 3.175; 电压7(V): 3.222; 电压8(V): 3.23; 电压9(V): 3.23; 电压10(V): 3.229; 电压11(V): 3.23; 电压12(V): 3.224; 电压13(V): 3.226; 电压14(V): 3.23; 电压15(V): 3.225; 电压16(V): 3.214; 温度1(℃): 26; 温度2(℃): 26; 温度3(℃): 26; 温度4(℃): 0 | 55 | 40
3644 | 2025-04-16 16:38:20 |  | 放电 | 78分钟 | 0分钟 | 2 | 41% | 80.067 | 199.96 | 200 | 0分钟 | 0分钟 |  |  | 51.555 | -61.121 A | 3.222 | 3.23 | 3.175 | 55mV | ON | ON | 电压1(V): 3.229; 电压2(V): 3.225; 电压3(V): 3.227; 电压4(V): 3.221; 电压5(V): 3.218; 电压6(V): 3.175; 电压7(V): 3.222; 电压8(V): 3.23; 电压9(V): 3.23; 电压10(V): 3.228; 电压11(V): 3.23; 电压12(V): 3.224; 电压13(V): 3.226; 电压14(V): 3.23; 电压15(V): 3.225; 电压16(V): 3.215; 温度1(℃): 26; 温度2(℃): 26; 温度3(℃): 26; 温度4(℃): 0 | 56 | 38
3645 | 2025-04-16 16:38:22 |  | 放电 | 78分钟 | 0分钟 | 2 | 41% | 80.033 | 199.96 | 200 | 0分钟 | 0分钟 |  |  | 51.552 | -61.102 A | 3.222 | 3.23 | 3.175 | 55mV | ON | ON | 电压1(V): 3.229; 电压2(V): 3.225; 电压3(V): 3.226; 电压4(V): 3.22; 电压5(V): 3.218; 电压6(V): 3.175; 电压7(V): 3.222; 电压8(V): 3.23; 电压9(V): 3.23; 电压10(V): 3.228; 电压11(V): 3.23; 电压12(V): 3.224; 电压13(V): 3.226; 电压14(V): 3.23; 电压15(V): 3.224; 电压16(V): 3.215; 温度1(℃): 26; 温度2(℃): 26; 温度3(℃): 26; 温度4(℃): 0 | 56 | 41
3646 | 2025-04-16 16:38:24 |  | 放电 | 78分钟 | 0分钟 | 2 | 41% | 79.999 | 199.96 | 200 | 0分钟 | 0分钟 |  |  | 51.549 | -61.094 A | 3.221 | 3.23 | 3.175 | 55mV | ON | ON | 电压1(V): 3.229; 电压2(V): 3.225; 电压3(V): 3.226; 电压4(V): 3.22; 电压5(V): 3.218; 电压6(V): 3.175; 电压7(V): 3.222; 电压8(V): 3.229; 电压9(V): 3.229; 电压10(V): 3.228; 电压11(V): 3.229; 电压12(V): 3.224; 电压13(V): 3.226; 电压14(V): 3.23; 电压15(V): 3.224; 电压16(V): 3.215; 温度1(℃): 26; 温度2(℃): 26; 温度3(℃): 26; 温度4(℃): 0 | 56 | 41
3647 | 2025-04-16 16:38:26 |  | 放电 | 78分钟 | 0分钟 | 2 | 40% | 79.966 | 199.96 | 200 | 0分钟 | 0分钟 |  |  | 51.55 | -61.112 A | 3.221 | 3.23 | 3.175 | 55mV | ON | ON | 电压1(V): 3.229; 电压2(V): 3.225; 电压3(V): 3.226; 电压4(V): 3.22; 电压5(V): 3.218; 电压6(V): 3.175; 电压7(V): 3.222; 电压8(V): 3.23; 电压9(V): 3.23; 电压10(V): 3.228; 电压11(V): 3.229; 电压12(V): 3.224; 电压13(V): 3.226; 电压14(V): 3.229; 电压15(V): 3.224; 电压16(V): 3.215; 温度1(℃): 26; 温度2(℃): 26; 温度3(℃): 26; 温度4(℃): 0 | 56 | 39
3648 | 2025-04-16 16:38:28 |  | 放电 | 78分钟 | 0分钟 | 2 | 40% | 79.932 | 199.96 | 200 | 0分钟 | 0分钟 |  |  | 51.549 | -61.097 A | 3.221 | 3.23 | 3.175 | 55mV | ON | ON | 电压1(V): 3.229; 电压2(V): 3.225; 电压3(V): 3.226; 电压4(V): 3.22; 电压5(V): 3.218; 电压6(V): 3.175; 电压7(V): 3.222; 电压8(V): 3.229; 电压9(V): 3.229; 电压10(V): 3.229; 电压11(V): 3.229; 电压12(V): 3.224; 电压13(V): 3.226; 电压14(V): 3.23; 电压15(V): 3.224; 电压16(V): 3.214; 温度1(℃): 26; 温度2(℃): 26; 温度3(℃): 26; 温度4(℃): 0 | 56 | 38
3649 | 2025-04-16 16:38:30 |  | 放电 | 78分钟 | 0分钟 | 2 | 40% | 79.898 | 199.96 | 200 | 0分钟 | 0分钟 |  |  | 51.55 | -61.111 A | 3.221 | 3.23 | 3.175 | 55mV | ON | ON | 电压1(V): 3.229; 电压2(V): 3.225; 电压3(V): 3.226; 电压4(V): 3.221; 电压5(V): 3.218; 电压6(V): 3.175; 电压7(V): 3.221; 电压8(V): 3.23; 电压9(V): 3.229; 电压10(V): 3.228; 电压11(V): 3.229; 电压12(V): 3.224; 电压13(V): 3.226; 电压14(V): 3.23; 电压15(V): 3.224; 电压16(V): 3.215; 温度1(℃): 26; 温度2(℃): 26; 温度3(℃): 26; 温度4(℃): 0 | 55 | 41
3650 | 2025-04-16 16:38:32 |  | 放电 | 78分钟 | 0分钟 | 2 | 40% | 79.864 | 199.96 | 200 | 0分钟 | 0分钟 |  |  | 51.548 | -61.111 A | 3.221 | 3.229 | 3.175 | 54mV | ON | ON | 电压1(V): 3.229; 电压2(V): 3.225; 电压3(V): 3.226; 电压4(V): 3.22; 电压5(V): 3.218; 电压6(V): 3.175; 电压7(V): 3.222; 电压8(V): 3.229; 电压9(V): 3.229; 电压10(V): 3.228; 电压11(V): 3.229; 电压12(V): 3.224; 电压13(V): 3.226; 电压14(V): 3.229; 电压15(V): 3.224; 电压16(V): 3.215; 温度1(℃): 26; 温度2(℃): 26; 温度3(℃): 26; 温度4(℃): 0 | 56 | 41
3651 | 2025-04-16 16:38:34 |  | 放电 | 78分钟 | 0分钟 | 2 | 40% | 79.83 | 199.96 | 200 | 0分钟 | 0分钟 |  |  | 51.548 | -61.133 A | 3.221 | 3.23 | 3.175 | 55mV | ON | ON | 电压1(V): 3.229; 电压2(V): 3.225; 电压3(V): 3.226; 电压4(V): 3.22; 电压5(V): 3.218; 电压6(V): 3.175; 电压7(V): 3.221; 电压8(V): 3.23; 电压9(V): 3.23; 电压10(V): 3.228; 电压11(V): 3.229; 电压12(V): 3.224; 电压13(V): 3.225; 电压14(V): 3.23; 电压15(V): 3.224; 电压16(V): 3.214; 温度1(℃): 26; 温度2(℃): 26; 温度3(℃): 26; 温度4(℃): 0 | 56 | 41
3652 | 2025-04-16 16:38:36 |  | 放电 | 78分钟 | 0分钟 | 2 | 40% | 79.796 | 199.96 | 200 | 0分钟 | 0分钟 |  |  | 51.55 | -61.115 A | 3.221 | 3.23 | 3.175 | 55mV | ON | ON | 电压1(V): 3.229; 电压2(V): 3.225; 电压3(V): 3.226; 电压4(V): 3.22; 电压5(V): 3.218; 电压6(V): 3.175; 电压7(V): 3.222; 电压8(V): 3.229; 电压9(V): 3.229; 电压10(V): 3.228; 电压11(V): 3.23; 电压12(V): 3.224; 电压13(V): 3.226; 电压14(V): 3.23; 电压15(V): 3.224; 电压16(V): 3.215; 温度1(℃): 26; 温度2(℃): 26; 温度3(℃): 26; 温度4(℃): 0 | 56 | 38
3653 | 2025-04-16 16:38:38 |  | 放电 | 78分钟 | 0分钟 | 2 | 40% | 79.762 | 199.96 | 200 | 0分钟 | 0分钟 |  |  | 51.547 | -61.102 A | 3.221 | 3.23 | 3.175 | 55mV | ON | ON | 电压1(V): 3.229; 电压2(V): 3.225; 电压3(V): 3.226; 电压4(V): 3.22; 电压5(V): 3.218; 电压6(V): 3.175; 电压7(V): 3.221; 电压8(V): 3.229; 电压9(V): 3.229; 电压10(V): 3.228; 电压11(V): 3.229; 电压12(V): 3.224; 电压13(V): 3.226; 电压14(V): 3.23; 电压15(V): 3.224; 电压16(V): 3.214; 温度1(℃): 26; 温度2(℃): 26; 温度3(℃): 25; 温度4(℃): 0 | 56 | 39
3654 | 2025-04-16 16:38:40 |  | 放电 | 78分钟 | 0分钟 | 2 | 40% | 79.728 | 199.96 | 200 | 0分钟 | 0分钟 |  |  | 51.546 | -61.115 A | 3.221 | 3.229 | 3.175 | 54mV | ON | ON | 电压1(V): 3.229; 电压2(V): 3.225; 电压3(V): 3.226; 电压4(V): 3.22; 电压5(V): 3.218; 电压6(V): 3.175; 电压7(V): 3.221; 电压8(V): 3.229; 电压9(V): 3.229; 电压10(V): 3.228; 电压11(V): 3.229; 电压12(V): 3.224; 电压13(V): 3.226; 电压14(V): 3.229; 电压15(V): 3.224; 电压16(V): 3.214; 温度1(℃): 26; 温度2(℃): 26; 温度3(℃): 26; 温度4(℃): 0 | 56 | 41
3655 | 2025-04-16 16:38:42 |  | 放电 | 78分钟 | 0分钟 | 2 | 40% | 79.694 | 199.96 | 200 | 0分钟 | 0分钟 |  |  | 51.549 | -61.102 A | 3.221 | 3.23 | 3.175 | 55mV | ON | ON | 电压1(V): 3.229; 电压2(V): 3.225; 电压3(V): 3.226; 电压4(V): 3.22; 电压5(V): 3.218; 电压6(V): 3.175; 电压7(V): 3.221; 电压8(V): 3.229; 电压9(V): 3.23; 电压10(V): 3.228; 电压11(V): 3.229; 电压12(V): 3.224; 电压13(V): 3.226; 电压14(V): 3.23; 电压15(V): 3.224; 电压16(V): 3.215; 温度1(℃): 26; 温度2(℃): 26; 温度3(℃): 26; 温度4(℃): 0 | 56 | 38
3656 | 2025-04-16 16:38:44 |  | 放电 | 78分钟 | 0分钟 | 2 | 40% | 79.66 | 199.96 | 200 | 0分钟 | 0分钟 |  |  | 51.546 | -61.111 A | 3.221 | 3.229 | 3.175 | 54mV | ON | ON | 电压1(V): 3.229; 电压2(V): 3.225; 电压3(V): 3.226; 电压4(V): 3.22; 电压5(V): 3.218; 电压6(V): 3.175; 电压7(V): 3.222; 电压8(V): 3.229; 电压9(V): 3.229; 电压10(V): 3.228; 电压11(V): 3.229; 电压12(V): 3.224; 电压13(V): 3.225; 电压14(V): 3.229; 电压15(V): 3.224; 电压16(V): 3.214; 温度1(℃): 26; 温度2(℃): 26; 温度3(℃): 26; 温度4(℃): 0 | 56 | 38
3657 | 2025-04-16 16:38:46 |  | 放电 | 78分钟 | 0分钟 | 2 | 40% | 79.626 | 199.96 | 200 | 0分钟 | 0分钟 |  |  | 51.547 | -61.109 A | 3.221 | 3.23 | 3.175 | 55mV | ON | ON | 电压1(V): 3.229; 电压2(V): 3.225; 电压3(V): 3.226; 电压4(V): 3.22; 电压5(V): 3.218; 电压6(V): 3.175; 电压7(V): 3.221; 电压8(V): 3.229; 电压9(V): 3.229; 电压10(V): 3.228; 电压11(V): 3.23; 电压12(V): 3.224; 电压13(V): 3.225; 电压14(V): 3.23; 电压15(V): 3.224; 电压16(V): 3.214; 温度1(℃): 26; 温度2(℃): 26; 温度3(℃): 26; 温度4(℃): 0 | 56 | 41
3658 | 2025-04-16 16:38:48 |  | 放电 | 78分钟 | 0分钟 | 2 | 40% | 79.592 | 199.96 | 200 | 0分钟 | 0分钟 |  |  | 51.546 | -61.114 A | 3.221 | 3.23 | 3.175 | 55mV | ON | ON | 电压1(V): 3.229; 电压2(V): 3.224; 电压3(V): 3.226; 电压4(V): 3.22; 电压5(V): 3.218; 电压6(V): 3.175; 电压7(V): 3.221; 电压8(V): 3.229; 电压9(V): 3.229; 电压10(V): 3.228; 电压11(V): 3.229; 电压12(V): 3.224; 电压13(V): 3.226; 电压14(V): 3.23; 电压15(V): 3.224; 电压16(V): 3.214; 温度1(℃): 26; 温度2(℃): 26; 温度3(℃): 26; 温度4(℃): 0 | 56 | 40
3659 | 2025-04-16 16:38:50 |  | 放电 | 78分钟 | 0分钟 | 2 | 40% | 79.558 | 199.96 | 200 | 0分钟 | 0分钟 |  |  | 51.544 | -61.099 A | 3.221 | 3.229 | 3.175 | 54mV | ON | ON | 电压1(V): 3.229; 电压2(V): 3.225; 电压3(V): 3.226; 电压4(V): 3.219; 电压5(V): 3.218; 电压6(V): 3.175; 电压7(V): 3.221; 电压8(V): 3.229; 电压9(V): 3.229; 电压10(V): 3.228; 电压11(V): 3.229; 电压12(V): 3.224; 电压13(V): 3.225; 电压14(V): 3.229; 电压15(V): 3.224; 电压16(V): 3.214; 温度1(℃): 26; 温度2(℃): 26; 温度3(℃): 26; 温度4(℃): 0 | 56 | 38
3660 | 2025-04-16 16:38:52 |  | 放电 | 78分钟 | 0分钟 | 2 | 40% | 79.524 | 199.96 | 200 | 0分钟 | 0分钟 |  |  | 51.547 | -61.096 A | 3.221 | 3.23 | 3.175 | 55mV | ON | ON | 电压1(V): 3.229; 电压2(V): 3.225; 电压3(V): 3.226; 电压4(V): 3.22; 电压5(V): 3.218; 电压6(V): 3.175; 电压7(V): 3.221; 电压8(V): 3.23; 电压9(V): 3.229; 电压10(V): 3.228; 电压11(V): 3.229; 电压12(V): 3.224; 电压13(V): 3.225; 电压14(V): 3.23; 电压15(V): 3.224; 电压16(V): 3.214; 温度1(℃): 26; 温度2(℃): 26; 温度3(℃): 26; 温度4(℃): 0 | 56 | 39
3661 | 2025-04-16 16:38:54 |  | 放电 | 78分钟 | 0分钟 | 2 | 40% | 79.49 | 199.96 | 200 | 0分钟 | 0分钟 |  |  | 51.546 | -61.126 A | 3.221 | 3.229 | 3.175 | 54mV | ON | ON | 电压1(V): 3.229; 电压2(V): 3.225; 电压3(V): 3.226; 电压4(V): 3.22; 电压5(V): 3.218; 电压6(V): 3.175; 电压7(V): 3.222; 电压8(V): 3.229; 电压9(V): 3.229; 电压10(V): 3.228; 电压11(V): 3.229; 电压12(V): 3.224; 电压13(V): 3.225; 电压14(V): 3.229; 电压15(V): 3.224; 电压16(V): 3.214; 温度1(℃): 26; 温度2(℃): 26; 温度3(℃): 26; 温度4(℃): 0 | 56 | 40
3662 | 2025-04-16 16:38:56 |  | 放电 | 78分钟 | 0分钟 | 2 | 40% | 79.456 | 199.96 | 200 | 0分钟 | 0分钟 |  |  | 51.548 | -61.117 A | 3.221 | 3.23 | 3.175 | 55mV | ON | ON | 电压1(V): 3.228; 电压2(V): 3.225; 电压3(V): 3.227; 电压4(V): 3.22; 电压5(V): 3.218; 电压6(V): 3.175; 电压7(V): 3.222; 电压8(V): 3.229; 电压9(V): 3.229; 电压10(V): 3.228; 电压11(V): 3.23; 电压12(V): 3.224; 电压13(V): 3.225; 电压14(V): 3.23; 电压15(V): 3.224; 电压16(V): 3.214; 温度1(℃): 26; 温度2(℃): 26; 温度3(℃): 25; 温度4(℃): 0 | 56 | 35
3663 | 2025-04-16 16:38:58 |  | 放电 | 77分钟 | 0分钟 | 2 | 40% | 79.422 | 199.96 | 200 | 0分钟 | 0分钟 |  |  | 51.548 | -61.124 A | 3.221 | 3.23 | 3.175 | 55mV | ON | ON | 电压1(V): 3.229; 电压2(V): 3.225; 电压3(V): 3.226; 电压4(V): 3.22; 电压5(V): 3.218; 电压6(V): 3.175; 电压7(V): 3.221; 电压8(V): 3.229; 电压9(V): 3.23; 电压10(V): 3.229; 电压11(V): 3.229; 电压12(V): 3.224; 电压13(V): 3.225; 电压14(V): 3.23; 电压15(V): 3.224; 电压16(V): 3.214; 温度1(℃): 26; 温度2(℃): 26; 温度3(℃): 25; 温度4(℃): 0 | 56 | 40
3664 | 2025-04-16 16:39:00 |  | 放电 | 77分钟 | 0分钟 | 2 | 40% | 79.388 | 199.96 | 200 | 0分钟 | 0分钟 |  |  | 51.547 | -61.106 A | 3.221 | 3.23 | 3.175 | 55mV | ON | ON | 电压1(V): 3.228; 电压2(V): 3.225; 电压3(V): 3.226; 电压4(V): 3.22; 电压5(V): 3.218; 电压6(V): 3.175; 电压7(V): 3.221; 电压8(V): 3.229; 电压9(V): 3.23; 电压10(V): 3.228; 电压11(V): 3.229; 电压12(V): 3.224; 电压13(V): 3.226; 电压14(V): 3.229; 电压15(V): 3.224; 电压16(V): 3.215; 温度1(℃): 26; 温度2(℃): 26; 温度3(℃): 25; 温度4(℃): 0 | 55 | 38
3665 | 2025-04-16 16:39:02 |  | 放电 | 77分钟 | 0分钟 | 2 | 40% | 79.354 | 199.96 | 200 | 0分钟 | 0分钟 |  |  | 51.547 | -61.114 A | 3.221 | 3.23 | 3.175 | 55mV | ON | ON | 电压1(V): 3.229; 电压2(V): 3.224; 电压3(V): 3.226; 电压4(V): 3.22; 电压5(V): 3.218; 电压6(V): 3.175; 电压7(V): 3.221; 电压8(V): 3.23; 电压9(V): 3.229; 电压10(V): 3.228; 电压11(V): 3.229; 电压12(V): 3.224; 电压13(V): 3.225; 电压14(V): 3.23; 电压15(V): 3.224; 电压16(V): 3.215; 温度1(℃): 26; 温度2(℃): 26; 温度3(℃): 25; 温度4(℃): 0 | 55 | 41
3666 | 2025-04-16 16:39:04 |  | 放电 | 77分钟 | 0分钟 | 2 | 40% | 79.32 | 199.96 | 200 | 0分钟 | 0分钟 |  |  | 51.548 | -61.123 A | 3.221 | 3.23 | 3.175 | 55mV | ON | ON | 电压1(V): 3.229; 电压2(V): 3.225; 电压3(V): 3.226; 电压4(V): 3.22; 电压5(V): 3.218; 电压6(V): 3.175; 电压7(V): 3.222; 电压8(V): 3.229; 电压9(V): 3.229; 电压10(V): 3.228; 电压11(V): 3.23; 电压12(V): 3.224; 电压13(V): 3.225; 电压14(V): 3.23; 电压15(V): 3.224; 电压16(V): 3.214; 温度1(℃): 26; 温度2(℃): 26; 温度3(℃): 25; 温度4(℃): 0 | 56 | 40
3667 | 2025-04-16 16:39:06 |  | 放电 | 77分钟 | 0分钟 | 2 | 40% | 79.286 | 199.96 | 200 | 0分钟 | 0分钟 |  |  | 51.546 | -61.114 A | 3.221 | 3.23 | 3.175 | 55mV | ON | ON | 电压1(V): 3.229; 电压2(V): 3.225; 电压3(V): 3.226; 电压4(V): 3.22; 电压5(V): 3.218; 电压6(V): 3.175; 电压7(V): 3.221; 电压8(V): 3.229; 电压9(V): 3.229; 电压10(V): 3.228; 电压11(V): 3.229; 电压12(V): 3.223; 电压13(V): 3.226; 电压14(V): 3.23; 电压15(V): 3.224; 电压16(V): 3.214; 温度1(℃): 26; 温度2(℃): 26; 温度3(℃): 25; 温度4(℃): 0 | 56 | 39
3668 | 2025-04-16 16:39:08 |  | 放电 | 77分钟 | 0分钟 | 2 | 40% | 79.253 | 199.96 | 200 | 0分钟 | 0分钟 |  |  | 51.547 | -61.111 A | 3.221 | 3.229 | 3.175 | 54mV | ON | ON | 电压1(V): 3.229; 电压2(V): 3.225; 电压3(V): 3.226; 电压4(V): 3.219; 电压5(V): 3.218; 电压6(V): 3.175; 电压7(V): 3.222; 电压8(V): 3.229; 电压9(V): 3.229; 电压10(V): 3.228; 电压11(V): 3.229; 电压12(V): 3.224; 电压13(V): 3.226; 电压14(V): 3.229; 电压15(V): 3.224; 电压16(V): 3.215; 温度1(℃): 26; 温度2(℃): 26; 温度3(℃): 26; 温度4(℃): 0 | 56 | 39
3669 | 2025-04-16 16:39:10 |  | 放电 | 77分钟 | 0分钟 | 2 | 40% | 79.219 | 199.96 | 200 | 0分钟 | 0分钟 |  |  | 51.543 | -61.115 A | 3.221 | 3.229 | 3.175 | 54mV | ON | ON | 电压1(V): 3.228; 电压2(V): 3.224; 电压3(V): 3.226; 电压4(V): 3.22; 电压5(V): 3.218; 电压6(V): 3.175; 电压7(V): 3.221; 电压8(V): 3.229; 电压9(V): 3.229; 电压10(V): 3.228; 电压11(V): 3.229; 电压12(V): 3.224; 电压13(V): 3.225; 电压14(V): 3.229; 电压15(V): 3.224; 电压16(V): 3.214; 温度1(℃): 26; 温度2(℃): 26; 温度3(℃): 26; 温度4(℃): 0 | 56 | 39
3670 | 2025-04-16 16:39:12 |  | 放电 | 77分钟 | 0分钟 | 2 | 40% | 79.185 | 199.96 | 200 | 0分钟 | 0分钟 |  |  | 51.543 | -61.111 A | 3.221 | 3.229 | 3.175 | 54mV | ON | ON | 电压1(V): 3.228; 电压2(V): 3.225; 电压3(V): 3.225; 电压4(V): 3.22; 电压5(V): 3.218; 电压6(V): 3.175; 电压7(V): 3.221; 电压8(V): 3.229; 电压9(V): 3.229; 电压10(V): 3.228; 电压11(V): 3.229; 电压12(V): 3.224; 电压13(V): 3.225; 电压14(V): 3.229; 电压15(V): 3.224; 电压16(V): 3.214; 温度1(℃): 26; 温度2(℃): 26; 温度3(℃): 26; 温度4(℃): 0 | 55 | 41
3671 | 2025-04-16 16:39:14 |  | 放电 | 77分钟 | 0分钟 | 2 | 40% | 79.151 | 199.96 | 200 | 0分钟 | 0分钟 |  |  | 51.545 | -61.133 A | 3.221 | 3.23 | 3.175 | 55mV | ON | ON | 电压1(V): 3.228; 电压2(V): 3.225; 电压3(V): 3.226; 电压4(V): 3.22; 电压5(V): 3.218; 电压6(V): 3.175; 电压7(V): 3.221; 电压8(V): 3.229; 电压9(V): 3.23; 电压10(V): 3.228; 电压11(V): 3.229; 电压12(V): 3.224; 电压13(V): 3.225; 电压14(V): 3.229; 电压15(V): 3.224; 电压16(V): 3.214; 温度1(℃): 26; 温度2(℃): 26; 温度3(℃): 26; 温度4(℃): 0 | 56 | 35
3672 | 2025-04-16 16:39:16 |  | 放电 | 77分钟 | 0分钟 | 2 | 40% | 79.117 | 199.96 | 200 | 0分钟 | 0分钟 |  |  | 51.545 | -61.121 A | 3.221 | 3.23 | 3.175 | 55mV | ON | ON | 电压1(V): 3.228; 电压2(V): 3.224; 电压3(V): 3.226; 电压4(V): 3.22; 电压5(V): 3.218; 电压6(V): 3.175; 电压7(V): 3.221; 电压8(V): 3.229; 电压9(V): 3.229; 电压10(V): 3.228; 电压11(V): 3.229; 电压12(V): 3.224; 电压13(V): 3.225; 电压14(V): 3.23; 电压15(V): 3.224; 电压16(V): 3.215; 温度1(℃): 26; 温度2(℃): 26; 温度3(℃): 26; 温度4(℃): 0 | 56 | 38
3673 | 2025-04-16 16:39:18 |  | 放电 | 77分钟 | 0分钟 | 2 | 40% | 79.083 | 199.96 | 200 | 0分钟 | 0分钟 |  |  | 51.545 | -61.120 A | 3.221 | 3.229 | 3.175 | 54mV | ON | ON | 电压1(V): 3.228; 电压2(V): 3.225; 电压3(V): 3.226; 电压4(V): 3.22; 电压5(V): 3.218; 电压6(V): 3.175; 电压7(V): 3.222; 电压8(V): 3.229; 电压9(V): 3.229; 电压10(V): 3.228; 电压11(V): 3.229; 电压12(V): 3.224; 电压13(V): 3.225; 电压14(V): 3.229; 电压15(V): 3.224; 电压16(V): 3.214; 温度1(℃): 26; 温度2(℃): 26; 温度3(℃): 26; 温度4(℃): 0 | 55 | 38
3674 | 2025-04-16 16:39:20 |  | 放电 | 77分钟 | 0分钟 | 2 | 40% | 79.049 | 199.96 | 200 | 0分钟 | 0分钟 |  |  | 51.543 | -61.100 A | 3.221 | 3.23 | 3.175 | 55mV | ON | ON | 电压1(V): 3.228; 电压2(V): 3.224; 电压3(V): 3.226; 电压4(V): 3.219; 电压5(V): 3.218; 电压6(V): 3.175; 电压7(V): 3.221; 电压8(V): 3.229; 电压9(V): 3.229; 电压10(V): 3.228; 电压11(V): 3.229; 电压12(V): 3.224; 电压13(V): 3.225; 电压14(V): 3.23; 电压15(V): 3.224; 电压16(V): 3.214; 温度1(℃): 26; 温度2(℃): 26; 温度3(℃): 26; 温度4(℃): 0 | 55 | 37
3675 | 2025-04-16 16:39:22 |  | 放电 | 77分钟 | 0分钟 | 2 | 40% | 79.015 | 199.96 | 200 | 0分钟 | 0分钟 |  |  | 51.541 | -61.115 A | 3.221 | 3.229 | 3.175 | 54mV | ON | ON | 电压1(V): 3.228; 电压2(V): 3.224; 电压3(V): 3.225; 电压4(V): 3.219; 电压5(V): 3.218; 电压6(V): 3.175; 电压7(V): 3.221; 电压8(V): 3.229; 电压9(V): 3.229; 电压10(V): 3.228; 电压11(V): 3.229; 电压12(V): 3.224; 电压13(V): 3.225; 电压14(V): 3.229; 电压15(V): 3.224; 电压16(V): 3.214; 温度1(℃): 26; 温度2(℃): 26; 温度3(℃): 26; 温度4(℃): 0 | 55 | 36
3676 | 2025-04-16 16:39:24 |  | 放电 | 77分钟 | 0分钟 | 2 | 40% | 78.981 | 199.96 | 200 | 0分钟 | 0分钟 |  |  | 51.543 | -61.109 A | 3.221 | 3.23 | 3.175 | 55mV | ON | ON | 电压1(V): 3.228; 电压2(V): 3.224; 电压3(V): 3.226; 电压4(V): 3.219; 电压5(V): 3.218; 电压6(V): 3.175; 电压7(V): 3.221; 电压8(V): 3.229; 电压9(V): 3.229; 电压10(V): 3.228; 电压11(V): 3.229; 电压12(V): 3.224; 电压13(V): 3.225; 电压14(V): 3.23; 电压15(V): 3.224; 电压16(V): 3.214; 温度1(℃): 26; 温度2(℃): 26; 温度3(℃): 26; 温度4(℃): 0 | 55 | 38
3677 | 2025-04-16 16:39:26 |  | 放电 | 77分钟 | 0分钟 | 2 | 40% | 78.964 | 199.96 | 200 | 0分钟 | 0分钟 |  |  | 51.542 | -61.115 A | 3.221 | 3.229 | 3.175 | 54mV | ON | ON | 电压1(V): 3.228; 电压2(V): 3.224; 电压3(V): 3.226; 电压4(V): 3.22; 电压5(V): 3.218; 电压6(V): 3.175; 电压7(V): 3.221; 电压8(V): 3.229; 电压9(V): 3.229; 电压10(V): 3.228; 电压11(V): 3.229; 电压12(V): 3.223; 电压13(V): 3.225; 电压14(V): 3.229; 电压15(V): 3.224; 电压16(V): 3.214; 温度1(℃): 26; 温度2(℃): 26; 温度3(℃): 26; 温度4(℃): 0 | 56 | 40
3678 | 2025-04-16 16:39:28 |  | 放电 | 77分钟 | 0分钟 | 2 | 40% | 78.93 | 199.96 | 200 | 0分钟 | 0分钟 |  |  | 51.541 | -61.120 A | 3.221 | 3.229 | 3.175 | 54mV | ON | ON | 电压1(V): 3.228; 电压2(V): 3.224; 电压3(V): 3.226; 电压4(V): 3.219; 电压5(V): 3.218; 电压6(V): 3.175; 电压7(V): 3.221; 电压8(V): 3.229; 电压9(V): 3.229; 电压10(V): 3.228; 电压11(V): 3.229; 电压12(V): 3.223; 电压13(V): 3.225; 电压14(V): 3.229; 电压15(V): 3.224; 电压16(V): 3.214; 温度1(℃): 26; 温度2(℃): 26; 温度3(℃): 26; 温度4(℃): 0 | 55 | 41
3679 | 2025-04-16 16:39:30 |  | 放电 | 77分钟 | 0分钟 | 2 | 40% | 78.896 | 199.96 | 200 | 0分钟 | 0分钟 |  |  | 51.54 | -61.126 A | 3.221 | 3.229 | 3.175 | 54mV | ON | ON | 电压1(V): 3.228; 电压2(V): 3.224; 电压3(V): 3.226; 电压4(V): 3.219; 电压5(V): 3.218; 电压6(V): 3.175; 电压7(V): 3.221; 电压8(V): 3.229; 电压9(V): 3.229; 电压10(V): 3.228; 电压11(V): 3.229; 电压12(V): 3.223; 电压13(V): 3.225; 电压14(V): 3.229; 电压15(V): 3.223; 电压16(V): 3.214; 温度1(℃): 26; 温度2(℃): 26; 温度3(℃): 26; 温度4(℃): 0 | 56 | 39
3680 | 2025-04-16 16:39:32 |  | 放电 | 77分钟 | 0分钟 | 2 | 40% | 78.862 | 199.96 | 200 | 0分钟 | 0分钟 |  |  | 51.542 | -61.123 A | 3.221 | 3.23 | 3.175 | 55mV | ON | ON | 电压1(V): 3.228; 电压2(V): 3.224; 电压3(V): 3.226; 电压4(V): 3.219; 电压5(V): 3.218; 电压6(V): 3.175; 电压7(V): 3.221; 电压8(V): 3.23; 电压9(V): 3.229; 电压10(V): 3.228; 电压11(V): 3.229; 电压12(V): 3.223; 电压13(V): 3.225; 电压14(V): 3.229; 电压15(V): 3.224; 电压16(V): 3.214; 温度1(℃): 26; 温度2(℃): 26; 温度3(℃): 26; 温度4(℃): 0 | 56 | 39
3681 | 2025-04-16 16:39:34 |  | 放电 | 77分钟 | 0分钟 | 2 | 40% | 78.828 | 199.96 | 200 | 0分钟 | 0分钟 |  |  | 51.538 | -61.109 A | 3.221 | 3.229 | 3.175 | 54mV | ON | ON | 电压1(V): 3.228; 电压2(V): 3.224; 电压3(V): 3.225; 电压4(V): 3.219; 电压5(V): 3.217; 电压6(V): 3.175; 电压7(V): 3.221; 电压8(V): 3.229; 电压9(V): 3.229; 电压10(V): 3.227; 电压11(V): 3.229; 电压12(V): 3.223; 电压13(V): 3.225; 电压14(V): 3.229; 电压15(V): 3.224; 电压16(V): 3.214; 温度1(℃): 26; 温度2(℃): 26; 温度3(℃): 26; 温度4(℃): 0 | 56 | 40
3682 | 2025-04-16 16:39:36 |  | 放电 | 77分钟 | 0分钟 | 2 | 40% | 78.794 | 199.96 | 200 | 0分钟 | 0分钟 |  |  | 51.54 | -61.109 A | 3.221 | 3.229 | 3.175 | 54mV | ON | ON | 电压1(V): 3.228; 电压2(V): 3.224; 电压3(V): 3.226; 电压4(V): 3.219; 电压5(V): 3.218; 电压6(V): 3.175; 电压7(V): 3.221; 电压8(V): 3.229; 电压9(V): 3.229; 电压10(V): 3.227; 电压11(V): 3.229; 电压12(V): 3.223; 电压13(V): 3.225; 电压14(V): 3.229; 电压15(V): 3.224; 电压16(V): 3.214; 温度1(℃): 26; 温度2(℃): 26; 温度3(℃): 26; 温度4(℃): 0 | 56 | 41
3683 | 2025-04-16 16:39:38 |  | 放电 | 77分钟 | 0分钟 | 2 | 40% | 78.76 | 199.96 | 200 | 0分钟 | 0分钟 |  |  | 51.537 | -61.121 A | 3.221 | 3.229 | 3.175 | 54mV | ON | ON | 电压1(V): 3.228; 电压2(V): 3.224; 电压3(V): 3.225; 电压4(V): 3.219; 电压5(V): 3.217; 电压6(V): 3.175; 电压7(V): 3.221; 电压8(V): 3.229; 电压9(V): 3.229; 电压10(V): 3.227; 电压11(V): 3.229; 电压12(V): 3.223; 电压13(V): 3.225; 电压14(V): 3.229; 电压15(V): 3.223; 电压16(V): 3.214; 温度1(℃): 26; 温度2(℃): 26; 温度3(℃): 26; 温度4(℃): 0 | 56 | 37
3684 | 2025-04-16 16:39:40 |  | 放电 | 77分钟 | 0分钟 | 2 | 40% | 78.726 | 199.96 | 200 | 0分钟 | 0分钟 |  |  | 51.544 | -61.126 A | 3.221 | 3.229 | 3.175 | 54mV | ON | ON | 电压1(V): 3.229; 电压2(V): 3.225; 电压3(V): 3.226; 电压4(V): 3.219; 电压5(V): 3.218; 电压6(V): 3.175; 电压7(V): 3.221; 电压8(V): 3.229; 电压9(V): 3.229; 电压10(V): 3.227; 电压11(V): 3.229; 电压12(V): 3.224; 电压13(V): 3.225; 电压14(V): 3.229; 电压15(V): 3.224; 电压16(V): 3.215; 温度1(℃): 26; 温度2(℃): 26; 温度3(℃): 26; 温度4(℃): 0 | 56 | 40
3685 | 2025-04-16 16:39:42 |  | 放电 | 77分钟 | 0分钟 | 2 | 40% | 78.692 | 199.96 | 200 | 0分钟 | 0分钟 |  |  | 51.539 | -61.130 A | 3.221 | 3.229 | 3.175 | 54mV | ON | ON | 电压1(V): 3.228; 电压2(V): 3.224; 电压3(V): 3.225; 电压4(V): 3.219; 电压5(V): 3.218; 电压6(V): 3.175; 电压7(V): 3.221; 电压8(V): 3.229; 电压9(V): 3.229; 电压10(V): 3.228; 电压11(V): 3.228; 电压12(V): 3.223; 电压13(V): 3.225; 电压14(V): 3.229; 电压15(V): 3.224; 电压16(V): 3.214; 温度1(℃): 26; 温度2(℃): 26; 温度3(℃): 26; 温度4(℃): 0 | 56 | 40
3686 | 2025-04-16 16:39:44 |  | 放电 | 77分钟 | 0分钟 | 2 | 40% | 78.658 | 199.96 | 200 | 0分钟 | 0分钟 |  |  | 51.539 | -61.142 A | 3.221 | 3.229 | 3.175 | 54mV | ON | ON | 电压1(V): 3.228; 电压2(V): 3.224; 电压3(V): 3.226; 电压4(V): 3.219; 电压5(V): 3.218; 电压6(V): 3.175; 电压7(V): 3.221; 电压8(V): 3.229; 电压9(V): 3.229; 电压10(V): 3.227; 电压11(V): 3.229; 电压12(V): 3.223; 电压13(V): 3.225; 电压14(V): 3.229; 电压15(V): 3.223; 电压16(V): 3.214; 温度1(℃): 26; 温度2(℃): 26; 温度3(℃): 26; 温度4(℃): 0 | 55 | 40
3687 | 2025-04-16 16:39:46 |  | 放电 | 77分钟 | 0分钟 | 2 | 40% | 78.624 | 199.96 | 200 | 0分钟 | 0分钟 |  |  | 51.538 | -61.108 A | 3.221 | 3.229 | 3.174 | 55mV | ON | ON | 电压1(V): 3.228; 电压2(V): 3.224; 电压3(V): 3.226; 电压4(V): 3.219; 电压5(V): 3.218; 电压6(V): 3.174; 电压7(V): 3.221; 电压8(V): 3.229; 电压9(V): 3.228; 电压10(V): 3.228; 电压11(V): 3.229; 电压12(V): 3.223; 电压13(V): 3.225; 电压14(V): 3.229; 电压15(V): 3.223; 电压16(V): 3.214; 温度1(℃): 26; 温度2(℃): 26; 温度3(℃): 26; 温度4(℃): 0 | 55 | 41
3688 | 2025-04-16 16:39:48 |  | 放电 | 77分钟 | 0分钟 | 2 | 40% | 78.59 | 199.96 | 200 | 0分钟 | 0分钟 |  |  | 51.538 | -61.120 A | 3.221 | 3.229 | 3.175 | 54mV | ON | ON | 电压1(V): 3.228; 电压2(V): 3.224; 电压3(V): 3.225; 电压4(V): 3.219; 电压5(V): 3.217; 电压6(V): 3.175; 电压7(V): 3.221; 电压8(V): 3.229; 电压9(V): 3.229; 电压10(V): 3.228; 电压11(V): 3.229; 电压12(V): 3.223; 电压13(V): 3.225; 电压14(V): 3.229; 电压15(V): 3.223; 电压16(V): 3.214; 温度1(℃): 26; 温度2(℃): 26; 温度3(℃): 26; 温度4(℃): 0 | 54 | 38
3689 | 2025-04-16 16:39:50 |  | 放电 | 77分钟 | 0分钟 | 2 | 40% | 78.556 | 199.96 | 200 | 0分钟 | 0分钟 |  |  | 51.534 | -61.115 A | 3.22 | 3.229 | 3.174 | 55mV | ON | ON | 电压1(V): 3.228; 电压2(V): 3.224; 电压3(V): 3.225; 电压4(V): 3.219; 电压5(V): 3.218; 电压6(V): 3.174; 电压7(V): 3.22; 电压8(V): 3.229; 电压9(V): 3.229; 电压10(V): 3.227; 电压11(V): 3.228; 电压12(V): 3.223; 电压13(V): 3.225; 电压14(V): 3.229; 电压15(V): 3.223; 电压16(V): 3.213; 温度1(℃): 26; 温度2(℃): 26; 温度3(℃): 26; 温度4(℃): 0 | 55 | 38
3690 | 2025-04-16 16:39:52 |  | 放电 | 77分钟 | 0分钟 | 2 | 40% | 78.523 | 199.96 | 200 | 0分钟 | 0分钟 |  |  | 51.539 | -61.121 A | 3.221 | 3.229 | 3.175 | 54mV | ON | ON | 电压1(V): 3.228; 电压2(V): 3.224; 电压3(V): 3.225; 电压4(V): 3.219; 电压5(V): 3.218; 电压6(V): 3.175; 电压7(V): 3.221; 电压8(V): 3.228; 电压9(V): 3.229; 电压10(V): 3.228; 电压11(V): 3.229; 电压12(V): 3.223; 电压13(V): 3.225; 电压14(V): 3.229; 电压15(V): 3.224; 电压16(V): 3.214; 温度1(℃): 26; 温度2(℃): 26; 温度3(℃): 26; 温度4(℃): 0 | 55 | 41
3691 | 2025-04-16 16:39:54 |  | 放电 | 77分钟 | 0分钟 | 2 | 40% | 78.489 | 199.96 | 200 | 0分钟 | 0分钟 |  |  | 51.537 | -61.108 A | 3.221 | 3.229 | 3.175 | 54mV | ON | ON | 电压1(V): 3.228; 电压2(V): 3.224; 电压3(V): 3.225; 电压4(V): 3.219; 电压5(V): 3.217; 电压6(V): 3.175; 电压7(V): 3.221; 电压8(V): 3.229; 电压9(V): 3.229; 电压10(V): 3.228; 电压11(V): 3.228; 电压12(V): 3.223; 电压13(V): 3.225; 电压14(V): 3.229; 电压15(V): 3.223; 电压16(V): 3.214; 温度1(℃): 26; 温度2(℃): 26; 温度3(℃): 25; 温度4(℃): 0 | 55 | 40
3692 | 2025-04-16 16:39:56 |  | 放电 | 77分钟 | 0分钟 | 2 | 40% | 78.455 | 199.96 | 200 | 0分钟 | 0分钟 |  |  | 51.533 | -61.102 A | 3.22 | 3.229 | 3.174 | 55mV | ON | ON | 电压1(V): 3.228; 电压2(V): 3.224; 电压3(V): 3.225; 电压4(V): 3.219; 电压5(V): 3.218; 电压6(V): 3.174; 电压7(V): 3.22; 电压8(V): 3.228; 电压9(V): 3.229; 电压10(V): 3.227; 电压11(V): 3.228; 电压12(V): 3.223; 电压13(V): 3.225; 电压14(V): 3.229; 电压15(V): 3.223; 电压16(V): 3.213; 温度1(℃): 25; 温度2(℃): 26; 温度3(℃): 25; 温度4(℃): 0 | 56 | 40
3693 | 2025-04-16 16:39:58 |  | 放电 | 76分钟 | 0分钟 | 2 | 40% | 78.421 | 199.96 | 200 | 0分钟 | 0分钟 |  |  | 51.536 | -61.097 A | 3.221 | 3.229 | 3.175 | 54mV | ON | ON | 电压1(V): 3.228; 电压2(V): 3.224; 电压3(V): 3.226; 电压4(V): 3.219; 电压5(V): 3.217; 电压6(V): 3.175; 电压7(V): 3.22; 电压8(V): 3.228; 电压9(V): 3.229; 电压10(V): 3.227; 电压11(V): 3.229; 电压12(V): 3.223; 电压13(V): 3.225; 电压14(V): 3.229; 电压15(V): 3.223; 电压16(V): 3.214; 温度1(℃): 25; 温度2(℃): 26; 温度3(℃): 25; 温度4(℃): 0 | 56 | 38
3694 | 2025-04-16 16:40:00 |  | 放电 | 76分钟 | 0分钟 | 2 | 40% | 78.387 | 199.96 | 200 | 0分钟 | 0分钟 |  |  | 51.535 | -61.111 A | 3.22 | 3.229 | 3.174 | 55mV | ON | ON | 电压1(V): 3.228; 电压2(V): 3.224; 电压3(V): 3.225; 电压4(V): 3.219; 电压5(V): 3.217; 电压6(V): 3.174; 电压7(V): 3.221; 电压8(V): 3.229; 电压9(V): 3.229; 电压10(V): 3.227; 电压11(V): 3.228; 电压12(V): 3.223; 电压13(V): 3.225; 电压14(V): 3.229; 电压15(V): 3.223; 电压16(V): 3.214; 温度1(℃): 25; 温度2(℃): 26; 温度3(℃): 25; 温度4(℃): 0 | 55 | 40
3695 | 2025-04-16 16:40:02 |  | 放电 | 76分钟 | 0分钟 | 2 | 40% | 78.353 | 199.96 | 200 | 0分钟 | 0分钟 |  |  | 51.535 | -61.123 A | 3.22 | 3.229 | 3.174 | 55mV | ON | ON | 电压1(V): 3.228; 电压2(V): 3.224; 电压3(V): 3.225; 电压4(V): 3.219; 电压5(V): 3.217; 电压6(V): 3.174; 电压7(V): 3.22; 电压8(V): 3.229; 电压9(V): 3.228; 电压10(V): 3.228; 电压11(V): 3.228; 电压12(V): 3.223; 电压13(V): 3.225; 电压14(V): 3.229; 电压15(V): 3.224; 电压16(V): 3.214; 温度1(℃): 26; 温度2(℃): 26; 温度3(℃): 25; 温度4(℃): 0 | 55 | 40
3696 | 2025-04-16 16:40:04 |  | 放电 | 76分钟 | 0分钟 | 2 | 40% | 78.319 | 199.96 | 200 | 0分钟 | 0分钟 |  |  | 51.532 | -61.120 A | 3.22 | 3.229 | 3.174 | 55mV | ON | ON | 电压1(V): 3.228; 电压2(V): 3.224; 电压3(V): 3.225; 电压4(V): 3.219; 电压5(V): 3.217; 电压6(V): 3.174; 电压7(V): 3.221; 电压8(V): 3.228; 电压9(V): 3.228; 电压10(V): 3.227; 电压11(V): 3.228; 电压12(V): 3.223; 电压13(V): 3.225; 电压14(V): 3.229; 电压15(V): 3.223; 电压16(V): 3.213; 温度1(℃): 26; 温度2(℃): 26; 温度3(℃): 25; 温度4(℃): 0 | 55 | 42
3697 | 2025-04-16 16:40:06 |  | 放电 | 76分钟 | 0分钟 | 2 | 40% | 78.285 | 199.96 | 200 | 0分钟 | 0分钟 |  |  | 51.535 | -61.117 A | 3.22 | 3.229 | 3.174 | 55mV | ON | ON | 电压1(V): 3.228; 电压2(V): 3.224; 电压3(V): 3.225; 电压4(V): 3.219; 电压5(V): 3.217; 电压6(V): 3.174; 电压7(V): 3.221; 电压8(V): 3.229; 电压9(V): 3.229; 电压10(V): 3.228; 电压11(V): 3.228; 电压12(V): 3.223; 电压13(V): 3.225; 电压14(V): 3.229; 电压15(V): 3.223; 电压16(V): 3.213; 温度1(℃): 26; 温度2(℃): 26; 温度3(℃): 26; 温度4(℃): 0 | 56 | 38
3698 | 2025-04-16 16:40:08 |  | 放电 | 76分钟 | 0分钟 | 2 | 40% | 78.251 | 199.96 | 200 | 0分钟 | 0分钟 |  |  | 51.534 | -61.117 A | 3.22 | 3.229 | 3.175 | 54mV | ON | ON | 电压1(V): 3.228; 电压2(V): 3.224; 电压3(V): 3.225; 电压4(V): 3.219; 电压5(V): 3.217; 电压6(V): 3.175; 电压7(V): 3.22; 电压8(V): 3.229; 电压9(V): 3.228; 电压10(V): 3.227; 电压11(V): 3.229; 电压12(V): 3.223; 电压13(V): 3.225; 电压14(V): 3.229; 电压15(V): 3.223; 电压16(V): 3.213; 温度1(℃): 26; 温度2(℃): 26; 温度3(℃): 26; 温度4(℃): 0 | 56 | 39
3699 | 2025-04-16 16:40:10 |  | 放电 | 76分钟 | 0分钟 | 2 | 40% | 78.217 | 199.96 | 200 | 0分钟 | 0分钟 |  |  | 51.531 | -61.127 A | 3.22 | 3.229 | 3.174 | 55mV | ON | ON | 电压1(V): 3.228; 电压2(V): 3.224; 电压3(V): 3.225; 电压4(V): 3.219; 电压5(V): 3.217; 电压6(V): 3.174; 电压7(V): 3.221; 电压8(V): 3.228; 电压9(V): 3.228; 电压10(V): 3.227; 电压11(V): 3.228; 电压12(V): 3.223; 电压13(V): 3.224; 电压14(V): 3.229; 电压15(V): 3.223; 电压16(V): 3.213; 温度1(℃): 26; 温度2(℃): 26; 温度3(℃): 26; 温度4(℃): 0 | 56 | 40
3700 | 2025-04-16 16:40:12 |  | 放电 | 76分钟 | 0分钟 | 2 | 40% | 78.183 | 199.96 | 200 | 0分钟 | 0分钟 |  |  | 51.532 | -61.133 A | 3.22 | 3.229 | 3.174 | 55mV | ON | ON | 电压1(V): 3.228; 电压2(V): 3.224; 电压3(V): 3.225; 电压4(V): 3.219; 电压5(V): 3.217; 电压6(V): 3.174; 电压7(V): 3.22; 电压8(V): 3.229; 电压9(V): 3.228; 电压10(V): 3.227; 电压11(V): 3.228; 电压12(V): 3.223; 电压13(V): 3.225; 电压14(V): 3.229; 电压15(V): 3.223; 电压16(V): 3.213; 温度1(℃): 26; 温度2(℃): 26; 温度3(℃): 26; 温度4(℃): 0 | 55 | 38
3701 | 2025-04-16 16:40:15 |  | 放电 | 76分钟 | 0分钟 | 2 | 40% | 78.149 | 199.96 | 200 | 0分钟 | 0分钟 |  |  | 51.533 | -61.109 A | 3.22 | 3.229 | 3.174 | 55mV | ON | ON | 电压1(V): 3.228; 电压2(V): 3.224; 电压3(V): 3.225; 电压4(V): 3.219; 电压5(V): 3.217; 电压6(V): 3.174; 电压7(V): 3.22; 电压8(V): 3.228; 电压9(V): 3.229; 电压10(V): 3.227; 电压11(V): 3.229; 电压12(V): 3.223; 电压13(V): 3.225; 电压14(V): 3.229; 电压15(V): 3.223; 电压16(V): 3.213; 温度1(℃): 26; 温度2(℃): 26; 温度3(℃): 26; 温度4(℃): 0 | 55 | 38
3702 | 2025-04-16 16:40:17 |  | 放电 | 76分钟 | 0分钟 | 2 | 40% | 78.115 | 199.96 | 200 | 0分钟 | 0分钟 |  |  | 51.532 | -61.108 A | 3.22 | 3.229 | 3.174 | 55mV | ON | ON | 电压1(V): 3.228; 电压2(V): 3.224; 电压3(V): 3.225; 电压4(V): 3.219; 电压5(V): 3.217; 电压6(V): 3.174; 电压7(V): 3.22; 电压8(V): 3.228; 电压9(V): 3.229; 电压10(V): 3.227; 电压11(V): 3.228; 电压12(V): 3.223; 电压13(V): 3.225; 电压14(V): 3.229; 电压15(V): 3.223; 电压16(V): 3.213; 温度1(℃): 26; 温度2(℃): 26; 温度3(℃): 26; 温度4(℃): 0 | 56 | 40
3703 | 2025-04-16 16:40:19 |  | 放电 | 76分钟 | 0分钟 | 2 | 40% | 78.081 | 199.96 | 200 | 0分钟 | 0分钟 |  |  | 51.536 | -61.123 A | 3.221 | 3.229 | 3.174 | 55mV | ON | ON | 电压1(V): 3.228; 电压2(V): 3.224; 电压3(V): 3.226; 电压4(V): 3.219; 电压5(V): 3.217; 电压6(V): 3.174; 电压7(V): 3.221; 电压8(V): 3.229; 电压9(V): 3.228; 电压10(V): 3.228; 电压11(V): 3.229; 电压12(V): 3.223; 电压13(V): 3.225; 电压14(V): 3.228; 电压15(V): 3.223; 电压16(V): 3.214; 温度1(℃): 26; 温度2(℃): 26; 温度3(℃): 26; 温度4(℃): 0 | 55 | 41
3704 | 2025-04-16 16:40:21 |  | 放电 | 76分钟 | 0分钟 | 2 | 40% | 78.047 | 199.96 | 200 | 0分钟 | 0分钟 |  |  | 51.535 | -61.105 A | 3.22 | 3.229 | 3.175 | 54mV | ON | ON | 电压1(V): 3.228; 电压2(V): 3.224; 电压3(V): 3.226; 电压4(V): 3.218; 电压5(V): 3.217; 电压6(V): 3.175; 电压7(V): 3.221; 电压8(V): 3.228; 电压9(V): 3.228; 电压10(V): 3.228; 电压11(V): 3.229; 电压12(V): 3.223; 电压13(V): 3.225; 电压14(V): 3.229; 电压15(V): 3.223; 电压16(V): 3.213; 温度1(℃): 26; 温度2(℃): 26; 温度3(℃): 26; 温度4(℃): 0 | 56 | 40
3705 | 2025-04-16 16:40:23 |  | 放电 | 76分钟 | 0分钟 | 2 | 40% | 78.013 | 199.96 | 200 | 0分钟 | 0分钟 |  |  | 51.533 | -61.135 A | 3.22 | 3.229 | 3.175 | 54mV | ON | ON | 电压1(V): 3.228; 电压2(V): 3.224; 电压3(V): 3.225; 电压4(V): 3.219; 电压5(V): 3.217; 电压6(V): 3.175; 电压7(V): 3.22; 电压8(V): 3.228; 电压9(V): 3.229; 电压10(V): 3.227; 电压11(V): 3.228; 电压12(V): 3.223; 电压13(V): 3.225; 电压14(V): 3.229; 电压15(V): 3.223; 电压16(V): 3.213; 温度1(℃): 26; 温度2(℃): 26; 温度3(℃): 26; 温度4(℃): 0 | 56 | 39
3706 | 2025-04-16 16:40:25 |  | 放电 | 76分钟 | 0分钟 | 2 | 39% | 77.979 | 199.96 | 200 | 0分钟 | 0分钟 |  |  | 51.531 | -61.126 A | 3.22 | 3.229 | 3.174 | 55mV | ON | ON | 电压1(V): 3.228; 电压2(V): 3.224; 电压3(V): 3.225; 电压4(V): 3.219; 电压5(V): 3.217; 电压6(V): 3.174; 电压7(V): 3.22; 电压8(V): 3.228; 电压9(V): 3.228; 电压10(V): 3.227; 电压11(V): 3.228; 电压12(V): 3.223; 电压13(V): 3.225; 电压14(V): 3.229; 电压15(V): 3.223; 电压16(V): 3.213; 温度1(℃): 26; 温度2(℃): 26; 温度3(℃): 26; 温度4(℃): 0 | 56 | 40
3707 | 2025-04-16 16:40:27 |  | 放电 | 76分钟 | 0分钟 | 2 | 39% | 77.945 | 199.96 | 200 | 0分钟 | 0分钟 |  |  | 51.528 | -61.117 A | 3.22 | 3.228 | 3.174 | 53mV | ON | ON | 电压1(V): 3.227; 电压2(V): 3.224; 电压3(V): 3.225; 电压4(V): 3.218; 电压5(V): 3.217; 电压6(V): 3.174; 电压7(V): 3.22; 电压8(V): 3.228; 电压9(V): 3.228; 电压10(V): 3.227; 电压11(V): 3.228; 电压12(V): 3.223; 电压13(V): 3.225; 电压14(V): 3.228; 电压15(V): 3.223; 电压16(V): 3.213; 温度1(℃): 26; 温度2(℃): 26; 温度3(℃): 26; 温度4(℃): 0 | 56 | 38
3708 | 2025-04-16 16:40:29 |  | 放电 | 76分钟 | 0分钟 | 2 | 39% | 77.911 | 199.96 | 200 | 0分钟 | 0分钟 |  |  | 51.53 | -61.123 A | 3.22 | 3.229 | 3.174 | 55mV | ON | ON | 电压1(V): 3.228; 电压2(V): 3.224; 电压3(V): 3.225; 电压4(V): 3.219; 电压5(V): 3.217; 电压6(V): 3.174; 电压7(V): 3.22; 电压8(V): 3.228; 电压9(V): 3.228; 电压10(V): 3.227; 电压11(V): 3.228; 电压12(V): 3.222; 电压13(V): 3.225; 电压14(V): 3.229; 电压15(V): 3.223; 电压16(V): 3.213; 温度1(℃): 26; 温度2(℃): 26; 温度3(℃): 26; 温度4(℃): 0 | 56 | 38
3709 | 2025-04-16 16:40:31 |  | 放电 | 76分钟 | 0分钟 | 2 | 39% | 77.877 | 199.96 | 200 | 0分钟 | 0分钟 |  |  | 51.531 | -61.126 A | 3.22 | 3.229 | 3.174 | 55mV | ON | ON | 电压1(V): 3.228; 电压2(V): 3.224; 电压3(V): 3.225; 电压4(V): 3.219; 电压5(V): 3.217; 电压6(V): 3.174; 电压7(V): 3.22; 电压8(V): 3.229; 电压9(V): 3.229; 电压10(V): 3.227; 电压11(V): 3.228; 电压12(V): 3.223; 电压13(V): 3.224; 电压14(V): 3.228; 电压15(V): 3.223; 电压16(V): 3.213; 温度1(℃): 26; 温度2(℃): 26; 温度3(℃): 26; 温度4(℃): 0 | 56 | 41
3710 | 2025-04-16 16:40:33 |  | 放电 | 76分钟 | 0分钟 | 2 | 39% | 77.843 | 199.96 | 200 | 0分钟 | 0分钟 |  |  | 51.528 | -61.124 A | 3.22 | 3.228 | 3.174 | 53mV | ON | ON | 电压1(V): 3.227; 电压2(V): 3.224; 电压3(V): 3.225; 电压4(V): 3.219; 电压5(V): 3.217; 电压6(V): 3.174; 电压7(V): 3.22; 电压8(V): 3.228; 电压9(V): 3.228; 电压10(V): 3.227; 电压11(V): 3.228; 电压12(V): 3.223; 电压13(V): 3.224; 电压14(V): 3.228; 电压15(V): 3.223; 电压16(V): 3.213; 温度1(℃): 26; 温度2(℃): 26; 温度3(℃): 26; 温度4(℃): 0 | 55 | 36
3711 | 2025-04-16 16:40:35 |  | 放电 | 76分钟 | 0分钟 | 2 | 39% | 77.809 | 199.96 | 200 | 0分钟 | 0分钟 |  |  | 51.528 | -61.117 A | 3.22 | 3.228 | 3.174 | 53mV | ON | ON | 电压1(V): 3.228; 电压2(V): 3.224; 电压3(V): 3.225; 电压4(V): 3.218; 电压5(V): 3.217; 电压6(V): 3.174; 电压7(V): 3.22; 电压8(V): 3.228; 电压9(V): 3.228; 电压10(V): 3.227; 电压11(V): 3.228; 电压12(V): 3.223; 电压13(V): 3.224; 电压14(V): 3.228; 电压15(V): 3.223; 电压16(V): 3.213; 温度1(℃): 26; 温度2(℃): 26; 温度3(℃): 26; 温度4(℃): 0 | 56 | 37
3712 | 2025-04-16 16:40:37 |  | 放电 | 76分钟 | 0分钟 | 2 | 39% | 77.792 | 199.96 | 200 | 0分钟 | 0分钟 |  |  | 51.529 | -61.115 A | 3.22 | 3.228 | 3.174 | 53mV | ON | ON | 电压1(V): 3.228; 电压2(V): 3.224; 电压3(V): 3.225; 电压4(V): 3.218; 电压5(V): 3.217; 电压6(V): 3.174; 电压7(V): 3.22; 电压8(V): 3.228; 电压9(V): 3.228; 电压10(V): 3.227; 电压11(V): 3.228; 电压12(V): 3.223; 电压13(V): 3.225; 电压14(V): 3.228; 电压15(V): 3.223; 电压16(V): 3.213; 温度1(℃): 26; 温度2(℃): 26; 温度3(℃): 25; 温度4(℃): 0 | 56 | 39
3713 | 2025-04-16 16:40:39 |  | 放电 | 76分钟 | 0分钟 | 2 | 39% | 77.759 | 199.96 | 200 | 0分钟 | 0分钟 |  |  | 51.529 | -61.099 A | 3.22 | 3.228 | 3.174 | 53mV | ON | ON | 电压1(V): 3.228; 电压2(V): 3.224; 电压3(V): 3.225; 电压4(V): 3.218; 电压5(V): 3.217; 电压6(V): 3.174; 电压7(V): 3.22; 电压8(V): 3.228; 电压9(V): 3.228; 电压10(V): 3.227; 电压11(V): 3.228; 电压12(V): 3.223; 电压13(V): 3.225; 电压14(V): 3.228; 电压15(V): 3.223; 电压16(V): 3.213; 温度1(℃): 26; 温度2(℃): 26; 温度3(℃): 25; 温度4(℃): 0 | 56 | 38
3714 | 2025-04-16 16:40:41 |  | 放电 | 76分钟 | 0分钟 | 2 | 39% | 77.725 | 199.96 | 200 | 0分钟 | 0分钟 |  |  | 51.52 | -61.124 A | 3.22 | 3.228 | 3.168 | 59mV | ON | ON | 电压1(V): 3.227; 电压2(V): 3.223; 电压3(V): 3.225; 电压4(V): 3.219; 电压5(V): 3.217; 电压6(V): 3.168; 电压7(V): 3.22; 电压8(V): 3.228; 电压9(V): 3.228; 电压10(V): 3.227; 电压11(V): 3.228; 电压12(V): 3.222; 电压13(V): 3.224; 电压14(V): 3.228; 电压15(V): 3.223; 电压16(V): 3.213; 温度1(℃): 26; 温度2(℃): 26; 温度3(℃): 25; 温度4(℃): 0 | 55 | 41
3715 | 2025-04-16 16:40:43 |  | 放电 | 76分钟 | 0分钟 | 2 | 39% | 77.691 | 199.96 | 200 | 0分钟 | 0分钟 |  |  | 51.523 | -61.126 A | 3.22 | 3.229 | 3.169 | 60mV | ON | ON | 电压1(V): 3.227; 电压2(V): 3.223; 电压3(V): 3.225; 电压4(V): 3.219; 电压5(V): 3.217; 电压6(V): 3.169; 电压7(V): 3.22; 电压8(V): 3.229; 电压9(V): 3.228; 电压10(V): 3.227; 电压11(V): 3.228; 电压12(V): 3.222; 电压13(V): 3.225; 电压14(V): 3.228; 电压15(V): 3.223; 电压16(V): 3.213; 温度1(℃): 26; 温度2(℃): 26; 温度3(℃): 25; 温度4(℃): 0 | 56 | 40
3716 | 2025-04-16 16:40:45 |  | 放电 | 76分钟 | 0分钟 | 2 | 39% | 77.657 | 199.96 | 200 | 0分钟 | 0分钟 |  |  | 51.52 | -61.121 A | 3.22 | 3.228 | 3.169 | 59mV | ON | ON | 电压1(V): 3.227; 电压2(V): 3.223; 电压3(V): 3.225; 电压4(V): 3.218; 电压5(V): 3.217; 电压6(V): 3.169; 电压7(V): 3.22; 电压8(V): 3.228; 电压9(V): 3.228; 电压10(V): 3.227; 电压11(V): 3.228; 电压12(V): 3.222; 电压13(V): 3.224; 电压14(V): 3.228; 电压15(V): 3.223; 电压16(V): 3.213; 温度1(℃): 26; 温度2(℃): 26; 温度3(℃): 26; 温度4(℃): 0 | 56 | 38
3717 | 2025-04-16 16:40:47 |  | 放电 | 76分钟 | 0分钟 | 2 | 39% | 77.623 | 199.96 | 200 | 0分钟 | 0分钟 |  |  | 51.521 | -61.120 A | 3.22 | 3.228 | 3.169 | 59mV | ON | ON | 电压1(V): 3.228; 电压2(V): 3.224; 电压3(V): 3.225; 电压4(V): 3.218; 电压5(V): 3.217; 电压6(V): 3.169; 电压7(V): 3.22; 电压8(V): 3.228; 电压9(V): 3.228; 电压10(V): 3.227; 电压11(V): 3.228; 电压12(V): 3.222; 电压13(V): 3.224; 电压14(V): 3.228; 电压15(V): 3.222; 电压16(V): 3.213; 温度1(℃): 26; 温度2(℃): 26; 温度3(℃): 26; 温度4(℃): 0 | 55 | 38
3718 | 2025-04-16 16:40:49 |  | 放电 | 76分钟 | 0分钟 | 2 | 39% | 77.589 | 199.96 | 200 | 0分钟 | 0分钟 |  |  | 51.52 | -61.120 A | 3.22 | 3.228 | 3.169 | 59mV | ON | ON | 电压1(V): 3.227; 电压2(V): 3.223; 电压3(V): 3.225; 电压4(V): 3.218; 电压5(V): 3.217; 电压6(V): 3.169; 电压7(V): 3.22; 电压8(V): 3.228; 电压9(V): 3.228; 电压10(V): 3.227; 电压11(V): 3.228; 电压12(V): 3.222; 电压13(V): 3.224; 电压14(V): 3.228; 电压15(V): 3.223; 电压16(V): 3.213; 温度1(℃): 26; 温度2(℃): 26; 温度3(℃): 25; 温度4(℃): 0 | 56 | 40
3719 | 2025-04-16 16:40:51 |  | 放电 | 76分钟 | 0分钟 | 2 | 39% | 77.555 | 199.96 | 200 | 0分钟 | 0分钟 |  |  | 51.522 | -61.112 A | 3.22 | 3.229 | 3.169 | 60mV | ON | ON | 电压1(V): 3.227; 电压2(V): 3.223; 电压3(V): 3.225; 电压4(V): 3.219; 电压5(V): 3.217; 电压6(V): 3.169; 电压7(V): 3.22; 电压8(V): 3.228; 电压9(V): 3.228; 电压10(V): 3.227; 电压11(V): 3.228; 电压12(V): 3.222; 电压13(V): 3.225; 电压14(V): 3.229; 电压15(V): 3.222; 电压16(V): 3.213; 温度1(℃): 26; 温度2(℃): 26; 温度3(℃): 26; 温度4(℃): 0 | 56 | 39
3720 | 2025-04-16 16:40:53 |  | 放电 | 76分钟 | 0分钟 | 2 | 39% | 77.521 | 199.96 | 200 | 0分钟 | 0分钟 |  |  | 51.521 | -61.114 A | 3.22 | 3.228 | 3.169 | 59mV | ON | ON | 电压1(V): 3.227; 电压2(V): 3.223; 电压3(V): 3.225; 电压4(V): 3.219; 电压5(V): 3.217; 电压6(V): 3.169; 电压7(V): 3.22; 电压8(V): 3.228; 电压9(V): 3.228; 电压10(V): 3.227; 电压11(V): 3.228; 电压12(V): 3.222; 电压13(V): 3.224; 电压14(V): 3.228; 电压15(V): 3.223; 电压16(V): 3.213; 温度1(℃): 26; 温度2(℃): 26; 温度3(℃): 26; 温度4(℃): 0 | 56 | 37
3721 | 2025-04-16 16:40:55 |  | 放电 | 76分钟 | 0分钟 | 2 | 39% | 77.487 | 199.96 | 200 | 0分钟 | 0分钟 |  |  | 51.523 | -61.112 A | 3.22 | 3.228 | 3.17 | 57mV | ON | ON | 电压1(V): 3.227; 电压2(V): 3.224; 电压3(V): 3.225; 电压4(V): 3.218; 电压5(V): 3.217; 电压6(V): 3.17; 电压7(V): 3.22; 电压8(V): 3.228; 电压9(V): 3.228; 电压10(V): 3.227; 电压11(V): 3.228; 电压12(V): 3.222; 电压13(V): 3.225; 电压14(V): 3.228; 电压15(V): 3.223; 电压16(V): 3.213; 温度1(℃): 26; 温度2(℃): 26; 温度3(℃): 26; 温度4(℃): 0 | 55 | 41
3722 | 2025-04-16 16:40:57 |  | 放电 | 76分钟 | 0分钟 | 2 | 39% | 77.453 | 199.96 | 200 | 0分钟 | 0分钟 |  |  | 51.519 | -61.109 A | 3.219 | 3.228 | 3.169 | 59mV | ON | ON | 电压1(V): 3.228; 电压2(V): 3.224; 电压3(V): 3.225; 电压4(V): 3.218; 电压5(V): 3.217; 电压6(V): 3.169; 电压7(V): 3.219; 电压8(V): 3.228; 电压9(V): 3.228; 电压10(V): 3.227; 电压11(V): 3.227; 电压12(V): 3.222; 电压13(V): 3.224; 电压14(V): 3.228; 电压15(V): 3.222; 电压16(V): 3.213; 温度1(℃): 26; 温度2(℃): 26; 温度3(℃): 25; 温度4(℃): 0 | 55 | 37
3723 | 2025-04-16 16:40:59 |  | 放电 | 76分钟 | 0分钟 | 2 | 39% | 77.419 | 199.96 | 200 | 0分钟 | 0分钟 |  |  | 51.521 | -61.115 A | 3.22 | 3.228 | 3.169 | 59mV | ON | ON | 电压1(V): 3.228; 电压2(V): 3.223; 电压3(V): 3.225; 电压4(V): 3.218; 电压5(V): 3.217; 电压6(V): 3.169; 电压7(V): 3.22; 电压8(V): 3.228; 电压9(V): 3.228; 电压10(V): 3.227; 电压11(V): 3.228; 电压12(V): 3.222; 电压13(V): 3.224; 电压14(V): 3.228; 电压15(V): 3.222; 电压16(V): 3.214; 温度1(℃): 26; 温度2(℃): 26; 温度3(℃): 25; 温度4(℃): 0 | 55 | 41
3724 | 2025-04-16 16:41:01 |  | 放电 | 75分钟 | 0分钟 | 2 | 39% | 77.385 | 199.96 | 200 | 0分钟 | 0分钟 |  |  | 51.518 | -61.117 A | 3.219 | 3.228 | 3.169 | 59mV | ON | ON | 电压1(V): 3.227; 电压2(V): 3.223; 电压3(V): 3.224; 电压4(V): 3.218; 电压5(V): 3.217; 电压6(V): 3.169; 电压7(V): 3.22; 电压8(V): 3.228; 电压9(V): 3.228; 电压10(V): 3.227; 电压11(V): 3.228; 电压12(V): 3.222; 电压13(V): 3.224; 电压14(V): 3.228; 电压15(V): 3.223; 电压16(V): 3.212; 温度1(℃): 26; 温度2(℃): 26; 温度3(℃): 25; 温度4(℃): 0 | 55 | 38
3725 | 2025-04-16 16:41:03 |  | 放电 | 75分钟 | 0分钟 | 2 | 39% | 77.351 | 199.96 | 200 | 0分钟 | 0分钟 |  |  | 51.519 | -61.097 A | 3.219 | 3.228 | 3.169 | 59mV | ON | ON | 电压1(V): 3.227; 电压2(V): 3.223; 电压3(V): 3.224; 电压4(V): 3.218; 电压5(V): 3.217; 电压6(V): 3.169; 电压7(V): 3.22; 电压8(V): 3.228; 电压9(V): 3.228; 电压10(V): 3.227; 电压11(V): 3.228; 电压12(V): 3.222; 电压13(V): 3.224; 电压14(V): 3.228; 电压15(V): 3.223; 电压16(V): 3.213; 温度1(℃): 26; 温度2(℃): 26; 温度3(℃): 25; 温度4(℃): 0 | 60 | 38
3726 | 2025-04-16 16:41:05 |  | 放电 | 75分钟 | 0分钟 | 2 | 39% | 77.317 | 199.96 | 200 | 0分钟 | 0分钟 |  |  | 51.518 | -61.106 A | 3.219 | 3.228 | 3.169 | 59mV | ON | ON | 电压1(V): 3.227; 电压2(V): 3.223; 电压3(V): 3.225; 电压4(V): 3.218; 电压5(V): 3.217; 电压6(V): 3.169; 电压7(V): 3.22; 电压8(V): 3.228; 电压9(V): 3.227; 电压10(V): 3.227; 电压11(V): 3.228; 电压12(V): 3.222; 电压13(V): 3.224; 电压14(V): 3.228; 电压15(V): 3.222; 电压16(V): 3.213; 温度1(℃): 26; 温度2(℃): 26; 温度3(℃): 26; 温度4(℃): 0 | 56 | 38
3727 | 2025-04-16 16:41:07 |  | 放电 | 75分钟 | 0分钟 | 2 | 39% | 77.283 | 199.96 | 200 | 0分钟 | 0分钟 |  |  | 51.519 | -61.091 A | 3.219 | 3.228 | 3.169 | 59mV | ON | ON | 电压1(V): 3.227; 电压2(V): 3.224; 电压3(V): 3.225; 电压4(V): 3.218; 电压5(V): 3.217; 电压6(V): 3.169; 电压7(V): 3.219; 电压8(V): 3.228; 电压9(V): 3.228; 电压10(V): 3.227; 电压11(V): 3.228; 电压12(V): 3.222; 电压13(V): 3.224; 电压14(V): 3.228; 电压15(V): 3.223; 电压16(V): 3.212; 温度1(℃): 26; 温度2(℃): 26; 温度3(℃): 25; 温度4(℃): 0 | 56 | 38
3728 | 2025-04-16 16:41:09 |  | 放电 | 75分钟 | 0分钟 | 2 | 39% | 77.249 | 199.96 | 200 | 0分钟 | 0分钟 |  |  | 51.518 | -61.123 A | 3.219 | 3.228 | 3.169 | 59mV | ON | ON | 电压1(V): 3.227; 电压2(V): 3.223; 电压3(V): 3.225; 电压4(V): 3.218; 电压5(V): 3.217; 电压6(V): 3.169; 电压7(V): 3.219; 电压8(V): 3.228; 电压9(V): 3.228; 电压10(V): 3.227; 电压11(V): 3.228; 电压12(V): 3.222; 电压13(V): 3.224; 电压14(V): 3.228; 电压15(V): 3.222; 电压16(V): 3.213; 温度1(℃): 26; 温度2(℃): 26; 温度3(℃): 25; 温度4(℃): 0 | 56 | 41
3729 | 2025-04-16 16:41:11 |  | 放电 | 75分钟 | 0分钟 | 2 | 39% | 77.215 | 199.96 | 200 | 0分钟 | 0分钟 |  |  | 51.518 | -61.106 A | 3.219 | 3.228 | 3.169 | 59mV | ON | ON | 电压1(V): 3.227; 电压2(V): 3.223; 电压3(V): 3.225; 电压4(V): 3.218; 电压5(V): 3.217; 电压6(V): 3.169; 电压7(V): 3.22; 电压8(V): 3.228; 电压9(V): 3.227; 电压10(V): 3.227; 电压11(V): 3.228; 电压12(V): 3.222; 电压13(V): 3.224; 电压14(V): 3.228; 电压15(V): 3.222; 电压16(V): 3.213; 温度1(℃): 26; 温度2(℃): 26; 温度3(℃): 26; 温度4(℃): 0 | 55 | 37
3730 | 2025-04-16 16:41:13 |  | 放电 | 75分钟 | 0分钟 | 2 | 39% | 77.181 | 199.96 | 200 | 0分钟 | 0分钟 |  |  | 51.516 | -61.088 A | 3.219 | 3.228 | 3.169 | 59mV | ON | ON | 电压1(V): 3.227; 电压2(V): 3.223; 电压3(V): 3.224; 电压4(V): 3.218; 电压5(V): 3.217; 电压6(V): 3.169; 电压7(V): 3.22; 电压8(V): 3.228; 电压9(V): 3.227; 电压10(V): 3.226; 电压11(V): 3.228; 电压12(V): 3.222; 电压13(V): 3.224; 电压14(V): 3.228; 电压15(V): 3.222; 电压16(V): 3.213; 温度1(℃): 26; 温度2(℃): 26; 温度3(℃): 26; 温度4(℃): 0 | 55 | 39
3731 | 2025-04-16 16:41:15 |  | 放电 | 75分钟 | 0分钟 | 2 | 39% | 77.147 | 199.96 | 200 | 0分钟 | 0分钟 |  |  | 51.516 | -61.100 A | 3.219 | 3.228 | 3.169 | 59mV | ON | ON | 电压1(V): 3.227; 电压2(V): 3.223; 电压3(V): 3.225; 电压4(V): 3.218; 电压5(V): 3.217; 电压6(V): 3.169; 电压7(V): 3.219; 电压8(V): 3.228; 电压9(V): 3.228; 电压10(V): 3.227; 电压11(V): 3.227; 电压12(V): 3.222; 电压13(V): 3.224; 电压14(V): 3.228; 电压15(V): 3.222; 电压16(V): 3.212; 温度1(℃): 26; 温度2(℃): 26; 温度3(℃): 26; 温度4(℃): 0 | 55 | 37
3732 | 2025-04-16 16:41:17 |  | 放电 | 75分钟 | 0分钟 | 2 | 39% | 77.113 | 199.96 | 200 | 0分钟 | 0分钟 |  |  | 51.515 | -61.102 A | 3.219 | 3.228 | 3.169 | 59mV | ON | ON | 电压1(V): 3.227; 电压2(V): 3.223; 电压3(V): 3.225; 电压4(V): 3.218; 电压5(V): 3.217; 电压6(V): 3.169; 电压7(V): 3.219; 电压8(V): 3.228; 电压9(V): 3.227; 电压10(V): 3.226; 电压11(V): 3.227; 电压12(V): 3.222; 电压13(V): 3.224; 电压14(V): 3.228; 电压15(V): 3.222; 电压16(V): 3.213; 温度1(℃): 26; 温度2(℃): 26; 温度3(℃): 26; 温度4(℃): 0 | 55 | 40
3733 | 2025-04-16 16:41:19 |  | 放电 | 75分钟 | 0分钟 | 2 | 39% | 77.08 | 199.96 | 200 | 0分钟 | 0分钟 |  |  | 51.517 | -61.108 A | 3.219 | 3.228 | 3.169 | 59mV | ON | ON | 电压1(V): 3.228; 电压2(V): 3.223; 电压3(V): 3.225; 电压4(V): 3.218; 电压5(V): 3.216; 电压6(V): 3.169; 电压7(V): 3.219; 电压8(V): 3.228; 电压9(V): 3.228; 电压10(V): 3.227; 电压11(V): 3.228; 电压12(V): 3.222; 电压13(V): 3.224; 电压14(V): 3.228; 电压15(V): 3.222; 电压16(V): 3.212; 温度1(℃): 26; 温度2(℃): 26; 温度3(℃): 25; 温度4(℃): 0 | 56 | 40
3734 | 2025-04-16 16:41:21 |  | 放电 | 75分钟 | 0分钟 | 2 | 39% | 77.046 | 199.96 | 200 | 0分钟 | 0分钟 |  |  | 51.515 | -61.087 A | 3.219 | 3.228 | 3.169 | 59mV | ON | ON | 电压1(V): 3.227; 电压2(V): 3.223; 电压3(V): 3.224; 电压4(V): 3.218; 电压5(V): 3.216; 电压6(V): 3.169; 电压7(V): 3.219; 电压8(V): 3.228; 电压9(V): 3.228; 电压10(V): 3.227; 电压11(V): 3.227; 电压12(V): 3.222; 电压13(V): 3.224; 电压14(V): 3.228; 电压15(V): 3.223; 电压16(V): 3.212; 温度1(℃): 26; 温度2(℃): 26; 温度3(℃): 25; 温度4(℃): 0 | 56 | 40
3735 | 2025-04-16 16:41:23 |  | 放电 | 75分钟 | 0分钟 | 2 | 39% | 77.012 | 199.96 | 200 | 0分钟 | 0分钟 |  |  | 51.514 | -61.099 A | 3.219 | 3.228 | 3.168 | 59mV | ON | ON | 电压1(V): 3.227; 电压2(V): 3.223; 电压3(V): 3.225; 电压4(V): 3.218; 电压5(V): 3.217; 电压6(V): 3.168; 电压7(V): 3.219; 电压8(V): 3.227; 电压9(V): 3.228; 电压10(V): 3.227; 电压11(V): 3.227; 电压12(V): 3.222; 电压13(V): 3.224; 电压14(V): 3.228; 电压15(V): 3.222; 电压16(V): 3.212; 温度1(℃): 26; 温度2(℃): 26; 温度3(℃): 25; 温度4(℃): 0 | 56 | 39
3736 | 2025-04-16 16:41:25 |  | 放电 | 75分钟 | 0分钟 | 2 | 39% | 76.978 | 199.96 | 200 | 0分钟 | 0分钟 |  |  | 51.518 | -61.103 A | 3.219 | 3.228 | 3.169 | 59mV | ON | ON | 电压1(V): 3.227; 电压2(V): 3.223; 电压3(V): 3.225; 电压4(V): 3.218; 电压5(V): 3.216; 电压6(V): 3.169; 电压7(V): 3.22; 电压8(V): 3.228; 电压9(V): 3.228; 电压10(V): 3.227; 电压11(V): 3.228; 电压12(V): 3.222; 电压13(V): 3.224; 电压14(V): 3.228; 电压15(V): 3.222; 电压16(V): 3.213; 温度1(℃): 26; 温度2(℃): 26; 温度3(℃): 25; 温度4(℃): 0 | 56 | 38
3737 | 2025-04-16 16:41:27 |  | 放电 | 75分钟 | 0分钟 | 2 | 39% | 76.944 | 199.96 | 200 | 0分钟 | 0分钟 |  |  | 51.516 | -61.087 A | 3.219 | 3.228 | 3.169 | 59mV | ON | ON | 电压1(V): 3.227; 电压2(V): 3.223; 电压3(V): 3.224; 电压4(V): 3.218; 电压5(V): 3.217; 电压6(V): 3.169; 电压7(V): 3.22; 电压8(V): 3.227; 电压9(V): 3.227; 电压10(V): 3.227; 电压11(V): 3.228; 电压12(V): 3.222; 电压13(V): 3.224; 电压14(V): 3.228; 电压15(V): 3.222; 电压16(V): 3.213; 温度1(℃): 26; 温度2(℃): 26; 温度3(℃): 25; 温度4(℃): 0 | 55 | 37
3738 | 2025-04-16 16:41:29 |  | 放电 | 75分钟 | 0分钟 | 2 | 39% | 76.91 | 199.96 | 200 | 0分钟 | 0分钟 |  |  | 51.514 | -61.096 A | 3.219 | 3.228 | 3.169 | 59mV | ON | ON | 电压1(V): 3.227; 电压2(V): 3.223; 电压3(V): 3.225; 电压4(V): 3.218; 电压5(V): 3.216; 电压6(V): 3.169; 电压7(V): 3.219; 电压8(V): 3.227; 电压9(V): 3.227; 电压10(V): 3.226; 电压11(V): 3.228; 电压12(V): 3.222; 电压13(V): 3.224; 电压14(V): 3.228; 电压15(V): 3.222; 电压16(V): 3.213; 温度1(℃): 26; 温度2(℃): 26; 温度3(℃): 25; 温度4(℃): 0 | 56 | 39
3739 | 2025-04-16 16:41:31 |  | 放电 | 75分钟 | 0分钟 | 2 | 39% | 76.876 | 199.96 | 200 | 0分钟 | 0分钟 |  |  | 51.518 | -61.093 A | 3.219 | 3.228 | 3.169 | 59mV | ON | ON | 电压1(V): 3.227; 电压2(V): 3.223; 电压3(V): 3.225; 电压4(V): 3.218; 电压5(V): 3.217; 电压6(V): 3.169; 电压7(V): 3.22; 电压8(V): 3.228; 电压9(V): 3.227; 电压10(V): 3.227; 电压11(V): 3.228; 电压12(V): 3.222; 电压13(V): 3.224; 电压14(V): 3.228; 电压15(V): 3.222; 电压16(V): 3.213; 温度1(℃): 26; 温度2(℃): 26; 温度3(℃): 25; 温度4(℃): 0 | 55 | 39
3740 | 2025-04-16 16:41:33 |  | 放电 | 75分钟 | 0分钟 | 2 | 39% | 76.842 | 199.96 | 200 | 0分钟 | 0分钟 |  |  | 51.517 | -61.106 A | 3.219 | 3.228 | 3.169 | 59mV | ON | ON | 电压1(V): 3.227; 电压2(V): 3.223; 电压3(V): 3.225; 电压4(V): 3.218; 电压5(V): 3.216; 电压6(V): 3.169; 电压7(V): 3.22; 电压8(V): 3.228; 电压9(V): 3.228; 电压10(V): 3.227; 电压11(V): 3.228; 电压12(V): 3.222; 电压13(V): 3.224; 电压14(V): 3.228; 电压15(V): 3.222; 电压16(V): 3.212; 温度1(℃): 26; 温度2(℃): 26; 温度3(℃): 26; 温度4(℃): 0 | 56 | 38
3741 | 2025-04-16 16:41:35 |  | 放电 | 75分钟 | 0分钟 | 2 | 39% | 76.808 | 199.96 | 200 | 0分钟 | 0分钟 |  |  | 51.515 | -61.112 A | 3.219 | 3.228 | 3.169 | 59mV | ON | ON | 电压1(V): 3.227; 电压2(V): 3.224; 电压3(V): 3.224; 电压4(V): 3.218; 电压5(V): 3.217; 电压6(V): 3.169; 电压7(V): 3.219; 电压8(V): 3.227; 电压9(V): 3.228; 电压10(V): 3.227; 电压11(V): 3.227; 电压12(V): 3.222; 电压13(V): 3.224; 电压14(V): 3.228; 电压15(V): 3.222; 电压16(V): 3.212; 温度1(℃): 26; 温度2(℃): 26; 温度3(℃): 26; 温度4(℃): 0 | 55 | 41
3742 | 2025-04-16 16:41:37 |  | 放电 | 75分钟 | 0分钟 | 2 | 39% | 76.774 | 199.96 | 200 | 0分钟 | 0分钟 |  |  | 51.513 | -61.108 A | 3.219 | 3.228 | 3.168 | 59mV | ON | ON | 电压1(V): 3.227; 电压2(V): 3.223; 电压3(V): 3.224; 电压4(V): 3.218; 电压5(V): 3.216; 电压6(V): 3.168; 电压7(V): 3.219; 电压8(V): 3.228; 电压9(V): 3.227; 电压10(V): 3.227; 电压11(V): 3.228; 电压12(V): 3.222; 电压13(V): 3.224; 电压14(V): 3.228; 电压15(V): 3.222; 电压16(V): 3.212; 温度1(℃): 26; 温度2(℃): 26; 温度3(℃): 26; 温度4(℃): 0 | 56 | 37
3743 | 2025-04-16 16:41:39 |  | 放电 | 75分钟 | 0分钟 | 2 | 39% | 76.74 | 199.96 | 200 | 0分钟 | 0分钟 |  |  | 51.513 | -61.093 A | 3.219 | 3.228 | 3.169 | 59mV | ON | ON | 电压1(V): 3.227; 电压2(V): 3.223; 电压3(V): 3.224; 电压4(V): 3.218; 电压5(V): 3.216; 电压6(V): 3.169; 电压7(V): 3.219; 电压8(V): 3.228; 电压9(V): 3.227; 电压10(V): 3.226; 电压11(V): 3.228; 电压12(V): 3.222; 电压13(V): 3.224; 电压14(V): 3.228; 电压15(V): 3.222; 电压16(V): 3.212; 温度1(℃): 26; 温度2(℃): 26; 温度3(℃): 26; 温度4(℃): 0 | 56 | 37
3744 | 2025-04-16 16:41:41 |  | 放电 | 75分钟 | 0分钟 | 2 | 39% | 76.706 | 199.96 | 200 | 0分钟 | 0分钟 |  |  | 51.51 | -61.105 A | 3.219 | 3.228 | 3.169 | 59mV | ON | ON | 电压1(V): 3.227; 电压2(V): 3.222; 电压3(V): 3.224; 电压4(V): 3.218; 电压5(V): 3.216; 电压6(V): 3.169; 电压7(V): 3.219; 电压8(V): 3.227; 电压9(V): 3.227; 电压10(V): 3.226; 电压11(V): 3.227; 电压12(V): 3.222; 电压13(V): 3.224; 电压14(V): 3.228; 电压15(V): 3.222; 电压16(V): 3.212; 温度1(℃): 26; 温度2(℃): 26; 温度3(℃): 26; 温度4(℃): 0 | 55 | 40
3745 | 2025-04-16 16:41:43 |  | 放电 | 75分钟 | 0分钟 | 2 | 39% | 76.672 | 199.96 | 200 | 0分钟 | 0分钟 |  |  | 51.512 | -61.102 A | 3.219 | 3.228 | 3.169 | 59mV | ON | ON | 电压1(V): 3.227; 电压2(V): 3.223; 电压3(V): 3.224; 电压4(V): 3.218; 电压5(V): 3.216; 电压6(V): 3.169; 电压7(V): 3.219; 电压8(V): 3.227; 电压9(V): 3.228; 电压10(V): 3.226; 电压11(V): 3.227; 电压12(V): 3.222; 电压13(V): 3.224; 电压14(V): 3.228; 电压15(V): 3.222; 电压16(V): 3.212; 温度1(℃): 26; 温度2(℃): 26; 温度3(℃): 26; 温度4(℃): 0 | 55 | 38
3746 | 2025-04-16 16:41:45 |  | 放电 | 75分钟 | 0分钟 | 2 | 39% | 76.638 | 199.96 | 200 | 0分钟 | 0分钟 |  |  | 51.514 | -61.090 A | 3.219 | 3.228 | 3.169 | 59mV | ON | ON | 电压1(V): 3.227; 电压2(V): 3.223; 电压3(V): 3.225; 电压4(V): 3.218; 电压5(V): 3.216; 电压6(V): 3.169; 电压7(V): 3.219; 电压8(V): 3.227; 电压9(V): 3.227; 电压10(V): 3.227; 电压11(V): 3.227; 电压12(V): 3.222; 电压13(V): 3.224; 电压14(V): 3.228; 电压15(V): 3.222; 电压16(V): 3.213; 温度1(℃): 26; 温度2(℃): 26; 温度3(℃): 26; 温度4(℃): 0 | 55 | 40
3747 | 2025-04-16 16:41:47 |  | 放电 | 75分钟 | 0分钟 | 2 | 39% | 76.604 | 199.96 | 200 | 0分钟 | 0分钟 |  |  | 51.51 | -61.120 A | 3.219 | 3.228 | 3.168 | 59mV | ON | ON | 电压1(V): 3.227; 电压2(V): 3.223; 电压3(V): 3.224; 电压4(V): 3.218; 电压5(V): 3.216; 电压6(V): 3.168; 电压7(V): 3.219; 电压8(V): 3.227; 电压9(V): 3.227; 电压10(V): 3.226; 电压11(V): 3.227; 电压12(V): 3.222; 电压13(V): 3.224; 电压14(V): 3.228; 电压15(V): 3.222; 电压16(V): 3.212; 温度1(℃): 26; 温度2(℃): 26; 温度3(℃): 26; 温度4(℃): 0 | 55 | 39
3748 | 2025-04-16 16:41:49 |  | 放电 | 75分钟 | 0分钟 | 2 | 39% | 76.57 | 199.96 | 200 | 0分钟 | 0分钟 |  |  | 51.509 | -61.105 A | 3.219 | 3.228 | 3.168 | 59mV | ON | ON | 电压1(V): 3.227; 电压2(V): 3.223; 电压3(V): 3.224; 电压4(V): 3.218; 电压5(V): 3.216; 电压6(V): 3.168; 电压7(V): 3.219; 电压8(V): 3.227; 电压9(V): 3.227; 电压10(V): 3.226; 电压11(V): 3.227; 电压12(V): 3.222; 电压13(V): 3.223; 电压14(V): 3.228; 电压15(V): 3.222; 电压16(V): 3.212; 温度1(℃): 26; 温度2(℃): 26; 温度3(℃): 26; 温度4(℃): 0 | 55 | 40
3749 | 2025-04-16 16:41:51 |  | 放电 | 75分钟 | 0分钟 | 2 | 39% | 76.553 | 199.96 | 200 | 0分钟 | 0分钟 |  |  | 51.511 | -61.117 A | 3.219 | 3.228 | 3.169 | 59mV | ON | ON | 电压1(V): 3.227; 电压2(V): 3.223; 电压3(V): 3.224; 电压4(V): 3.218; 电压5(V): 3.216; 电压6(V): 3.169; 电压7(V): 3.219; 电压8(V): 3.227; 电压9(V): 3.227; 电压10(V): 3.226; 电压11(V): 3.227; 电压12(V): 3.222; 电压13(V): 3.224; 电压14(V): 3.228; 电压15(V): 3.222; 电压16(V): 3.212; 温度1(℃): 26; 温度2(℃): 26; 温度3(℃): 26; 温度4(℃): 0 | 56 | 38
3750 | 2025-04-16 16:41:53 |  | 放电 | 75分钟 | 0分钟 | 2 | 39% | 76.519 | 199.96 | 200 | 0分钟 | 0分钟 |  |  | 51.511 | -61.118 A | 3.219 | 3.228 | 3.169 | 59mV | ON | ON | 电压1(V): 3.227; 电压2(V): 3.223; 电压3(V): 3.224; 电压4(V): 3.218; 电压5(V): 3.216; 电压6(V): 3.169; 电压7(V): 3.219; 电压8(V): 3.227; 电压9(V): 3.227; 电压10(V): 3.226; 电压11(V): 3.227; 电压12(V): 3.222; 电压13(V): 3.223; 电压14(V): 3.228; 电压15(V): 3.222; 电压16(V): 3.213; 温度1(℃): 26; 温度2(℃): 26; 温度3(℃): 26; 温度4(℃): 0 | 56 | 37
3751 | 2025-04-16 16:41:55 |  | 放电 | 75分钟 | 0分钟 | 2 | 39% | 76.485 | 199.96 | 200 | 0分钟 | 0分钟 |  |  | 51.508 | -61.109 A | 3.219 | 3.227 | 3.169 | 58mV | ON | ON | 电压1(V): 3.227; 电压2(V): 3.222; 电压3(V): 3.224; 电压4(V): 3.218; 电压5(V): 3.216; 电压6(V): 3.169; 电压7(V): 3.219; 电压8(V): 3.227; 电压9(V): 3.227; 电压10(V): 3.226; 电压11(V): 3.227; 电压12(V): 3.222; 电压13(V): 3.223; 电压14(V): 3.227; 电压15(V): 3.222; 电压16(V): 3.212; 温度1(℃): 26; 温度2(℃): 26; 温度3(℃): 26; 温度4(℃): 0 | 55 | 41
3752 | 2025-04-16 16:41:57 |  | 放电 | 75分钟 | 0分钟 | 2 | 39% | 76.452 | 199.96 | 200 | 0分钟 | 0分钟 |  |  | 51.506 | -61.103 A | 3.219 | 3.227 | 3.168 | 59mV | ON | ON | 电压1(V): 3.227; 电压2(V): 3.222; 电压3(V): 3.224; 电压4(V): 3.217; 电压5(V): 3.216; 电压6(V): 3.168; 电压7(V): 3.219; 电压8(V): 3.227; 电压9(V): 3.227; 电压10(V): 3.226; 电压11(V): 3.227; 电压12(V): 3.222; 电压13(V): 3.223; 电压14(V): 3.227; 电压15(V): 3.222; 电压16(V): 3.212; 温度1(℃): 26; 温度2(℃): 26; 温度3(℃): 26; 温度4(℃): 0 | 55 | 37
3753 | 2025-04-16 16:41:59 |  | 放电 | 75分钟 | 0分钟 | 2 | 39% | 76.418 | 199.96 | 200 | 0分钟 | 0分钟 |  |  | 51.508 | -61.109 A | 3.219 | 3.228 | 3.168 | 59mV | ON | ON | 电压1(V): 3.227; 电压2(V): 3.222; 电压3(V): 3.224; 电压4(V): 3.218; 电压5(V): 3.216; 电压6(V): 3.168; 电压7(V): 3.219; 电压8(V): 3.227; 电压9(V): 3.227; 电压10(V): 3.226; 电压11(V): 3.227; 电压12(V): 3.222; 电压13(V): 3.223; 电压14(V): 3.228; 电压15(V): 3.222; 电压16(V): 3.212; 温度1(℃): 26; 温度2(℃): 26; 温度3(℃): 26; 温度4(℃): 0 | 56 | 37
3754 | 2025-04-16 16:42:01 |  | 放电 | 74分钟 | 0分钟 | 2 | 39% | 76.384 | 199.96 | 200 | 0分钟 | 0分钟 |  |  | 51.507 | -61.124 A | 3.219 | 3.227 | 3.169 | 58mV | ON | ON | 电压1(V): 3.226; 电压2(V): 3.222; 电压3(V): 3.224; 电压4(V): 3.218; 电压5(V): 3.216; 电压6(V): 3.169; 电压7(V): 3.219; 电压8(V): 3.227; 电压9(V): 3.227; 电压10(V): 3.226; 电压11(V): 3.227; 电压12(V): 3.222; 电压13(V): 3.223; 电压14(V): 3.227; 电压15(V): 3.222; 电压16(V): 3.212; 温度1(℃): 26; 温度2(℃): 26; 温度3(℃): 26; 温度4(℃): 0 | 55 | 41
3755 | 2025-04-16 16:42:03 |  | 放电 | 74分钟 | 0分钟 | 2 | 39% | 76.35 | 199.96 | 200 | 0分钟 | 0分钟 |  |  | 51.508 | -61.114 A | 3.219 | 3.228 | 3.168 | 59mV | ON | ON | 电压1(V): 3.227; 电压2(V): 3.222; 电压3(V): 3.224; 电压4(V): 3.217; 电压5(V): 3.216; 电压6(V): 3.168; 电压7(V): 3.219; 电压8(V): 3.227; 电压9(V): 3.227; 电压10(V): 3.226; 电压11(V): 3.227; 电压12(V): 3.222; 电压13(V): 3.224; 电压14(V): 3.228; 电压15(V): 3.222; 电压16(V): 3.212; 温度1(℃): 26; 温度2(℃): 26; 温度3(℃): 26; 温度4(℃): 0 | 55 | 41
3756 | 2025-04-16 16:42:05 |  | 放电 | 74分钟 | 0分钟 | 2 | 39% | 76.316 | 199.96 | 200 | 0分钟 | 0分钟 |  |  | 51.507 | -61.105 A | 3.219 | 3.227 | 3.168 | 59mV | ON | ON | 电压1(V): 3.227; 电压2(V): 3.223; 电压3(V): 3.224; 电压4(V): 3.217; 电压5(V): 3.216; 电压6(V): 3.168; 电压7(V): 3.219; 电压8(V): 3.227; 电压9(V): 3.227; 电压10(V): 3.226; 电压11(V): 3.227; 电压12(V): 3.222; 电压13(V): 3.223; 电压14(V): 3.227; 电压15(V): 3.222; 电压16(V): 3.212; 温度1(℃): 26; 温度2(℃): 26; 温度3(℃): 26; 温度4(℃): 0 | 55 | 41
3757 | 2025-04-16 16:42:07 |  | 放电 | 74分钟 | 0分钟 | 2 | 39% | 76.282 | 199.96 | 200 | 0分钟 | 0分钟 |  |  | 51.511 | -61.121 A | 3.219 | 3.227 | 3.169 | 58mV | ON | ON | 电压1(V): 3.227; 电压2(V): 3.223; 电压3(V): 3.224; 电压4(V): 3.218; 电压5(V): 3.217; 电压6(V): 3.169; 电压7(V): 3.219; 电压8(V): 3.227; 电压9(V): 3.227; 电压10(V): 3.226; 电压11(V): 3.227; 电压12(V): 3.222; 电压13(V): 3.223; 电压14(V): 3.227; 电压15(V): 3.222; 电压16(V): 3.213; 温度1(℃): 26; 温度2(℃): 26; 温度3(℃): 26; 温度4(℃): 0 | 56 | 39
3758 | 2025-04-16 16:42:09 |  | 放电 | 74分钟 | 0分钟 | 2 | 39% | 76.248 | 199.96 | 200 | 0分钟 | 0分钟 |  |  | 51.509 | -61.124 A | 3.219 | 3.228 | 3.168 | 59mV | ON | ON | 电压1(V): 3.227; 电压2(V): 3.222; 电压3(V): 3.224; 电压4(V): 3.218; 电压5(V): 3.217; 电压6(V): 3.168; 电压7(V): 3.219; 电压8(V): 3.227; 电压9(V): 3.228; 电压10(V): 3.226; 电压11(V): 3.227; 电压12(V): 3.222; 电压13(V): 3.223; 电压14(V): 3.227; 电压15(V): 3.222; 电压16(V): 3.212; 温度1(℃): 26; 温度2(℃): 26; 温度3(℃): 26; 温度4(℃): 0 | 56 | 39
3759 | 2025-04-16 16:42:11 |  | 放电 | 74分钟 | 0分钟 | 2 | 39% | 76.214 | 199.96 | 200 | 0分钟 | 0分钟 |  |  | 51.51 | -61.120 A | 3.219 | 3.228 | 3.168 | 59mV | ON | ON | 电压1(V): 3.227; 电压2(V): 3.222; 电压3(V): 3.225; 电压4(V): 3.218; 电压5(V): 3.216; 电压6(V): 3.168; 电压7(V): 3.219; 电压8(V): 3.227; 电压9(V): 3.227; 电压10(V): 3.226; 电压11(V): 3.228; 电压12(V): 3.222; 电压13(V): 3.223; 电压14(V): 3.227; 电压15(V): 3.222; 电压16(V): 3.213; 温度1(℃): 26; 温度2(℃): 26; 温度3(℃): 26; 温度4(℃): 0 | 55 | 40
3760 | 2025-04-16 16:42:13 |  | 放电 | 74分钟 | 0分钟 | 2 | 39% | 76.18 | 199.96 | 200 | 0分钟 | 0分钟 |  |  | 51.506 | -61.130 A | 3.219 | 3.227 | 3.168 | 59mV | ON | ON | 电压1(V): 3.227; 电压2(V): 3.222; 电压3(V): 3.224; 电压4(V): 3.217; 电压5(V): 3.216; 电压6(V): 3.168; 电压7(V): 3.219; 电压8(V): 3.227; 电压9(V): 3.227; 电压10(V): 3.226; 电压11(V): 3.227; 电压12(V): 3.222; 电压13(V): 3.223; 电压14(V): 3.227; 电压15(V): 3.222; 电压16(V): 3.212; 温度1(℃): 26; 温度2(℃): 26; 温度3(℃): 26; 温度4(℃): 0 | 56 | 38
3761 | 2025-04-16 16:42:15 |  | 放电 | 74分钟 | 0分钟 | 2 | 39% | 76.146 | 199.96 | 200 | 0分钟 | 0分钟 |  |  | 51.505 | -61.105 A | 3.219 | 3.227 | 3.168 | 59mV | ON | ON | 电压1(V): 3.226; 电压2(V): 3.222; 电压3(V): 3.224; 电压4(V): 3.217; 电压5(V): 3.216; 电压6(V): 3.168; 电压7(V): 3.219; 电压8(V): 3.227; 电压9(V): 3.227; 电压10(V): 3.226; 电压11(V): 3.227; 电压12(V): 3.222; 电压13(V): 3.223; 电压14(V): 3.227; 电压15(V): 3.222; 电压16(V): 3.212; 温度1(℃): 26; 温度2(℃): 26; 温度3(℃): 26; 温度4(℃): 0 | 54 | 38
3762 | 2025-04-16 16:42:17 |  | 放电 | 74分钟 | 0分钟 | 2 | 39% | 76.112 | 199.96 | 200 | 0分钟 | 0分钟 |  |  | 51.503 | -61.103 A | 3.218 | 3.227 | 3.168 | 59mV | ON | ON | 电压1(V): 3.226; 电压2(V): 3.222; 电压3(V): 3.224; 电压4(V): 3.217; 电压5(V): 3.216; 电压6(V): 3.168; 电压7(V): 3.218; 电压8(V): 3.227; 电压9(V): 3.227; 电压10(V): 3.226; 电压11(V): 3.227; 电压12(V): 3.221; 电压13(V): 3.223; 电压14(V): 3.227; 电压15(V): 3.222; 电压16(V): 3.212; 温度1(℃): 26; 温度2(℃): 26; 温度3(℃): 26; 温度4(℃): 0 | 55 | 37
3763 | 2025-04-16 16:42:19 |  | 放电 | 74分钟 | 0分钟 | 2 | 39% | 76.078 | 199.96 | 200 | 0分钟 | 0分钟 |  |  | 51.505 | -61.120 A | 3.219 | 3.227 | 3.168 | 59mV | ON | ON | 电压1(V): 3.227; 电压2(V): 3.222; 电压3(V): 3.224; 电压4(V): 3.217; 电压5(V): 3.216; 电压6(V): 3.168; 电压7(V): 3.219; 电压8(V): 3.227; 电压9(V): 3.227; 电压10(V): 3.225; 电压11(V): 3.227; 电压12(V): 3.222; 电压13(V): 3.223; 电压14(V): 3.227; 电压15(V): 3.222; 电压16(V): 3.212; 温度1(℃): 26; 温度2(℃): 26; 温度3(℃): 26; 温度4(℃): 0 | 56 | 38
3764 | 2025-04-16 16:42:21 |  | 放电 | 74分钟 | 0分钟 | 2 | 39% | 76.044 | 199.96 | 200 | 0分钟 | 0分钟 |  |  | 51.507 | -61.115 A | 3.219 | 3.227 | 3.169 | 58mV | ON | ON | 电压1(V): 3.227; 电压2(V): 3.222; 电压3(V): 3.224; 电压4(V): 3.218; 电压5(V): 3.216; 电压6(V): 3.169; 电压7(V): 3.219; 电压8(V): 3.227; 电压9(V): 3.227; 电压10(V): 3.226; 电压11(V): 3.227; 电压12(V): 3.221; 电压13(V): 3.223; 电压14(V): 3.227; 电压15(V): 3.222; 电压16(V): 3.212; 温度1(℃): 26; 温度2(℃): 26; 温度3(℃): 26; 温度4(℃): 0 | 56 | 41
3765 | 2025-04-16 16:42:23 |  | 放电 | 74分钟 | 0分钟 | 2 | 39% | 76.01 | 199.96 | 200 | 0分钟 | 0分钟 |  |  | 51.502 | -61.106 A | 3.218 | 3.227 | 3.168 | 59mV | ON | ON | 电压1(V): 3.226; 电压2(V): 3.222; 电压3(V): 3.224; 电压4(V): 3.217; 电压5(V): 3.216; 电压6(V): 3.168; 电压7(V): 3.218; 电压8(V): 3.227; 电压9(V): 3.227; 电压10(V): 3.226; 电压11(V): 3.227; 电压12(V): 3.221; 电压13(V): 3.223; 电压14(V): 3.227; 电压15(V): 3.222; 电压16(V): 3.211; 温度1(℃): 26; 温度2(℃): 26; 温度3(℃): 26; 温度4(℃): 0 | 55 | 41
3766 | 2025-04-16 16:42:25 |  | 放电 | 74分钟 | 0分钟 | 2 | 38% | 75.976 | 199.96 | 200 | 0分钟 | 0分钟 |  |  | 51.505 | -61.097 A | 3.219 | 3.227 | 3.168 | 59mV | ON | ON | 电压1(V): 3.226; 电压2(V): 3.222; 电压3(V): 3.224; 电压4(V): 3.217; 电压5(V): 3.216; 电压6(V): 3.168; 电压7(V): 3.219; 电压8(V): 3.227; 电压9(V): 3.227; 电压10(V): 3.226; 电压11(V): 3.227; 电压12(V): 3.222; 电压13(V): 3.223; 电压14(V): 3.227; 电压15(V): 3.222; 电压16(V): 3.212; 温度1(℃): 26; 温度2(℃): 26; 温度3(℃): 26; 温度4(℃): 0 | 56 | 39
3767 | 2025-04-16 16:42:27 |  | 放电 | 74分钟 | 0分钟 | 2 | 38% | 75.942 | 199.96 | 200 | 0分钟 | 0分钟 |  |  | 51.505 | -61.120 A | 3.219 | 3.227 | 3.168 | 59mV | ON | ON | 电压1(V): 3.226; 电压2(V): 3.222; 电压3(V): 3.224; 电压4(V): 3.217; 电压5(V): 3.216; 电压6(V): 3.168; 电压7(V): 3.219; 电压8(V): 3.227; 电压9(V): 3.227; 电压10(V): 3.226; 电压11(V): 3.227; 电压12(V): 3.222; 电压13(V): 3.223; 电压14(V): 3.227; 电压15(V): 3.222; 电压16(V): 3.212; 温度1(℃): 26; 温度2(℃): 26; 温度3(℃): 26; 温度4(℃): 0 | 55 | 41
3768 | 2025-04-16 16:42:29 |  | 放电 | 74分钟 | 0分钟 | 2 | 38% | 75.908 | 199.96 | 200 | 0分钟 | 0分钟 |  |  | 51.504 | -61.117 A | 3.219 | 3.227 | 3.168 | 59mV | ON | ON | 电压1(V): 3.226; 电压2(V): 3.222; 电压3(V): 3.224; 电压4(V): 3.217; 电压5(V): 3.216; 电压6(V): 3.168; 电压7(V): 3.219; 电压8(V): 3.227; 电压9(V): 3.227; 电压10(V): 3.226; 电压11(V): 3.227; 电压12(V): 3.221; 电压13(V): 3.223; 电压14(V): 3.227; 电压15(V): 3.222; 电压16(V): 3.212; 温度1(℃): 26; 温度2(℃): 26; 温度3(℃): 26; 温度4(℃): 0 | 56 | 41
3769 | 2025-04-16 16:42:31 |  | 放电 | 74分钟 | 0分钟 | 2 | 38% | 75.874 | 199.96 | 200 | 0分钟 | 0分钟 |  |  | 51.504 | -61.123 A | 3.219 | 3.227 | 3.168 | 59mV | ON | ON | 电压1(V): 3.226; 电压2(V): 3.222; 电压3(V): 3.224; 电压4(V): 3.217; 电压5(V): 3.216; 电压6(V): 3.168; 电压7(V): 3.219; 电压8(V): 3.227; 电压9(V): 3.227; 电压10(V): 3.226; 电压11(V): 3.227; 电压12(V): 3.221; 电压13(V): 3.223; 电压14(V): 3.227; 电压15(V): 3.222; 电压16(V): 3.212; 温度1(℃): 26; 温度2(℃): 26; 温度3(℃): 26; 温度4(℃): 0 | 56 | 41
3770 | 2025-04-16 16:42:33 |  | 放电 | 74分钟 | 0分钟 | 2 | 38% | 75.84 | 199.96 | 200 | 0分钟 | 0分钟 |  |  | 51.503 | -61.127 A | 3.218 | 3.227 | 3.168 | 59mV | ON | ON | 电压1(V): 3.226; 电压2(V): 3.222; 电压3(V): 3.224; 电压4(V): 3.217; 电压5(V): 3.216; 电压6(V): 3.168; 电压7(V): 3.218; 电压8(V): 3.227; 电压9(V): 3.227; 电压10(V): 3.226; 电压11(V): 3.227; 电压12(V): 3.221; 电压13(V): 3.223; 电压14(V): 3.227; 电压15(V): 3.222; 电压16(V): 3.212; 温度1(℃): 26; 温度2(℃): 26; 温度3(℃): 26; 温度4(℃): 0 | 56 | 41
3771 | 2025-04-16 16:42:35 |  | 放电 | 74分钟 | 0分钟 | 2 | 38% | 75.806 | 199.96 | 200 | 0分钟 | 0分钟 |  |  | 51.506 | -61.135 A | 3.219 | 3.227 | 3.169 | 58mV | ON | ON | 电压1(V): 3.226; 电压2(V): 3.222; 电压3(V): 3.224; 电压4(V): 3.218; 电压5(V): 3.216; 电压6(V): 3.169; 电压7(V): 3.219; 电压8(V): 3.227; 电压9(V): 3.227; 电压10(V): 3.226; 电压11(V): 3.227; 电压12(V): 3.221; 电压13(V): 3.223; 电压14(V): 3.227; 电压15(V): 3.222; 电压16(V): 3.212; 温度1(℃): 26; 温度2(℃): 26; 温度3(℃): 26; 温度4(℃): 0 | 56 | 41
3772 | 2025-04-16 16:42:37 |  | 放电 | 74分钟 | 0分钟 | 2 | 38% | 75.772 | 199.96 | 200 | 0分钟 | 0分钟 |  |  | 51.504 | -61.103 A | 3.219 | 3.227 | 3.168 | 59mV | ON | ON | 电压1(V): 3.226; 电压2(V): 3.222; 电压3(V): 3.224; 电压4(V): 3.217; 电压5(V): 3.216; 电压6(V): 3.168; 电压7(V): 3.219; 电压8(V): 3.227; 电压9(V): 3.227; 电压10(V): 3.226; 电压11(V): 3.227; 电压12(V): 3.221; 电压13(V): 3.223; 电压14(V): 3.227; 电压15(V): 3.222; 电压16(V): 3.212; 温度1(℃): 26; 温度2(℃): 26; 温度3(℃): 26; 温度4(℃): 0 | 57 | 38
3773 | 2025-04-16 16:42:39 |  | 放电 | 74分钟 | 0分钟 | 2 | 38% | 75.739 | 199.96 | 200 | 0分钟 | 0分钟 |  |  | 51.504 | -61.121 A | 3.219 | 3.227 | 3.168 | 59mV | ON | ON | 电压1(V): 3.227; 电压2(V): 3.222; 电压3(V): 3.224; 电压4(V): 3.217; 电压5(V): 3.216; 电压6(V): 3.168; 电压7(V): 3.218; 电压8(V): 3.227; 电压9(V): 3.227; 电压10(V): 3.226; 电压11(V): 3.227; 电压12(V): 3.221; 电压13(V): 3.223; 电压14(V): 3.227; 电压15(V): 3.222; 电压16(V): 3.212; 温度1(℃): 26; 温度2(℃): 26; 温度3(℃): 26; 温度4(℃): 0 | 56 | 41
3774 | 2025-04-16 16:42:41 |  | 放电 | 74分钟 | 0分钟 | 2 | 38% | 75.705 | 199.96 | 200 | 0分钟 | 0分钟 |  |  | 51.504 | -61.114 A | 3.219 | 3.227 | 3.169 | 58mV | ON | ON | 电压1(V): 3.226; 电压2(V): 3.222; 电压3(V): 3.224; 电压4(V): 3.218; 电压5(V): 3.216; 电压6(V): 3.169; 电压7(V): 3.218; 电压8(V): 3.227; 电压9(V): 3.227; 电压10(V): 3.226; 电压11(V): 3.227; 电压12(V): 3.221; 电压13(V): 3.223; 电压14(V): 3.227; 电压15(V): 3.221; 电压16(V): 3.212; 温度1(℃): 26; 温度2(℃): 26; 温度3(℃): 26; 温度4(℃): 0 | 57 | 38
3775 | 2025-04-16 16:42:43 |  | 放电 | 74分钟 | 0分钟 | 2 | 38% | 75.671 | 199.96 | 200 | 0分钟 | 0分钟 |  |  | 51.503 | -61.126 A | 3.218 | 3.227 | 3.169 | 58mV | ON | ON | 电压1(V): 3.226; 电压2(V): 3.222; 电压3(V): 3.224; 电压4(V): 3.217; 电压5(V): 3.215; 电压6(V): 3.169; 电压7(V): 3.219; 电压8(V): 3.227; 电压9(V): 3.227; 电压10(V): 3.225; 电压11(V): 3.227; 电压12(V): 3.221; 电压13(V): 3.223; 电压14(V): 3.227; 电压15(V): 3.222; 电压16(V): 3.212; 温度1(℃): 26; 温度2(℃): 26; 温度3(℃): 26; 温度4(℃): 0 | 56 | 38
3776 | 2025-04-16 16:42:45 |  | 放电 | 74分钟 | 0分钟 | 2 | 38% | 75.637 | 199.96 | 200 | 0分钟 | 0分钟 |  |  | 51.502 | -61.127 A | 3.218 | 3.227 | 3.168 | 59mV | ON | ON | 电压1(V): 3.226; 电压2(V): 3.222; 电压3(V): 3.224; 电压4(V): 3.217; 电压5(V): 3.216; 电压6(V): 3.168; 电压7(V): 3.219; 电压8(V): 3.226; 电压9(V): 3.227; 电压10(V): 3.226; 电压11(V): 3.227; 电压12(V): 3.221; 电压13(V): 3.223; 电压14(V): 3.227; 电压15(V): 3.221; 电压16(V): 3.212; 温度1(℃): 26; 温度2(℃): 26; 温度3(℃): 26; 温度4(℃): 0 | 56 | 38
3777 | 2025-04-16 16:42:47 |  | 放电 | 74分钟 | 0分钟 | 2 | 38% | 75.603 | 199.96 | 200 | 0分钟 | 0分钟 |  |  | 51.503 | -61.124 A | 3.218 | 3.227 | 3.168 | 59mV | ON | ON | 电压1(V): 3.226; 电压2(V): 3.222; 电压3(V): 3.223; 电压4(V): 3.217; 电压5(V): 3.216; 电压6(V): 3.168; 电压7(V): 3.218; 电压8(V): 3.227; 电压9(V): 3.227; 电压10(V): 3.226; 电压11(V): 3.227; 电压12(V): 3.222; 电压13(V): 3.223; 电压14(V): 3.227; 电压15(V): 3.222; 电压16(V): 3.212; 温度1(℃): 26; 温度2(℃): 26; 温度3(℃): 26; 温度4(℃): 0 | 56 | 40
3778 | 2025-04-16 16:42:49 |  | 放电 | 74分钟 | 0分钟 | 2 | 38% | 75.569 | 199.96 | 200 | 0分钟 | 0分钟 |  |  | 51.501 | -61.111 A | 3.218 | 3.227 | 3.168 | 59mV | ON | ON | 电压1(V): 3.226; 电压2(V): 3.222; 电压3(V): 3.224; 电压4(V): 3.217; 电压5(V): 3.215; 电压6(V): 3.168; 电压7(V): 3.218; 电压8(V): 3.227; 电压9(V): 3.227; 电压10(V): 3.226; 电压11(V): 3.227; 电压12(V): 3.221; 电压13(V): 3.223; 电压14(V): 3.227; 电压15(V): 3.221; 电压16(V): 3.212; 温度1(℃): 26; 温度2(℃): 26; 温度3(℃): 26; 温度4(℃): 0 | 56 | 41
3779 | 2025-04-16 16:42:51 |  | 放电 | 74分钟 | 0分钟 | 2 | 38% | 75.535 | 199.96 | 200 | 0分钟 | 0分钟 |  |  | 51.501 | -61.123 A | 3.218 | 3.227 | 3.168 | 59mV | ON | ON | 电压1(V): 3.226; 电压2(V): 3.222; 电压3(V): 3.223; 电压4(V): 3.217; 电压5(V): 3.215; 电压6(V): 3.168; 电压7(V): 3.218; 电压8(V): 3.227; 电压9(V): 3.227; 电压10(V): 3.226; 电压11(V): 3.227; 电压12(V): 3.221; 电压13(V): 3.223; 电压14(V): 3.227; 电压15(V): 3.222; 电压16(V): 3.212; 温度1(℃): 26; 温度2(℃): 26; 温度3(℃): 25; 温度4(℃): 0 | 56 | 39
3780 | 2025-04-16 16:42:53 |  | 放电 | 74分钟 | 0分钟 | 2 | 38% | 75.501 | 199.96 | 200 | 0分钟 | 0分钟 |  |  | 51.499 | -61.136 A | 3.218 | 3.227 | 3.169 | 58mV | ON | ON | 电压1(V): 3.226; 电压2(V): 3.222; 电压3(V): 3.223; 电压4(V): 3.217; 电压5(V): 3.215; 电压6(V): 3.169; 电压7(V): 3.218; 电压8(V): 3.227; 电压9(V): 3.226; 电压10(V): 3.225; 电压11(V): 3.227; 电压12(V): 3.221; 电压13(V): 3.223; 电压14(V): 3.227; 电压15(V): 3.221; 电压16(V): 3.212; 温度1(℃): 25; 温度2(℃): 26; 温度3(℃): 25; 温度4(℃): 0 | 56 | 38
3781 | 2025-04-16 16:42:55 |  | 放电 | 74分钟 | 0分钟 | 2 | 38% | 75.467 | 199.96 | 200 | 0分钟 | 0分钟 |  |  | 51.498 | -61.121 A | 3.218 | 3.227 | 3.168 | 59mV | ON | ON | 电压1(V): 3.226; 电压2(V): 3.222; 电压3(V): 3.223; 电压4(V): 3.217; 电压5(V): 3.215; 电压6(V): 3.168; 电压7(V): 3.218; 电压8(V): 3.227; 电压9(V): 3.227; 电压10(V): 3.225; 电压11(V): 3.226; 电压12(V): 3.221; 电压13(V): 3.223; 电压14(V): 3.227; 电压15(V): 3.221; 电压16(V): 3.212; 温度1(℃): 25; 温度2(℃): 26; 温度3(℃): 25; 温度4(℃): 0 | 56 | 38
3782 | 2025-04-16 16:42:57 |  | 放电 | 74分钟 | 0分钟 | 2 | 38% | 75.433 | 199.96 | 200 | 0分钟 | 0分钟 |  |  | 51.499 | -61.126 A | 3.218 | 3.227 | 3.168 | 59mV | ON | ON | 电压1(V): 3.226; 电压2(V): 3.222; 电压3(V): 3.223; 电压4(V): 3.217; 电压5(V): 3.216; 电压6(V): 3.168; 电压7(V): 3.218; 电压8(V): 3.226; 电压9(V): 3.227; 电压10(V): 3.225; 电压11(V): 3.227; 电压12(V): 3.221; 电压13(V): 3.223; 电压14(V): 3.227; 电压15(V): 3.221; 电压16(V): 3.212; 温度1(℃): 25; 温度2(℃): 26; 温度3(℃): 25; 温度4(℃): 0 | 57 | 40
3783 | 2025-04-16 16:42:59 |  | 放电 | 74分钟 | 0分钟 | 2 | 38% | 75.399 | 199.96 | 200 | 0分钟 | 0分钟 |  |  | 51.499 | -61.127 A | 3.218 | 3.227 | 3.168 | 59mV | ON | ON | 电压1(V): 3.226; 电压2(V): 3.222; 电压3(V): 3.223; 电压4(V): 3.217; 电压5(V): 3.215; 电压6(V): 3.168; 电压7(V): 3.218; 电压8(V): 3.227; 电压9(V): 3.227; 电压10(V): 3.225; 电压11(V): 3.227; 电压12(V): 3.221; 电压13(V): 3.223; 电压14(V): 3.227; 电压15(V): 3.221; 电压16(V): 3.212; 温度1(℃): 25; 温度2(℃): 26; 温度3(℃): 25; 温度4(℃): 0 | 56 | 41
3784 | 2025-04-16 16:43:01 |  | 放电 | 74分钟 | 0分钟 | 2 | 38% | 75.382 | 199.96 | 200 | 0分钟 | 0分钟 |  |  | 51.499 | -61.117 A | 3.218 | 3.227 | 3.168 | 59mV | ON | ON | 电压1(V): 3.226; 电压2(V): 3.222; 电压3(V): 3.223; 电压4(V): 3.217; 电压5(V): 3.215; 电压6(V): 3.168; 电压7(V): 3.218; 电压8(V): 3.227; 电压9(V): 3.227; 电压10(V): 3.225; 电压11(V): 3.226; 电压12(V): 3.221; 电压13(V): 3.223; 电压14(V): 3.227; 电压15(V): 3.222; 电压16(V): 3.212; 温度1(℃): 25; 温度2(℃): 25; 温度3(℃): 25; 温度4(℃): 0 | 56 | 38
3785 | 2025-04-16 16:43:03 |  | 放电 | 73分钟 | 0分钟 | 2 | 38% | 75.348 | 199.96 | 200 | 0分钟 | 0分钟 |  |  | 51.496 | -61.114 A | 3.218 | 3.227 | 3.168 | 59mV | ON | ON | 电压1(V): 3.226; 电压2(V): 3.222; 电压3(V): 3.223; 电压4(V): 3.217; 电压5(V): 3.215; 电压6(V): 3.168; 电压7(V): 3.218; 电压8(V): 3.226; 电压9(V): 3.227; 电压10(V): 3.226; 电压11(V): 3.226; 电压12(V): 3.221; 电压13(V): 3.222; 电压14(V): 3.227; 电压15(V): 3.221; 电压16(V): 3.211; 温度1(℃): 25; 温度2(℃): 25; 温度3(℃): 25; 温度4(℃): 0 | 56 | 39
3786 | 2025-04-16 16:43:05 |  | 放电 | 73分钟 | 0分钟 | 2 | 38% | 75.314 | 199.96 | 200 | 0分钟 | 0分钟 |  |  | 51.496 | -61.133 A | 3.218 | 3.227 | 3.168 | 59mV | ON | ON | 电压1(V): 3.226; 电压2(V): 3.222; 电压3(V): 3.223; 电压4(V): 3.217; 电压5(V): 3.215; 电压6(V): 3.168; 电压7(V): 3.218; 电压8(V): 3.226; 电压9(V): 3.226; 电压10(V): 3.225; 电压11(V): 3.226; 电压12(V): 3.221; 电压13(V): 3.223; 电压14(V): 3.227; 电压15(V): 3.221; 电压16(V): 3.212; 温度1(℃): 25; 温度2(℃): 25; 温度3(℃): 25; 温度4(℃): 0 | 56 | 38
3787 | 2025-04-16 16:43:07 |  | 放电 | 73分钟 | 0分钟 | 2 | 38% | 75.28 | 199.96 | 200 | 0分钟 | 0分钟 |  |  | 51.496 | -61.117 A | 3.218 | 3.227 | 3.168 | 59mV | ON | ON | 电压1(V): 3.226; 电压2(V): 3.222; 电压3(V): 3.223; 电压4(V): 3.217; 电压5(V): 3.215; 电压6(V): 3.168; 电压7(V): 3.218; 电压8(V): 3.227; 电压9(V): 3.226; 电压10(V): 3.225; 电压11(V): 3.227; 电压12(V): 3.221; 电压13(V): 3.222; 电压14(V): 3.227; 电压15(V): 3.221; 电压16(V): 3.211; 温度1(℃): 25; 温度2(℃): 25; 温度3(℃): 25; 温度4(℃): 0 | 56 | 38
3788 | 2025-04-16 16:43:09 |  | 放电 | 73分钟 | 0分钟 | 2 | 38% | 75.246 | 199.96 | 200 | 0分钟 | 0分钟 |  |  | 51.496 | -61.109 A | 3.218 | 3.227 | 3.168 | 59mV | ON | ON | 电压1(V): 3.226; 电压2(V): 3.222; 电压3(V): 3.223; 电压4(V): 3.217; 电压5(V): 3.215; 电压6(V): 3.168; 电压7(V): 3.218; 电压8(V): 3.226; 电压9(V): 3.227; 电压10(V): 3.225; 电压11(V): 3.227; 电压12(V): 3.221; 电压13(V): 3.222; 电压14(V): 3.226; 电压15(V): 3.221; 电压16(V): 3.212; 温度1(℃): 25; 温度2(℃): 25; 温度3(℃): 25; 温度4(℃): 0 | 57 | 40
3789 | 2025-04-16 16:43:11 |  | 放电 | 73分钟 | 0分钟 | 2 | 38% | 75.212 | 199.96 | 200 | 0分钟 | 0分钟 |  |  | 51.496 | -61.118 A | 3.218 | 3.227 | 3.168 | 59mV | ON | ON | 电压1(V): 3.226; 电压2(V): 3.222; 电压3(V): 3.223; 电压4(V): 3.217; 电压5(V): 3.215; 电压6(V): 3.168; 电压7(V): 3.218; 电压8(V): 3.226; 电压9(V): 3.226; 电压10(V): 3.226; 电压11(V): 3.227; 电压12(V): 3.221; 电压13(V): 3.222; 电压14(V): 3.226; 电压15(V): 3.221; 电压16(V): 3.212; 温度1(℃): 25; 温度2(℃): 25; 温度3(℃): 25; 温度4(℃): 0 | 56 | 40
3790 | 2025-04-16 16:43:14 |  | 放电 | 73分钟 | 0分钟 | 2 | 38% | 75.178 | 199.96 | 200 | 0分钟 | 0分钟 |  |  | 51.496 | -61.114 A | 3.218 | 3.227 | 3.168 | 59mV | ON | ON | 电压1(V): 3.226; 电压2(V): 3.222; 电压3(V): 3.223; 电压4(V): 3.217; 电压5(V): 3.215; 电压6(V): 3.168; 电压7(V): 3.218; 电压8(V): 3.226; 电压9(V): 3.227; 电压10(V): 3.225; 电压11(V): 3.226; 电压12(V): 3.221; 电压13(V): 3.223; 电压14(V): 3.226; 电压15(V): 3.221; 电压16(V): 3.212; 温度1(℃): 25; 温度2(℃): 25; 温度3(℃): 25; 温度4(℃): 0 | 56 | 39
3791 | 2025-04-16 16:43:16 |  | 放电 | 73分钟 | 0分钟 | 2 | 38% | 75.144 | 199.96 | 200 | 0分钟 | 0分钟 |  |  | 51.495 | -61.112 A | 3.218 | 3.226 | 3.168 | 58mV | ON | ON | 电压1(V): 3.226; 电压2(V): 3.222; 电压3(V): 3.223; 电压4(V): 3.217; 电压5(V): 3.216; 电压6(V): 3.168; 电压7(V): 3.218; 电压8(V): 3.226; 电压9(V): 3.226; 电压10(V): 3.225; 电压11(V): 3.226; 电压12(V): 3.221; 电压13(V): 3.222; 电压14(V): 3.226; 电压15(V): 3.221; 电压16(V): 3.212; 温度1(℃): 25; 温度2(℃): 25; 温度3(℃): 25; 温度4(℃): 0 | 55 | 41
3792 | 2025-04-16 16:43:18 |  | 放电 | 73分钟 | 0分钟 | 2 | 38% | 75.11 | 199.96 | 200 | 0分钟 | 0分钟 |  |  | 51.495 | -61.133 A | 3.218 | 3.226 | 3.168 | 58mV | ON | ON | 电压1(V): 3.226; 电压2(V): 3.222; 电压3(V): 3.223; 电压4(V): 3.217; 电压5(V): 3.215; 电压6(V): 3.168; 电压7(V): 3.218; 电压8(V): 3.226; 电压9(V): 3.226; 电压10(V): 3.225; 电压11(V): 3.226; 电压12(V): 3.221; 电压13(V): 3.223; 电压14(V): 3.226; 电压15(V): 3.221; 电压16(V): 3.212; 温度1(℃): 25; 温度2(℃): 25; 温度3(℃): 25; 温度4(℃): 0 | 56 | 41
3793 | 2025-04-16 16:43:20 |  | 放电 | 73分钟 | 0分钟 | 2 | 38% | 75.076 | 199.96 | 200 | 0分钟 | 0分钟 |  |  | 51.496 | -61.121 A | 3.218 | 3.227 | 3.168 | 59mV | ON | ON | 电压1(V): 3.226; 电压2(V): 3.222; 电压3(V): 3.223; 电压4(V): 3.217; 电压5(V): 3.215; 电压6(V): 3.168; 电压7(V): 3.218; 电压8(V): 3.226; 电压9(V): 3.226; 电压10(V): 3.225; 电压11(V): 3.227; 电压12(V): 3.221; 电压13(V): 3.222; 电压14(V): 3.227; 电压15(V): 3.222; 电压16(V): 3.211; 温度1(℃): 25; 温度2(℃): 25; 温度3(℃): 25; 温度4(℃): 0 | 57 | 40
3794 | 2025-04-16 16:43:22 |  | 放电 | 73分钟 | 0分钟 | 2 | 38% | 75.042 | 199.96 | 200 | 0分钟 | 0分钟 |  |  | 51.498 | -61.130 A | 3.218 | 3.227 | 3.168 | 59mV | ON | ON | 电压1(V): 3.225; 电压2(V): 3.222; 电压3(V): 3.224; 电压4(V): 3.217; 电压5(V): 3.215; 电压6(V): 3.168; 电压7(V): 3.218; 电压8(V): 3.227; 电压9(V): 3.227; 电压10(V): 3.226; 电压11(V): 3.226; 电压12(V): 3.221; 电压13(V): 3.223; 电压14(V): 3.227; 电压15(V): 3.221; 电压16(V): 3.211; 温度1(℃): 25; 温度2(℃): 25; 温度3(℃): 25; 温度4(℃): 0 | 56 | 41
3795 | 2025-04-16 16:43:24 |  | 放电 | 73分钟 | 0分钟 | 2 | 38% | 75.008 | 199.96 | 200 | 0分钟 | 0分钟 |  |  | 51.496 | -61.142 A | 3.218 | 3.227 | 3.169 | 58mV | ON | ON | 电压1(V): 3.226; 电压2(V): 3.222; 电压3(V): 3.223; 电压4(V): 3.217; 电压5(V): 3.215; 电压6(V): 3.169; 电压7(V): 3.218; 电压8(V): 3.226; 电压9(V): 3.226; 电压10(V): 3.225; 电压11(V): 3.227; 电压12(V): 3.221; 电压13(V): 3.223; 电压14(V): 3.226; 电压15(V): 3.221; 电压16(V): 3.211; 温度1(℃): 25; 温度2(℃): 25; 温度3(℃): 25; 温度4(℃): 0 | 56 | 41
3796 | 2025-04-16 16:43:26 |  | 放电 | 73分钟 | 0分钟 | 2 | 38% | 74.974 | 199.96 | 200 | 0分钟 | 0分钟 |  |  | 51.497 | -61.120 A | 3.218 | 3.227 | 3.169 | 58mV | ON | ON | 电压1(V): 3.226; 电压2(V): 3.222; 电压3(V): 3.223; 电压4(V): 3.217; 电压5(V): 3.216; 电压6(V): 3.169; 电压7(V): 3.218; 电压8(V): 3.226; 电压9(V): 3.227; 电压10(V): 3.226; 电压11(V): 3.226; 电压12(V): 3.221; 电压13(V): 3.222; 电压14(V): 3.226; 电压15(V): 3.221; 电压16(V): 3.211; 温度1(℃): 25; 温度2(℃): 25; 温度3(℃): 25; 温度4(℃): 0 | 56 | 41
3797 | 2025-04-16 16:43:28 |  | 放电 | 73分钟 | 0分钟 | 2 | 38% | 74.941 | 199.96 | 200 | 0分钟 | 0分钟 |  |  | 51.494 | -61.118 A | 3.218 | 3.227 | 3.168 | 59mV | ON | ON | 电压1(V): 3.226; 电压2(V): 3.222; 电压3(V): 3.223; 电压4(V): 3.217; 电压5(V): 3.215; 电压6(V): 3.168; 电压7(V): 3.218; 电压8(V): 3.226; 电压9(V): 3.226; 电压10(V): 3.225; 电压11(V): 3.226; 电压12(V): 3.221; 电压13(V): 3.222; 电压14(V): 3.227; 电压15(V): 3.221; 电压16(V): 3.211; 温度1(℃): 25; 温度2(℃): 25; 温度3(℃): 25; 温度4(℃): 0 | 57 | 38
3798 | 2025-04-16 16:43:30 |  | 放电 | 73分钟 | 0分钟 | 2 | 38% | 74.907 | 199.96 | 200 | 0分钟 | 0分钟 |  |  | 51.491 | -61.118 A | 3.218 | 3.227 | 3.168 | 59mV | ON | ON | 电压1(V): 3.225; 电压2(V): 3.222; 电压3(V): 3.223; 电压4(V): 3.217; 电压5(V): 3.215; 电压6(V): 3.168; 电压7(V): 3.217; 电压8(V): 3.226; 电压9(V): 3.226; 电压10(V): 3.225; 电压11(V): 3.226; 电压12(V): 3.22; 电压13(V): 3.222; 电压14(V): 3.227; 电压15(V): 3.221; 电压16(V): 3.211; 温度1(℃): 25; 温度2(℃): 25; 温度3(℃): 25; 温度4(℃): 0 | 57 | 39
3799 | 2025-04-16 16:43:32 |  | 放电 | 73分钟 | 0分钟 | 2 | 38% | 74.873 | 199.96 | 200 | 0分钟 | 0分钟 |  |  | 51.49 | -61.120 A | 3.218 | 3.226 | 3.168 | 58mV | ON | ON | 电压1(V): 3.225; 电压2(V): 3.222; 电压3(V): 3.223; 电压4(V): 3.216; 电压5(V): 3.215; 电压6(V): 3.168; 电压7(V): 3.218; 电压8(V): 3.226; 电压9(V): 3.226; 电压10(V): 3.225; 电压11(V): 3.226; 电压12(V): 3.22; 电压13(V): 3.222; 电压14(V): 3.226; 电压15(V): 3.221; 电压16(V): 3.211; 温度1(℃): 25; 温度2(℃): 25; 温度3(℃): 25; 温度4(℃): 0 | 56 | 41
3800 | 2025-04-16 16:43:34 |  | 放电 | 73分钟 | 0分钟 | 2 | 38% | 74.839 | 199.96 | 200 | 0分钟 | 0分钟 |  |  | 51.49 | -61.135 A | 3.218 | 3.226 | 3.168 | 58mV | ON | ON | 电压1(V): 3.225; 电压2(V): 3.221; 电压3(V): 3.223; 电压4(V): 3.217; 电压5(V): 3.215; 电压6(V): 3.168; 电压7(V): 3.218; 电压8(V): 3.226; 电压9(V): 3.226; 电压10(V): 3.225; 电压11(V): 3.226; 电压12(V): 3.22; 电压13(V): 3.222; 电压14(V): 3.226; 电压15(V): 3.221; 电压16(V): 3.211; 温度1(℃): 25; 温度2(℃): 25; 温度3(℃): 25; 温度4(℃): 0 | 56 | 41
3801 | 2025-04-16 16:43:36 |  | 放电 | 73分钟 | 0分钟 | 2 | 38% | 74.805 | 199.96 | 200 | 0分钟 | 0分钟 |  |  | 51.491 | -61.118 A | 3.218 | 3.226 | 3.168 | 58mV | ON | ON | 电压1(V): 3.225; 电压2(V): 3.222; 电压3(V): 3.223; 电压4(V): 3.217; 电压5(V): 3.215; 电压6(V): 3.168; 电压7(V): 3.218; 电压8(V): 3.226; 电压9(V): 3.226; 电压10(V): 3.225; 电压11(V): 3.226; 电压12(V): 3.22; 电压13(V): 3.222; 电压14(V): 3.226; 电压15(V): 3.221; 电压16(V): 3.211; 温度1(℃): 25; 温度2(℃): 25; 温度3(℃): 25; 温度4(℃): 0 | 57 | 40
3802 | 2025-04-16 16:43:38 |  | 放电 | 73分钟 | 0分钟 | 2 | 38% | 74.771 | 199.96 | 200 | 0分钟 | 0分钟 |  |  | 51.491 | -61.135 A | 3.218 | 3.227 | 3.168 | 59mV | ON | ON | 电压1(V): 3.225; 电压2(V): 3.221; 电压3(V): 3.223; 电压4(V): 3.217; 电压5(V): 3.215; 电压6(V): 3.168; 电压7(V): 3.218; 电压8(V): 3.226; 电压9(V): 3.226; 电压10(V): 3.225; 电压11(V): 3.226; 电压12(V): 3.22; 电压13(V): 3.222; 电压14(V): 3.227; 电压15(V): 3.221; 电压16(V): 3.211; 温度1(℃): 25; 温度2(℃): 25; 温度3(℃): 25; 温度4(℃): 0 | 56 | 40
3803 | 2025-04-16 16:43:40 |  | 放电 | 73分钟 | 0分钟 | 2 | 38% | 74.737 | 199.96 | 200 | 0分钟 | 0分钟 |  |  | 51.492 | -61.142 A | 3.218 | 3.226 | 3.168 | 58mV | ON | ON | 电压1(V): 3.225; 电压2(V): 3.222; 电压3(V): 3.223; 电压4(V): 3.217; 电压5(V): 3.215; 电压6(V): 3.168; 电压7(V): 3.218; 电压8(V): 3.226; 电压9(V): 3.226; 电压10(V): 3.225; 电压11(V): 3.226; 电压12(V): 3.221; 电压13(V): 3.222; 电压14(V): 3.226; 电压15(V): 3.221; 电压16(V): 3.211; 温度1(℃): 25; 温度2(℃): 25; 温度3(℃): 25; 温度4(℃): 0 | 57 | 38
3804 | 2025-04-16 16:43:42 |  | 放电 | 73分钟 | 0分钟 | 2 | 38% | 74.703 | 199.96 | 200 | 0分钟 | 0分钟 |  |  | 51.487 | -61.132 A | 3.217 | 3.226 | 3.167 | 59mV | ON | ON | 电压1(V): 3.225; 电压2(V): 3.221; 电压3(V): 3.223; 电压4(V): 3.216; 电压5(V): 3.215; 电压6(V): 3.167; 电压7(V): 3.217; 电压8(V): 3.226; 电压9(V): 3.226; 电压10(V): 3.225; 电压11(V): 3.226; 电压12(V): 3.22; 电压13(V): 3.222; 电压14(V): 3.226; 电压15(V): 3.221; 电压16(V): 3.211; 温度1(℃): 25; 温度2(℃): 25; 温度3(℃): 25; 温度4(℃): 0 | 57 | 39
3805 | 2025-04-16 16:43:44 |  | 放电 | 73分钟 | 0分钟 | 2 | 38% | 74.669 | 199.96 | 200 | 0分钟 | 0分钟 |  |  | 51.489 | -61.120 A | 3.218 | 3.226 | 3.168 | 58mV | ON | ON | 电压1(V): 3.225; 电压2(V): 3.221; 电压3(V): 3.223; 电压4(V): 3.216; 电压5(V): 3.215; 电压6(V): 3.168; 电压7(V): 3.218; 电压8(V): 3.226; 电压9(V): 3.226; 电压10(V): 3.225; 电压11(V): 3.226; 电压12(V): 3.22; 电压13(V): 3.222; 电压14(V): 3.226; 电压15(V): 3.221; 电压16(V): 3.211; 温度1(℃): 25; 温度2(℃): 25; 温度3(℃): 25; 温度4(℃): 0 | 56 | 41
3806 | 2025-04-16 16:43:46 |  | 放电 | 73分钟 | 0分钟 | 2 | 38% | 74.635 | 199.96 | 200 | 0分钟 | 0分钟 |  |  | 51.492 | -61.133 A | 3.218 | 3.226 | 3.168 | 58mV | ON | ON | 电压1(V): 3.226; 电压2(V): 3.222; 电压3(V): 3.223; 电压4(V): 3.217; 电压5(V): 3.215; 电压6(V): 3.168; 电压7(V): 3.218; 电压8(V): 3.226; 电压9(V): 3.226; 电压10(V): 3.225; 电压11(V): 3.226; 电压12(V): 3.22; 电压13(V): 3.222; 电压14(V): 3.226; 电压15(V): 3.221; 电压16(V): 3.211; 温度1(℃): 25; 温度2(℃): 25; 温度3(℃): 25; 温度4(℃): 0 | 57 | 50
3807 | 2025-04-16 16:43:48 |  | 放电 | 73分钟 | 0分钟 | 2 | 38% | 74.601 | 199.96 | 200 | 0分钟 | 0分钟 |  |  | 51.488 | -61.123 A | 3.218 | 3.226 | 3.168 | 58mV | ON | ON | 电压1(V): 3.225; 电压2(V): 3.221; 电压3(V): 3.223; 电压4(V): 3.216; 电压5(V): 3.215; 电压6(V): 3.168; 电压7(V): 3.217; 电压8(V): 3.226; 电压9(V): 3.226; 电压10(V): 3.225; 电压11(V): 3.226; 电压12(V): 3.22; 电压13(V): 3.222; 电压14(V): 3.226; 电压15(V): 3.221; 电压16(V): 3.211; 温度1(℃): 25; 温度2(℃): 25; 温度3(℃): 25; 温度4(℃): 0 | 57 | 41
3808 | 2025-04-16 16:43:50 |  | 放电 | 73分钟 | 0分钟 | 2 | 38% | 74.567 | 199.96 | 200 | 0分钟 | 0分钟 |  |  | 51.487 | -61.135 A | 3.217 | 3.226 | 3.168 | 58mV | ON | ON | 电压1(V): 3.225; 电压2(V): 3.221; 电压3(V): 3.222; 电压4(V): 3.216; 电压5(V): 3.215; 电压6(V): 3.168; 电压7(V): 3.217; 电压8(V): 3.226; 电压9(V): 3.226; 电压10(V): 3.225; 电压11(V): 3.226; 电压12(V): 3.221; 电压13(V): 3.222; 电压14(V): 3.226; 电压15(V): 3.22; 电压16(V): 3.211; 温度1(℃): 25; 温度2(℃): 25; 温度3(℃): 25; 温度4(℃): 0 | 57 | 38
3809 | 2025-04-16 16:43:52 |  | 放电 | 73分钟 | 0分钟 | 2 | 38% | 74.533 | 199.96 | 200 | 0分钟 | 0分钟 |  |  | 51.489 | -61.121 A | 3.218 | 3.226 | 3.168 | 58mV | ON | ON | 电压1(V): 3.225; 电压2(V): 3.221; 电压3(V): 3.223; 电压4(V): 3.217; 电压5(V): 3.215; 电压6(V): 3.168; 电压7(V): 3.217; 电压8(V): 3.226; 电压9(V): 3.226; 电压10(V): 3.225; 电压11(V): 3.226; 电压12(V): 3.22; 电压13(V): 3.222; 电压14(V): 3.226; 电压15(V): 3.221; 电压16(V): 3.211; 温度1(℃): 25; 温度2(℃): 25; 温度3(℃): 25; 温度4(℃): 0 | 57 | 38
3810 | 2025-04-16 16:43:54 |  | 放电 | 73分钟 | 0分钟 | 2 | 38% | 74.499 | 199.96 | 200 | 0分钟 | 0分钟 |  |  | 51.488 | -61.114 A | 3.218 | 3.226 | 3.167 | 59mV | ON | ON | 电压1(V): 3.225; 电压2(V): 3.221; 电压3(V): 3.222; 电压4(V): 3.216; 电压5(V): 3.215; 电压6(V): 3.167; 电压7(V): 3.217; 电压8(V): 3.226; 电压9(V): 3.226; 电压10(V): 3.225; 电压11(V): 3.226; 电压12(V): 3.221; 电压13(V): 3.222; 电压14(V): 3.226; 电压15(V): 3.221; 电压16(V): 3.212; 温度1(℃): 25; 温度2(℃): 25; 温度3(℃): 25; 温度4(℃): 0 | 57 | 38
3811 | 2025-04-16 16:43:56 |  | 放电 | 73分钟 | 0分钟 | 2 | 38% | 74.465 | 199.96 | 200 | 0分钟 | 0分钟 |  |  | 51.488 | -61.135 A | 3.218 | 3.227 | 3.167 | 59mV | ON | ON | 电压1(V): 3.226; 电压2(V): 3.221; 电压3(V): 3.222; 电压4(V): 3.216; 电压5(V): 3.215; 电压6(V): 3.167; 电压7(V): 3.217; 电压8(V): 3.226; 电压9(V): 3.226; 电压10(V): 3.225; 电压11(V): 3.226; 电压12(V): 3.22; 电压13(V): 3.222; 电压14(V): 3.227; 电压15(V): 3.221; 电压16(V): 3.211; 温度1(℃): 25; 温度2(℃): 25; 温度3(℃): 25; 温度4(℃): 0 | 57 | 40
3812 | 2025-04-16 16:43:58 |  | 放电 | 73分钟 | 0分钟 | 2 | 38% | 74.431 | 199.96 | 200 | 0分钟 | 0分钟 |  |  | 51.489 | -61.111 A | 3.218 | 3.227 | 3.168 | 59mV | ON | ON | 电压1(V): 3.225; 电压2(V): 3.221; 电压3(V): 3.223; 电压4(V): 3.217; 电压5(V): 3.215; 电压6(V): 3.168; 电压7(V): 3.217; 电压8(V): 3.226; 电压9(V): 3.226; 电压10(V): 3.225; 电压11(V): 3.226; 电压12(V): 3.22; 电压13(V): 3.222; 电压14(V): 3.227; 电压15(V): 3.22; 电压16(V): 3.211; 温度1(℃): 25; 温度2(℃): 25; 温度3(℃): 25; 温度4(℃): 0 | 57 | 41
3813 | 2025-04-16 16:44:00 |  | 放电 | 73分钟 | 0分钟 | 2 | 38% | 74.397 | 199.96 | 200 | 0分钟 | 0分钟 |  |  | 51.488 | -61.123 A | 3.218 | 3.226 | 3.168 | 58mV | ON | ON | 电压1(V): 3.225; 电压2(V): 3.221; 电压3(V): 3.222; 电压4(V): 3.216; 电压5(V): 3.215; 电压6(V): 3.168; 电压7(V): 3.218; 电压8(V): 3.226; 电压9(V): 3.226; 电压10(V): 3.225; 电压11(V): 3.226; 电压12(V): 3.22; 电压13(V): 3.222; 电压14(V): 3.226; 电压15(V): 3.221; 电压16(V): 3.211; 温度1(℃): 25; 温度2(℃): 25; 温度3(℃): 25; 温度4(℃): 0 | 57 | 41
3814 | 2025-04-16 16:44:02 |  | 放电 | 73分钟 | 0分钟 | 2 | 38% | 74.363 | 199.96 | 200 | 0分钟 | 0分钟 |  |  | 51.487 | -61.106 A | 3.217 | 3.226 | 3.168 | 58mV | ON | ON | 电压1(V): 3.225; 电压2(V): 3.221; 电压3(V): 3.222; 电压4(V): 3.216; 电压5(V): 3.215; 电压6(V): 3.168; 电压7(V): 3.217; 电压8(V): 3.226; 电压9(V): 3.226; 电压10(V): 3.225; 电压11(V): 3.226; 电压12(V): 3.22; 电压13(V): 3.222; 电压14(V): 3.226; 电压15(V): 3.221; 电压16(V): 3.211; 温度1(℃): 25; 温度2(℃): 25; 温度3(℃): 25; 温度4(℃): 0 | 57 | 40
3815 | 2025-04-16 16:44:04 |  | 放电 | 72分钟 | 0分钟 | 2 | 38% | 74.329 | 199.96 | 200 | 0分钟 | 0分钟 |  |  | 51.485 | -61.108 A | 3.217 | 3.226 | 3.168 | 58mV | ON | ON | 电压1(V): 3.225; 电压2(V): 3.221; 电压3(V): 3.222; 电压4(V): 3.216; 电压5(V): 3.215; 电压6(V): 3.168; 电压7(V): 3.217; 电压8(V): 3.226; 电压9(V): 3.226; 电压10(V): 3.225; 电压11(V): 3.226; 电压12(V): 3.22; 电压13(V): 3.222; 电压14(V): 3.226; 电压15(V): 3.22; 电压16(V): 3.21; 温度1(℃): 25; 温度2(℃): 25; 温度3(℃): 25; 温度4(℃): 0 | 56 | 41
3816 | 2025-04-16 16:44:06 |  | 放电 | 72分钟 | 0分钟 | 2 | 38% | 74.295 | 199.96 | 200 | 0分钟 | 0分钟 |  |  | 51.485 | -61.106 A | 3.217 | 3.226 | 3.167 | 59mV | ON | ON | 电压1(V): 3.225; 电压2(V): 3.221; 电压3(V): 3.223; 电压4(V): 3.216; 电压5(V): 3.215; 电压6(V): 3.167; 电压7(V): 3.217; 电压8(V): 3.225; 电压9(V): 3.226; 电压10(V): 3.225; 电压11(V): 3.226; 电压12(V): 3.22; 电压13(V): 3.222; 电压14(V): 3.226; 电压15(V): 3.22; 电压16(V): 3.211; 温度1(℃): 25; 温度2(℃): 25; 温度3(℃): 25; 温度4(℃): 0 | 57 | 38
3817 | 2025-04-16 16:44:08 |  | 放电 | 72分钟 | 0分钟 | 2 | 38% | 74.261 | 199.96 | 200 | 0分钟 | 0分钟 |  |  | 51.485 | -61.109 A | 3.217 | 3.226 | 3.167 | 59mV | ON | ON | 电压1(V): 3.225; 电压2(V): 3.221; 电压3(V): 3.223; 电压4(V): 3.216; 电压5(V): 3.215; 电压6(V): 3.167; 电压7(V): 3.217; 电压8(V): 3.226; 电压9(V): 3.225; 电压10(V): 3.224; 电压11(V): 3.226; 电压12(V): 3.22; 电压13(V): 3.222; 电压14(V): 3.226; 电压15(V): 3.221; 电压16(V): 3.211; 温度1(℃): 25; 温度2(℃): 25; 温度3(℃): 25; 温度4(℃): 0 | 57 | 41
3818 | 2025-04-16 16:44:10 |  | 放电 | 72分钟 | 0分钟 | 2 | 38% | 74.227 | 199.96 | 200 | 0分钟 | 0分钟 |  |  | 51.484 | -61.120 A | 3.217 | 3.226 | 3.167 | 59mV | ON | ON | 电压1(V): 3.225; 电压2(V): 3.221; 电压3(V): 3.222; 电压4(V): 3.216; 电压5(V): 3.215; 电压6(V): 3.167; 电压7(V): 3.217; 电压8(V): 3.226; 电压9(V): 3.226; 电压10(V): 3.225; 电压11(V): 3.225; 电压12(V): 3.22; 电压13(V): 3.222; 电压14(V): 3.226; 电压15(V): 3.22; 电压16(V): 3.211; 温度1(℃): 25; 温度2(℃): 25; 温度3(℃): 25; 温度4(℃): 0 | 57 | 37
3819 | 2025-04-16 16:44:12 |  | 放电 | 72分钟 | 0分钟 | 2 | 38% | 74.21 | 199.96 | 200 | 0分钟 | 0分钟 |  |  | 51.483 | -61.106 A | 3.217 | 3.226 | 3.167 | 59mV | ON | ON | 电压1(V): 3.225; 电压2(V): 3.221; 电压3(V): 3.222; 电压4(V): 3.216; 电压5(V): 3.215; 电压6(V): 3.167; 电压7(V): 3.217; 电压8(V): 3.226; 电压9(V): 3.226; 电压10(V): 3.225; 电压11(V): 3.226; 电压12(V): 3.22; 电压13(V): 3.222; 电压14(V): 3.225; 电压15(V): 3.22; 电压16(V): 3.21; 温度1(℃): 25; 温度2(℃): 25; 温度3(℃): 25; 温度4(℃): 0 | 57 | 38
3820 | 2025-04-16 16:44:14 |  | 放电 | 72分钟 | 0分钟 | 2 | 38% | 74.177 | 199.96 | 200 | 0分钟 | 0分钟 |  |  | 51.482 | -61.133 A | 3.217 | 3.226 | 3.167 | 59mV | ON | ON | 电压1(V): 3.225; 电压2(V): 3.221; 电压3(V): 3.222; 电压4(V): 3.216; 电压5(V): 3.214; 电压6(V): 3.167; 电压7(V): 3.217; 电压8(V): 3.225; 电压9(V): 3.225; 电压10(V): 3.225; 电压11(V): 3.226; 电压12(V): 3.22; 电压13(V): 3.222; 电压14(V): 3.226; 电压15(V): 3.22; 电压16(V): 3.211; 温度1(℃): 25; 温度2(℃): 25; 温度3(℃): 25; 温度4(℃): 0 | 57 | 38
3821 | 2025-04-16 16:44:16 |  | 放电 | 72分钟 | 0分钟 | 2 | 38% | 74.143 | 199.96 | 200 | 0分钟 | 0分钟 |  |  | 51.483 | -61.106 A | 3.217 | 3.226 | 3.168 | 58mV | ON | ON | 电压1(V): 3.225; 电压2(V): 3.221; 电压3(V): 3.222; 电压4(V): 3.216; 电压5(V): 3.214; 电压6(V): 3.168; 电压7(V): 3.217; 电压8(V): 3.225; 电压9(V): 3.225; 电压10(V): 3.225; 电压11(V): 3.226; 电压12(V): 3.22; 电压13(V): 3.222; 电压14(V): 3.226; 电压15(V): 3.22; 电压16(V): 3.211; 温度1(℃): 25; 温度2(℃): 25; 温度3(℃): 25; 温度4(℃): 0 | 57 | 41
3822 | 2025-04-16 16:44:18 |  | 放电 | 72分钟 | 0分钟 | 2 | 38% | 74.109 | 199.96 | 200 | 0分钟 | 0分钟 |  |  | 51.483 | -61.106 A | 3.217 | 3.226 | 3.167 | 59mV | ON | ON | 电压1(V): 3.225; 电压2(V): 3.221; 电压3(V): 3.222; 电压4(V): 3.216; 电压5(V): 3.214; 电压6(V): 3.167; 电压7(V): 3.217; 电压8(V): 3.225; 电压9(V): 3.226; 电压10(V): 3.225; 电压11(V): 3.226; 电压12(V): 3.22; 电压13(V): 3.222; 电压14(V): 3.226; 电压15(V): 3.22; 电压16(V): 3.211; 温度1(℃): 25; 温度2(℃): 25; 温度3(℃): 25; 温度4(℃): 0 | 57 | 40
3823 | 2025-04-16 16:44:20 |  | 放电 | 72分钟 | 0分钟 | 2 | 38% | 74.075 | 199.96 | 200 | 0分钟 | 0分钟 |  |  | 51.485 | -61.123 A | 3.217 | 3.226 | 3.167 | 59mV | ON | ON | 电压1(V): 3.225; 电压2(V): 3.221; 电压3(V): 3.223; 电压4(V): 3.216; 电压5(V): 3.215; 电压6(V): 3.167; 电压7(V): 3.217; 电压8(V): 3.225; 电压9(V): 3.226; 电压10(V): 3.225; 电压11(V): 3.226; 电压12(V): 3.22; 电压13(V): 3.222; 电压14(V): 3.226; 电压15(V): 3.22; 电压16(V): 3.211; 温度1(℃): 25; 温度2(℃): 25; 温度3(℃): 25; 温度4(℃): 0 | 57 | 39
3824 | 2025-04-16 16:44:22 |  | 放电 | 72分钟 | 0分钟 | 2 | 38% | 74.041 | 199.96 | 200 | 0分钟 | 0分钟 |  |  | 51.482 | -61.121 A | 3.217 | 3.226 | 3.167 | 59mV | ON | ON | 电压1(V): 3.225; 电压2(V): 3.221; 电压3(V): 3.222; 电压4(V): 3.216; 电压5(V): 3.214; 电压6(V): 3.167; 电压7(V): 3.218; 电压8(V): 3.226; 电压9(V): 3.225; 电压10(V): 3.224; 电压11(V): 3.225; 电压12(V): 3.22; 电压13(V): 3.222; 电压14(V): 3.226; 电压15(V): 3.22; 电压16(V): 3.211; 温度1(℃): 25; 温度2(℃): 25; 温度3(℃): 25; 温度4(℃): 0 | 57 | 41
3825 | 2025-04-16 16:44:24 |  | 放电 | 72分钟 | 0分钟 | 2 | 38% | 74.007 | 199.96 | 200 | 0分钟 | 0分钟 |  |  | 51.481 | -61.120 A | 3.217 | 3.226 | 3.167 | 59mV | ON | ON | 电压1(V): 3.225; 电压2(V): 3.221; 电压3(V): 3.222; 电压4(V): 3.216; 电压5(V): 3.214; 电压6(V): 3.167; 电压7(V): 3.217; 电压8(V): 3.225; 电压9(V): 3.225; 电压10(V): 3.225; 电压11(V): 3.226; 电压12(V): 3.22; 电压13(V): 3.222; 电压14(V): 3.226; 电压15(V): 3.22; 电压16(V): 3.21; 温度1(℃): 25; 温度2(℃): 25; 温度3(℃): 25; 温度4(℃): 0 | 59 | 40
3826 | 2025-04-16 16:44:26 |  | 放电 | 72分钟 | 0分钟 | 2 | 37% | 73.973 | 199.96 | 200 | 0分钟 | 0分钟 |  |  | 51.483 | -61.123 A | 3.217 | 3.226 | 3.168 | 58mV | ON | ON | 电压1(V): 3.225; 电压2(V): 3.221; 电压3(V): 3.222; 电压4(V): 3.216; 电压5(V): 3.215; 电压6(V): 3.168; 电压7(V): 3.217; 电压8(V): 3.225; 电压9(V): 3.226; 电压10(V): 3.224; 电压11(V): 3.226; 电压12(V): 3.219; 电压13(V): 3.222; 电压14(V): 3.226; 电压15(V): 3.22; 电压16(V): 3.211; 温度1(℃): 25; 温度2(℃): 25; 温度3(℃): 25; 温度4(℃): 0 | 57 | 38
3827 | 2025-04-16 16:44:28 |  | 放电 | 72分钟 | 0分钟 | 2 | 37% | 73.939 | 199.96 | 200 | 0分钟 | 0分钟 |  |  | 51.484 | -61.114 A | 3.217 | 3.226 | 3.167 | 59mV | ON | ON | 电压1(V): 3.225; 电压2(V): 3.221; 电压3(V): 3.222; 电压4(V): 3.216; 电压5(V): 3.215; 电压6(V): 3.167; 电压7(V): 3.217; 电压8(V): 3.226; 电压9(V): 3.226; 电压10(V): 3.224; 电压11(V): 3.226; 电压12(V): 3.22; 电压13(V): 3.222; 电压14(V): 3.226; 电压15(V): 3.22; 电压16(V): 3.211; 温度1(℃): 25; 温度2(℃): 25; 温度3(℃): 25; 温度4(℃): 0 | 57 | 41
3828 | 2025-04-16 16:44:30 |  | 放电 | 72分钟 | 0分钟 | 2 | 37% | 73.905 | 199.96 | 200 | 0分钟 | 0分钟 |  |  | 51.479 | -61.117 A | 3.217 | 3.226 | 3.167 | 59mV | ON | ON | 电压1(V): 3.224; 电压2(V): 3.22; 电压3(V): 3.222; 电压4(V): 3.216; 电压5(V): 3.215; 电压6(V): 3.167; 电压7(V): 3.217; 电压8(V): 3.226; 电压9(V): 3.225; 电压10(V): 3.225; 电压11(V): 3.226; 电压12(V): 3.22; 电压13(V): 3.221; 电压14(V): 3.225; 电压15(V): 3.22; 电压16(V): 3.21; 温度1(℃): 25; 温度2(℃): 25; 温度3(℃): 25; 温度4(℃): 0 | 57 | 41
3829 | 2025-04-16 16:44:32 |  | 放电 | 72分钟 | 0分钟 | 2 | 37% | 73.871 | 199.96 | 200 | 0分钟 | 0分钟 |  |  | 51.482 | -61.127 A | 3.217 | 3.226 | 3.167 | 59mV | ON | ON | 电压1(V): 3.225; 电压2(V): 3.221; 电压3(V): 3.223; 电压4(V): 3.216; 电压5(V): 3.214; 电压6(V): 3.167; 电压7(V): 3.217; 电压8(V): 3.225; 电压9(V): 3.225; 电压10(V): 3.225; 电压11(V): 3.226; 电压12(V): 3.219; 电压13(V): 3.222; 电压14(V): 3.226; 电压15(V): 3.221; 电压16(V): 3.21; 温度1(℃): 25; 温度2(℃): 25; 温度3(℃): 25; 温度4(℃): 0 | 57 | 37
3830 | 2025-04-16 16:44:34 |  | 放电 | 72分钟 | 0分钟 | 2 | 37% | 73.837 | 199.96 | 200 | 0分钟 | 0分钟 |  |  | 51.482 | -61.121 A | 3.217 | 3.226 | 3.168 | 58mV | ON | ON | 电压1(V): 3.225; 电压2(V): 3.221; 电压3(V): 3.222; 电压4(V): 3.216; 电压5(V): 3.214; 电压6(V): 3.168; 电压7(V): 3.217; 电压8(V): 3.225; 电压9(V): 3.226; 电压10(V): 3.225; 电压11(V): 3.225; 电压12(V): 3.22; 电压13(V): 3.222; 电压14(V): 3.226; 电压15(V): 3.22; 电压16(V): 3.21; 温度1(℃): 25; 温度2(℃): 25; 温度3(℃): 25; 温度4(℃): 0 | 58 | 38
3831 | 2025-04-16 16:44:36 |  | 放电 | 72分钟 | 0分钟 | 2 | 37% | 73.803 | 199.96 | 200 | 0分钟 | 0分钟 |  |  | 51.479 | -61.121 A | 3.217 | 3.226 | 3.167 | 59mV | ON | ON | 电压1(V): 3.225; 电压2(V): 3.221; 电压3(V): 3.222; 电压4(V): 3.216; 电压5(V): 3.214; 电压6(V): 3.167; 电压7(V): 3.217; 电压8(V): 3.225; 电压9(V): 3.225; 电压10(V): 3.224; 电压11(V): 3.225; 电压12(V): 3.22; 电压13(V): 3.221; 电压14(V): 3.226; 电压15(V): 3.22; 电压16(V): 3.211; 温度1(℃): 25; 温度2(℃): 25; 温度3(℃): 25; 温度4(℃): 0 | 57 | 38
3832 | 2025-04-16 16:44:38 |  | 放电 | 72分钟 | 0分钟 | 2 | 37% | 73.769 | 199.96 | 200 | 0分钟 | 0分钟 |  |  | 51.478 | -61.108 A | 3.217 | 3.226 | 3.167 | 59mV | ON | ON | 电压1(V): 3.225; 电压2(V): 3.22; 电压3(V): 3.222; 电压4(V): 3.215; 电压5(V): 3.214; 电压6(V): 3.167; 电压7(V): 3.217; 电压8(V): 3.225; 电压9(V): 3.225; 电压10(V): 3.225; 电压11(V): 3.226; 电压12(V): 3.22; 电压13(V): 3.221; 电压14(V): 3.226; 电压15(V): 3.22; 电压16(V): 3.21; 温度1(℃): 25; 温度2(℃): 25; 温度3(℃): 25; 温度4(℃): 0 | 57 | 38
3833 | 2025-04-16 16:44:40 |  | 放电 | 72分钟 | 0分钟 | 2 | 37% | 73.735 | 199.96 | 200 | 0分钟 | 0分钟 |  |  | 51.478 | -61.120 A | 3.217 | 3.226 | 3.167 | 59mV | ON | ON | 电压1(V): 3.225; 电压2(V): 3.22; 电压3(V): 3.222; 电压4(V): 3.216; 电压5(V): 3.214; 电压6(V): 3.167; 电压7(V): 3.217; 电压8(V): 3.225; 电压9(V): 3.225; 电压10(V): 3.224; 电压11(V): 3.225; 电压12(V): 3.22; 电压13(V): 3.222; 电压14(V): 3.226; 电压15(V): 3.22; 电压16(V): 3.21; 温度1(℃): 25; 温度2(℃): 25; 温度3(℃): 25; 温度4(℃): 0 | 57 | 41
3834 | 2025-04-16 16:44:42 |  | 放电 | 72分钟 | 0分钟 | 2 | 37% | 73.701 | 199.96 | 200 | 0分钟 | 0分钟 |  |  | 51.477 | -61.117 A | 3.217 | 3.225 | 3.167 | 57mV | ON | ON | 电压1(V): 3.224; 电压2(V): 3.221; 电压3(V): 3.222; 电压4(V): 3.216; 电压5(V): 3.214; 电压6(V): 3.167; 电压7(V): 3.217; 电压8(V): 3.225; 电压9(V): 3.225; 电压10(V): 3.225; 电压11(V): 3.225; 电压12(V): 3.22; 电压13(V): 3.221; 电压14(V): 3.225; 电压15(V): 3.22; 电压16(V): 3.21; 温度1(℃): 25; 温度2(℃): 25; 温度3(℃): 25; 温度4(℃): 0 | 57 | 39
3835 | 2025-04-16 16:44:44 |  | 放电 | 72分钟 | 0分钟 | 2 | 37% | 73.667 | 199.96 | 200 | 0分钟 | 0分钟 |  |  | 51.476 | -61.123 A | 3.217 | 3.225 | 3.167 | 57mV | ON | ON | 电压1(V): 3.225; 电压2(V): 3.221; 电压3(V): 3.222; 电压4(V): 3.216; 电压5(V): 3.214; 电压6(V): 3.167; 电压7(V): 3.217; 电压8(V): 3.225; 电压9(V): 3.225; 电压10(V): 3.224; 电压11(V): 3.225; 电压12(V): 3.219; 电压13(V): 3.221; 电压14(V): 3.225; 电压15(V): 3.22; 电压16(V): 3.21; 温度1(℃): 25; 温度2(℃): 25; 温度3(℃): 25; 温度4(℃): 0 | 58 | 38
3836 | 2025-04-16 16:44:46 |  | 放电 | 72分钟 | 0分钟 | 2 | 37% | 73.633 | 199.96 | 200 | 0分钟 | 0分钟 |  |  | 51.477 | -61.123 A | 3.217 | 3.225 | 3.167 | 57mV | ON | ON | 电压1(V): 3.225; 电压2(V): 3.22; 电压3(V): 3.222; 电压4(V): 3.216; 电压5(V): 3.214; 电压6(V): 3.167; 电压7(V): 3.217; 电压8(V): 3.225; 电压9(V): 3.225; 电压10(V): 3.224; 电压11(V): 3.225; 电压12(V): 3.22; 电压13(V): 3.222; 电压14(V): 3.225; 电压15(V): 3.22; 电压16(V): 3.21; 温度1(℃): 25; 温度2(℃): 25; 温度3(℃): 25; 温度4(℃): 0 | 57 | 39
3837 | 2025-04-16 16:44:48 |  | 放电 | 72分钟 | 0分钟 | 2 | 37% | 73.599 | 199.96 | 200 | 0分钟 | 0分钟 |  |  | 51.474 | -61.130 A | 3.217 | 3.225 | 3.167 | 57mV | ON | ON | 电压1(V): 3.225; 电压2(V): 3.22; 电压3(V): 3.222; 电压4(V): 3.215; 电压5(V): 3.214; 电压6(V): 3.167; 电压7(V): 3.217; 电压8(V): 3.225; 电压9(V): 3.225; 电压10(V): 3.224; 电压11(V): 3.225; 电压12(V): 3.219; 电压13(V): 3.221; 电压14(V): 3.225; 电压15(V): 3.22; 电压16(V): 3.21; 温度1(℃): 25; 温度2(℃): 25; 温度3(℃): 25; 温度4(℃): 0 | 57 | 38
3838 | 2025-04-16 16:44:50 |  | 放电 | 72分钟 | 0分钟 | 2 | 37% | 73.565 | 199.96 | 200 | 0分钟 | 0分钟 |  |  | 51.474 | -61.111 A | 3.217 | 3.225 | 3.167 | 57mV | ON | ON | 电压1(V): 3.224; 电压2(V): 3.22; 电压3(V): 3.222; 电压4(V): 3.216; 电压5(V): 3.214; 电压6(V): 3.167; 电压7(V): 3.217; 电压8(V): 3.225; 电压9(V): 3.225; 电压10(V): 3.224; 电压11(V): 3.225; 电压12(V): 3.219; 电压13(V): 3.221; 电压14(V): 3.225; 电压15(V): 3.22; 电压16(V): 3.21; 温度1(℃): 25; 温度2(℃): 25; 温度3(℃): 25; 温度4(℃): 0 | 59 | 39
3839 | 2025-04-16 16:44:52 |  | 放电 | 72分钟 | 0分钟 | 2 | 37% | 73.531 | 199.96 | 200 | 0分钟 | 0分钟 |  |  | 51.477 | -61.106 A | 3.217 | 3.225 | 3.167 | 57mV | ON | ON | 电压1(V): 3.225; 电压2(V): 3.22; 电压3(V): 3.222; 电压4(V): 3.216; 电压5(V): 3.214; 电压6(V): 3.167; 电压7(V): 3.217; 电压8(V): 3.225; 电压9(V): 3.225; 电压10(V): 3.224; 电压11(V): 3.225; 电压12(V): 3.22; 电压13(V): 3.222; 电压14(V): 3.225; 电压15(V): 3.22; 电压16(V): 3.21; 温度1(℃): 25; 温度2(℃): 25; 温度3(℃): 25; 温度4(℃): 0 | 57 | 42
3840 | 2025-04-16 16:44:54 |  | 放电 | 72分钟 | 0分钟 | 2 | 37% | 73.497 | 199.96 | 200 | 0分钟 | 0分钟 |  |  | 51.474 | -61.132 A | 3.217 | 3.225 | 3.167 | 57mV | ON | ON | 电压1(V): 3.224; 电压2(V): 3.22; 电压3(V): 3.222; 电压4(V): 3.216; 电压5(V): 3.214; 电压6(V): 3.167; 电压7(V): 3.217; 电压8(V): 3.225; 电压9(V): 3.225; 电压10(V): 3.224; 电压11(V): 3.225; 电压12(V): 3.219; 电压13(V): 3.221; 电压14(V): 3.225; 电压15(V): 3.22; 电压16(V): 3.21; 温度1(℃): 25; 温度2(℃): 25; 温度3(℃): 25; 温度4(℃): 0 | 57 | 41
3841 | 2025-04-16 16:44:56 |  | 放电 | 72分钟 | 0分钟 | 2 | 37% | 73.463 | 199.96 | 200 | 0分钟 | 0分钟 |  |  | 51.476 | -61.124 A | 3.217 | 3.225 | 3.167 | 57mV | ON | ON | 电压1(V): 3.225; 电压2(V): 3.22; 电压3(V): 3.222; 电压4(V): 3.216; 电压5(V): 3.214; 电压6(V): 3.167; 电压7(V): 3.217; 电压8(V): 3.225; 电压9(V): 3.225; 电压10(V): 3.224; 电压11(V): 3.225; 电压12(V): 3.22; 电压13(V): 3.221; 电压14(V): 3.225; 电压15(V): 3.22; 电压16(V): 3.21; 温度1(℃): 25; 温度2(℃): 25; 温度3(℃): 25; 温度4(℃): 0 | 57 | 38
3842 | 2025-04-16 16:44:58 |  | 放电 | 72分钟 | 0分钟 | 2 | 37% | 73.429 | 199.96 | 200 | 0分钟 | 0分钟 |  |  | 51.473 | -61.136 A | 3.217 | 3.225 | 3.167 | 57mV | ON | ON | 电压1(V): 3.224; 电压2(V): 3.22; 电压3(V): 3.222; 电压4(V): 3.215; 电压5(V): 3.214; 电压6(V): 3.167; 电压7(V): 3.217; 电压8(V): 3.225; 电压9(V): 3.225; 电压10(V): 3.224; 电压11(V): 3.225; 电压12(V): 3.219; 电压13(V): 3.221; 电压14(V): 3.225; 电压15(V): 3.22; 电压16(V): 3.21; 温度1(℃): 25; 温度2(℃): 25; 温度3(℃): 25; 温度4(℃): 0 | 57 | 41
3843 | 2025-04-16 16:45:00 |  | 放电 | 72分钟 | 0分钟 | 2 | 37% | 73.396 | 199.96 | 200 | 0分钟 | 0分钟 |  |  | 51.473 | -61.132 A | 3.217 | 3.225 | 3.167 | 57mV | ON | ON | 电压1(V): 3.224; 电压2(V): 3.22; 电压3(V): 3.222; 电压4(V): 3.215; 电压5(V): 3.214; 电压6(V): 3.167; 电压7(V): 3.217; 电压8(V): 3.225; 电压9(V): 3.225; 电压10(V): 3.224; 电压11(V): 3.225; 电压12(V): 3.219; 电压13(V): 3.221; 电压14(V): 3.225; 电压15(V): 3.22; 电压16(V): 3.21; 温度1(℃): 25; 温度2(℃): 25; 温度3(℃): 25; 温度4(℃): 0 | 57 | 38
3844 | 2025-04-16 16:45:02 |  | 放电 | 71分钟 | 0分钟 | 2 | 37% | 73.362 | 199.96 | 200 | 0分钟 | 0分钟 |  |  | 51.473 | -61.126 A | 3.217 | 3.225 | 3.167 | 57mV | ON | ON | 电压1(V): 3.225; 电压2(V): 3.22; 电压3(V): 3.222; 电压4(V): 3.215; 电压5(V): 3.214; 电压6(V): 3.167; 电压7(V): 3.217; 电压8(V): 3.225; 电压9(V): 3.225; 电压10(V): 3.224; 电压11(V): 3.225; 电压12(V): 3.219; 电压13(V): 3.221; 电压14(V): 3.225; 电压15(V): 3.219; 电压16(V): 3.21; 温度1(℃): 25; 温度2(℃): 25; 温度3(℃): 25; 温度4(℃): 0 | 57 | 40
3845 | 2025-04-16 16:45:04 |  | 放电 | 71分钟 | 0分钟 | 2 | 37% | 73.328 | 199.96 | 200 | 0分钟 | 0分钟 |  |  | 51.473 | -61.112 A | 3.217 | 3.225 | 3.167 | 57mV | ON | ON | 电压1(V): 3.224; 电压2(V): 3.22; 电压3(V): 3.222; 电压4(V): 3.215; 电压5(V): 3.214; 电压6(V): 3.167; 电压7(V): 3.216; 电压8(V): 3.225; 电压9(V): 3.225; 电压10(V): 3.224; 电压11(V): 3.225; 电压12(V): 3.22; 电压13(V): 3.221; 电压14(V): 3.225; 电压15(V): 3.22; 电压16(V): 3.21; 温度1(℃): 25; 温度2(℃): 25; 温度3(℃): 25; 温度4(℃): 0 | 58 | 41
3846 | 2025-04-16 16:45:06 |  | 放电 | 71分钟 | 0分钟 | 2 | 37% | 73.294 | 199.96 | 200 | 0分钟 | 0分钟 |  |  | 51.474 | -61.132 A | 3.217 | 3.226 | 3.167 | 59mV | ON | ON | 电压1(V): 3.225; 电压2(V): 3.22; 电压3(V): 3.221; 电压4(V): 3.216; 电压5(V): 3.214; 电压6(V): 3.167; 电压7(V): 3.216; 电压8(V): 3.225; 电压9(V): 3.225; 电压10(V): 3.224; 电压11(V): 3.225; 电压12(V): 3.219; 电压13(V): 3.221; 电压14(V): 3.226; 电压15(V): 3.22; 电压16(V): 3.21; 温度1(℃): 25; 温度2(℃): 25; 温度3(℃): 25; 温度4(℃): 0 | 57 | 41
3847 | 2025-04-16 16:45:08 |  | 放电 | 71分钟 | 0分钟 | 2 | 37% | 73.26 | 199.96 | 200 | 0分钟 | 0分钟 |  |  | 51.473 | -61.130 A | 3.217 | 3.225 | 3.167 | 57mV | ON | ON | 电压1(V): 3.224; 电压2(V): 3.22; 电压3(V): 3.222; 电压4(V): 3.216; 电压5(V): 3.214; 电压6(V): 3.167; 电压7(V): 3.217; 电压8(V): 3.225; 电压9(V): 3.225; 电压10(V): 3.224; 电压11(V): 3.225; 电压12(V): 3.219; 电压13(V): 3.221; 电压14(V): 3.225; 电压15(V): 3.219; 电压16(V): 3.21; 温度1(℃): 25; 温度2(℃): 25; 温度3(℃): 25; 温度4(℃): 0 | 57 | 40
3848 | 2025-04-16 16:45:10 |  | 放电 | 71分钟 | 0分钟 | 2 | 37% | 73.226 | 199.96 | 200 | 0分钟 | 0分钟 |  |  | 51.474 | -61.127 A | 3.217 | 3.225 | 3.167 | 57mV | ON | ON | 电压1(V): 3.224; 电压2(V): 3.221; 电压3(V): 3.222; 电压4(V): 3.215; 电压5(V): 3.214; 电压6(V): 3.167; 电压7(V): 3.217; 电压8(V): 3.225; 电压9(V): 3.225; 电压10(V): 3.224; 电压11(V): 3.225; 电压12(V): 3.219; 电压13(V): 3.221; 电压14(V): 3.225; 电压15(V): 3.22; 电压16(V): 3.21; 温度1(℃): 25; 温度2(℃): 25; 温度3(℃): 25; 温度4(℃): 0 | 57 | 40
3849 | 2025-04-16 16:45:12 |  | 放电 | 71分钟 | 0分钟 | 2 | 37% | 73.192 | 199.96 | 200 | 0分钟 | 0分钟 |  |  | 51.471 | -61.140 A | 3.216 | 3.225 | 3.167 | 57mV | ON | ON | 电压1(V): 3.224; 电压2(V): 3.22; 电压3(V): 3.222; 电压4(V): 3.215; 电压5(V): 3.214; 电压6(V): 3.167; 电压7(V): 3.216; 电压8(V): 3.225; 电压9(V): 3.225; 电压10(V): 3.224; 电压11(V): 3.225; 电压12(V): 3.219; 电压13(V): 3.221; 电压14(V): 3.225; 电压15(V): 3.219; 电压16(V): 3.21; 温度1(℃): 25; 温度2(℃): 25; 温度3(℃): 25; 温度4(℃): 0 | 58 | 41
3850 | 2025-04-16 16:45:14 |  | 放电 | 71分钟 | 0分钟 | 2 | 37% | 73.158 | 199.96 | 200 | 0分钟 | 0分钟 |  |  | 51.471 | -61.145 A | 3.216 | 3.225 | 3.167 | 57mV | ON | ON | 电压1(V): 3.224; 电压2(V): 3.22; 电压3(V): 3.221; 电压4(V): 3.216; 电压5(V): 3.214; 电压6(V): 3.167; 电压7(V): 3.216; 电压8(V): 3.225; 电压9(V): 3.225; 电压10(V): 3.224; 电压11(V): 3.225; 电压12(V): 3.219; 电压13(V): 3.221; 电压14(V): 3.225; 电压15(V): 3.219; 电压16(V): 3.21; 温度1(℃): 25; 温度2(℃): 25; 温度3(℃): 25; 温度4(℃): 0 | 58 | 41
3851 | 2025-04-16 16:45:16 |  | 放电 | 71分钟 | 0分钟 | 2 | 37% | 73.124 | 199.96 | 200 | 0分钟 | 0分钟 |  |  | 51.469 | -61.140 A | 3.216 | 3.225 | 3.166 | 59mV | ON | ON | 电压1(V): 3.224; 电压2(V): 3.22; 电压3(V): 3.222; 电压4(V): 3.215; 电压5(V): 3.214; 电压6(V): 3.166; 电压7(V): 3.216; 电压8(V): 3.224; 电压9(V): 3.225; 电压10(V): 3.224; 电压11(V): 3.225; 电压12(V): 3.219; 电压13(V): 3.221; 电压14(V): 3.225; 电压15(V): 3.219; 电压16(V): 3.21; 温度1(℃): 25; 温度2(℃): 25; 温度3(℃): 25; 温度4(℃): 0 | 57 | 38
3852 | 2025-04-16 16:45:18 |  | 放电 | 71分钟 | 0分钟 | 2 | 37% | 73.09 | 199.96 | 200 | 0分钟 | 0分钟 |  |  | 51.47 | -61.137 A | 3.216 | 3.225 | 3.166 | 59mV | ON | ON | 电压1(V): 3.224; 电压2(V): 3.22; 电压3(V): 3.222; 电压4(V): 3.215; 电压5(V): 3.214; 电压6(V): 3.166; 电压7(V): 3.216; 电压8(V): 3.225; 电压9(V): 3.225; 电压10(V): 3.224; 电压11(V): 3.225; 电压12(V): 3.219; 电压13(V): 3.221; 电压14(V): 3.225; 电压15(V): 3.219; 电压16(V): 3.21; 温度1(℃): 25; 温度2(℃): 25; 温度3(℃): 25; 温度4(℃): 0 | 58 | 41
3853 | 2025-04-16 16:45:20 |  | 放电 | 71分钟 | 0分钟 | 2 | 37% | 73.056 | 199.96 | 200 | 0分钟 | 0分钟 |  |  | 51.471 | -61.142 A | 3.216 | 3.225 | 3.167 | 57mV | ON | ON | 电压1(V): 3.224; 电压2(V): 3.22; 电压3(V): 3.222; 电压4(V): 3.215; 电压5(V): 3.214; 电压6(V): 3.167; 电压7(V): 3.216; 电压8(V): 3.225; 电压9(V): 3.225; 电压10(V): 3.224; 电压11(V): 3.225; 电压12(V): 3.219; 电压13(V): 3.221; 电压14(V): 3.225; 电压15(V): 3.219; 电压16(V): 3.21; 温度1(℃): 25; 温度2(℃): 25; 温度3(℃): 25; 温度4(℃): 0 | 57 | 41
3854 | 2025-04-16 16:45:22 |  | 放电 | 71分钟 | 0分钟 | 2 | 37% | 73.022 | 199.96 | 200 | 0分钟 | 0分钟 |  |  | 51.471 | -61.146 A | 3.216 | 3.225 | 3.167 | 57mV | ON | ON | 电压1(V): 3.224; 电压2(V): 3.22; 电压3(V): 3.222; 电压4(V): 3.215; 电压5(V): 3.214; 电压6(V): 3.167; 电压7(V): 3.216; 电压8(V): 3.225; 电压9(V): 3.225; 电压10(V): 3.224; 电压11(V): 3.225; 电压12(V): 3.219; 电压13(V): 3.221; 电压14(V): 3.225; 电压15(V): 3.219; 电压16(V): 3.21; 温度1(℃): 25; 温度2(℃): 25; 温度3(℃): 25; 温度4(℃): 0 | 58 | 40
3855 | 2025-04-16 16:45:24 |  | 放电 | 71分钟 | 0分钟 | 2 | 37% | 73.005 | 199.96 | 200 | 0分钟 | 0分钟 |  |  | 51.468 | -61.137 A | 3.216 | 3.225 | 3.166 | 59mV | ON | ON | 电压1(V): 3.224; 电压2(V): 3.22; 电压3(V): 3.221; 电压4(V): 3.215; 电压5(V): 3.214; 电压6(V): 3.166; 电压7(V): 3.216; 电压8(V): 3.224; 电压9(V): 3.225; 电压10(V): 3.224; 电压11(V): 3.225; 电压12(V): 3.219; 电压13(V): 3.221; 电压14(V): 3.225; 电压15(V): 3.219; 电压16(V): 3.21; 温度1(℃): 25; 温度2(℃): 25; 温度3(℃): 25; 温度4(℃): 0 | 58 | 39
3856 | 2025-04-16 16:45:26 |  | 放电 | 71分钟 | 0分钟 | 2 | 37% | 72.971 | 199.96 | 200 | 0分钟 | 0分钟 |  |  | 51.467 | -61.139 A | 3.216 | 3.225 | 3.166 | 59mV | ON | ON | 电压1(V): 3.224; 电压2(V): 3.22; 电压3(V): 3.221; 电压4(V): 3.215; 电压5(V): 3.213; 电压6(V): 3.166; 电压7(V): 3.216; 电压8(V): 3.225; 电压9(V): 3.225; 电压10(V): 3.223; 电压11(V): 3.225; 电压12(V): 3.219; 电压13(V): 3.221; 电压14(V): 3.225; 电压15(V): 3.219; 电压16(V): 3.21; 温度1(℃): 25; 温度2(℃): 25; 温度3(℃): 25; 温度4(℃): 0 | 58 | 38
3857 | 2025-04-16 16:45:28 |  | 放电 | 71分钟 | 0分钟 | 2 | 37% | 72.937 | 199.96 | 200 | 0分钟 | 0分钟 |  |  | 51.467 | -61.130 A | 3.216 | 3.225 | 3.167 | 57mV | ON | ON | 电压1(V): 3.224; 电压2(V): 3.22; 电压3(V): 3.221; 电压4(V): 3.215; 电压5(V): 3.213; 电压6(V): 3.167; 电压7(V): 3.216; 电压8(V): 3.224; 电压9(V): 3.225; 电压10(V): 3.224; 电压11(V): 3.225; 电压12(V): 3.219; 电压13(V): 3.221; 电压14(V): 3.225; 电压15(V): 3.219; 电压16(V): 3.209; 温度1(℃): 25; 温度2(℃): 25; 温度3(℃): 25; 温度4(℃): 0 | 58 | 38
3858 | 2025-04-16 16:45:30 |  | 放电 | 71分钟 | 0分钟 | 2 | 37% | 72.903 | 199.96 | 200 | 0分钟 | 0分钟 |  |  | 51.469 | -61.140 A | 3.216 | 3.225 | 3.166 | 59mV | ON | ON | 电压1(V): 3.224; 电压2(V): 3.22; 电压3(V): 3.221; 电压4(V): 3.215; 电压5(V): 3.214; 电压6(V): 3.166; 电压7(V): 3.216; 电压8(V): 3.225; 电压9(V): 3.225; 电压10(V): 3.224; 电压11(V): 3.225; 电压12(V): 3.219; 电压13(V): 3.221; 电压14(V): 3.225; 电压15(V): 3.219; 电压16(V): 3.21; 温度1(℃): 25; 温度2(℃): 25; 温度3(℃): 25; 温度4(℃): 0 | 57 | 41
3859 | 2025-04-16 16:45:32 |  | 放电 | 71分钟 | 0分钟 | 2 | 37% | 72.869 | 199.96 | 200 | 0分钟 | 0分钟 |  |  | 51.467 | -61.136 A | 3.216 | 3.225 | 3.166 | 59mV | ON | ON | 电压1(V): 3.224; 电压2(V): 3.22; 电压3(V): 3.221; 电压4(V): 3.215; 电压5(V): 3.213; 电压6(V): 3.166; 电压7(V): 3.216; 电压8(V): 3.224; 电压9(V): 3.225; 电压10(V): 3.224; 电压11(V): 3.225; 电压12(V): 3.219; 电压13(V): 3.221; 电压14(V): 3.225; 电压15(V): 3.219; 电压16(V): 3.21; 温度1(℃): 25; 温度2(℃): 25; 温度3(℃): 25; 温度4(℃): 0 | 58 | 40
3860 | 2025-04-16 16:45:34 |  | 放电 | 71分钟 | 0分钟 | 2 | 37% | 72.835 | 199.96 | 200 | 0分钟 | 0分钟 |  |  | 51.466 | -61.143 A | 3.216 | 3.225 | 3.166 | 59mV | ON | ON | 电压1(V): 3.224; 电压2(V): 3.22; 电压3(V): 3.221; 电压4(V): 3.215; 电压5(V): 3.213; 电压6(V): 3.166; 电压7(V): 3.216; 电压8(V): 3.224; 电压9(V): 3.225; 电压10(V): 3.224; 电压11(V): 3.225; 电压12(V): 3.218; 电压13(V): 3.221; 电压14(V): 3.225; 电压15(V): 3.219; 电压16(V): 3.21; 温度1(℃): 25; 温度2(℃): 25; 温度3(℃): 25; 温度4(℃): 0 | 58 | 40
3861 | 2025-04-16 16:45:36 |  | 放电 | 71分钟 | 0分钟 | 2 | 37% | 72.801 | 199.96 | 200 | 0分钟 | 0分钟 |  |  | 51.467 | -61.149 A | 3.216 | 3.225 | 3.166 | 59mV | ON | ON | 电压1(V): 3.224; 电压2(V): 3.22; 电压3(V): 3.222; 电压4(V): 3.215; 电压5(V): 3.213; 电压6(V): 3.166; 电压7(V): 3.216; 电压8(V): 3.225; 电压9(V): 3.224; 电压10(V): 3.223; 电压11(V): 3.225; 电压12(V): 3.219; 电压13(V): 3.221; 电压14(V): 3.225; 电压15(V): 3.219; 电压16(V): 3.21; 温度1(℃): 25; 温度2(℃): 25; 温度3(℃): 25; 温度4(℃): 0 | 58 | 39
3862 | 2025-04-16 16:45:38 |  | 放电 | 71分钟 | 0分钟 | 2 | 37% | 72.767 | 199.96 | 200 | 0分钟 | 0分钟 |  |  | 51.463 | -61.140 A | 3.216 | 3.225 | 3.166 | 59mV | ON | ON | 电压1(V): 3.224; 电压2(V): 3.22; 电压3(V): 3.221; 电压4(V): 3.215; 电压5(V): 3.213; 电压6(V): 3.166; 电压7(V): 3.216; 电压8(V): 3.224; 电压9(V): 3.224; 电压10(V): 3.223; 电压11(V): 3.225; 电压12(V): 3.218; 电压13(V): 3.221; 电压14(V): 3.224; 电压15(V): 3.219; 电压16(V): 3.21; 温度1(℃): 25; 温度2(℃): 25; 温度3(℃): 25; 温度4(℃): 0 | 57 | 39
3863 | 2025-04-16 16:45:40 |  | 放电 | 71分钟 | 0分钟 | 2 | 37% | 72.733 | 199.96 | 200 | 0分钟 | 0分钟 |  |  | 51.467 | -61.139 A | 3.216 | 3.225 | 3.166 | 59mV | ON | ON | 电压1(V): 3.224; 电压2(V): 3.219; 电压3(V): 3.222; 电压4(V): 3.215; 电压5(V): 3.213; 电压6(V): 3.166; 电压7(V): 3.217; 电压8(V): 3.225; 电压9(V): 3.224; 电压10(V): 3.223; 电压11(V): 3.225; 电压12(V): 3.219; 电压13(V): 3.221; 电压14(V): 3.225; 电压15(V): 3.219; 电压16(V): 3.21; 温度1(℃): 25; 温度2(℃): 25; 温度3(℃): 25; 温度4(℃): 0 | 58 | 38
3864 | 2025-04-16 16:45:42 |  | 放电 | 71分钟 | 0分钟 | 2 | 37% | 72.699 | 199.96 | 200 | 0分钟 | 0分钟 |  |  | 51.467 | -61.136 A | 3.216 | 3.225 | 3.167 | 57mV | ON | ON | 电压1(V): 3.224; 电压2(V): 3.22; 电压3(V): 3.221; 电压4(V): 3.215; 电压5(V): 3.213; 电压6(V): 3.167; 电压7(V): 3.216; 电压8(V): 3.224; 电压9(V): 3.225; 电压10(V): 3.224; 电压11(V): 3.225; 电压12(V): 3.219; 电压13(V): 3.22; 电压14(V): 3.225; 电压15(V): 3.219; 电压16(V): 3.21; 温度1(℃): 25; 温度2(℃): 25; 温度3(℃): 25; 温度4(℃): 0 | 59 | 38
3865 | 2025-04-16 16:45:44 |  | 放电 | 71分钟 | 0分钟 | 2 | 37% | 72.665 | 199.96 | 200 | 0分钟 | 0分钟 |  |  | 51.468 | -61.129 A | 3.216 | 3.225 | 3.167 | 57mV | ON | ON | 电压1(V): 3.224; 电压2(V): 3.22; 电压3(V): 3.221; 电压4(V): 3.215; 电压5(V): 3.214; 电压6(V): 3.167; 电压7(V): 3.216; 电压8(V): 3.224; 电压9(V): 3.225; 电压10(V): 3.224; 电压11(V): 3.225; 电压12(V): 3.218; 电压13(V): 3.221; 电压14(V): 3.225; 电压15(V): 3.219; 电压16(V): 3.21; 温度1(℃): 25; 温度2(℃): 25; 温度3(℃): 25; 温度4(℃): 0 | 58 | 41
3866 | 2025-04-16 16:45:46 |  | 放电 | 71分钟 | 0分钟 | 2 | 37% | 72.631 | 199.96 | 200 | 0分钟 | 0分钟 |  |  | 51.467 | -61.124 A | 3.216 | 3.225 | 3.166 | 59mV | ON | ON | 电压1(V): 3.224; 电压2(V): 3.22; 电压3(V): 3.221; 电压4(V): 3.215; 电压5(V): 3.213; 电压6(V): 3.166; 电压7(V): 3.216; 电压8(V): 3.225; 电压9(V): 3.225; 电压10(V): 3.223; 电压11(V): 3.225; 电压12(V): 3.219; 电压13(V): 3.221; 电压14(V): 3.225; 电压15(V): 3.219; 电压16(V): 3.21; 温度1(℃): 25; 温度2(℃): 25; 温度3(℃): 25; 温度4(℃): 0 | 58 | 39
3867 | 2025-04-16 16:45:48 |  | 放电 | 71分钟 | 0分钟 | 2 | 37% | 72.597 | 199.96 | 200 | 0分钟 | 0分钟 |  |  | 51.467 | -61.132 A | 3.216 | 3.225 | 3.166 | 59mV | ON | ON | 电压1(V): 3.224; 电压2(V): 3.22; 电压3(V): 3.221; 电压4(V): 3.215; 电压5(V): 3.214; 电压6(V): 3.166; 电压7(V): 3.216; 电压8(V): 3.224; 电压9(V): 3.225; 电压10(V): 3.223; 电压11(V): 3.225; 电压12(V): 3.219; 电压13(V): 3.221; 电压14(V): 3.225; 电压15(V): 3.219; 电压16(V): 3.21; 温度1(℃): 25; 温度2(℃): 25; 温度3(℃): 25; 温度4(℃): 0 | 58 | 38
3868 | 2025-04-16 16:45:50 |  | 放电 | 71分钟 | 0分钟 | 2 | 37% | 72.563 | 199.96 | 200 | 0分钟 | 0分钟 |  |  | 51.461 | -61.123 A | 3.216 | 3.225 | 3.166 | 59mV | ON | ON | 电压1(V): 3.224; 电压2(V): 3.219; 电压3(V): 3.221; 电压4(V): 3.215; 电压5(V): 3.213; 电压6(V): 3.166; 电压7(V): 3.216; 电压8(V): 3.225; 电压9(V): 3.224; 电压10(V): 3.223; 电压11(V): 3.224; 电压12(V): 3.218; 电压13(V): 3.221; 电压14(V): 3.224; 电压15(V): 3.219; 电压16(V): 3.209; 温度1(℃): 25; 温度2(℃): 25; 温度3(℃): 25; 温度4(℃): 0 | 58 | 40
3869 | 2025-04-16 16:45:52 |  | 放电 | 71分钟 | 0分钟 | 2 | 37% | 72.529 | 199.96 | 200 | 0分钟 | 0分钟 |  |  | 51.464 | -61.146 A | 3.216 | 3.225 | 3.166 | 59mV | ON | ON | 电压1(V): 3.224; 电压2(V): 3.219; 电压3(V): 3.221; 电压4(V): 3.215; 电压5(V): 3.213; 电压6(V): 3.166; 电压7(V): 3.216; 电压8(V): 3.224; 电压9(V): 3.225; 电压10(V): 3.223; 电压11(V): 3.224; 电压12(V): 3.219; 电压13(V): 3.221; 电压14(V): 3.225; 电压15(V): 3.219; 电压16(V): 3.21; 温度1(℃): 25; 温度2(℃): 25; 温度3(℃): 25; 温度4(℃): 0 | 58 | 39
3870 | 2025-04-16 16:45:54 |  | 放电 | 71分钟 | 0分钟 | 2 | 37% | 72.495 | 199.96 | 200 | 0分钟 | 0分钟 |  |  | 51.46 | -61.149 A | 3.216 | 3.225 | 3.166 | 59mV | ON | ON | 电压1(V): 3.224; 电压2(V): 3.219; 电压3(V): 3.221; 电压4(V): 3.215; 电压5(V): 3.213; 电压6(V): 3.166; 电压7(V): 3.216; 电压8(V): 3.224; 电压9(V): 3.224; 电压10(V): 3.223; 电压11(V): 3.225; 电压12(V): 3.218; 电压13(V): 3.22; 电压14(V): 3.224; 电压15(V): 3.219; 电压16(V): 3.209; 温度1(℃): 25; 温度2(℃): 25; 温度3(℃): 25; 温度4(℃): 0 | 58 | 41
3871 | 2025-04-16 16:45:56 |  | 放电 | 71分钟 | 0分钟 | 2 | 37% | 72.461 | 199.96 | 200 | 0分钟 | 0分钟 |  |  | 51.464 | -61.137 A | 3.216 | 3.225 | 3.166 | 59mV | ON | ON | 电压1(V): 3.224; 电压2(V): 3.22; 电压3(V): 3.221; 电压4(V): 3.215; 电压5(V): 3.213; 电压6(V): 3.166; 电压7(V): 3.216; 电压8(V): 3.224; 电压9(V): 3.225; 电压10(V): 3.224; 电压11(V): 3.224; 电压12(V): 3.218; 电压13(V): 3.221; 电压14(V): 3.224; 电压15(V): 3.219; 电压16(V): 3.21; 温度1(℃): 25; 温度2(℃): 25; 温度3(℃): 25; 温度4(℃): 0 | 58 | 41
3872 | 2025-04-16 16:45:58 |  | 放电 | 71分钟 | 0分钟 | 2 | 37% | 72.428 | 199.96 | 200 | 0分钟 | 0分钟 |  |  | 51.459 | -61.154 A | 3.216 | 3.224 | 3.166 | 58mV | ON | ON | 电压1(V): 3.224; 电压2(V): 3.219; 电压3(V): 3.221; 电压4(V): 3.215; 电压5(V): 3.213; 电压6(V): 3.166; 电压7(V): 3.216; 电压8(V): 3.224; 电压9(V): 3.224; 电压10(V): 3.223; 电压11(V): 3.224; 电压12(V): 3.218; 电压13(V): 3.22; 电压14(V): 3.224; 电压15(V): 3.219; 电压16(V): 3.209; 温度1(℃): 25; 温度2(℃): 25; 温度3(℃): 25; 温度4(℃): 0 | 58 | 42
3873 | 2025-04-16 16:46:00 |  | 放电 | 71分钟 | 0分钟 | 2 | 37% | 72.394 | 199.96 | 200 | 0分钟 | 0分钟 |  |  | 51.459 | -61.133 A | 3.216 | 3.224 | 3.166 | 58mV | ON | ON | 电压1(V): 3.224; 电压2(V): 3.22; 电压3(V): 3.221; 电压4(V): 3.215; 电压5(V): 3.213; 电压6(V): 3.166; 电压7(V): 3.216; 电压8(V): 3.224; 电压9(V): 3.224; 电压10(V): 3.223; 电压11(V): 3.224; 电压12(V): 3.218; 电压13(V): 3.22; 电压14(V): 3.224; 电压15(V): 3.218; 电压16(V): 3.209; 温度1(℃): 25; 温度2(℃): 25; 温度3(℃): 25; 温度4(℃): 0 | 58 | 39
3874 | 2025-04-16 16:46:02 |  | 放电 | 71分钟 | 0分钟 | 2 | 37% | 72.36 | 199.96 | 200 | 0分钟 | 0分钟 |  |  | 51.458 | -61.145 A | 3.216 | 3.225 | 3.166 | 59mV | ON | ON | 电压1(V): 3.223; 电压2(V): 3.219; 电压3(V): 3.221; 电压4(V): 3.214; 电压5(V): 3.213; 电压6(V): 3.166; 电压7(V): 3.215; 电压8(V): 3.224; 电压9(V): 3.224; 电压10(V): 3.223; 电压11(V): 3.224; 电压12(V): 3.218; 电压13(V): 3.221; 电压14(V): 3.225; 电压15(V): 3.219; 电压16(V): 3.209; 温度1(℃): 25; 温度2(℃): 25; 温度3(℃): 25; 温度4(℃): 0 | 58 | 41
3875 | 2025-04-16 16:46:04 |  | 放电 | 70分钟 | 0分钟 | 2 | 37% | 72.326 | 199.96 | 200 | 0分钟 | 0分钟 |  |  | 51.459 | -61.140 A | 3.216 | 3.225 | 3.166 | 59mV | ON | ON | 电压1(V): 3.223; 电压2(V): 3.219; 电压3(V): 3.221; 电压4(V): 3.215; 电压5(V): 3.213; 电压6(V): 3.166; 电压7(V): 3.216; 电压8(V): 3.224; 电压9(V): 3.224; 电压10(V): 3.223; 电压11(V): 3.225; 电压12(V): 3.218; 电压13(V): 3.22; 电压14(V): 3.224; 电压15(V): 3.219; 电压16(V): 3.209; 温度1(℃): 25; 温度2(℃): 25; 温度3(℃): 25; 温度4(℃): 0 | 58 | 40
3876 | 2025-04-16 16:46:06 |  | 放电 | 70分钟 | 0分钟 | 2 | 37% | 72.292 | 199.96 | 200 | 0分钟 | 0分钟 |  |  | 51.46 | -61.149 A | 3.216 | 3.225 | 3.166 | 59mV | ON | ON | 电压1(V): 3.223; 电压2(V): 3.219; 电压3(V): 3.221; 电压4(V): 3.215; 电压5(V): 3.213; 电压6(V): 3.166; 电压7(V): 3.216; 电压8(V): 3.224; 电压9(V): 3.225; 电压10(V): 3.224; 电压11(V): 3.224; 电压12(V): 3.218; 电压13(V): 3.22; 电压14(V): 3.224; 电压15(V): 3.219; 电压16(V): 3.209; 温度1(℃): 25; 温度2(℃): 26; 温度3(℃): 26; 温度4(℃): 0 | 57 | 40
3877 | 2025-04-16 16:46:08 |  | 放电 | 70分钟 | 0分钟 | 2 | 37% | 72.258 | 199.96 | 200 | 0分钟 | 0分钟 |  |  | 51.459 | -61.133 A | 3.216 | 3.224 | 3.165 | 59mV | ON | ON | 电压1(V): 3.224; 电压2(V): 3.219; 电压3(V): 3.221; 电压4(V): 3.215; 电压5(V): 3.213; 电压6(V): 3.165; 电压7(V): 3.216; 电压8(V): 3.224; 电压9(V): 3.224; 电压10(V): 3.223; 电压11(V): 3.224; 电压12(V): 3.218; 电压13(V): 3.221; 电压14(V): 3.224; 电压15(V): 3.219; 电压16(V): 3.209; 温度1(℃): 26; 温度2(℃): 26; 温度3(℃): 26; 温度4(℃): 0 | 58 | 41
3878 | 2025-04-16 16:46:10 |  | 放电 | 70分钟 | 0分钟 | 2 | 37% | 72.224 | 199.96 | 200 | 0分钟 | 0分钟 |  |  | 51.458 | -61.133 A | 3.216 | 3.224 | 3.166 | 58mV | ON | ON | 电压1(V): 3.223; 电压2(V): 3.22; 电压3(V): 3.221; 电压4(V): 3.215; 电压5(V): 3.213; 电压6(V): 3.166; 电压7(V): 3.216; 电压8(V): 3.224; 电压9(V): 3.224; 电压10(V): 3.223; 电压11(V): 3.224; 电压12(V): 3.218; 电压13(V): 3.22; 电压14(V): 3.224; 电压15(V): 3.218; 电压16(V): 3.209; 温度1(℃): 26; 温度2(℃): 26; 温度3(℃): 26; 温度4(℃): 0 | 57 | 39
3879 | 2025-04-16 16:46:12 |  | 放电 | 70分钟 | 0分钟 | 2 | 37% | 72.19 | 199.96 | 200 | 0分钟 | 0分钟 |  |  | 51.459 | -61.143 A | 3.216 | 3.224 | 3.166 | 58mV | ON | ON | 电压1(V): 3.224; 电压2(V): 3.219; 电压3(V): 3.221; 电压4(V): 3.215; 电压5(V): 3.213; 电压6(V): 3.166; 电压7(V): 3.216; 电压8(V): 3.224; 电压9(V): 3.224; 电压10(V): 3.223; 电压11(V): 3.224; 电压12(V): 3.218; 电压13(V): 3.22; 电压14(V): 3.224; 电压15(V): 3.219; 电压16(V): 3.209; 温度1(℃): 26; 温度2(℃): 26; 温度3(℃): 26; 温度4(℃): 0 | 58 | 38
3880 | 2025-04-16 16:46:14 |  | 放电 | 70分钟 | 0分钟 | 2 | 37% | 72.156 | 199.96 | 200 | 0分钟 | 0分钟 |  |  | 51.459 | -61.140 A | 3.216 | 3.224 | 3.166 | 58mV | ON | ON | 电压1(V): 3.223; 电压2(V): 3.219; 电压3(V): 3.221; 电压4(V): 3.215; 电压5(V): 3.213; 电压6(V): 3.166; 电压7(V): 3.216; 电压8(V): 3.224; 电压9(V): 3.224; 电压10(V): 3.223; 电压11(V): 3.224; 电压12(V): 3.218; 电压13(V): 3.22; 电压14(V): 3.224; 电压15(V): 3.219; 电压16(V): 3.21; 温度1(℃): 26; 温度2(℃): 26; 温度3(℃): 26; 温度4(℃): 0 | 58 | 41
3881 | 2025-04-16 16:46:16 |  | 放电 | 70分钟 | 0分钟 | 2 | 37% | 72.122 | 199.96 | 200 | 0分钟 | 0分钟 |  |  | 51.461 | -61.152 A | 3.216 | 3.225 | 3.166 | 59mV | ON | ON | 电压1(V): 3.224; 电压2(V): 3.22; 电压3(V): 3.221; 电压4(V): 3.215; 电压5(V): 3.213; 电压6(V): 3.166; 电压7(V): 3.216; 电压8(V): 3.224; 电压9(V): 3.225; 电压10(V): 3.224; 电压11(V): 3.224; 电压12(V): 3.218; 电压13(V): 3.22; 电压14(V): 3.224; 电压15(V): 3.218; 电压16(V): 3.209; 温度1(℃): 26; 温度2(℃): 26; 温度3(℃): 26; 温度4(℃): 0 | 58 | 39
3882 | 2025-04-16 16:46:18 |  | 放电 | 70分钟 | 0分钟 | 2 | 37% | 72.088 | 199.96 | 200 | 0分钟 | 0分钟 |  |  | 51.457 | -61.140 A | 3.216 | 3.224 | 3.165 | 59mV | ON | ON | 电压1(V): 3.224; 电压2(V): 3.219; 电压3(V): 3.221; 电压4(V): 3.215; 电压5(V): 3.213; 电压6(V): 3.165; 电压7(V): 3.215; 电压8(V): 3.224; 电压9(V): 3.224; 电压10(V): 3.223; 电压11(V): 3.224; 电压12(V): 3.218; 电压13(V): 3.221; 电压14(V): 3.224; 电压15(V): 3.218; 电压16(V): 3.209; 温度1(℃): 26; 温度2(℃): 26; 温度3(℃): 26; 温度4(℃): 0 | 58 | 39
3883 | 2025-04-16 16:46:21 |  | 放电 | 70分钟 | 0分钟 | 2 | 37% | 72.054 | 199.96 | 200 | 0分钟 | 0分钟 |  |  | 51.459 | -61.136 A | 3.216 | 3.225 | 3.166 | 59mV | ON | ON | 电压1(V): 3.223; 电压2(V): 3.219; 电压3(V): 3.221; 电压4(V): 3.215; 电压5(V): 3.213; 电压6(V): 3.166; 电压7(V): 3.216; 电压8(V): 3.224; 电压9(V): 3.224; 电压10(V): 3.223; 电压11(V): 3.225; 电压12(V): 3.218; 电压13(V): 3.22; 电压14(V): 3.224; 电压15(V): 3.219; 电压16(V): 3.209; 温度1(℃): 26; 温度2(℃): 26; 温度3(℃): 26; 温度4(℃): 0 | 58 | 37
3884 | 2025-04-16 16:46:23 |  | 放电 | 70分钟 | 0分钟 | 2 | 37% | 72.02 | 199.96 | 200 | 0分钟 | 0分钟 |  |  | 51.459 | -61.140 A | 3.216 | 3.225 | 3.166 | 59mV | ON | ON | 电压1(V): 3.223; 电压2(V): 3.22; 电压3(V): 3.221; 电压4(V): 3.214; 电压5(V): 3.213; 电压6(V): 3.166; 电压7(V): 3.216; 电压8(V): 3.224; 电压9(V): 3.224; 电压10(V): 3.223; 电压11(V): 3.224; 电压12(V): 3.218; 电压13(V): 3.22; 电压14(V): 3.225; 电压15(V): 3.219; 电压16(V): 3.209; 温度1(℃): 26; 温度2(℃): 26; 温度3(℃): 26; 温度4(℃): 0 | 58 | 41
3885 | 2025-04-16 16:46:25 |  | 放电 | 70分钟 | 0分钟 | 2 | 36% | 71.986 | 199.96 | 200 | 0分钟 | 0分钟 |  |  | 51.456 | -61.130 A | 3.216 | 3.224 | 3.165 | 59mV | ON | ON | 电压1(V): 3.224; 电压2(V): 3.219; 电压3(V): 3.221; 电压4(V): 3.214; 电压5(V): 3.213; 电压6(V): 3.165; 电压7(V): 3.215; 电压8(V): 3.224; 电压9(V): 3.224; 电压10(V): 3.223; 电压11(V): 3.224; 电压12(V): 3.218; 电压13(V): 3.221; 电压14(V): 3.224; 电压15(V): 3.218; 电压16(V): 3.209; 温度1(℃): 26; 温度2(℃): 26; 温度3(℃): 26; 温度4(℃): 0 | 58 | 40
3886 | 2025-04-16 16:46:27 |  | 放电 | 70分钟 | 0分钟 | 2 | 36% | 71.952 | 199.96 | 200 | 0分钟 | 0分钟 |  |  | 51.458 | -61.139 A | 3.216 | 3.225 | 3.165 | 59mV | ON | ON | 电压1(V): 3.224; 电压2(V): 3.219; 电压3(V): 3.221; 电压4(V): 3.214; 电压5(V): 3.213; 电压6(V): 3.165; 电压7(V): 3.215; 电压8(V): 3.224; 电压9(V): 3.224; 电压10(V): 3.223; 电压11(V): 3.225; 电压12(V): 3.218; 电压13(V): 3.22; 电压14(V): 3.224; 电压15(V): 3.219; 电压16(V): 3.21; 温度1(℃): 26; 温度2(℃): 26; 温度3(℃): 26; 温度4(℃): 0 | 58 | 40
3887 | 2025-04-16 16:46:29 |  | 放电 | 70分钟 | 0分钟 | 2 | 36% | 71.918 | 199.96 | 200 | 0分钟 | 0分钟 |  |  | 51.454 | -61.142 A | 3.215 | 3.224 | 3.166 | 58mV | ON | ON | 电压1(V): 3.223; 电压2(V): 3.219; 电压3(V): 3.22; 电压4(V): 3.214; 电压5(V): 3.213; 电压6(V): 3.166; 电压7(V): 3.215; 电压8(V): 3.224; 电压9(V): 3.224; 电压10(V): 3.223; 电压11(V): 3.224; 电压12(V): 3.218; 电压13(V): 3.22; 电压14(V): 3.224; 电压15(V): 3.218; 电压16(V): 3.209; 温度1(℃): 26; 温度2(℃): 26; 温度3(℃): 26; 温度4(℃): 0 | 58 | 41
3888 | 2025-04-16 16:46:31 |  | 放电 | 70分钟 | 0分钟 | 2 | 36% | 71.884 | 199.96 | 200 | 0分钟 | 0分钟 |  |  | 51.453 | -61.112 A | 3.215 | 3.224 | 3.165 | 59mV | ON | ON | 电压1(V): 3.223; 电压2(V): 3.219; 电压3(V): 3.221; 电压4(V): 3.214; 电压5(V): 3.213; 电压6(V): 3.165; 电压7(V): 3.215; 电压8(V): 3.223; 电压9(V): 3.224; 电压10(V): 3.223; 电压11(V): 3.224; 电压12(V): 3.218; 电压13(V): 3.22; 电压14(V): 3.224; 电压15(V): 3.218; 电压16(V): 3.209; 温度1(℃): 26; 温度2(℃): 27; 温度3(℃): 26; 温度4(℃): 0 | 58 | 40
3889 | 2025-04-16 16:46:33 |  | 放电 | 70分钟 | 0分钟 | 2 | 36% | 71.85 | 199.96 | 200 | 0分钟 | 0分钟 |  |  | 51.454 | -61.130 A | 3.215 | 3.224 | 3.165 | 59mV | ON | ON | 电压1(V): 3.223; 电压2(V): 3.219; 电压3(V): 3.221; 电压4(V): 3.215; 电压5(V): 3.212; 电压6(V): 3.165; 电压7(V): 3.215; 电压8(V): 3.224; 电压9(V): 3.224; 电压10(V): 3.223; 电压11(V): 3.224; 电压12(V): 3.218; 电压13(V): 3.22; 电压14(V): 3.224; 电压15(V): 3.218; 电压16(V): 3.209; 温度1(℃): 26; 温度2(℃): 26; 温度3(℃): 26; 温度4(℃): 0 | 58 | 40
3890 | 2025-04-16 16:46:35 |  | 放电 | 70分钟 | 0分钟 | 2 | 36% | 71.816 | 199.96 | 200 | 0分钟 | 0分钟 |  |  | 51.454 | -61.135 A | 3.215 | 3.224 | 3.165 | 59mV | ON | ON | 电压1(V): 3.223; 电压2(V): 3.219; 电压3(V): 3.221; 电压4(V): 3.214; 电压5(V): 3.213; 电压6(V): 3.165; 电压7(V): 3.215; 电压8(V): 3.224; 电压9(V): 3.224; 电压10(V): 3.223; 电压11(V): 3.224; 电压12(V): 3.218; 电压13(V): 3.22; 电压14(V): 3.224; 电压15(V): 3.218; 电压16(V): 3.209; 温度1(℃): 26; 温度2(℃): 26; 温度3(℃): 26; 温度4(℃): 0 | 58 | 42
3891 | 2025-04-16 16:46:37 |  | 放电 | 70分钟 | 0分钟 | 2 | 36% | 71.782 | 199.96 | 200 | 0分钟 | 0分钟 |  |  | 51.453 | -61.126 A | 3.215 | 3.224 | 3.165 | 59mV | ON | ON | 电压1(V): 3.223; 电压2(V): 3.219; 电压3(V): 3.221; 电压4(V): 3.214; 电压5(V): 3.213; 电压6(V): 3.165; 电压7(V): 3.215; 电压8(V): 3.224; 电压9(V): 3.224; 电压10(V): 3.222; 电压11(V): 3.224; 电压12(V): 3.218; 电压13(V): 3.22; 电压14(V): 3.224; 电压15(V): 3.218; 电压16(V): 3.209; 温度1(℃): 26; 温度2(℃): 26; 温度3(℃): 26; 温度4(℃): 0 | 58 | 41
3892 | 2025-04-16 16:46:39 |  | 放电 | 70分钟 | 0分钟 | 2 | 36% | 71.748 | 199.96 | 200 | 0分钟 | 0分钟 |  |  | 51.454 | -61.140 A | 3.215 | 3.224 | 3.165 | 59mV | ON | ON | 电压1(V): 3.223; 电压2(V): 3.219; 电压3(V): 3.221; 电压4(V): 3.215; 电压5(V): 3.213; 电压6(V): 3.165; 电压7(V): 3.215; 电压8(V): 3.224; 电压9(V): 3.224; 电压10(V): 3.222; 电压11(V): 3.224; 电压12(V): 3.218; 电压13(V): 3.22; 电压14(V): 3.224; 电压15(V): 3.218; 电压16(V): 3.209; 温度1(℃): 26; 温度2(℃): 27; 温度3(℃): 26; 温度4(℃): 0 | 58 | 39
3893 | 2025-04-16 16:46:41 |  | 放电 | 70分钟 | 0分钟 | 2 | 36% | 71.714 | 199.96 | 200 | 0分钟 | 0分钟 |  |  | 51.453 | -61.129 A | 3.215 | 3.224 | 3.165 | 59mV | ON | ON | 电压1(V): 3.223; 电压2(V): 3.219; 电压3(V): 3.221; 电压4(V): 3.214; 电压5(V): 3.212; 电压6(V): 3.165; 电压7(V): 3.215; 电压8(V): 3.224; 电压9(V): 3.224; 电压10(V): 3.223; 电压11(V): 3.224; 电压12(V): 3.218; 电压13(V): 3.22; 电压14(V): 3.224; 电压15(V): 3.218; 电压16(V): 3.209; 温度1(℃): 26; 温度2(℃): 27; 温度3(℃): 26; 温度4(℃): 0 | 58 | 41
3894 | 2025-04-16 16:46:43 |  | 放电 | 70分钟 | 0分钟 | 2 | 36% | 71.697 | 199.96 | 200 | 0分钟 | 0分钟 |  |  | 51.451 | -61.123 A | 3.215 | 3.224 | 3.165 | 59mV | ON | ON | 电压1(V): 3.223; 电压2(V): 3.219; 电压3(V): 3.22; 电压4(V): 3.214; 电压5(V): 3.212; 电压6(V): 3.165; 电压7(V): 3.215; 电压8(V): 3.224; 电压9(V): 3.224; 电压10(V): 3.222; 电压11(V): 3.224; 电压12(V): 3.218; 电压13(V): 3.22; 电压14(V): 3.224; 电压15(V): 3.218; 电压16(V): 3.209; 温度1(℃): 26; 温度2(℃): 27; 温度3(℃): 26; 温度4(℃): 0 | 58 | 41
3895 | 2025-04-16 16:46:45 |  | 放电 | 70分钟 | 0分钟 | 2 | 36% | 71.663 | 199.96 | 200 | 0分钟 | 0分钟 |  |  | 51.45 | -61.132 A | 3.215 | 3.224 | 3.165 | 59mV | ON | ON | 电压1(V): 3.223; 电压2(V): 3.219; 电压3(V): 3.22; 电压4(V): 3.214; 电压5(V): 3.212; 电压6(V): 3.165; 电压7(V): 3.215; 电压8(V): 3.223; 电压9(V): 3.224; 电压10(V): 3.223; 电压11(V): 3.224; 电压12(V): 3.218; 电压13(V): 3.219; 电压14(V): 3.224; 电压15(V): 3.218; 电压16(V): 3.209; 温度1(℃): 26; 温度2(℃): 27; 温度3(℃): 26; 温度4(℃): 0 | 58 | 41
3896 | 2025-04-16 16:46:47 |  | 放电 | 70分钟 | 0分钟 | 2 | 36% | 71.629 | 199.96 | 200 | 0分钟 | 0分钟 |  |  | 51.448 | -61.129 A | 3.215 | 3.224 | 3.165 | 59mV | ON | ON | 电压1(V): 3.223; 电压2(V): 3.218; 电压3(V): 3.22; 电压4(V): 3.214; 电压5(V): 3.212; 电压6(V): 3.165; 电压7(V): 3.215; 电压8(V): 3.223; 电压9(V): 3.224; 电压10(V): 3.222; 电压11(V): 3.224; 电压12(V): 3.218; 电压13(V): 3.22; 电压14(V): 3.224; 电压15(V): 3.218; 电压16(V): 3.208; 温度1(℃): 26; 温度2(℃): 26; 温度3(℃): 26; 温度4(℃): 0 | 58 | 39
3897 | 2025-04-16 16:46:49 |  | 放电 | 70分钟 | 0分钟 | 2 | 36% | 71.595 | 199.96 | 200 | 0分钟 | 0分钟 |  |  | 51.448 | -61.127 A | 3.215 | 3.224 | 3.165 | 59mV | ON | ON | 电压1(V): 3.223; 电压2(V): 3.218; 电压3(V): 3.22; 电压4(V): 3.214; 电压5(V): 3.212; 电压6(V): 3.165; 电压7(V): 3.215; 电压8(V): 3.223; 电压9(V): 3.224; 电压10(V): 3.222; 电压11(V): 3.224; 电压12(V): 3.217; 电压13(V): 3.22; 电压14(V): 3.224; 电压15(V): 3.218; 电压16(V): 3.209; 温度1(℃): 26; 温度2(℃): 26; 温度3(℃): 26; 温度4(℃): 0 | 57 | 39
3898 | 2025-04-16 16:46:51 |  | 放电 | 70分钟 | 0分钟 | 2 | 36% | 71.561 | 199.96 | 200 | 0分钟 | 0分钟 |  |  | 51.446 | -61.139 A | 3.215 | 3.224 | 3.165 | 59mV | ON | ON | 电压1(V): 3.223; 电压2(V): 3.218; 电压3(V): 3.22; 电压4(V): 3.214; 电压5(V): 3.212; 电压6(V): 3.165; 电压7(V): 3.215; 电压8(V): 3.223; 电压9(V): 3.223; 电压10(V): 3.222; 电压11(V): 3.224; 电压12(V): 3.217; 电压13(V): 3.219; 电压14(V): 3.224; 电压15(V): 3.218; 电压16(V): 3.209; 温度1(℃): 26; 温度2(℃): 26; 温度3(℃): 26; 温度4(℃): 0 | 57 | 41
3899 | 2025-04-16 16:46:53 |  | 放电 | 70分钟 | 0分钟 | 2 | 36% | 71.527 | 199.96 | 200 | 0分钟 | 0分钟 |  |  | 51.449 | -61.130 A | 3.215 | 3.224 | 3.165 | 59mV | ON | ON | 电压1(V): 3.223; 电压2(V): 3.218; 电压3(V): 3.22; 电压4(V): 3.214; 电压5(V): 3.212; 电压6(V): 3.165; 电压7(V): 3.215; 电压8(V): 3.223; 电压9(V): 3.224; 电压10(V): 3.222; 电压11(V): 3.224; 电压12(V): 3.218; 电压13(V): 3.22; 电压14(V): 3.224; 电压15(V): 3.218; 电压16(V): 3.209; 温度1(℃): 26; 温度2(℃): 26; 温度3(℃): 26; 温度4(℃): 0 | 58 | 40
3900 | 2025-04-16 16:46:55 |  | 放电 | 70分钟 | 0分钟 | 2 | 36% | 71.493 | 199.96 | 200 | 0分钟 | 0分钟 |  |  | 51.45 | -61.129 A | 3.215 | 3.224 | 3.165 | 59mV | ON | ON | 电压1(V): 3.223; 电压2(V): 3.219; 电压3(V): 3.22; 电压4(V): 3.214; 电压5(V): 3.212; 电压6(V): 3.165; 电压7(V): 3.215; 电压8(V): 3.224; 电压9(V): 3.224; 电压10(V): 3.222; 电压11(V): 3.224; 电压12(V): 3.218; 电压13(V): 3.219; 电压14(V): 3.224; 电压15(V): 3.218; 电压16(V): 3.209; 温度1(℃): 26; 温度2(℃): 26; 温度3(℃): 26; 温度4(℃): 0 | 58 | 41
3901 | 2025-04-16 16:46:57 |  | 放电 | 70分钟 | 0分钟 | 2 | 36% | 71.46 | 199.96 | 200 | 0分钟 | 0分钟 |  |  | 51.446 | -61.132 A | 3.215 | 3.224 | 3.165 | 59mV | ON | ON | 电压1(V): 3.223; 电压2(V): 3.219; 电压3(V): 3.22; 电压4(V): 3.214; 电压5(V): 3.212; 电压6(V): 3.165; 电压7(V): 3.215; 电压8(V): 3.223; 电压9(V): 3.223; 电压10(V): 3.222; 电压11(V): 3.224; 电压12(V): 3.217; 电压13(V): 3.219; 电压14(V): 3.224; 电压15(V): 3.218; 电压16(V): 3.208; 温度1(℃): 26; 温度2(℃): 26; 温度3(℃): 26; 温度4(℃): 0 | 58 | 39
3902 | 2025-04-16 16:46:59 |  | 放电 | 70分钟 | 0分钟 | 2 | 36% | 71.426 | 199.96 | 200 | 0分钟 | 0分钟 |  |  | 51.449 | -61.126 A | 3.215 | 3.224 | 3.165 | 59mV | ON | ON | 电压1(V): 3.223; 电压2(V): 3.219; 电压3(V): 3.22; 电压4(V): 3.214; 电压5(V): 3.213; 电压6(V): 3.165; 电压7(V): 3.215; 电压8(V): 3.223; 电压9(V): 3.224; 电压10(V): 3.223; 电压11(V): 3.224; 电压12(V): 3.217; 电压13(V): 3.22; 电压14(V): 3.223; 电压15(V): 3.218; 电压16(V): 3.208; 温度1(℃): 26; 温度2(℃): 26; 温度3(℃): 26; 温度4(℃): 0 | 58 | 41
3903 | 2025-04-16 16:47:01 |  | 放电 | 70分钟 | 0分钟 | 2 | 36% | 71.392 | 199.96 | 200 | 0分钟 | 0分钟 |  |  | 51.449 | -61.123 A | 3.215 | 3.224 | 3.165 | 59mV | ON | ON | 电压1(V): 3.222; 电压2(V): 3.218; 电压3(V): 3.22; 电压4(V): 3.214; 电压5(V): 3.212; 电压6(V): 3.165; 电压7(V): 3.215; 电压8(V): 3.224; 电压9(V): 3.224; 电压10(V): 3.222; 电压11(V): 3.224; 电压12(V): 3.218; 电压13(V): 3.22; 电压14(V): 3.224; 电压15(V): 3.218; 电压16(V): 3.209; 温度1(℃): 26; 温度2(℃): 26; 温度3(℃): 26; 温度4(℃): 0 | 57 | 41
3904 | 2025-04-16 16:47:03 |  | 放电 | 70分钟 | 0分钟 | 2 | 36% | 71.358 | 199.96 | 200 | 0分钟 | 0分钟 |  |  | 51.446 | -61.135 A | 3.215 | 3.224 | 3.165 | 59mV | ON | ON | 电压1(V): 3.223; 电压2(V): 3.218; 电压3(V): 3.22; 电压4(V): 3.214; 电压5(V): 3.212; 电压6(V): 3.165; 电压7(V): 3.215; 电压8(V): 3.223; 电压9(V): 3.223; 电压10(V): 3.222; 电压11(V): 3.224; 电压12(V): 3.217; 电压13(V): 3.22; 电压14(V): 3.223; 电压15(V): 3.218; 电压16(V): 3.209; 温度1(℃): 26; 温度2(℃): 26; 温度3(℃): 26; 温度4(℃): 0 | 57 | 41
3905 | 2025-04-16 16:47:05 |  | 放电 | 70分钟 | 0分钟 | 2 | 36% | 71.324 | 199.96 | 200 | 0分钟 | 0分钟 |  |  | 51.446 | -61.124 A | 3.215 | 3.224 | 3.165 | 59mV | ON | ON | 电压1(V): 3.223; 电压2(V): 3.218; 电压3(V): 3.22; 电压4(V): 3.214; 电压5(V): 3.212; 电压6(V): 3.165; 电压7(V): 3.215; 电压8(V): 3.223; 电压9(V): 3.223; 电压10(V): 3.222; 电压11(V): 3.224; 电压12(V): 3.217; 电压13(V): 3.219; 电压14(V): 3.224; 电压15(V): 3.218; 电压16(V): 3.209; 温度1(℃): 26; 温度2(℃): 26; 温度3(℃): 26; 温度4(℃): 0 | 58 | 41
3906 | 2025-04-16 16:47:07 |  | 放电 | 69分钟 | 0分钟 | 2 | 36% | 71.29 | 199.96 | 200 | 0分钟 | 0分钟 |  |  | 51.444 | -61.140 A | 3.215 | 3.224 | 3.165 | 59mV | ON | ON | 电压1(V): 3.222; 电压2(V): 3.218; 电压3(V): 3.22; 电压4(V): 3.214; 电压5(V): 3.212; 电压6(V): 3.165; 电压7(V): 3.215; 电压8(V): 3.223; 电压9(V): 3.224; 电压10(V): 3.222; 电压11(V): 3.223; 电压12(V): 3.217; 电压13(V): 3.219; 电压14(V): 3.223; 电压15(V): 3.218; 电压16(V): 3.209; 温度1(℃): 26; 温度2(℃): 26; 温度3(℃): 26; 温度4(℃): 0 | 57 | 38
3907 | 2025-04-16 16:47:09 |  | 放电 | 69分钟 | 0分钟 | 2 | 36% | 71.256 | 199.96 | 200 | 0分钟 | 0分钟 |  |  | 51.444 | -61.111 A | 3.215 | 3.223 | 3.165 | 58mV | ON | ON | 电压1(V): 3.223; 电压2(V): 3.218; 电压3(V): 3.22; 电压4(V): 3.214; 电压5(V): 3.212; 电压6(V): 3.165; 电压7(V): 3.215; 电压8(V): 3.223; 电压9(V): 3.223; 电压10(V): 3.222; 电压11(V): 3.223; 电压12(V): 3.217; 电压13(V): 3.219; 电压14(V): 3.223; 电压15(V): 3.218; 电压16(V): 3.209; 温度1(℃): 26; 温度2(℃): 26; 温度3(℃): 26; 温度4(℃): 0 | 57 | 41
3908 | 2025-04-16 16:47:11 |  | 放电 | 69分钟 | 0分钟 | 2 | 36% | 71.222 | 199.96 | 200 | 0分钟 | 0分钟 |  |  | 51.443 | -61.129 A | 3.215 | 3.224 | 3.165 | 59mV | ON | ON | 电压1(V): 3.222; 电压2(V): 3.218; 电压3(V): 3.22; 电压4(V): 3.214; 电压5(V): 3.212; 电压6(V): 3.165; 电压7(V): 3.215; 电压8(V): 3.223; 电压9(V): 3.223; 电压10(V): 3.222; 电压11(V): 3.223; 电压12(V): 3.217; 电压13(V): 3.219; 电压14(V): 3.224; 电压15(V): 3.218; 电压16(V): 3.208; 温度1(℃): 26; 温度2(℃): 26; 温度3(℃): 26; 温度4(℃): 0 | 57 | 41
3909 | 2025-04-16 16:47:13 |  | 放电 | 69分钟 | 0分钟 | 2 | 36% | 71.188 | 199.96 | 200 | 0分钟 | 0分钟 |  |  | 51.443 | -61.139 A | 3.215 | 3.224 | 3.165 | 59mV | ON | ON | 电压1(V): 3.222; 电压2(V): 3.218; 电压3(V): 3.22; 电压4(V): 3.214; 电压5(V): 3.212; 电压6(V): 3.165; 电压7(V): 3.215; 电压8(V): 3.223; 电压9(V): 3.223; 电压10(V): 3.222; 电压11(V): 3.223; 电压12(V): 3.217; 电压13(V): 3.219; 电压14(V): 3.224; 电压15(V): 3.218; 电压16(V): 3.208; 温度1(℃): 26; 温度2(℃): 26; 温度3(℃): 26; 温度4(℃): 0 | 57 | 41
3910 | 2025-04-16 16:47:15 |  | 放电 | 69分钟 | 0分钟 | 2 | 36% | 71.154 | 199.96 | 200 | 0分钟 | 0分钟 |  |  | 51.444 | -61.126 A | 3.215 | 3.224 | 3.165 | 59mV | ON | ON | 电压1(V): 3.222; 电压2(V): 3.218; 电压3(V): 3.22; 电压4(V): 3.214; 电压5(V): 3.212; 电压6(V): 3.165; 电压7(V): 3.215; 电压8(V): 3.223; 电压9(V): 3.223; 电压10(V): 3.222; 电压11(V): 3.223; 电压12(V): 3.217; 电压13(V): 3.219; 电压14(V): 3.224; 电压15(V): 3.218; 电压16(V): 3.209; 温度1(℃): 26; 温度2(℃): 26; 温度3(℃): 26; 温度4(℃): 0 | 58 | 40
3911 | 2025-04-16 16:47:17 |  | 放电 | 69分钟 | 0分钟 | 2 | 36% | 71.12 | 199.96 | 200 | 0分钟 | 0分钟 |  |  | 51.442 | -61.133 A | 3.215 | 3.223 | 3.165 | 58mV | ON | ON | 电压1(V): 3.222; 电压2(V): 3.218; 电压3(V): 3.22; 电压4(V): 3.214; 电压5(V): 3.212; 电压6(V): 3.165; 电压7(V): 3.215; 电压8(V): 3.223; 电压9(V): 3.223; 电压10(V): 3.222; 电压11(V): 3.223; 电压12(V): 3.217; 电压13(V): 3.219; 电压14(V): 3.223; 电压15(V): 3.218; 电压16(V): 3.208; 温度1(℃): 26; 温度2(℃): 26; 温度3(℃): 26; 温度4(℃): 0 | 58 | 41
3912 | 2025-04-16 16:47:19 |  | 放电 | 69分钟 | 0分钟 | 2 | 36% | 71.086 | 199.96 | 200 | 0分钟 | 0分钟 |  |  | 51.444 | -61.130 A | 3.215 | 3.224 | 3.165 | 59mV | ON | ON | 电压1(V): 3.222; 电压2(V): 3.218; 电压3(V): 3.22; 电压4(V): 3.214; 电压5(V): 3.212; 电压6(V): 3.165; 电压7(V): 3.215; 电压8(V): 3.223; 电压9(V): 3.223; 电压10(V): 3.222; 电压11(V): 3.224; 电压12(V): 3.217; 电压13(V): 3.22; 电压14(V): 3.223; 电压15(V): 3.218; 电压16(V): 3.208; 温度1(℃): 26; 温度2(℃): 26; 温度3(℃): 26; 温度4(℃): 0 | 58 | 38
3913 | 2025-04-16 16:47:21 |  | 放电 | 69分钟 | 0分钟 | 2 | 36% | 71.052 | 199.96 | 200 | 0分钟 | 0分钟 |  |  | 51.442 | -61.123 A | 3.215 | 3.223 | 3.164 | 59mV | ON | ON | 电压1(V): 3.223; 电压2(V): 3.218; 电压3(V): 3.22; 电压4(V): 3.214; 电压5(V): 3.212; 电压6(V): 3.164; 电压7(V): 3.214; 电压8(V): 3.223; 电压9(V): 3.223; 电压10(V): 3.222; 电压11(V): 3.223; 电压12(V): 3.217; 电压13(V): 3.219; 电压14(V): 3.223; 电压15(V): 3.218; 电压16(V): 3.209; 温度1(℃): 26; 温度2(℃): 26; 温度3(℃): 26; 温度4(℃): 0 | 57 | 41
3914 | 2025-04-16 16:47:23 |  | 放电 | 69分钟 | 0分钟 | 2 | 36% | 71.018 | 199.96 | 200 | 0分钟 | 0分钟 |  |  | 51.44 | -61.140 A | 3.215 | 3.223 | 3.164 | 59mV | ON | ON | 电压1(V): 3.222; 电压2(V): 3.218; 电压3(V): 3.22; 电压4(V): 3.213; 电压5(V): 3.212; 电压6(V): 3.164; 电压7(V): 3.215; 电压8(V): 3.223; 电压9(V): 3.223; 电压10(V): 3.222; 电压11(V): 3.223; 电压12(V): 3.217; 电压13(V): 3.219; 电压14(V): 3.223; 电压15(V): 3.218; 电压16(V): 3.208; 温度1(℃): 26; 温度2(℃): 26; 温度3(℃): 26; 温度4(℃): 0 | 58 | 41
3915 | 2025-04-16 16:47:25 |  | 放电 | 69分钟 | 0分钟 | 2 | 36% | 70.984 | 199.96 | 200 | 0分钟 | 0分钟 |  |  | 51.441 | -61.129 A | 3.215 | 3.223 | 3.164 | 59mV | ON | ON | 电压1(V): 3.222; 电压2(V): 3.218; 电压3(V): 3.22; 电压4(V): 3.213; 电压5(V): 3.212; 电压6(V): 3.164; 电压7(V): 3.215; 电压8(V): 3.223; 电压9(V): 3.223; 电压10(V): 3.222; 电压11(V): 3.223; 电压12(V): 3.217; 电压13(V): 3.219; 电压14(V): 3.223; 电压15(V): 3.218; 电压16(V): 3.209; 温度1(℃): 26; 温度2(℃): 26; 温度3(℃): 26; 温度4(℃): 0 | 58 | 39
3916 | 2025-04-16 16:47:27 |  | 放电 | 69分钟 | 0分钟 | 2 | 36% | 70.95 | 199.96 | 200 | 0分钟 | 0分钟 |  |  | 51.443 | -61.133 A | 3.215 | 3.223 | 3.165 | 58mV | ON | ON | 电压1(V): 3.222; 电压2(V): 3.218; 电压3(V): 3.22; 电压4(V): 3.214; 电压5(V): 3.212; 电压6(V): 3.165; 电压7(V): 3.215; 电压8(V): 3.223; 电压9(V): 3.223; 电压10(V): 3.222; 电压11(V): 3.223; 电压12(V): 3.217; 电压13(V): 3.219; 电压14(V): 3.223; 电压15(V): 3.218; 电压16(V): 3.209; 温度1(℃): 26; 温度2(℃): 26; 温度3(℃): 26; 温度4(℃): 0 | 57 | 36
3917 | 2025-04-16 16:47:29 |  | 放电 | 69分钟 | 0分钟 | 2 | 36% | 70.916 | 199.96 | 200 | 0分钟 | 0分钟 |  |  | 51.441 | -61.129 A | 3.215 | 3.223 | 3.164 | 59mV | ON | ON | 电压1(V): 3.222; 电压2(V): 3.218; 电压3(V): 3.22; 电压4(V): 3.214; 电压5(V): 3.212; 电压6(V): 3.164; 电压7(V): 3.215; 电压8(V): 3.223; 电压9(V): 3.223; 电压10(V): 3.222; 电压11(V): 3.223; 电压12(V): 3.217; 电压13(V): 3.219; 电压14(V): 3.223; 电压15(V): 3.218; 电压16(V): 3.208; 温度1(℃): 26; 温度2(℃): 26; 温度3(℃): 26; 温度4(℃): 0 | 58 | 37
3918 | 2025-04-16 16:47:31 |  | 放电 | 69分钟 | 0分钟 | 2 | 36% | 70.882 | 199.96 | 200 | 0分钟 | 0分钟 |  |  | 51.446 | -61.121 A | 3.215 | 3.224 | 3.165 | 59mV | ON | ON | 电压1(V): 3.223; 电压2(V): 3.219; 电压3(V): 3.22; 电压4(V): 3.214; 电压5(V): 3.212; 电压6(V): 3.165; 电压7(V): 3.215; 电压8(V): 3.223; 电压9(V): 3.223; 电压10(V): 3.222; 电压11(V): 3.224; 电压12(V): 3.217; 电压13(V): 3.219; 电压14(V): 3.223; 电压15(V): 3.218; 电压16(V): 3.209; 温度1(℃): 26; 温度2(℃): 26; 温度3(℃): 26; 温度4(℃): 0 | 58 | 41
3919 | 2025-04-16 16:47:33 |  | 放电 | 69分钟 | 0分钟 | 2 | 36% | 70.848 | 199.96 | 200 | 0分钟 | 0分钟 |  |  | 51.443 | -61.123 A | 3.215 | 3.224 | 3.164 | 59mV | ON | ON | 电压1(V): 3.223; 电压2(V): 3.218; 电压3(V): 3.22; 电压4(V): 3.214; 电压5(V): 3.212; 电压6(V): 3.164; 电压7(V): 3.214; 电压8(V): 3.223; 电压9(V): 3.223; 电压10(V): 3.222; 电压11(V): 3.224; 电压12(V): 3.217; 电压13(V): 3.219; 电压14(V): 3.224; 电压15(V): 3.218; 电压16(V): 3.208; 温度1(℃): 26; 温度2(℃): 26; 温度3(℃): 26; 温度4(℃): 0 | 58 | 41
3920 | 2025-04-16 16:47:35 |  | 放电 | 69分钟 | 0分钟 | 2 | 36% | 70.814 | 199.96 | 200 | 0分钟 | 0分钟 |  |  | 51.441 | -61.115 A | 3.215 | 3.223 | 3.164 | 59mV | ON | ON | 电压1(V): 3.222; 电压2(V): 3.218; 电压3(V): 3.22; 电压4(V): 3.214; 电压5(V): 3.212; 电压6(V): 3.164; 电压7(V): 3.215; 电压8(V): 3.223; 电压9(V): 3.223; 电压10(V): 3.222; 电压11(V): 3.223; 电压12(V): 3.217; 电压13(V): 3.22; 电压14(V): 3.223; 电压15(V): 3.217; 电压16(V): 3.208; 温度1(℃): 26; 温度2(℃): 26; 温度3(℃): 26; 温度4(℃): 0 | 57 | 38
3921 | 2025-04-16 16:47:37 |  | 放电 | 69分钟 | 0分钟 | 2 | 36% | 70.78 | 199.96 | 200 | 0分钟 | 0分钟 |  |  | 51.44 | -61.118 A | 3.215 | 3.223 | 3.165 | 58mV | ON | ON | 电压1(V): 3.222; 电压2(V): 3.218; 电压3(V): 3.22; 电压4(V): 3.213; 电压5(V): 3.212; 电压6(V): 3.165; 电压7(V): 3.215; 电压8(V): 3.223; 电压9(V): 3.223; 电压10(V): 3.222; 电压11(V): 3.223; 电压12(V): 3.217; 电压13(V): 3.219; 电压14(V): 3.223; 电压15(V): 3.217; 电压16(V): 3.208; 温度1(℃): 26; 温度2(℃): 26; 温度3(℃): 26; 温度4(℃): 0 | 57 | 41
3922 | 2025-04-16 16:47:39 |  | 放电 | 69分钟 | 0分钟 | 2 | 36% | 70.746 | 199.96 | 200 | 0分钟 | 0分钟 |  |  | 51.436 | -61.126 A | 3.214 | 3.223 | 3.164 | 59mV | ON | ON | 电压1(V): 3.222; 电压2(V): 3.217; 电压3(V): 3.219; 电压4(V): 3.213; 电压5(V): 3.212; 电压6(V): 3.164; 电压7(V): 3.214; 电压8(V): 3.223; 电压9(V): 3.223; 电压10(V): 3.222; 电压11(V): 3.223; 电压12(V): 3.217; 电压13(V): 3.219; 电压14(V): 3.223; 电压15(V): 3.217; 电压16(V): 3.208; 温度1(℃): 26; 温度2(℃): 26; 温度3(℃): 26; 温度4(℃): 0 | 58 | 38
3923 | 2025-04-16 16:47:41 |  | 放电 | 69分钟 | 0分钟 | 2 | 36% | 70.712 | 199.96 | 200 | 0分钟 | 0分钟 |  |  | 51.438 | -61.105 A | 3.214 | 3.223 | 3.164 | 59mV | ON | ON | 电压1(V): 3.222; 电压2(V): 3.218; 电压3(V): 3.22; 电压4(V): 3.214; 电压5(V): 3.212; 电压6(V): 3.164; 电压7(V): 3.214; 电压8(V): 3.222; 电压9(V): 3.223; 电压10(V): 3.222; 电压11(V): 3.223; 电压12(V): 3.217; 电压13(V): 3.219; 电压14(V): 3.223; 电压15(V): 3.217; 电压16(V): 3.208; 温度1(℃): 26; 温度2(℃): 26; 温度3(℃): 26; 温度4(℃): 0 | 57 | 42
3924 | 2025-04-16 16:47:43 |  | 放电 | 69分钟 | 0分钟 | 2 | 36% | 70.678 | 199.96 | 200 | 0分钟 | 0分钟 |  |  | 51.437 | -61.103 A | 3.214 | 3.223 | 3.164 | 59mV | ON | ON | 电压1(V): 3.222; 电压2(V): 3.218; 电压3(V): 3.219; 电压4(V): 3.213; 电压5(V): 3.212; 电压6(V): 3.164; 电压7(V): 3.214; 电压8(V): 3.223; 电压9(V): 3.223; 电压10(V): 3.222; 电压11(V): 3.223; 电压12(V): 3.217; 电压13(V): 3.219; 电压14(V): 3.223; 电压15(V): 3.217; 电压16(V): 3.208; 温度1(℃): 26; 温度2(℃): 26; 温度3(℃): 26; 温度4(℃): 0 | 58 | 38
3925 | 2025-04-16 16:47:45 |  | 放电 | 69分钟 | 0分钟 | 2 | 36% | 70.645 | 199.96 | 200 | 0分钟 | 0分钟 |  |  | 51.435 | -61.102 A | 3.214 | 3.223 | 3.164 | 59mV | ON | ON | 电压1(V): 3.222; 电压2(V): 3.217; 电压3(V): 3.219; 电压4(V): 3.213; 电压5(V): 3.212; 电压6(V): 3.164; 电压7(V): 3.214; 电压8(V): 3.222; 电压9(V): 3.223; 电压10(V): 3.222; 电压11(V): 3.223; 电压12(V): 3.217; 电压13(V): 3.219; 电压14(V): 3.223; 电压15(V): 3.217; 电压16(V): 3.208; 温度1(℃): 26; 温度2(℃): 26; 温度3(℃): 26; 温度4(℃): 0 | 58 | 39
3926 | 2025-04-16 16:47:47 |  | 放电 | 69分钟 | 0分钟 | 2 | 36% | 70.611 | 199.96 | 200 | 0分钟 | 0分钟 |  |  | 51.439 | -61.115 A | 3.214 | 3.223 | 3.164 | 59mV | ON | ON | 电压1(V): 3.222; 电压2(V): 3.218; 电压3(V): 3.22; 电压4(V): 3.213; 电压5(V): 3.212; 电压6(V): 3.164; 电压7(V): 3.215; 电压8(V): 3.223; 电压9(V): 3.223; 电压10(V): 3.222; 电压11(V): 3.223; 电压12(V): 3.217; 电压13(V): 3.219; 电压14(V): 3.223; 电压15(V): 3.217; 电压16(V): 3.208; 温度1(℃): 26; 温度2(℃): 26; 温度3(℃): 26; 温度4(℃): 0 | 57 | 40
3927 | 2025-04-16 16:47:49 |  | 放电 | 69分钟 | 0分钟 | 2 | 36% | 70.577 | 199.96 | 200 | 0分钟 | 0分钟 |  |  | 51.437 | -61.118 A | 3.214 | 3.223 | 3.164 | 59mV | ON | ON | 电压1(V): 3.222; 电压2(V): 3.218; 电压3(V): 3.22; 电压4(V): 3.213; 电压5(V): 3.212; 电压6(V): 3.164; 电压7(V): 3.214; 电压8(V): 3.222; 电压9(V): 3.223; 电压10(V): 3.222; 电压11(V): 3.223; 电压12(V): 3.217; 电压13(V): 3.219; 电压14(V): 3.223; 电压15(V): 3.217; 电压16(V): 3.208; 温度1(℃): 26; 温度2(℃): 26; 温度3(℃): 26; 温度4(℃): 0 | 57 | 39
3928 | 2025-04-16 16:47:51 |  | 放电 | 69分钟 | 0分钟 | 2 | 36% | 70.56 | 199.96 | 200 | 0分钟 | 0分钟 |  |  | 51.435 | -61.117 A | 3.214 | 3.223 | 3.164 | 59mV | ON | ON | 电压1(V): 3.222; 电压2(V): 3.218; 电压3(V): 3.22; 电压4(V): 3.213; 电压5(V): 3.212; 电压6(V): 3.164; 电压7(V): 3.214; 电压8(V): 3.222; 电压9(V): 3.222; 电压10(V): 3.222; 电压11(V): 3.223; 电压12(V): 3.217; 电压13(V): 3.218; 电压14(V): 3.223; 电压15(V): 3.217; 电压16(V): 3.208; 温度1(℃): 26; 温度2(℃): 26; 温度3(℃): 26; 温度4(℃): 0 | 57 | 38
3929 | 2025-04-16 16:47:53 |  | 放电 | 69分钟 | 0分钟 | 2 | 36% | 70.526 | 199.96 | 200 | 0分钟 | 0分钟 |  |  | 51.436 | -61.114 A | 3.214 | 3.223 | 3.164 | 59mV | ON | ON | 电压1(V): 3.222; 电压2(V): 3.218; 电压3(V): 3.219; 电压4(V): 3.213; 电压5(V): 3.212; 电压6(V): 3.164; 电压7(V): 3.214; 电压8(V): 3.222; 电压9(V): 3.223; 电压10(V): 3.222; 电压11(V): 3.223; 电压12(V): 3.217; 电压13(V): 3.219; 电压14(V): 3.223; 电压15(V): 3.217; 电压16(V): 3.208; 温度1(℃): 26; 温度2(℃): 26; 温度3(℃): 26; 温度4(℃): 0 | 57 | 41
3930 | 2025-04-16 16:47:55 |  | 放电 | 69分钟 | 0分钟 | 2 | 36% | 70.492 | 199.96 | 200 | 0分钟 | 0分钟 |  |  | 51.434 | -61.129 A | 3.214 | 3.223 | 3.164 | 59mV | ON | ON | 电压1(V): 3.222; 电压2(V): 3.217; 电压3(V): 3.22; 电压4(V): 3.213; 电压5(V): 3.212; 电压6(V): 3.164; 电压7(V): 3.214; 电压8(V): 3.222; 电压9(V): 3.223; 电压10(V): 3.222; 电压11(V): 3.222; 电压12(V): 3.217; 电压13(V): 3.218; 电压14(V): 3.223; 电压15(V): 3.217; 电压16(V): 3.208; 温度1(℃): 26; 温度2(℃): 26; 温度3(℃): 26; 温度4(℃): 0 | 58 | 40
3931 | 2025-04-16 16:47:57 |  | 放电 | 69分钟 | 0分钟 | 2 | 36% | 70.458 | 199.96 | 200 | 0分钟 | 0分钟 |  |  | 51.435 | -61.099 A | 3.214 | 3.223 | 3.164 | 59mV | ON | ON | 电压1(V): 3.222; 电压2(V): 3.218; 电压3(V): 3.219; 电压4(V): 3.213; 电压5(V): 3.212; 电压6(V): 3.164; 电压7(V): 3.214; 电压8(V): 3.222; 电压9(V): 3.223; 电压10(V): 3.222; 电压11(V): 3.223; 电压12(V): 3.217; 电压13(V): 3.218; 电压14(V): 3.223; 电压15(V): 3.217; 电压16(V): 3.208; 温度1(℃): 26; 温度2(℃): 26; 温度3(℃): 26; 温度4(℃): 0 | 58 | 41
3932 | 2025-04-16 16:47:59 |  | 放电 | 69分钟 | 0分钟 | 2 | 36% | 70.424 | 199.96 | 200 | 0分钟 | 0分钟 |  |  | 51.434 | -61.112 A | 3.214 | 3.223 | 3.164 | 59mV | ON | ON | 电压1(V): 3.222; 电压2(V): 3.217; 电压3(V): 3.219; 电压4(V): 3.213; 电压5(V): 3.212; 电压6(V): 3.164; 电压7(V): 3.214; 电压8(V): 3.222; 电压9(V): 3.223; 电压10(V): 3.221; 电压11(V): 3.223; 电压12(V): 3.217; 电压13(V): 3.219; 电压14(V): 3.223; 电压15(V): 3.217; 电压16(V): 3.208; 温度1(℃): 26; 温度2(℃): 26; 温度3(℃): 26; 温度4(℃): 0 | 57 | 38
3933 | 2025-04-16 16:48:01 |  | 放电 | 69分钟 | 0分钟 | 2 | 36% | 70.384 | 199.96 | 200 | 0分钟 | 0分钟 |  |  | 51.43 | -61.105 A | 3.214 | 3.222 | 3.164 | 57mV | ON | ON | 电压1(V): 3.222; 电压2(V): 3.217; 电压3(V): 3.219; 电压4(V): 3.213; 电压5(V): 3.212; 电压6(V): 3.164; 电压7(V): 3.214; 电压8(V): 3.222; 电压9(V): 3.222; 电压10(V): 3.221; 电压11(V): 3.222; 电压12(V): 3.217; 电压13(V): 3.218; 电压14(V): 3.222; 电压15(V): 3.217; 电压16(V): 3.208; 温度1(℃): 26; 温度2(℃): 26; 温度3(℃): 26; 温度4(℃): 0 | 57 | 41
3934 | 2025-04-16 16:48:03 |  | 放电 | 69分钟 | 0分钟 | 2 | 36% | 70.35 | 199.96 | 200 | 0分钟 | 0分钟 |  |  | 51.431 | -61.100 A | 3.214 | 3.223 | 3.164 | 59mV | ON | ON | 电压1(V): 3.222; 电压2(V): 3.217; 电压3(V): 3.219; 电压4(V): 3.213; 电压5(V): 3.212; 电压6(V): 3.164; 电压7(V): 3.214; 电压8(V): 3.222; 电压9(V): 3.222; 电压10(V): 3.221; 电压11(V): 3.223; 电压12(V): 3.217; 电压13(V): 3.218; 电压14(V): 3.222; 电压15(V): 3.217; 电压16(V): 3.208; 温度1(℃): 26; 温度2(℃): 26; 温度3(℃): 26; 温度4(℃): 0 | 57 | 38
3935 | 2025-04-16 16:48:05 |  | 放电 | 69分钟 | 0分钟 | 2 | 36% | 70.316 | 199.96 | 200 | 0分钟 | 0分钟 |  |  | 51.439 | -61.093 A | 3.214 | 3.223 | 3.164 | 59mV | ON | ON | 电压1(V): 3.222; 电压2(V): 3.218; 电压3(V): 3.22; 电压4(V): 3.214; 电压5(V): 3.212; 电压6(V): 3.164; 电压7(V): 3.214; 电压8(V): 3.223; 电压9(V): 3.223; 电压10(V): 3.222; 电压11(V): 3.223; 电压12(V): 3.217; 电压13(V): 3.218; 电压14(V): 3.223; 电压15(V): 3.218; 电压16(V): 3.208; 温度1(℃): 26; 温度2(℃): 26; 温度3(℃): 26; 温度4(℃): 0 | 57 | 41
3936 | 2025-04-16 16:48:07 |  | 放电 | 69分钟 | 0分钟 | 2 | 36% | 70.282 | 199.96 | 200 | 0分钟 | 0分钟 |  |  | 51.436 | -61.099 A | 3.214 | 3.223 | 3.164 | 59mV | ON | ON | 电压1(V): 3.222; 电压2(V): 3.218; 电压3(V): 3.22; 电压4(V): 3.213; 电压5(V): 3.212; 电压6(V): 3.164; 电压7(V): 3.214; 电压8(V): 3.222; 电压9(V): 3.223; 电压10(V): 3.222; 电压11(V): 3.223; 电压12(V): 3.216; 电压13(V): 3.219; 电压14(V): 3.223; 电压15(V): 3.217; 电压16(V): 3.208; 温度1(℃): 26; 温度2(℃): 26; 温度3(℃): 26; 温度4(℃): 0 | 57 | 41
3937 | 2025-04-16 16:48:09 |  | 放电 | 68分钟 | 0分钟 | 2 | 36% | 70.248 | 199.96 | 200 | 0分钟 | 0分钟 |  |  | 51.429 | -61.106 A | 3.214 | 3.223 | 3.164 | 59mV | ON | ON | 电压1(V): 3.222; 电压2(V): 3.217; 电压3(V): 3.219; 电压4(V): 3.213; 电压5(V): 3.211; 电压6(V): 3.164; 电压7(V): 3.214; 电压8(V): 3.222; 电压9(V): 3.222; 电压10(V): 3.222; 电压11(V): 3.223; 电压12(V): 3.216; 电压13(V): 3.218; 电压14(V): 3.222; 电压15(V): 3.217; 电压16(V): 3.207; 温度1(℃): 26; 温度2(℃): 26; 温度3(℃): 26; 温度4(℃): 0 | 57 | 39
3938 | 2025-04-16 16:48:11 |  | 放电 | 68分钟 | 0分钟 | 2 | 36% | 70.214 | 199.96 | 200 | 0分钟 | 0分钟 |  |  | 51.429 | -61.100 A | 3.214 | 3.223 | 3.164 | 59mV | ON | ON | 电压1(V): 3.221; 电压2(V): 3.217; 电压3(V): 3.219; 电压4(V): 3.213; 电压5(V): 3.211; 电压6(V): 3.164; 电压7(V): 3.214; 电压8(V): 3.222; 电压9(V): 3.222; 电压10(V): 3.222; 电压11(V): 3.223; 电压12(V): 3.216; 电压13(V): 3.218; 电压14(V): 3.222; 电压15(V): 3.217; 电压16(V): 3.208; 温度1(℃): 26; 温度2(℃): 26; 温度3(℃): 26; 温度4(℃): 0 | 57 | 39
3939 | 2025-04-16 16:48:13 |  | 放电 | 68分钟 | 0分钟 | 2 | 36% | 70.18 | 199.96 | 200 | 0分钟 | 0分钟 |  |  | 51.431 | -61.102 A | 3.214 | 3.223 | 3.164 | 59mV | ON | ON | 电压1(V): 3.221; 电压2(V): 3.217; 电压3(V): 3.219; 电压4(V): 3.213; 电压5(V): 3.212; 电压6(V): 3.164; 电压7(V): 3.214; 电压8(V): 3.222; 电压9(V): 3.222; 电压10(V): 3.222; 电压11(V): 3.223; 电压12(V): 3.217; 电压13(V): 3.218; 电压14(V): 3.223; 电压15(V): 3.217; 电压16(V): 3.207; 温度1(℃): 26; 温度2(℃): 26; 温度3(℃): 26; 温度4(℃): 0 | 57 | 41
3940 | 2025-04-16 16:48:15 |  | 放电 | 68分钟 | 0分钟 | 2 | 36% | 70.146 | 199.96 | 200 | 0分钟 | 0分钟 |  |  | 51.431 | -61.081 A | 3.214 | 3.223 | 3.164 | 59mV | ON | ON | 电压1(V): 3.222; 电压2(V): 3.217; 电压3(V): 3.219; 电压4(V): 3.213; 电压5(V): 3.212; 电压6(V): 3.164; 电压7(V): 3.214; 电压8(V): 3.222; 电压9(V): 3.222; 电压10(V): 3.221; 电压11(V): 3.222; 电压12(V): 3.217; 电压13(V): 3.218; 电压14(V): 3.223; 电压15(V): 3.217; 电压16(V): 3.208; 温度1(℃): 26; 温度2(℃): 26; 温度3(℃): 26; 温度4(℃): 0 | 57 | 38
3941 | 2025-04-16 16:48:17 |  | 放电 | 68分钟 | 0分钟 | 2 | 36% | 70.112 | 199.96 | 200 | 0分钟 | 0分钟 |  |  | 51.431 | -61.099 A | 3.214 | 3.223 | 3.164 | 59mV | ON | ON | 电压1(V): 3.222; 电压2(V): 3.217; 电压3(V): 3.219; 电压4(V): 3.213; 电压5(V): 3.212; 电压6(V): 3.164; 电压7(V): 3.214; 电压8(V): 3.222; 电压9(V): 3.222; 电压10(V): 3.222; 电压11(V): 3.223; 电压12(V): 3.216; 电压13(V): 3.218; 电压14(V): 3.222; 电压15(V): 3.217; 电压16(V): 3.208; 温度1(℃): 26; 温度2(℃): 26; 温度3(℃): 26; 温度4(℃): 0 | 57 | 42
3942 | 2025-04-16 16:48:19 |  | 放电 | 68分钟 | 0分钟 | 2 | 36% | 70.078 | 199.96 | 200 | 0分钟 | 0分钟 |  |  | 51.428 | -61.114 A | 3.214 | 3.222 | 3.164 | 57mV | ON | ON | 电压1(V): 3.222; 电压2(V): 3.217; 电压3(V): 3.219; 电压4(V): 3.213; 电压5(V): 3.211; 电压6(V): 3.164; 电压7(V): 3.214; 电压8(V): 3.222; 电压9(V): 3.222; 电压10(V): 3.221; 电压11(V): 3.222; 电压12(V): 3.216; 电压13(V): 3.218; 电压14(V): 3.222; 电压15(V): 3.217; 电压16(V): 3.208; 温度1(℃): 26; 温度2(℃): 26; 温度3(℃): 26; 温度4(℃): 0 | 57 | 42
3943 | 2025-04-16 16:48:21 |  | 放电 | 68分钟 | 0分钟 | 2 | 36% | 70.044 | 199.96 | 200 | 0分钟 | 0分钟 |  |  | 51.426 | -61.111 A | 3.214 | 3.222 | 3.164 | 57mV | ON | ON | 电压1(V): 3.222; 电压2(V): 3.217; 电压3(V): 3.219; 电压4(V): 3.213; 电压5(V): 3.211; 电压6(V): 3.164; 电压7(V): 3.213; 电压8(V): 3.222; 电压9(V): 3.222; 电压10(V): 3.221; 电压11(V): 3.222; 电压12(V): 3.216; 电压13(V): 3.218; 电压14(V): 3.222; 电压15(V): 3.217; 电压16(V): 3.207; 温度1(℃): 26; 温度2(℃): 26; 温度3(℃): 26; 温度4(℃): 0 | 57 | 41
3944 | 2025-04-16 16:48:23 |  | 放电 | 68分钟 | 0分钟 | 2 | 36% | 70.01 | 199.96 | 200 | 0分钟 | 0分钟 |  |  | 51.428 | -61.094 A | 3.214 | 3.222 | 3.164 | 57mV | ON | ON | 电压1(V): 3.221; 电压2(V): 3.217; 电压3(V): 3.219; 电压4(V): 3.213; 电压5(V): 3.212; 电压6(V): 3.164; 电压7(V): 3.213; 电压8(V): 3.222; 电压9(V): 3.222; 电压10(V): 3.222; 电压11(V): 3.222; 电压12(V): 3.216; 电压13(V): 3.218; 电压14(V): 3.222; 电压15(V): 3.217; 电压16(V): 3.208; 温度1(℃): 26; 温度2(℃): 26; 温度3(℃): 26; 温度4(℃): 0 | 57 | 40
3945 | 2025-04-16 16:48:25 |  | 放电 | 68分钟 | 0分钟 | 2 | 35% | 69.977 | 199.96 | 200 | 0分钟 | 0分钟 |  |  | 51.427 | -61.105 A | 3.214 | 3.223 | 3.164 | 59mV | ON | ON | 电压1(V): 3.221; 电压2(V): 3.217; 电压3(V): 3.219; 电压4(V): 3.213; 电压5(V): 3.211; 电压6(V): 3.164; 电压7(V): 3.214; 电压8(V): 3.222; 电压9(V): 3.222; 电压10(V): 3.221; 电压11(V): 3.223; 电压12(V): 3.216; 电压13(V): 3.218; 电压14(V): 3.222; 电压15(V): 3.217; 电压16(V): 3.207; 温度1(℃): 26; 温度2(℃): 26; 温度3(℃): 26; 温度4(℃): 0 | 57 | 41
3946 | 2025-04-16 16:48:27 |  | 放电 | 68分钟 | 0分钟 | 2 | 35% | 69.943 | 199.96 | 200 | 0分钟 | 0分钟 |  |  | 51.423 | -61.118 A | 3.213 | 3.222 | 3.163 | 58mV | ON | ON | 电压1(V): 3.221; 电压2(V): 3.217; 电压3(V): 3.219; 电压4(V): 3.212; 电压5(V): 3.211; 电压6(V): 3.163; 电压7(V): 3.213; 电压8(V): 3.222; 电压9(V): 3.222; 电压10(V): 3.221; 电压11(V): 3.222; 电压12(V): 3.216; 电压13(V): 3.218; 电压14(V): 3.222; 电压15(V): 3.217; 电压16(V): 3.207; 温度1(℃): 26; 温度2(℃): 26; 温度3(℃): 26; 温度4(℃): 0 | 58 | 41
3947 | 2025-04-16 16:48:29 |  | 放电 | 68分钟 | 0分钟 | 2 | 35% | 69.909 | 199.96 | 200 | 0分钟 | 0分钟 |  |  | 51.425 | -61.096 A | 3.214 | 3.223 | 3.163 | 59mV | ON | ON | 电压1(V): 3.221; 电压2(V): 3.217; 电压3(V): 3.219; 电压4(V): 3.213; 电压5(V): 3.211; 电压6(V): 3.163; 电压7(V): 3.213; 电压8(V): 3.222; 电压9(V): 3.222; 电压10(V): 3.221; 电压11(V): 3.223; 电压12(V): 3.216; 电压13(V): 3.218; 电压14(V): 3.222; 电压15(V): 3.217; 电压16(V): 3.207; 温度1(℃): 26; 温度2(℃): 26; 温度3(℃): 26; 温度4(℃): 0 | 57 | 38
3948 | 2025-04-16 16:48:31 |  | 放电 | 68分钟 | 0分钟 | 2 | 35% | 69.875 | 199.96 | 200 | 0分钟 | 0分钟 |  |  | 51.425 | -61.103 A | 3.214 | 3.222 | 3.163 | 58mV | ON | ON | 电压1(V): 3.222; 电压2(V): 3.218; 电压3(V): 3.219; 电压4(V): 3.212; 电压5(V): 3.211; 电压6(V): 3.163; 电压7(V): 3.213; 电压8(V): 3.222; 电压9(V): 3.222; 电压10(V): 3.221; 电压11(V): 3.222; 电压12(V): 3.216; 电压13(V): 3.218; 电压14(V): 3.222; 电压15(V): 3.217; 电压16(V): 3.207; 温度1(℃): 26; 温度2(℃): 26; 温度3(℃): 26; 温度4(℃): 0 | 56 | 40
3949 | 2025-04-16 16:48:33 |  | 放电 | 68分钟 | 0分钟 | 2 | 35% | 69.841 | 199.96 | 200 | 0分钟 | 0分钟 |  |  | 51.425 | -61.085 A | 3.214 | 3.222 | 3.164 | 57mV | ON | ON | 电压1(V): 3.222; 电压2(V): 3.217; 电压3(V): 3.219; 电压4(V): 3.212; 电压5(V): 3.211; 电压6(V): 3.164; 电压7(V): 3.213; 电压8(V): 3.222; 电压9(V): 3.222; 电压10(V): 3.221; 电压11(V): 3.222; 电压12(V): 3.216; 电压13(V): 3.218; 电压14(V): 3.222; 电压15(V): 3.217; 电压16(V): 3.207; 温度1(℃): 26; 温度2(℃): 26; 温度3(℃): 26; 温度4(℃): 0 | 57 | 41
3950 | 2025-04-16 16:48:35 |  | 放电 | 68分钟 | 0分钟 | 2 | 35% | 69.807 | 199.96 | 200 | 0分钟 | 0分钟 |  |  | 51.427 | -61.109 A | 3.214 | 3.222 | 3.163 | 58mV | ON | ON | 电压1(V): 3.222; 电压2(V): 3.217; 电压3(V): 3.219; 电压4(V): 3.213; 电压5(V): 3.211; 电压6(V): 3.163; 电压7(V): 3.214; 电压8(V): 3.222; 电压9(V): 3.222; 电压10(V): 3.222; 电压11(V): 3.222; 电压12(V): 3.216; 电压13(V): 3.218; 电压14(V): 3.222; 电压15(V): 3.217; 电压16(V): 3.207; 温度1(℃): 26; 温度2(℃): 26; 温度3(℃): 26; 温度4(℃): 0 | 57 | 41
3951 | 2025-04-16 16:48:37 |  | 放电 | 68分钟 | 0分钟 | 2 | 35% | 69.773 | 199.96 | 200 | 0分钟 | 0分钟 |  |  | 51.424 | -61.090 A | 3.214 | 3.222 | 3.163 | 58mV | ON | ON | 电压1(V): 3.221; 电压2(V): 3.217; 电压3(V): 3.219; 电压4(V): 3.212; 电压5(V): 3.211; 电压6(V): 3.163; 电压7(V): 3.214; 电压8(V): 3.222; 电压9(V): 3.222; 电压10(V): 3.221; 电压11(V): 3.222; 电压12(V): 3.216; 电压13(V): 3.218; 电压14(V): 3.222; 电压15(V): 3.217; 电压16(V): 3.207; 温度1(℃): 26; 温度2(℃): 26; 温度3(℃): 26; 温度4(℃): 0 | 57 | 41
3952 | 2025-04-16 16:48:39 |  | 放电 | 68分钟 | 0分钟 | 2 | 35% | 69.739 | 199.96 | 200 | 0分钟 | 0分钟 |  |  | 51.424 | -61.100 A | 3.214 | 3.222 | 3.163 | 58mV | ON | ON | 电压1(V): 3.222; 电压2(V): 3.217; 电压3(V): 3.218; 电压4(V): 3.212; 电压5(V): 3.212; 电压6(V): 3.163; 电压7(V): 3.213; 电压8(V): 3.222; 电压9(V): 3.222; 电压10(V): 3.221; 电压11(V): 3.222; 电压12(V): 3.216; 电压13(V): 3.218; 电压14(V): 3.222; 电压15(V): 3.217; 电压16(V): 3.207; 温度1(℃): 26; 温度2(℃): 26; 温度3(℃): 26; 温度4(℃): 0 | 57 | 38
3953 | 2025-04-16 16:48:41 |  | 放电 | 68分钟 | 0分钟 | 2 | 35% | 69.705 | 199.96 | 200 | 0分钟 | 0分钟 |  |  | 51.425 | -61.090 A | 3.214 | 3.222 | 3.163 | 58mV | ON | ON | 电压1(V): 3.221; 电压2(V): 3.217; 电压3(V): 3.219; 电压4(V): 3.213; 电压5(V): 3.211; 电压6(V): 3.163; 电压7(V): 3.214; 电压8(V): 3.222; 电压9(V): 3.222; 电压10(V): 3.221; 电压11(V): 3.222; 电压12(V): 3.216; 电压13(V): 3.218; 电压14(V): 3.222; 电压15(V): 3.217; 电压16(V): 3.207; 温度1(℃): 26; 温度2(℃): 26; 温度3(℃): 26; 温度4(℃): 0 | 57 | 41
3954 | 2025-04-16 16:48:43 |  | 放电 | 68分钟 | 0分钟 | 2 | 35% | 69.671 | 199.96 | 200 | 0分钟 | 0分钟 |  |  | 51.423 | -61.106 A | 3.213 | 3.222 | 3.163 | 58mV | ON | ON | 电压1(V): 3.221; 电压2(V): 3.217; 电压3(V): 3.219; 电压4(V): 3.212; 电压5(V): 3.211; 电压6(V): 3.163; 电压7(V): 3.213; 电压8(V): 3.222; 电压9(V): 3.222; 电压10(V): 3.221; 电压11(V): 3.222; 电压12(V): 3.216; 电压13(V): 3.218; 电压14(V): 3.222; 电压15(V): 3.217; 电压16(V): 3.207; 温度1(℃): 26; 温度2(℃): 26; 温度3(℃): 26; 温度4(℃): 0 | 57 | 38
3955 | 2025-04-16 16:48:45 |  | 放电 | 68分钟 | 0分钟 | 2 | 35% | 69.637 | 199.96 | 200 | 0分钟 | 0分钟 |  |  | 51.422 | -61.105 A | 3.213 | 3.222 | 3.163 | 58mV | ON | ON | 电压1(V): 3.221; 电压2(V): 3.217; 电压3(V): 3.219; 电压4(V): 3.212; 电压5(V): 3.211; 电压6(V): 3.163; 电压7(V): 3.213; 电压8(V): 3.222; 电压9(V): 3.222; 电压10(V): 3.221; 电压11(V): 3.222; 电压12(V): 3.216; 电压13(V): 3.218; 电压14(V): 3.222; 电压15(V): 3.216; 电压16(V): 3.207; 温度1(℃): 26; 温度2(℃): 26; 温度3(℃): 26; 温度4(℃): 0 | 57 | 42
3956 | 2025-04-16 16:48:47 |  | 放电 | 68分钟 | 0分钟 | 2 | 35% | 69.603 | 199.96 | 200 | 0分钟 | 0分钟 |  |  | 51.423 | -61.097 A | 3.213 | 3.222 | 3.163 | 58mV | ON | ON | 电压1(V): 3.221; 电压2(V): 3.217; 电压3(V): 3.219; 电压4(V): 3.212; 电压5(V): 3.211; 电压6(V): 3.163; 电压7(V): 3.213; 电压8(V): 3.222; 电压9(V): 3.222; 电压10(V): 3.221; 电压11(V): 3.222; 电压12(V): 3.216; 电压13(V): 3.218; 电压14(V): 3.222; 电压15(V): 3.217; 电压16(V): 3.207; 温度1(℃): 26; 温度2(℃): 26; 温度3(℃): 26; 温度4(℃): 0 | 57 | 38
3957 | 2025-04-16 16:48:49 |  | 放电 | 68分钟 | 0分钟 | 2 | 35% | 69.569 | 199.96 | 200 | 0分钟 | 0分钟 |  |  | 51.422 | -61.090 A | 3.213 | 3.222 | 3.163 | 58mV | ON | ON | 电压1(V): 3.221; 电压2(V): 3.217; 电压3(V): 3.218; 电压4(V): 3.212; 电压5(V): 3.211; 电压6(V): 3.163; 电压7(V): 3.213; 电压8(V): 3.222; 电压9(V): 3.222; 电压10(V): 3.221; 电压11(V): 3.222; 电压12(V): 3.216; 电压13(V): 3.218; 电压14(V): 3.222; 电压15(V): 3.217; 电压16(V): 3.207; 温度1(℃): 26; 温度2(℃): 26; 温度3(℃): 26; 温度4(℃): 0 | 57 | 39
3958 | 2025-04-16 16:48:51 |  | 放电 | 68分钟 | 0分钟 | 2 | 35% | 69.535 | 199.96 | 200 | 0分钟 | 0分钟 |  |  | 51.42 | -61.096 A | 3.213 | 3.222 | 3.163 | 58mV | ON | ON | 电压1(V): 3.221; 电压2(V): 3.217; 电压3(V): 3.218; 电压4(V): 3.212; 电压5(V): 3.211; 电压6(V): 3.163; 电压7(V): 3.213; 电压8(V): 3.222; 电压9(V): 3.222; 电压10(V): 3.221; 电压11(V): 3.222; 电压12(V): 3.216; 电压13(V): 3.217; 电压14(V): 3.222; 电压15(V): 3.216; 电压16(V): 3.207; 温度1(℃): 26; 温度2(℃): 26; 温度3(℃): 26; 温度4(℃): 0 | 56 | 40
3959 | 2025-04-16 16:48:53 |  | 放电 | 68分钟 | 0分钟 | 2 | 35% | 69.501 | 199.96 | 200 | 0分钟 | 0分钟 |  |  | 51.423 | -61.108 A | 3.213 | 3.222 | 3.163 | 58mV | ON | ON | 电压1(V): 3.221; 电压2(V): 3.217; 电压3(V): 3.219; 电压4(V): 3.212; 电压5(V): 3.211; 电压6(V): 3.163; 电压7(V): 3.213; 电压8(V): 3.222; 电压9(V): 3.222; 电压10(V): 3.221; 电压11(V): 3.222; 电压12(V): 3.216; 电压13(V): 3.218; 电压14(V): 3.222; 电压15(V): 3.217; 电压16(V): 3.207; 温度1(℃): 26; 温度2(℃): 26; 温度3(℃): 26; 温度4(℃): 0 | 57 | 41
3960 | 2025-04-16 16:48:55 |  | 放电 | 68分钟 | 0分钟 | 2 | 35% | 69.484 | 199.96 | 200 | 0分钟 | 0分钟 |  |  | 51.421 | -61.097 A | 3.213 | 3.222 | 3.163 | 58mV | ON | ON | 电压1(V): 3.221; 电压2(V): 3.217; 电压3(V): 3.218; 电压4(V): 3.212; 电压5(V): 3.211; 电压6(V): 3.163; 电压7(V): 3.213; 电压8(V): 3.222; 电压9(V): 3.222; 电压10(V): 3.221; 电压11(V): 3.222; 电压12(V): 3.216; 电压13(V): 3.218; 电压14(V): 3.222; 电压15(V): 3.216; 电压16(V): 3.207; 温度1(℃): 26; 温度2(℃): 26; 温度3(℃): 26; 温度4(℃): 0 | 56 | 39
3961 | 2025-04-16 16:48:57 |  | 放电 | 68分钟 | 0分钟 | 2 | 35% | 69.45 | 199.96 | 200 | 0分钟 | 0分钟 |  |  | 51.422 | -61.088 A | 3.213 | 3.222 | 3.163 | 58mV | ON | ON | 电压1(V): 3.221; 电压2(V): 3.217; 电压3(V): 3.218; 电压4(V): 3.212; 电压5(V): 3.211; 电压6(V): 3.163; 电压7(V): 3.213; 电压8(V): 3.222; 电压9(V): 3.222; 电压10(V): 3.221; 电压11(V): 3.222; 电压12(V): 3.216; 电压13(V): 3.218; 电压14(V): 3.222; 电压15(V): 3.217; 电压16(V): 3.207; 温度1(℃): 26; 温度2(℃): 26; 温度3(℃): 26; 温度4(℃): 0 | 57 | 40
3962 | 2025-04-16 16:48:59 |  | 放电 | 68分钟 | 0分钟 | 2 | 35% | 69.416 | 199.96 | 200 | 0分钟 | 0分钟 |  |  | 51.421 | -61.111 A | 3.213 | 3.222 | 3.163 | 58mV | ON | ON | 电压1(V): 3.221; 电压2(V): 3.217; 电压3(V): 3.218; 电压4(V): 3.212; 电压5(V): 3.211; 电压6(V): 3.163; 电压7(V): 3.213; 电压8(V): 3.222; 电压9(V): 3.222; 电压10(V): 3.221; 电压11(V): 3.222; 电压12(V): 3.216; 电压13(V): 3.218; 电压14(V): 3.222; 电压15(V): 3.216; 电压16(V): 3.207; 温度1(℃): 26; 温度2(℃): 26; 温度3(℃): 26; 温度4(℃): 0 | 56 | 39
3963 | 2025-04-16 16:49:01 |  | 放电 | 68分钟 | 0分钟 | 2 | 35% | 69.382 | 199.96 | 200 | 0分钟 | 0分钟 |  |  | 51.421 | -61.118 A | 3.213 | 3.222 | 3.163 | 58mV | ON | ON | 电压1(V): 3.221; 电压2(V): 3.217; 电压3(V): 3.218; 电压4(V): 3.212; 电压5(V): 3.211; 电压6(V): 3.163; 电压7(V): 3.213; 电压8(V): 3.222; 电压9(V): 3.222; 电压10(V): 3.221; 电压11(V): 3.222; 电压12(V): 3.216; 电压13(V): 3.218; 电压14(V): 3.222; 电压15(V): 3.216; 电压16(V): 3.207; 温度1(℃): 26; 温度2(℃): 26; 温度3(℃): 26; 温度4(℃): 0 | 57 | 41
3964 | 2025-04-16 16:49:03 |  | 放电 | 68分钟 | 0分钟 | 2 | 35% | 69.349 | 199.96 | 200 | 0分钟 | 0分钟 |  |  | 51.419 | -61.100 A | 3.213 | 3.222 | 3.163 | 58mV | ON | ON | 电压1(V): 3.221; 电压2(V): 3.217; 电压3(V): 3.218; 电压4(V): 3.212; 电压5(V): 3.211; 电压6(V): 3.163; 电压7(V): 3.213; 电压8(V): 3.221; 电压9(V): 3.222; 电压10(V): 3.221; 电压11(V): 3.222; 电压12(V): 3.216; 电压13(V): 3.217; 电压14(V): 3.222; 电压15(V): 3.216; 电压16(V): 3.207; 温度1(℃): 26; 温度2(℃): 26; 温度3(℃): 26; 温度4(℃): 0 | 58 | 39
3965 | 2025-04-16 16:49:05 |  | 放电 | 68分钟 | 0分钟 | 2 | 35% | 69.315 | 199.96 | 200 | 0分钟 | 0分钟 |  |  | 51.419 | -61.093 A | 3.213 | 3.222 | 3.163 | 58mV | ON | ON | 电压1(V): 3.221; 电压2(V): 3.217; 电压3(V): 3.218; 电压4(V): 3.212; 电压5(V): 3.211; 电压6(V): 3.163; 电压7(V): 3.213; 电压8(V): 3.221; 电压9(V): 3.222; 电压10(V): 3.22; 电压11(V): 3.222; 电压12(V): 3.216; 电压13(V): 3.218; 电压14(V): 3.222; 电压15(V): 3.216; 电压16(V): 3.207; 温度1(℃): 26; 温度2(℃): 26; 温度3(℃): 26; 温度4(℃): 0 | 57 | 38
3966 | 2025-04-16 16:49:07 |  | 放电 | 68分钟 | 0分钟 | 2 | 35% | 69.281 | 199.96 | 200 | 0分钟 | 0分钟 |  |  | 51.42 | -61.106 A | 3.213 | 3.222 | 3.163 | 58mV | ON | ON | 电压1(V): 3.221; 电压2(V): 3.216; 电压3(V): 3.218; 电压4(V): 3.212; 电压5(V): 3.211; 电压6(V): 3.163; 电压7(V): 3.213; 电压8(V): 3.222; 电压9(V): 3.222; 电压10(V): 3.221; 电压11(V): 3.222; 电压12(V): 3.215; 电压13(V): 3.218; 电压14(V): 3.222; 电压15(V): 3.217; 电压16(V): 3.207; 温度1(℃): 26; 温度2(℃): 26; 温度3(℃): 26; 温度4(℃): 0 | 57 | 40
3967 | 2025-04-16 16:49:09 |  | 放电 | 68分钟 | 0分钟 | 2 | 35% | 69.247 | 199.96 | 200 | 0分钟 | 0分钟 |  |  | 51.418 | -61.088 A | 3.213 | 3.222 | 3.162 | 59mV | ON | ON | 电压1(V): 3.221; 电压2(V): 3.217; 电压3(V): 3.218; 电压4(V): 3.212; 电压5(V): 3.211; 电压6(V): 3.162; 电压7(V): 3.213; 电压8(V): 3.222; 电压9(V): 3.222; 电压10(V): 3.22; 电压11(V): 3.222; 电压12(V): 3.215; 电压13(V): 3.218; 电压14(V): 3.222; 电压15(V): 3.216; 电压16(V): 3.207; 温度1(℃): 26; 温度2(℃): 26; 温度3(℃): 25; 温度4(℃): 0 | 57 | 38
3968 | 2025-04-16 16:49:11 |  | 放电 | 67分钟 | 0分钟 | 2 | 35% | 69.213 | 199.96 | 200 | 0分钟 | 0分钟 |  |  | 51.418 | -61.109 A | 3.213 | 3.222 | 3.163 | 58mV | ON | ON | 电压1(V): 3.22; 电压2(V): 3.217; 电压3(V): 3.218; 电压4(V): 3.212; 电压5(V): 3.211; 电压6(V): 3.163; 电压7(V): 3.213; 电压8(V): 3.221; 电压9(V): 3.222; 电压10(V): 3.221; 电压11(V): 3.222; 电压12(V): 3.215; 电压13(V): 3.218; 电压14(V): 3.222; 电压15(V): 3.216; 电压16(V): 3.207; 温度1(℃): 26; 温度2(℃): 26; 温度3(℃): 25; 温度4(℃): 0 | 57 | 39
3969 | 2025-04-16 16:49:13 |  | 放电 | 67分钟 | 0分钟 | 2 | 35% | 69.179 | 199.96 | 200 | 0分钟 | 0分钟 |  |  | 51.422 | -61.108 A | 3.213 | 3.222 | 3.163 | 58mV | ON | ON | 电压1(V): 3.221; 电压2(V): 3.217; 电压3(V): 3.219; 电压4(V): 3.212; 电压5(V): 3.211; 电压6(V): 3.163; 电压7(V): 3.213; 电压8(V): 3.222; 电压9(V): 3.222; 电压10(V): 3.221; 电压11(V): 3.222; 电压12(V): 3.216; 电压13(V): 3.218; 电压14(V): 3.222; 电压15(V): 3.216; 电压16(V): 3.207; 温度1(℃): 26; 温度2(℃): 26; 温度3(℃): 26; 温度4(℃): 0 | 57 | 38
3970 | 2025-04-16 16:49:15 |  | 放电 | 67分钟 | 0分钟 | 2 | 35% | 69.145 | 199.96 | 200 | 0分钟 | 0分钟 |  |  | 51.421 | -61.106 A | 3.213 | 3.222 | 3.163 | 58mV | ON | ON | 电压1(V): 3.222; 电压2(V): 3.217; 电压3(V): 3.218; 电压4(V): 3.212; 电压5(V): 3.211; 电压6(V): 3.163; 电压7(V): 3.213; 电压8(V): 3.221; 电压9(V): 3.222; 电压10(V): 3.22; 电压11(V): 3.222; 电压12(V): 3.216; 电压13(V): 3.218; 电压14(V): 3.222; 电压15(V): 3.217; 电压16(V): 3.207; 温度1(℃): 26; 温度2(℃): 26; 温度3(℃): 25; 温度4(℃): 0 | 57 | 41
3971 | 2025-04-16 16:49:17 |  | 放电 | 67分钟 | 0分钟 | 2 | 35% | 69.111 | 199.96 | 200 | 0分钟 | 0分钟 |  |  | 51.417 | -61.099 A | 3.213 | 3.222 | 3.162 | 59mV | ON | ON | 电压1(V): 3.221; 电压2(V): 3.217; 电压3(V): 3.218; 电压4(V): 3.212; 电压5(V): 3.211; 电压6(V): 3.162; 电压7(V): 3.212; 电压8(V): 3.222; 电压9(V): 3.222; 电压10(V): 3.22; 电压11(V): 3.222; 电压12(V): 3.216; 电压13(V): 3.217; 电压14(V): 3.221; 电压15(V): 3.217; 电压16(V): 3.207; 温度1(℃): 25; 温度2(℃): 26; 温度3(℃): 25; 温度4(℃): 0 | 57 | 38
3972 | 2025-04-16 16:49:19 |  | 放电 | 67分钟 | 0分钟 | 2 | 35% | 69.077 | 199.96 | 200 | 0分钟 | 0分钟 |  |  | 51.414 | -61.090 A | 3.213 | 3.222 | 3.162 | 59mV | ON | ON | 电压1(V): 3.221; 电压2(V): 3.216; 电压3(V): 3.218; 电压4(V): 3.212; 电压5(V): 3.21; 电压6(V): 3.162; 电压7(V): 3.213; 电压8(V): 3.221; 电压9(V): 3.222; 电压10(V): 3.22; 电压11(V): 3.221; 电压12(V): 3.215; 电压13(V): 3.218; 电压14(V): 3.222; 电压15(V): 3.216; 电压16(V): 3.207; 温度1(℃): 25; 温度2(℃): 26; 温度3(℃): 25; 温度4(℃): 0 | 57 | 41
3973 | 2025-04-16 16:49:21 |  | 放电 | 67分钟 | 0分钟 | 2 | 35% | 69.043 | 199.96 | 200 | 0分钟 | 0分钟 |  |  | 51.413 | -61.106 A | 3.213 | 3.222 | 3.162 | 59mV | ON | ON | 电压1(V): 3.221; 电压2(V): 3.217; 电压3(V): 3.218; 电压4(V): 3.212; 电压5(V): 3.211; 电压6(V): 3.162; 电压7(V): 3.213; 电压8(V): 3.221; 电压9(V): 3.221; 电压10(V): 3.22; 电压11(V): 3.222; 电压12(V): 3.215; 电压13(V): 3.217; 电压14(V): 3.221; 电压15(V): 3.216; 电压16(V): 3.206; 温度1(℃): 25; 温度2(℃): 26; 温度3(℃): 25; 温度4(℃): 0 | 56 | 41
3974 | 2025-04-16 16:49:24 |  | 放电 | 67分钟 | 0分钟 | 2 | 35% | 69.009 | 199.96 | 200 | 0分钟 | 0分钟 |  |  | 51.413 | -61.115 A | 3.213 | 3.222 | 3.162 | 59mV | ON | ON | 电压1(V): 3.221; 电压2(V): 3.216; 电压3(V): 3.218; 电压4(V): 3.212; 电压5(V): 3.21; 电压6(V): 3.162; 电压7(V): 3.213; 电压8(V): 3.221; 电压9(V): 3.222; 电压10(V): 3.22; 电压11(V): 3.222; 电压12(V): 3.215; 电压13(V): 3.217; 电压14(V): 3.221; 电压15(V): 3.216; 电压16(V): 3.207; 温度1(℃): 25; 温度2(℃): 26; 温度3(℃): 25; 温度4(℃): 0 | 56 | 38
3975 | 2025-04-16 16:49:26 |  | 放电 | 67分钟 | 0分钟 | 2 | 35% | 68.975 | 199.96 | 200 | 0分钟 | 0分钟 |  |  | 51.411 | -61.126 A | 3.213 | 3.222 | 3.162 | 59mV | ON | ON | 电压1(V): 3.22; 电压2(V): 3.216; 电压3(V): 3.218; 电压4(V): 3.212; 电压5(V): 3.21; 电压6(V): 3.162; 电压7(V): 3.213; 电压8(V): 3.221; 电压9(V): 3.221; 电压10(V): 3.22; 电压11(V): 3.222; 电压12(V): 3.215; 电压13(V): 3.217; 电压14(V): 3.222; 电压15(V): 3.216; 电压16(V): 3.206; 温度1(℃): 25; 温度2(℃): 26; 温度3(℃): 25; 温度4(℃): 0 | 57 | 41
3976 | 2025-04-16 16:49:28 |  | 放电 | 67分钟 | 0分钟 | 2 | 35% | 68.941 | 199.96 | 200 | 0分钟 | 0分钟 |  |  | 51.41 | -61.126 A | 3.213 | 3.222 | 3.162 | 59mV | ON | ON | 电压1(V): 3.22; 电压2(V): 3.216; 电压3(V): 3.217; 电压4(V): 3.212; 电压5(V): 3.21; 电压6(V): 3.162; 电压7(V): 3.212; 电压8(V): 3.221; 电压9(V): 3.221; 电压10(V): 3.22; 电压11(V): 3.222; 电压12(V): 3.215; 电压13(V): 3.217; 电压14(V): 3.222; 电压15(V): 3.216; 电压16(V): 3.207; 温度1(℃): 26; 温度2(℃): 26; 温度3(℃): 25; 温度4(℃): 0 | 57 | 40
3977 | 2025-04-16 16:49:30 |  | 放电 | 67分钟 | 0分钟 | 2 | 35% | 68.907 | 199.96 | 200 | 0分钟 | 0分钟 |  |  | 51.413 | -61.105 A | 3.213 | 3.222 | 3.162 | 59mV | ON | ON | 电压1(V): 3.221; 电压2(V): 3.216; 电压3(V): 3.218; 电压4(V): 3.212; 电压5(V): 3.21; 电压6(V): 3.162; 电压7(V): 3.212; 电压8(V): 3.221; 电压9(V): 3.221; 电压10(V): 3.221; 电压11(V): 3.222; 电压12(V): 3.215; 电压13(V): 3.217; 电压14(V): 3.222; 电压15(V): 3.216; 电压16(V): 3.207; 温度1(℃): 26; 温度2(℃): 26; 温度3(℃): 25; 温度4(℃): 0 | 57 | 40
3978 | 2025-04-16 16:49:32 |  | 放电 | 67分钟 | 0分钟 | 2 | 35% | 68.873 | 199.96 | 200 | 0分钟 | 0分钟 |  |  | 51.411 | -61.106 A | 3.213 | 3.222 | 3.162 | 59mV | ON | ON | 电压1(V): 3.221; 电压2(V): 3.216; 电压3(V): 3.218; 电压4(V): 3.212; 电压5(V): 3.21; 电压6(V): 3.162; 电压7(V): 3.212; 电压8(V): 3.221; 电压9(V): 3.221; 电压10(V): 3.22; 电压11(V): 3.221; 电压12(V): 3.215; 电压13(V): 3.217; 电压14(V): 3.222; 电压15(V): 3.216; 电压16(V): 3.207; 温度1(℃): 26; 温度2(℃): 26; 温度3(℃): 25; 温度4(℃): 0 | 56 | 41
3979 | 2025-04-16 16:49:34 |  | 放电 | 67分钟 | 0分钟 | 2 | 35% | 68.839 | 199.96 | 200 | 0分钟 | 0分钟 |  |  | 51.408 | -61.100 A | 3.213 | 3.221 | 3.162 | 59mV | ON | ON | 电压1(V): 3.22; 电压2(V): 3.216; 电压3(V): 3.218; 电压4(V): 3.212; 电压5(V): 3.21; 电压6(V): 3.162; 电压7(V): 3.212; 电压8(V): 3.221; 电压9(V): 3.221; 电压10(V): 3.22; 电压11(V): 3.221; 电压12(V): 3.215; 电压13(V): 3.217; 电压14(V): 3.221; 电压15(V): 3.216; 电压16(V): 3.206; 温度1(℃): 26; 温度2(℃): 26; 温度3(℃): 25; 温度4(℃): 0 | 57 | 38
3980 | 2025-04-16 16:49:36 |  | 放电 | 67分钟 | 0分钟 | 2 | 35% | 68.805 | 199.96 | 200 | 0分钟 | 0分钟 |  |  | 51.406 | -61.103 A | 3.212 | 3.221 | 3.162 | 59mV | ON | ON | 电压1(V): 3.22; 电压2(V): 3.216; 电压3(V): 3.218; 电压4(V): 3.211; 电压5(V): 3.21; 电压6(V): 3.162; 电压7(V): 3.212; 电压8(V): 3.221; 电压9(V): 3.221; 电压10(V): 3.22; 电压11(V): 3.221; 电压12(V): 3.215; 电压13(V): 3.217; 电压14(V): 3.221; 电压15(V): 3.215; 电压16(V): 3.206; 温度1(℃): 26; 温度2(℃): 26; 温度3(℃): 26; 温度4(℃): 0 | 56 | 39
3981 | 2025-04-16 16:49:38 |  | 放电 | 67分钟 | 0分钟 | 2 | 35% | 68.771 | 199.96 | 200 | 0分钟 | 0分钟 |  |  | 51.407 | -61.091 A | 3.212 | 3.221 | 3.162 | 59mV | ON | ON | 电压1(V): 3.22; 电压2(V): 3.216; 电压3(V): 3.217; 电压4(V): 3.212; 电压5(V): 3.21; 电压6(V): 3.162; 电压7(V): 3.212; 电压8(V): 3.221; 电压9(V): 3.221; 电压10(V): 3.22; 电压11(V): 3.221; 电压12(V): 3.215; 电压13(V): 3.217; 电压14(V): 3.221; 电压15(V): 3.216; 电压16(V): 3.206; 温度1(℃): 26; 温度2(℃): 26; 温度3(℃): 26; 温度4(℃): 0 | 57 | 38
3982 | 2025-04-16 16:49:40 |  | 放电 | 67分钟 | 0分钟 | 2 | 35% | 68.738 | 199.96 | 200 | 0分钟 | 0分钟 |  |  | 51.407 | -61.105 A | 3.212 | 3.221 | 3.162 | 59mV | ON | ON | 电压1(V): 3.22; 电压2(V): 3.216; 电压3(V): 3.218; 电压4(V): 3.212; 电压5(V): 3.21; 电压6(V): 3.162; 电压7(V): 3.212; 电压8(V): 3.22; 电压9(V): 3.221; 电压10(V): 3.22; 电压11(V): 3.221; 电压12(V): 3.215; 电压13(V): 3.217; 电压14(V): 3.221; 电压15(V): 3.216; 电压16(V): 3.206; 温度1(℃): 26; 温度2(℃): 26; 温度3(℃): 26; 温度4(℃): 0 | 57 | 40
3983 | 2025-04-16 16:49:42 |  | 放电 | 67分钟 | 0分钟 | 2 | 35% | 68.704 | 199.96 | 200 | 0分钟 | 0分钟 |  |  | 51.409 | -61.084 A | 3.213 | 3.221 | 3.162 | 59mV | ON | ON | 电压1(V): 3.22; 电压2(V): 3.216; 电压3(V): 3.218; 电压4(V): 3.212; 电压5(V): 3.21; 电压6(V): 3.162; 电压7(V): 3.213; 电压8(V): 3.221; 电压9(V): 3.221; 电压10(V): 3.22; 电压11(V): 3.221; 电压12(V): 3.215; 电压13(V): 3.217; 电压14(V): 3.221; 电压15(V): 3.216; 电压16(V): 3.206; 温度1(℃): 26; 温度2(℃): 26; 温度3(℃): 25; 温度4(℃): 0 | 56 | 41
3984 | 2025-04-16 16:49:44 |  | 放电 | 67分钟 | 0分钟 | 2 | 35% | 68.67 | 199.96 | 200 | 0分钟 | 0分钟 |  |  | 51.407 | -61.108 A | 3.212 | 3.221 | 3.162 | 59mV | ON | ON | 电压1(V): 3.22; 电压2(V): 3.216; 电压3(V): 3.218; 电压4(V): 3.212; 电压5(V): 3.21; 电压6(V): 3.162; 电压7(V): 3.212; 电压8(V): 3.22; 电压9(V): 3.221; 电压10(V): 3.22; 电压11(V): 3.221; 电压12(V): 3.215; 电压13(V): 3.217; 电压14(V): 3.221; 电压15(V): 3.216; 电压16(V): 3.206; 温度1(℃): 26; 温度2(℃): 26; 温度3(℃): 26; 温度4(℃): 0 | 56 | 38
3985 | 2025-04-16 16:49:46 |  | 放电 | 67分钟 | 0分钟 | 2 | 35% | 68.636 | 199.96 | 200 | 0分钟 | 0分钟 |  |  | 51.407 | -61.108 A | 3.212 | 3.221 | 3.162 | 59mV | ON | ON | 电压1(V): 3.22; 电压2(V): 3.217; 电压3(V): 3.217; 电压4(V): 3.212; 电压5(V): 3.21; 电压6(V): 3.162; 电压7(V): 3.212; 电压8(V): 3.22; 电压9(V): 3.221; 电压10(V): 3.22; 电压11(V): 3.221; 电压12(V): 3.215; 电压13(V): 3.217; 电压14(V): 3.221; 电压15(V): 3.216; 电压16(V): 3.206; 温度1(℃): 26; 温度2(℃): 26; 温度3(℃): 26; 温度4(℃): 0 | 56 | 41
3986 | 2025-04-16 16:49:48 |  | 放电 | 67分钟 | 0分钟 | 2 | 35% | 68.602 | 199.96 | 200 | 0分钟 | 0分钟 |  |  | 51.405 | -61.085 A | 3.212 | 3.221 | 3.162 | 59mV | ON | ON | 电压1(V): 3.22; 电压2(V): 3.215; 电压3(V): 3.217; 电压4(V): 3.211; 电压5(V): 3.21; 电压6(V): 3.162; 电压7(V): 3.212; 电压8(V): 3.221; 电压9(V): 3.221; 电压10(V): 3.22; 电压11(V): 3.221; 电压12(V): 3.215; 电压13(V): 3.217; 电压14(V): 3.221; 电压15(V): 3.216; 电压16(V): 3.206; 温度1(℃): 26; 温度2(℃): 26; 温度3(℃): 26; 温度4(℃): 0 | 56 | 38
3987 | 2025-04-16 16:49:50 |  | 放电 | 67分钟 | 0分钟 | 2 | 35% | 68.568 | 199.96 | 200 | 0分钟 | 0分钟 |  |  | 51.409 | -61.096 A | 3.213 | 3.222 | 3.162 | 59mV | ON | ON | 电压1(V): 3.22; 电压2(V): 3.216; 电压3(V): 3.218; 电压4(V): 3.212; 电压5(V): 3.21; 电压6(V): 3.162; 电压7(V): 3.212; 电压8(V): 3.221; 电压9(V): 3.221; 电压10(V): 3.22; 电压11(V): 3.221; 电压12(V): 3.215; 电压13(V): 3.217; 电压14(V): 3.222; 电压15(V): 3.216; 电压16(V): 3.206; 温度1(℃): 26; 温度2(℃): 26; 温度3(℃): 26; 温度4(℃): 0 | 57 | 41
3988 | 2025-04-16 16:49:52 |  | 放电 | 67分钟 | 0分钟 | 2 | 35% | 68.534 | 199.96 | 200 | 0分钟 | 0分钟 |  |  | 51.406 | -61.100 A | 3.212 | 3.221 | 3.162 | 59mV | ON | ON | 电压1(V): 3.22; 电压2(V): 3.216; 电压3(V): 3.218; 电压4(V): 3.212; 电压5(V): 3.21; 电压6(V): 3.162; 电压7(V): 3.212; 电压8(V): 3.22; 电压9(V): 3.221; 电压10(V): 3.22; 电压11(V): 3.221; 电压12(V): 3.215; 电压13(V): 3.217; 电压14(V): 3.221; 电压15(V): 3.215; 电压16(V): 3.206; 温度1(℃): 26; 温度2(℃): 26; 温度3(℃): 26; 温度4(℃): 0 | 56 | 41
3989 | 2025-04-16 16:49:54 |  | 放电 | 67分钟 | 0分钟 | 2 | 35% | 68.5 | 199.96 | 200 | 0分钟 | 0分钟 |  |  | 51.406 | -61.108 A | 3.212 | 3.221 | 3.162 | 59mV | ON | ON | 电压1(V): 3.22; 电压2(V): 3.216; 电压3(V): 3.217; 电压4(V): 3.212; 电压5(V): 3.21; 电压6(V): 3.162; 电压7(V): 3.212; 电压8(V): 3.221; 电压9(V): 3.221; 电压10(V): 3.219; 电压11(V): 3.221; 电压12(V): 3.215; 电压13(V): 3.217; 电压14(V): 3.221; 电压15(V): 3.216; 电压16(V): 3.206; 温度1(℃): 26; 温度2(℃): 26; 温度3(℃): 26; 温度4(℃): 0 | 56 | 40
3990 | 2025-04-16 16:49:56 |  | 放电 | 67分钟 | 0分钟 | 2 | 35% | 68.466 | 199.96 | 200 | 0分钟 | 0分钟 |  |  | 51.408 | -61.102 A | 3.213 | 3.222 | 3.162 | 59mV | ON | ON | 电压1(V): 3.22; 电压2(V): 3.216; 电压3(V): 3.218; 电压4(V): 3.212; 电压5(V): 3.21; 电压6(V): 3.162; 电压7(V): 3.212; 电压8(V): 3.221; 电压9(V): 3.221; 电压10(V): 3.22; 电压11(V): 3.222; 电压12(V): 3.215; 电压13(V): 3.217; 电压14(V): 3.221; 电压15(V): 3.215; 电压16(V): 3.206; 温度1(℃): 26; 温度2(℃): 26; 温度3(℃): 26; 温度4(℃): 0 | 54 | 40
3991 | 2025-04-16 16:49:58 |  | 放电 | 67分钟 | 0分钟 | 2 | 35% | 68.432 | 199.96 | 200 | 0分钟 | 0分钟 |  |  | 51.408 | -61.124 A | 3.213 | 3.222 | 3.162 | 59mV | ON | ON | 电压1(V): 3.22; 电压2(V): 3.216; 电压3(V): 3.218; 电压4(V): 3.211; 电压5(V): 3.21; 电压6(V): 3.162; 电压7(V): 3.212; 电压8(V): 3.221; 电压9(V): 3.221; 电压10(V): 3.22; 电压11(V): 3.222; 电压12(V): 3.215; 电压13(V): 3.217; 电压14(V): 3.221; 电压15(V): 3.216; 电压16(V): 3.206; 温度1(℃): 26; 温度2(℃): 26; 温度3(℃): 26; 温度4(℃): 0 | 56 | 39
3992 | 2025-04-16 16:50:00 |  | 放电 | 67分钟 | 0分钟 | 2 | 35% | 68.398 | 199.96 | 200 | 0分钟 | 0分钟 |  |  | 51.406 | -61.111 A | 3.212 | 3.221 | 3.162 | 59mV | ON | ON | 电压1(V): 3.22; 电压2(V): 3.216; 电压3(V): 3.217; 电压4(V): 3.211; 电压5(V): 3.21; 电压6(V): 3.162; 电压7(V): 3.212; 电压8(V): 3.221; 电压9(V): 3.221; 电压10(V): 3.22; 电压11(V): 3.221; 电压12(V): 3.215; 电压13(V): 3.217; 电压14(V): 3.221; 电压15(V): 3.216; 电压16(V): 3.206; 温度1(℃): 26; 温度2(℃): 26; 温度3(℃): 26; 温度4(℃): 0 | 57 | 39
3993 | 2025-04-16 16:50:02 |  | 放电 | 67分钟 | 0分钟 | 2 | 35% | 68.364 | 199.96 | 200 | 0分钟 | 0分钟 |  |  | 51.402 | -61.114 A | 3.212 | 3.221 | 3.161 | 59mV | ON | ON | 电压1(V): 3.22; 电压2(V): 3.216; 电压3(V): 3.217; 电压4(V): 3.211; 电压5(V): 3.21; 电压6(V): 3.161; 电压7(V): 3.212; 电压8(V): 3.22; 电压9(V): 3.221; 电压10(V): 3.22; 电压11(V): 3.221; 电压12(V): 3.214; 电压13(V): 3.217; 电压14(V): 3.221; 电压15(V): 3.215; 电压16(V): 3.206; 温度1(℃): 26; 温度2(℃): 26; 温度3(℃): 26; 温度4(℃): 0 | 57 | 39
3994 | 2025-04-16 16:50:04 |  | 放电 | 67分钟 | 0分钟 | 2 | 35% | 68.33 | 199.96 | 200 | 0分钟 | 0分钟 |  |  | 51.404 | -61.114 A | 3.212 | 3.221 | 3.162 | 59mV | ON | ON | 电压1(V): 3.22; 电压2(V): 3.216; 电压3(V): 3.217; 电压4(V): 3.211; 电压5(V): 3.21; 电压6(V): 3.162; 电压7(V): 3.212; 电压8(V): 3.22; 电压9(V): 3.221; 电压10(V): 3.22; 电压11(V): 3.221; 电压12(V): 3.215; 电压13(V): 3.217; 电压14(V): 3.221; 电压15(V): 3.215; 电压16(V): 3.206; 温度1(℃): 26; 温度2(℃): 26; 温度3(℃): 26; 温度4(℃): 0 | 56 | 39
3995 | 2025-04-16 16:50:06 |  | 放电 | 67分钟 | 0分钟 | 2 | 35% | 68.296 | 199.96 | 200 | 0分钟 | 0分钟 |  |  | 51.401 | -61.108 A | 3.212 | 3.221 | 3.162 | 59mV | ON | ON | 电压1(V): 3.22; 电压2(V): 3.216; 电压3(V): 3.217; 电压4(V): 3.211; 电压5(V): 3.209; 电压6(V): 3.162; 电压7(V): 3.212; 电压8(V): 3.22; 电压9(V): 3.22; 电压10(V): 3.22; 电压11(V): 3.221; 电压12(V): 3.214; 电压13(V): 3.217; 电压14(V): 3.221; 电压15(V): 3.215; 电压16(V): 3.206; 温度1(℃): 26; 温度2(℃): 26; 温度3(℃): 26; 温度4(℃): 0 | 57 | 42
3996 | 2025-04-16 16:50:08 |  | 放电 | 67分钟 | 0分钟 | 2 | 35% | 68.262 | 199.96 | 200 | 0分钟 | 0分钟 |  |  | 51.4 | -61.121 A | 3.212 | 3.221 | 3.161 | 59mV | ON | ON | 电压1(V): 3.22; 电压2(V): 3.215; 电压3(V): 3.217; 电压4(V): 3.211; 电压5(V): 3.21; 电压6(V): 3.161; 电压7(V): 3.212; 电压8(V): 3.22; 电压9(V): 3.221; 电压10(V): 3.219; 电压11(V): 3.221; 电压12(V): 3.214; 电压13(V): 3.217; 电压14(V): 3.221; 电压15(V): 3.215; 电压16(V): 3.206; 温度1(℃): 26; 温度2(℃): 26; 温度3(℃): 26; 温度4(℃): 0 | 58 | 38
3997 | 2025-04-16 16:50:10 |  | 放电 | 66分钟 | 0分钟 | 2 | 35% | 68.228 | 199.96 | 200 | 0分钟 | 0分钟 |  |  | 51.398 | -61.111 A | 3.212 | 3.221 | 3.161 | 59mV | ON | ON | 电压1(V): 3.22; 电压2(V): 3.215; 电压3(V): 3.217; 电压4(V): 3.211; 电压5(V): 3.21; 电压6(V): 3.161; 电压7(V): 3.212; 电压8(V): 3.22; 电压9(V): 3.22; 电压10(V): 3.219; 电压11(V): 3.221; 电压12(V): 3.214; 电压13(V): 3.216; 电压14(V): 3.221; 电压15(V): 3.215; 电压16(V): 3.206; 温度1(℃): 26; 温度2(℃): 26; 温度3(℃): 26; 温度4(℃): 0 | 56 | 39
3998 | 2025-04-16 16:50:12 |  | 放电 | 66分钟 | 0分钟 | 2 | 35% | 68.211 | 199.96 | 200 | 0分钟 | 0分钟 |  |  | 51.4 | -61.100 A | 3.212 | 3.221 | 3.162 | 59mV | ON | ON | 电压1(V): 3.22; 电压2(V): 3.215; 电压3(V): 3.217; 电压4(V): 3.211; 电压5(V): 3.21; 电压6(V): 3.162; 电压7(V): 3.212; 电压8(V): 3.22; 电压9(V): 3.221; 电压10(V): 3.219; 电压11(V): 3.221; 电压12(V): 3.214; 电压13(V): 3.217; 电压14(V): 3.22; 电压15(V): 3.215; 电压16(V): 3.206; 温度1(℃): 26; 温度2(℃): 26; 温度3(℃): 26; 温度4(℃): 0 | 56 | 40
3999 | 2025-04-16 16:50:14 |  | 放电 | 66分钟 | 0分钟 | 2 | 35% | 68.177 | 199.96 | 200 | 0分钟 | 0分钟 |  |  | 51.399 | -61.118 A | 3.212 | 3.221 | 3.162 | 59mV | ON | ON | 电压1(V): 3.22; 电压2(V): 3.215; 电压3(V): 3.217; 电压4(V): 3.211; 电压5(V): 3.21; 电压6(V): 3.162; 电压7(V): 3.212; 电压8(V): 3.22; 电压9(V): 3.22; 电压10(V): 3.219; 电压11(V): 3.221; 电压12(V): 3.214; 电压13(V): 3.216; 电压14(V): 3.221; 电压15(V): 3.215; 电压16(V): 3.206; 温度1(℃): 26; 温度2(℃): 26; 温度3(℃): 26; 温度4(℃): 0 | 57 | 41
4000 | 2025-04-16 16:50:16 |  | 放电 | 66分钟 | 0分钟 | 2 | 35% | 68.143 | 199.96 | 200 | 0分钟 | 0分钟 |  |  | 51.398 | -61.114 A | 3.212 | 3.221 | 3.161 | 59mV | ON | ON | 电压1(V): 3.22; 电压2(V): 3.215; 电压3(V): 3.217; 电压4(V): 3.211; 电压5(V): 3.21; 电压6(V): 3.161; 电压7(V): 3.212; 电压8(V): 3.22; 电压9(V): 3.22; 电压10(V): 3.219; 电压11(V): 3.221; 电压12(V): 3.214; 电压13(V): 3.217; 电压14(V): 3.22; 电压15(V): 3.215; 电压16(V): 3.206; 温度1(℃): 26; 温度2(℃): 26; 温度3(℃): 26; 温度4(℃): 0 | 56 | 41
4001 | 2025-04-16 16:50:18 |  | 放电 | 66分钟 | 0分钟 | 2 | 35% | 68.109 | 199.96 | 200 | 0分钟 | 0分钟 |  |  | 51.401 | -61.127 A | 3.212 | 3.221 | 3.162 | 59mV | ON | ON | 电压1(V): 3.22; 电压2(V): 3.216; 电压3(V): 3.217; 电压4(V): 3.211; 电压5(V): 3.21; 电压6(V): 3.162; 电压7(V): 3.212; 电压8(V): 3.221; 电压9(V): 3.221; 电压10(V): 3.219; 电压11(V): 3.22; 电压12(V): 3.215; 电压13(V): 3.216; 电压14(V): 3.22; 电压15(V): 3.215; 电压16(V): 3.206; 温度1(℃): 26; 温度2(℃): 26; 温度3(℃): 26; 温度4(℃): 0 | 56 | 38
4002 | 2025-04-16 16:50:20 |  | 放电 | 66分钟 | 0分钟 | 2 | 35% | 68.075 | 199.96 | 200 | 0分钟 | 0分钟 |  |  | 51.399 | -61.123 A | 3.212 | 3.221 | 3.162 | 59mV | ON | ON | 电压1(V): 3.219; 电压2(V): 3.215; 电压3(V): 3.217; 电压4(V): 3.211; 电压5(V): 3.21; 电压6(V): 3.162; 电压7(V): 3.212; 电压8(V): 3.22; 电压9(V): 3.221; 电压10(V): 3.219; 电压11(V): 3.221; 电压12(V): 3.214; 电压13(V): 3.217; 电压14(V): 3.221; 电压15(V): 3.215; 电压16(V): 3.205; 温度1(℃): 26; 温度2(℃): 26; 温度3(℃): 26; 温度4(℃): 0 | 56 | 41
4003 | 2025-04-16 16:50:22 |  | 放电 | 66分钟 | 0分钟 | 2 | 35% | 68.042 | 199.96 | 200 | 0分钟 | 0分钟 |  |  | 51.397 | -61.108 A | 3.212 | 3.22 | 3.161 | 59mV | ON | ON | 电压1(V): 3.22; 电压2(V): 3.216; 电压3(V): 3.217; 电压4(V): 3.211; 电压5(V): 3.21; 电压6(V): 3.161; 电压7(V): 3.212; 电压8(V): 3.22; 电压9(V): 3.22; 电压10(V): 3.219; 电压11(V): 3.22; 电压12(V): 3.214; 电压13(V): 3.216; 电压14(V): 3.22; 电压15(V): 3.215; 电压16(V): 3.206; 温度1(℃): 26; 温度2(℃): 26; 温度3(℃): 26; 温度4(℃): 0 | 57 | 40
4004 | 2025-04-16 16:50:24 |  | 放电 | 66分钟 | 0分钟 | 2 | 35% | 68.008 | 199.96 | 200 | 0分钟 | 0分钟 |  |  | 51.399 | -61.118 A | 3.212 | 3.221 | 3.162 | 59mV | ON | ON | 电压1(V): 3.22; 电压2(V): 3.215; 电压3(V): 3.217; 电压4(V): 3.211; 电压5(V): 3.21; 电压6(V): 3.162; 电压7(V): 3.212; 电压8(V): 3.22; 电压9(V): 3.221; 电压10(V): 3.219; 电压11(V): 3.22; 电压12(V): 3.214; 电压13(V): 3.217; 电压14(V): 3.22; 电压15(V): 3.215; 电压16(V): 3.206; 温度1(℃): 26; 温度2(℃): 26; 温度3(℃): 26; 温度4(℃): 0 | 56 | 41
4005 | 2025-04-16 16:50:26 |  | 放电 | 66分钟 | 0分钟 | 2 | 34% | 67.974 | 199.96 | 200 | 0分钟 | 0分钟 |  |  | 51.397 | -61.109 A | 3.212 | 3.221 | 3.161 | 59mV | ON | ON | 电压1(V): 3.219; 电压2(V): 3.215; 电压3(V): 3.217; 电压4(V): 3.211; 电压5(V): 3.209; 电压6(V): 3.161; 电压7(V): 3.212; 电压8(V): 3.22; 电压9(V): 3.22; 电压10(V): 3.22; 电压11(V): 3.221; 电压12(V): 3.214; 电压13(V): 3.216; 电压14(V): 3.221; 电压15(V): 3.215; 电压16(V): 3.206; 温度1(℃): 26; 温度2(℃): 26; 温度3(℃): 26; 温度4(℃): 0 | 56 | 39
4006 | 2025-04-16 16:50:28 |  | 放电 | 66分钟 | 0分钟 | 2 | 34% | 67.94 | 199.96 | 200 | 0分钟 | 0分钟 |  |  | 51.401 | -61.121 A | 3.212 | 3.221 | 3.162 | 59mV | ON | ON | 电压1(V): 3.219; 电压2(V): 3.216; 电压3(V): 3.217; 电压4(V): 3.211; 电压5(V): 3.21; 电压6(V): 3.162; 电压7(V): 3.212; 电压8(V): 3.22; 电压9(V): 3.221; 电压10(V): 3.22; 电压11(V): 3.221; 电压12(V): 3.214; 电压13(V): 3.216; 电压14(V): 3.221; 电压15(V): 3.215; 电压16(V): 3.206; 温度1(℃): 26; 温度2(℃): 26; 温度3(℃): 26; 温度4(℃): 0 | 56 | 40
4007 | 2025-04-16 16:50:30 |  | 放电 | 66分钟 | 0分钟 | 2 | 34% | 67.906 | 199.96 | 200 | 0分钟 | 0分钟 |  |  | 51.399 | -61.109 A | 3.212 | 3.221 | 3.161 | 59mV | ON | ON | 电压1(V): 3.22; 电压2(V): 3.216; 电压3(V): 3.217; 电压4(V): 3.211; 电压5(V): 3.21; 电压6(V): 3.161; 电压7(V): 3.211; 电压8(V): 3.22; 电压9(V): 3.221; 电压10(V): 3.219; 电压11(V): 3.22; 电压12(V): 3.215; 电压13(V): 3.217; 电压14(V): 3.22; 电压15(V): 3.215; 电压16(V): 3.206; 温度1(℃): 26; 温度2(℃): 26; 温度3(℃): 26; 温度4(℃): 0 | 56 | 38
4008 | 2025-04-16 16:50:32 |  | 放电 | 66分钟 | 0分钟 | 2 | 34% | 67.872 | 199.96 | 200 | 0分钟 | 0分钟 |  |  | 51.399 | -61.117 A | 3.212 | 3.221 | 3.162 | 59mV | ON | ON | 电压1(V): 3.22; 电压2(V): 3.216; 电压3(V): 3.217; 电压4(V): 3.211; 电压5(V): 3.21; 电压6(V): 3.162; 电压7(V): 3.211; 电压8(V): 3.22; 电压9(V): 3.22; 电压10(V): 3.219; 电压11(V): 3.221; 电压12(V): 3.215; 电压13(V): 3.216; 电压14(V): 3.22; 电压15(V): 3.215; 电压16(V): 3.206; 温度1(℃): 26; 温度2(℃): 26; 温度3(℃): 26; 温度4(℃): 0 | 57 | 39
4009 | 2025-04-16 16:50:34 |  | 放电 | 66分钟 | 0分钟 | 2 | 34% | 67.838 | 199.96 | 200 | 0分钟 | 0分钟 |  |  | 51.395 | -61.103 A | 3.212 | 3.22 | 3.161 | 59mV | ON | ON | 电压1(V): 3.22; 电压2(V): 3.215; 电压3(V): 3.217; 电压4(V): 3.211; 电压5(V): 3.21; 电压6(V): 3.161; 电压7(V): 3.211; 电压8(V): 3.22; 电压9(V): 3.22; 电压10(V): 3.219; 电压11(V): 3.22; 电压12(V): 3.214; 电压13(V): 3.216; 电压14(V): 3.22; 电压15(V): 3.215; 电压16(V): 3.206; 温度1(℃): 26; 温度2(℃): 26; 温度3(℃): 26; 温度4(℃): 0 | 56 | 39
4010 | 2025-04-16 16:50:36 |  | 放电 | 66分钟 | 0分钟 | 2 | 34% | 67.804 | 199.96 | 200 | 0分钟 | 0分钟 |  |  | 51.391 | -61.108 A | 3.211 | 3.22 | 3.161 | 59mV | ON | ON | 电压1(V): 3.219; 电压2(V): 3.215; 电压3(V): 3.217; 电压4(V): 3.21; 电压5(V): 3.209; 电压6(V): 3.161; 电压7(V): 3.211; 电压8(V): 3.22; 电压9(V): 3.22; 电压10(V): 3.219; 电压11(V): 3.22; 电压12(V): 3.214; 电压13(V): 3.216; 电压14(V): 3.22; 电压15(V): 3.215; 电压16(V): 3.205; 温度1(℃): 26; 温度2(℃): 26; 温度3(℃): 26; 温度4(℃): 0 | 56 | 40
4011 | 2025-04-16 16:50:38 |  | 放电 | 66分钟 | 0分钟 | 2 | 34% | 67.77 | 199.96 | 200 | 0分钟 | 0分钟 |  |  | 51.39 | -61.123 A | 3.211 | 3.22 | 3.161 | 59mV | ON | ON | 电压1(V): 3.219; 电压2(V): 3.215; 电压3(V): 3.216; 电压4(V): 3.21; 电压5(V): 3.209; 电压6(V): 3.161; 电压7(V): 3.211; 电压8(V): 3.22; 电压9(V): 3.22; 电压10(V): 3.219; 电压11(V): 3.22; 电压12(V): 3.214; 电压13(V): 3.216; 电压14(V): 3.22; 电压15(V): 3.215; 电压16(V): 3.205; 温度1(℃): 26; 温度2(℃): 26; 温度3(℃): 26; 温度4(℃): 0 | 56 | 41
4012 | 2025-04-16 16:50:40 |  | 放电 | 66分钟 | 0分钟 | 2 | 34% | 67.736 | 199.96 | 200 | 0分钟 | 0分钟 |  |  | 51.391 | -61.112 A | 3.211 | 3.22 | 3.161 | 59mV | ON | ON | 电压1(V): 3.219; 电压2(V): 3.215; 电压3(V): 3.217; 电压4(V): 3.21; 电压5(V): 3.209; 电压6(V): 3.161; 电压7(V): 3.211; 电压8(V): 3.22; 电压9(V): 3.22; 电压10(V): 3.219; 电压11(V): 3.22; 电压12(V): 3.214; 电压13(V): 3.216; 电压14(V): 3.22; 电压15(V): 3.215; 电压16(V): 3.205; 温度1(℃): 26; 温度2(℃): 26; 温度3(℃): 26; 温度4(℃): 0 | 56 | 41
4013 | 2025-04-16 16:50:42 |  | 放电 | 66分钟 | 0分钟 | 2 | 34% | 67.702 | 199.96 | 200 | 0分钟 | 0分钟 |  |  | 51.391 | -61.099 A | 3.211 | 3.22 | 3.161 | 59mV | ON | ON | 电压1(V): 3.219; 电压2(V): 3.215; 电压3(V): 3.217; 电压4(V): 3.21; 电压5(V): 3.209; 电压6(V): 3.161; 电压7(V): 3.211; 电压8(V): 3.22; 电压9(V): 3.22; 电压10(V): 3.219; 电压11(V): 3.22; 电压12(V): 3.214; 电压13(V): 3.216; 电压14(V): 3.22; 电压15(V): 3.215; 电压16(V): 3.205; 温度1(℃): 26; 温度2(℃): 26; 温度3(℃): 26; 温度4(℃): 0 | 56 | 38
4014 | 2025-04-16 16:50:44 |  | 放电 | 66分钟 | 0分钟 | 2 | 34% | 67.668 | 199.96 | 200 | 0分钟 | 0分钟 |  |  | 51.391 | -61.102 A | 3.211 | 3.22 | 3.161 | 59mV | ON | ON | 电压1(V): 3.219; 电压2(V): 3.215; 电压3(V): 3.217; 电压4(V): 3.21; 电压5(V): 3.21; 电压6(V): 3.161; 电压7(V): 3.211; 电压8(V): 3.219; 电压9(V): 3.22; 电压10(V): 3.219; 电压11(V): 3.22; 电压12(V): 3.214; 电压13(V): 3.216; 电压14(V): 3.22; 电压15(V): 3.215; 电压16(V): 3.205; 温度1(℃): 26; 温度2(℃): 26; 温度3(℃): 26; 温度4(℃): 0 | 56 | 41
4015 | 2025-04-16 16:50:46 |  | 放电 | 66分钟 | 0分钟 | 2 | 34% | 67.634 | 199.96 | 200 | 0分钟 | 0分钟 |  |  | 51.391 | -61.117 A | 3.211 | 3.221 | 3.161 | 59mV | ON | ON | 电压1(V): 3.219; 电压2(V): 3.215; 电压3(V): 3.216; 电压4(V): 3.21; 电压5(V): 3.209; 电压6(V): 3.161; 电压7(V): 3.211; 电压8(V): 3.22; 电压9(V): 3.22; 电压10(V): 3.219; 电压11(V): 3.221; 电压12(V): 3.214; 电压13(V): 3.216; 电压14(V): 3.22; 电压15(V): 3.215; 电压16(V): 3.205; 温度1(℃): 26; 温度2(℃): 26; 温度3(℃): 26; 温度4(℃): 0 | 56 | 39
4016 | 2025-04-16 16:50:48 |  | 放电 | 66分钟 | 0分钟 | 2 | 34% | 67.6 | 199.96 | 200 | 0分钟 | 0分钟 |  |  | 51.392 | -61.126 A | 3.212 | 3.22 | 3.161 | 59mV | ON | ON | 电压1(V): 3.219; 电压2(V): 3.215; 电压3(V): 3.217; 电压4(V): 3.21; 电压5(V): 3.21; 电压6(V): 3.161; 电压7(V): 3.211; 电压8(V): 3.22; 电压9(V): 3.22; 电压10(V): 3.219; 电压11(V): 3.22; 电压12(V): 3.214; 电压13(V): 3.216; 电压14(V): 3.22; 电压15(V): 3.215; 电压16(V): 3.205; 温度1(℃): 26; 温度2(℃): 26; 温度3(℃): 26; 温度4(℃): 0 | 56 | 40
4017 | 2025-04-16 16:50:50 |  | 放电 | 66分钟 | 0分钟 | 2 | 34% | 67.566 | 199.96 | 200 | 0分钟 | 0分钟 |  |  | 51.392 | -61.123 A | 3.212 | 3.22 | 3.161 | 59mV | ON | ON | 电压1(V): 3.219; 电压2(V): 3.215; 电压3(V): 3.217; 电压4(V): 3.21; 电压5(V): 3.21; 电压6(V): 3.161; 电压7(V): 3.211; 电压8(V): 3.22; 电压9(V): 3.22; 电压10(V): 3.219; 电压11(V): 3.22; 电压12(V): 3.214; 电压13(V): 3.216; 电压14(V): 3.22; 电压15(V): 3.215; 电压16(V): 3.205; 温度1(℃): 26; 温度2(℃): 26; 温度3(℃): 26; 温度4(℃): 0 | 56 | 39
4018 | 2025-04-16 16:50:52 |  | 放电 | 66分钟 | 0分钟 | 2 | 34% | 67.532 | 199.96 | 200 | 0分钟 | 0分钟 |  |  | 51.391 | -61.111 A | 3.211 | 3.22 | 3.161 | 59mV | ON | ON | 电压1(V): 3.219; 电压2(V): 3.215; 电压3(V): 3.217; 电压4(V): 3.211; 电压5(V): 3.209; 电压6(V): 3.161; 电压7(V): 3.211; 电压8(V): 3.219; 电压9(V): 3.22; 电压10(V): 3.219; 电压11(V): 3.22; 电压12(V): 3.214; 电压13(V): 3.216; 电压14(V): 3.22; 电压15(V): 3.215; 电压16(V): 3.205; 温度1(℃): 26; 温度2(℃): 26; 温度3(℃): 26; 温度4(℃): 0 | 56 | 38
4019 | 2025-04-16 16:50:54 |  | 放电 | 66分钟 | 0分钟 | 2 | 34% | 67.498 | 199.96 | 200 | 0分钟 | 0分钟 |  |  | 51.391 | -61.118 A | 3.211 | 3.22 | 3.161 | 59mV | ON | ON | 电压1(V): 3.219; 电压2(V): 3.215; 电压3(V): 3.217; 电压4(V): 3.211; 电压5(V): 3.209; 电压6(V): 3.161; 电压7(V): 3.211; 电压8(V): 3.22; 电压9(V): 3.22; 电压10(V): 3.219; 电压11(V): 3.22; 电压12(V): 3.214; 电压13(V): 3.216; 电压14(V): 3.22; 电压15(V): 3.214; 电压16(V): 3.205; 温度1(℃): 26; 温度2(℃): 26; 温度3(℃): 26; 温度4(℃): 0 | 56 | 40
4020 | 2025-04-16 16:50:56 |  | 放电 | 66分钟 | 0分钟 | 2 | 34% | 67.464 | 199.96 | 200 | 0分钟 | 0分钟 |  |  | 51.389 | -61.106 A | 3.211 | 3.22 | 3.161 | 59mV | ON | ON | 电压1(V): 3.219; 电压2(V): 3.215; 电压3(V): 3.216; 电压4(V): 3.21; 电压5(V): 3.209; 电压6(V): 3.161; 电压7(V): 3.211; 电压8(V): 3.219; 电压9(V): 3.22; 电压10(V): 3.219; 电压11(V): 3.22; 电压12(V): 3.214; 电压13(V): 3.216; 电压14(V): 3.22; 电压15(V): 3.215; 电压16(V): 3.205; 温度1(℃): 26; 温度2(℃): 27; 温度3(℃): 26; 温度4(℃): 0 | 56 | 38
4021 | 2025-04-16 16:50:58 |  | 放电 | 66分钟 | 0分钟 | 2 | 34% | 67.43 | 199.96 | 200 | 0分钟 | 0分钟 |  |  | 51.387 | -61.118 A | 3.211 | 3.22 | 3.161 | 59mV | ON | ON | 电压1(V): 3.219; 电压2(V): 3.215; 电压3(V): 3.216; 电压4(V): 3.21; 电压5(V): 3.209; 电压6(V): 3.161; 电压7(V): 3.211; 电压8(V): 3.219; 电压9(V): 3.22; 电压10(V): 3.219; 电压11(V): 3.22; 电压12(V): 3.213; 电压13(V): 3.216; 电压14(V): 3.22; 电压15(V): 3.214; 电压16(V): 3.205; 温度1(℃): 26; 温度2(℃): 27; 温度3(℃): 26; 温度4(℃): 0 | 56 | 39
4022 | 2025-04-16 16:51:00 |  | 放电 | 66分钟 | 0分钟 | 2 | 34% | 67.396 | 199.96 | 200 | 0分钟 | 0分钟 |  |  | 51.389 | -61.130 A | 3.211 | 3.22 | 3.161 | 59mV | ON | ON | 电压1(V): 3.219; 电压2(V): 3.215; 电压3(V): 3.217; 电压4(V): 3.21; 电压5(V): 3.209; 电压6(V): 3.161; 电压7(V): 3.211; 电压8(V): 3.219; 电压9(V): 3.22; 电压10(V): 3.219; 电压11(V): 3.22; 电压12(V): 3.214; 电压13(V): 3.216; 电压14(V): 3.22; 电压15(V): 3.214; 电压16(V): 3.205; 温度1(℃): 26; 温度2(℃): 27; 温度3(℃): 26; 温度4(℃): 0 | 56 | 42
4023 | 2025-04-16 16:51:02 |  | 放电 | 66分钟 | 0分钟 | 2 | 34% | 67.362 | 199.96 | 200 | 0分钟 | 0分钟 |  |  | 51.386 | -61.112 A | 3.211 | 3.22 | 3.161 | 59mV | ON | ON | 电压1(V): 3.219; 电压2(V): 3.215; 电压3(V): 3.216; 电压4(V): 3.21; 电压5(V): 3.209; 电压6(V): 3.161; 电压7(V): 3.211; 电压8(V): 3.219; 电压9(V): 3.22; 电压10(V): 3.219; 电压11(V): 3.22; 电压12(V): 3.213; 电压13(V): 3.216; 电压14(V): 3.219; 电压15(V): 3.214; 电压16(V): 3.205; 温度1(℃): 26; 温度2(℃): 27; 温度3(℃): 26; 温度4(℃): 0 | 57 | 41
4024 | 2025-04-16 16:51:04 |  | 放电 | 66分钟 | 0分钟 | 2 | 34% | 67.329 | 199.96 | 200 | 0分钟 | 0分钟 |  |  | 51.388 | -61.142 A | 3.211 | 3.22 | 3.161 | 59mV | ON | ON | 电压1(V): 3.219; 电压2(V): 3.215; 电压3(V): 3.216; 电压4(V): 3.21; 电压5(V): 3.209; 电压6(V): 3.161; 电压7(V): 3.211; 电压8(V): 3.219; 电压9(V): 3.22; 电压10(V): 3.219; 电压11(V): 3.22; 电压12(V): 3.213; 电压13(V): 3.216; 电压14(V): 3.22; 电压15(V): 3.215; 电压16(V): 3.205; 温度1(℃): 26; 温度2(℃): 27; 温度3(℃): 26; 温度4(℃): 0 | 56 | 38
4025 | 2025-04-16 16:51:06 |  | 放电 | 66分钟 | 0分钟 | 2 | 34% | 67.295 | 199.96 | 200 | 0分钟 | 0分钟 |  |  | 51.39 | -61.124 A | 3.211 | 3.22 | 3.161 | 59mV | ON | ON | 电压1(V): 3.22; 电压2(V): 3.215; 电压3(V): 3.217; 电压4(V): 3.21; 电压5(V): 3.209; 电压6(V): 3.161; 电压7(V): 3.211; 电压8(V): 3.219; 电压9(V): 3.22; 电压10(V): 3.219; 电压11(V): 3.22; 电压12(V): 3.213; 电压13(V): 3.216; 电压14(V): 3.22; 电压15(V): 3.215; 电压16(V): 3.205; 温度1(℃): 26; 温度2(℃): 27; 温度3(℃): 26; 温度4(℃): 0 | 57 | 41
4026 | 2025-04-16 16:51:08 |  | 放电 | 66分钟 | 0分钟 | 2 | 34% | 67.261 | 199.96 | 200 | 0分钟 | 0分钟 |  |  | 51.388 | -61.135 A | 3.211 | 3.22 | 3.161 | 59mV | ON | ON | 电压1(V): 3.219; 电压2(V): 3.215; 电压3(V): 3.216; 电压4(V): 3.21; 电压5(V): 3.209; 电压6(V): 3.161; 电压7(V): 3.211; 电压8(V): 3.22; 电压9(V): 3.22; 电压10(V): 3.218; 电压11(V): 3.22; 电压12(V): 3.214; 电压13(V): 3.216; 电压14(V): 3.22; 电压15(V): 3.214; 电压16(V): 3.205; 温度1(℃): 26; 温度2(℃): 27; 温度3(℃): 26; 温度4(℃): 0 | 57 | 43
4027 | 2025-04-16 16:51:10 |  | 放电 | 65分钟 | 0分钟 | 2 | 34% | 67.227 | 199.96 | 200 | 0分钟 | 0分钟 |  |  | 51.385 | -61.117 A | 3.211 | 3.22 | 3.16 | 59mV | ON | ON | 电压1(V): 3.219; 电压2(V): 3.215; 电压3(V): 3.216; 电压4(V): 3.21; 电压5(V): 3.209; 电压6(V): 3.16; 电压7(V): 3.211; 电压8(V): 3.219; 电压9(V): 3.22; 电压10(V): 3.218; 电压11(V): 3.22; 电压12(V): 3.213; 电压13(V): 3.216; 电压14(V): 3.22; 电压15(V): 3.214; 电压16(V): 3.205; 温度1(℃): 26; 温度2(℃): 27; 温度3(℃): 26; 温度4(℃): 0 | 57 | 40
4028 | 2025-04-16 16:51:12 |  | 放电 | 65分钟 | 0分钟 | 2 | 34% | 67.193 | 199.96 | 200 | 0分钟 | 0分钟 |  |  | 51.385 | -61.109 A | 3.211 | 3.22 | 3.161 | 59mV | ON | ON | 电压1(V): 3.219; 电压2(V): 3.215; 电压3(V): 3.216; 电压4(V): 3.21; 电压5(V): 3.209; 电压6(V): 3.161; 电压7(V): 3.211; 电压8(V): 3.219; 电压9(V): 3.22; 电压10(V): 3.218; 电压11(V): 3.22; 电压12(V): 3.213; 电压13(V): 3.216; 电压14(V): 3.219; 电压15(V): 3.214; 电压16(V): 3.205; 温度1(℃): 26; 温度2(℃): 27; 温度3(℃): 26; 温度4(℃): 0 | 58 | 38
4029 | 2025-04-16 16:51:14 |  | 放电 | 65分钟 | 0分钟 | 2 | 34% | 67.159 | 199.96 | 200 | 0分钟 | 0分钟 |  |  | 51.387 | -61.115 A | 3.211 | 3.22 | 3.161 | 59mV | ON | ON | 电压1(V): 3.218; 电压2(V): 3.215; 电压3(V): 3.217; 电压4(V): 3.211; 电压5(V): 3.209; 电压6(V): 3.161; 电压7(V): 3.211; 电压8(V): 3.219; 电压9(V): 3.22; 电压10(V): 3.218; 电压11(V): 3.22; 电压12(V): 3.213; 电压13(V): 3.216; 电压14(V): 3.22; 电压15(V): 3.214; 电压16(V): 3.205; 温度1(℃): 26; 温度2(℃): 26; 温度3(℃): 26; 温度4(℃): 0 | 57 | 38
4030 | 2025-04-16 16:51:16 |  | 放电 | 65分钟 | 0分钟 | 2 | 34% | 67.125 | 199.96 | 200 | 0分钟 | 0分钟 |  |  | 51.384 | -61.118 A | 3.211 | 3.22 | 3.16 | 59mV | ON | ON | 电压1(V): 3.219; 电压2(V): 3.215; 电压3(V): 3.216; 电压4(V): 3.21; 电压5(V): 3.209; 电压6(V): 3.16; 电压7(V): 3.211; 电压8(V): 3.219; 电压9(V): 3.219; 电压10(V): 3.218; 电压11(V): 3.22; 电压12(V): 3.213; 电压13(V): 3.216; 电压14(V): 3.22; 电压15(V): 3.214; 电压16(V): 3.205; 温度1(℃): 26; 温度2(℃): 26; 温度3(℃): 26; 温度4(℃): 0 | 56 | 38
4031 | 2025-04-16 16:51:18 |  | 放电 | 65分钟 | 0分钟 | 2 | 34% | 67.091 | 199.96 | 200 | 0分钟 | 0分钟 |  |  | 51.382 | -61.114 A | 3.211 | 3.22 | 3.16 | 59mV | ON | ON | 电压1(V): 3.218; 电压2(V): 3.215; 电压3(V): 3.216; 电压4(V): 3.21; 电压5(V): 3.209; 电压6(V): 3.16; 电压7(V): 3.21; 电压8(V): 3.219; 电压9(V): 3.219; 电压10(V): 3.218; 电压11(V): 3.22; 电压12(V): 3.213; 电压13(V): 3.216; 电压14(V): 3.22; 电压15(V): 3.214; 电压16(V): 3.205; 温度1(℃): 26; 温度2(℃): 26; 温度3(℃): 26; 温度4(℃): 0 | 57 | 40
4032 | 2025-04-16 16:51:20 |  | 放电 | 65分钟 | 0分钟 | 2 | 34% | 67.074 | 199.96 | 200 | 0分钟 | 0分钟 |  |  | 51.381 | -61.117 A | 3.211 | 3.22 | 3.16 | 59mV | ON | ON | 电压1(V): 3.218; 电压2(V): 3.214; 电压3(V): 3.216; 电压4(V): 3.21; 电压5(V): 3.209; 电压6(V): 3.16; 电压7(V): 3.21; 电压8(V): 3.219; 电压9(V): 3.22; 电压10(V): 3.218; 电压11(V): 3.22; 电压12(V): 3.213; 电压13(V): 3.216; 电压14(V): 3.219; 电压15(V): 3.214; 电压16(V): 3.205; 温度1(℃): 26; 温度2(℃): 26; 温度3(℃): 26; 温度4(℃): 0 | 57 | 38
4033 | 2025-04-16 16:51:22 |  | 放电 | 65分钟 | 0分钟 | 2 | 34% | 67.04 | 199.96 | 200 | 0分钟 | 0分钟 |  |  | 51.38 | -61.129 A | 3.211 | 3.22 | 3.16 | 59mV | ON | ON | 电压1(V): 3.218; 电压2(V): 3.214; 电压3(V): 3.216; 电压4(V): 3.21; 电压5(V): 3.209; 电压6(V): 3.16; 电压7(V): 3.21; 电压8(V): 3.219; 电压9(V): 3.22; 电压10(V): 3.218; 电压11(V): 3.22; 电压12(V): 3.213; 电压13(V): 3.215; 电压14(V): 3.219; 电压15(V): 3.214; 电压16(V): 3.205; 温度1(℃): 26; 温度2(℃): 26; 温度3(℃): 26; 温度4(℃): 0 | 57 | 47
4034 | 2025-04-16 16:51:24 |  | 放电 | 65分钟 | 0分钟 | 2 | 34% | 67.006 | 199.96 | 200 | 0分钟 | 0分钟 |  |  | 51.378 | -61.121 A | 3.211 | 3.219 | 3.16 | 59mV | ON | ON | 电压1(V): 3.218; 电压2(V): 3.214; 电压3(V): 3.216; 电压4(V): 3.211; 电压5(V): 3.208; 电压6(V): 3.16; 电压7(V): 3.21; 电压8(V): 3.219; 电压9(V): 3.219; 电压10(V): 3.218; 电压11(V): 3.219; 电压12(V): 3.213; 电压13(V): 3.215; 电压14(V): 3.219; 电压15(V): 3.214; 电压16(V): 3.205; 温度1(℃): 26; 温度2(℃): 26; 温度3(℃): 26; 温度4(℃): 0 | 57 | 40
4035 | 2025-04-16 16:51:26 |  | 放电 | 65分钟 | 0分钟 | 2 | 34% | 66.972 | 199.96 | 200 | 0分钟 | 0分钟 |  |  | 51.377 | -61.106 A | 3.211 | 3.219 | 3.16 | 59mV | ON | ON | 电压1(V): 3.218; 电压2(V): 3.214; 电压3(V): 3.216; 电压4(V): 3.21; 电压5(V): 3.208; 电压6(V): 3.16; 电压7(V): 3.21; 电压8(V): 3.219; 电压9(V): 3.219; 电压10(V): 3.218; 电压11(V): 3.219; 电压12(V): 3.213; 电压13(V): 3.215; 电压14(V): 3.219; 电压15(V): 3.214; 电压16(V): 3.205; 温度1(℃): 26; 温度2(℃): 26; 温度3(℃): 26; 温度4(℃): 0 | 57 | 39
4036 | 2025-04-16 16:51:28 |  | 放电 | 65分钟 | 0分钟 | 2 | 34% | 66.938 | 199.96 | 200 | 0分钟 | 0分钟 |  |  | 51.379 | -61.124 A | 3.211 | 3.219 | 3.16 | 59mV | ON | ON | 电压1(V): 3.218; 电压2(V): 3.215; 电压3(V): 3.216; 电压4(V): 3.21; 电压5(V): 3.209; 电压6(V): 3.16; 电压7(V): 3.21; 电压8(V): 3.219; 电压9(V): 3.219; 电压10(V): 3.218; 电压11(V): 3.219; 电压12(V): 3.213; 电压13(V): 3.215; 电压14(V): 3.219; 电压15(V): 3.214; 电压16(V): 3.205; 温度1(℃): 26; 温度2(℃): 26; 温度3(℃): 26; 温度4(℃): 0 | 56 | 41
4037 | 2025-04-16 16:51:30 |  | 放电 | 65分钟 | 0分钟 | 2 | 34% | 66.904 | 199.96 | 200 | 0分钟 | 0分钟 |  |  | 51.378 | -61.109 A | 3.211 | 3.22 | 3.16 | 59mV | ON | ON | 电压1(V): 3.218; 电压2(V): 3.214; 电压3(V): 3.216; 电压4(V): 3.21; 电压5(V): 3.209; 电压6(V): 3.16; 电压7(V): 3.21; 电压8(V): 3.219; 电压9(V): 3.219; 电压10(V): 3.218; 电压11(V): 3.22; 电压12(V): 3.213; 电压13(V): 3.215; 电压14(V): 3.219; 电压15(V): 3.214; 电压16(V): 3.204; 温度1(℃): 26; 温度2(℃): 26; 温度3(℃): 26; 温度4(℃): 0 | 56 | 40
4038 | 2025-04-16 16:51:32 |  | 放电 | 65分钟 | 0分钟 | 2 | 34% | 66.87 | 199.96 | 200 | 0分钟 | 0分钟 |  |  | 51.377 | -61.129 A | 3.211 | 3.219 | 3.16 | 59mV | ON | ON | 电压1(V): 3.218; 电压2(V): 3.214; 电压3(V): 3.216; 电压4(V): 3.21; 电压5(V): 3.209; 电压6(V): 3.16; 电压7(V): 3.21; 电压8(V): 3.218; 电压9(V): 3.219; 电压10(V): 3.218; 电压11(V): 3.219; 电压12(V): 3.213; 电压13(V): 3.215; 电压14(V): 3.219; 电压15(V): 3.214; 电压16(V): 3.205; 温度1(℃): 26; 温度2(℃): 26; 温度3(℃): 26; 温度4(℃): 0 | 57 | 40
4039 | 2025-04-16 16:51:34 |  | 放电 | 65分钟 | 0分钟 | 2 | 34% | 66.836 | 199.96 | 200 | 0分钟 | 0分钟 |  |  | 51.378 | -61.114 A | 3.211 | 3.219 | 3.16 | 59mV | ON | ON | 电压1(V): 3.218; 电压2(V): 3.215; 电压3(V): 3.216; 电压4(V): 3.21; 电压5(V): 3.209; 电压6(V): 3.16; 电压7(V): 3.21; 电压8(V): 3.219; 电压9(V): 3.219; 电压10(V): 3.218; 电压11(V): 3.219; 电压12(V): 3.213; 电压13(V): 3.215; 电压14(V): 3.219; 电压15(V): 3.214; 电压16(V): 3.204; 温度1(℃): 26; 温度2(℃): 26; 温度3(℃): 26; 温度4(℃): 0 | 56 | 35
4040 | 2025-04-16 16:51:36 |  | 放电 | 65分钟 | 0分钟 | 2 | 34% | 66.802 | 199.96 | 200 | 0分钟 | 0分钟 |  |  | 51.379 | -61.133 A | 3.211 | 3.219 | 3.16 | 59mV | ON | ON | 电压1(V): 3.219; 电压2(V): 3.215; 电压3(V): 3.216; 电压4(V): 3.21; 电压5(V): 3.209; 电压6(V): 3.16; 电压7(V): 3.21; 电压8(V): 3.219; 电压9(V): 3.219; 电压10(V): 3.218; 电压11(V): 3.219; 电压12(V): 3.213; 电压13(V): 3.215; 电压14(V): 3.219; 电压15(V): 3.214; 电压16(V): 3.204; 温度1(℃): 26; 温度2(℃): 26; 温度3(℃): 26; 温度4(℃): 0 | 56 | 41
4041 | 2025-04-16 16:51:38 |  | 放电 | 65分钟 | 0分钟 | 2 | 34% | 66.768 | 199.96 | 200 | 0分钟 | 0分钟 |  |  | 51.379 | -61.124 A | 3.211 | 3.22 | 3.16 | 59mV | ON | ON | 电压1(V): 3.219; 电压2(V): 3.214; 电压3(V): 3.216; 电压4(V): 3.21; 电压5(V): 3.209; 电压6(V): 3.16; 电压7(V): 3.21; 电压8(V): 3.219; 电压9(V): 3.22; 电压10(V): 3.218; 电压11(V): 3.219; 电压12(V): 3.213; 电压13(V): 3.215; 电压14(V): 3.219; 电压15(V): 3.214; 电压16(V): 3.204; 温度1(℃): 26; 温度2(℃): 26; 温度3(℃): 26; 温度4(℃): 0 | 56 | 41
4042 | 2025-04-16 16:51:40 |  | 放电 | 65分钟 | 0分钟 | 2 | 34% | 66.734 | 199.96 | 200 | 0分钟 | 0分钟 |  |  | 51.379 | -61.124 A | 3.211 | 3.22 | 3.16 | 59mV | ON | ON | 电压1(V): 3.218; 电压2(V): 3.214; 电压3(V): 3.216; 电压4(V): 3.21; 电压5(V): 3.208; 电压6(V): 3.16; 电压7(V): 3.211; 电压8(V): 3.219; 电压9(V): 3.219; 电压10(V): 3.218; 电压11(V): 3.22; 电压12(V): 3.213; 电压13(V): 3.215; 电压14(V): 3.219; 电压15(V): 3.214; 电压16(V): 3.205; 温度1(℃): 26; 温度2(℃): 26; 温度3(℃): 26; 温度4(℃): 0 | 57 | 38
4043 | 2025-04-16 16:51:42 |  | 放电 | 65分钟 | 0分钟 | 2 | 34% | 66.7 | 199.96 | 200 | 0分钟 | 0分钟 |  |  | 51.376 | -61.133 A | 3.211 | 3.219 | 3.16 | 59mV | ON | ON | 电压1(V): 3.218; 电压2(V): 3.214; 电压3(V): 3.216; 电压4(V): 3.21; 电压5(V): 3.208; 电压6(V): 3.16; 电压7(V): 3.21; 电压8(V): 3.219; 电压9(V): 3.219; 电压10(V): 3.218; 电压11(V): 3.219; 电压12(V): 3.213; 电压13(V): 3.215; 电压14(V): 3.219; 电压15(V): 3.214; 电压16(V): 3.204; 温度1(℃): 26; 温度2(℃): 26; 温度3(℃): 26; 温度4(℃): 0 | 56 | 39
4044 | 2025-04-16 16:51:44 |  | 放电 | 65分钟 | 0分钟 | 2 | 34% | 66.666 | 199.96 | 200 | 0分钟 | 0分钟 |  |  | 51.375 | -61.152 A | 3.21 | 3.219 | 3.16 | 59mV | ON | ON | 电压1(V): 3.218; 电压2(V): 3.214; 电压3(V): 3.216; 电压4(V): 3.21; 电压5(V): 3.208; 电压6(V): 3.16; 电压7(V): 3.21; 电压8(V): 3.218; 电压9(V): 3.219; 电压10(V): 3.218; 电压11(V): 3.219; 电压12(V): 3.213; 电压13(V): 3.215; 电压14(V): 3.219; 电压15(V): 3.214; 电压16(V): 3.204; 温度1(℃): 26; 温度2(℃): 26; 温度3(℃): 26; 温度4(℃): 0 | 57 | 39
4045 | 2025-04-16 16:51:46 |  | 放电 | 65分钟 | 0分钟 | 2 | 34% | 66.632 | 199.96 | 200 | 0分钟 | 0分钟 |  |  | 51.374 | -61.142 A | 3.21 | 3.219 | 3.16 | 59mV | ON | ON | 电压1(V): 3.218; 电压2(V): 3.214; 电压3(V): 3.215; 电压4(V): 3.21; 电压5(V): 3.208; 电压6(V): 3.16; 电压7(V): 3.21; 电压8(V): 3.218; 电压9(V): 3.219; 电压10(V): 3.218; 电压11(V): 3.219; 电压12(V): 3.213; 电压13(V): 3.215; 电压14(V): 3.219; 电压15(V): 3.214; 电压16(V): 3.204; 温度1(℃): 26; 温度2(℃): 26; 温度3(℃): 26; 温度4(℃): 0 | 56 | 37
4046 | 2025-04-16 16:51:48 |  | 放电 | 65分钟 | 0分钟 | 2 | 34% | 66.598 | 199.96 | 200 | 0分钟 | 0分钟 |  |  | 51.373 | -61.133 A | 3.21 | 3.219 | 3.16 | 59mV | ON | ON | 电压1(V): 3.218; 电压2(V): 3.214; 电压3(V): 3.216; 电压4(V): 3.21; 电压5(V): 3.208; 电压6(V): 3.16; 电压7(V): 3.21; 电压8(V): 3.218; 电压9(V): 3.219; 电压10(V): 3.218; 电压11(V): 3.219; 电压12(V): 3.212; 电压13(V): 3.215; 电压14(V): 3.219; 电压15(V): 3.213; 电压16(V): 3.204; 温度1(℃): 26; 温度2(℃): 26; 温度3(℃): 26; 温度4(℃): 0 | 57 | 41
4047 | 2025-04-16 16:51:50 |  | 放电 | 65分钟 | 0分钟 | 2 | 34% | 66.564 | 199.96 | 200 | 0分钟 | 0分钟 |  |  | 51.376 | -61.142 A | 3.211 | 3.219 | 3.16 | 59mV | ON | ON | 电压1(V): 3.218; 电压2(V): 3.214; 电压3(V): 3.216; 电压4(V): 3.21; 电压5(V): 3.208; 电压6(V): 3.16; 电压7(V): 3.21; 电压8(V): 3.219; 电压9(V): 3.219; 电压10(V): 3.218; 电压11(V): 3.219; 电压12(V): 3.213; 电压13(V): 3.215; 电压14(V): 3.219; 电压15(V): 3.214; 电压16(V): 3.204; 温度1(℃): 26; 温度2(℃): 26; 温度3(℃): 26; 温度4(℃): 0 | 56 | 41
4048 | 2025-04-16 16:51:52 |  | 放电 | 65分钟 | 0分钟 | 2 | 34% | 66.53 | 199.96 | 200 | 0分钟 | 0分钟 |  |  | 51.374 | -61.155 A | 3.21 | 3.219 | 3.16 | 59mV | ON | ON | 电压1(V): 3.218; 电压2(V): 3.214; 电压3(V): 3.216; 电压4(V): 3.21; 电压5(V): 3.208; 电压6(V): 3.16; 电压7(V): 3.21; 电压8(V): 3.218; 电压9(V): 3.219; 电压10(V): 3.218; 电压11(V): 3.219; 电压12(V): 3.213; 电压13(V): 3.215; 电压14(V): 3.219; 电压15(V): 3.213; 电压16(V): 3.204; 温度1(℃): 26; 温度2(℃): 26; 温度3(℃): 26; 温度4(℃): 0 | 56 | 39
4049 | 2025-04-16 16:51:54 |  | 放电 | 65分钟 | 0分钟 | 2 | 34% | 66.497 | 199.96 | 200 | 0分钟 | 0分钟 |  |  | 51.372 | -61.129 A | 3.21 | 3.219 | 3.16 | 59mV | ON | ON | 电压1(V): 3.218; 电压2(V): 3.214; 电压3(V): 3.215; 电压4(V): 3.21; 电压5(V): 3.208; 电压6(V): 3.16; 电压7(V): 3.21; 电压8(V): 3.218; 电压9(V): 3.219; 电压10(V): 3.218; 电压11(V): 3.219; 电压12(V): 3.212; 电压13(V): 3.215; 电压14(V): 3.219; 电压15(V): 3.213; 电压16(V): 3.204; 温度1(℃): 26; 温度2(℃): 26; 温度3(℃): 26; 温度4(℃): 0 | 56 | 38
4050 | 2025-04-16 16:51:56 |  | 放电 | 65分钟 | 0分钟 | 2 | 34% | 66.463 | 199.96 | 200 | 0分钟 | 0分钟 |  |  | 51.369 | -61.148 A | 3.21 | 3.219 | 3.16 | 59mV | ON | ON | 电压1(V): 3.218; 电压2(V): 3.213; 电压3(V): 3.215; 电压4(V): 3.209; 电压5(V): 3.208; 电压6(V): 3.16; 电压7(V): 3.21; 电压8(V): 3.218; 电压9(V): 3.219; 电压10(V): 3.217; 电压11(V): 3.219; 电压12(V): 3.212; 电压13(V): 3.215; 电压14(V): 3.218; 电压15(V): 3.214; 电压16(V): 3.204; 温度1(℃): 26; 温度2(℃): 26; 温度3(℃): 26; 温度4(℃): 0 | 57 | 38
4051 | 2025-04-16 16:51:58 |  | 放电 | 65分钟 | 0分钟 | 2 | 34% | 66.429 | 199.96 | 200 | 0分钟 | 0分钟 |  |  | 51.37 | -61.132 A | 3.21 | 3.219 | 3.16 | 59mV | ON | ON | 电压1(V): 3.218; 电压2(V): 3.214; 电压3(V): 3.215; 电压4(V): 3.209; 电压5(V): 3.208; 电压6(V): 3.16; 电压7(V): 3.21; 电压8(V): 3.218; 电压9(V): 3.218; 电压10(V): 3.218; 电压11(V): 3.219; 电压12(V): 3.212; 电压13(V): 3.215; 电压14(V): 3.219; 电压15(V): 3.213; 电压16(V): 3.204; 温度1(℃): 26; 温度2(℃): 26; 温度3(℃): 26; 温度4(℃): 0 | 56 | 41
4052 | 2025-04-16 16:52:00 |  | 放电 | 65分钟 | 0分钟 | 2 | 34% | 66.395 | 199.96 | 200 | 0分钟 | 0分钟 |  |  | 51.373 | -61.137 A | 3.21 | 3.219 | 3.16 | 59mV | ON | ON | 电压1(V): 3.218; 电压2(V): 3.214; 电压3(V): 3.215; 电压4(V): 3.21; 电压5(V): 3.208; 电压6(V): 3.16; 电压7(V): 3.21; 电压8(V): 3.218; 电压9(V): 3.219; 电压10(V): 3.218; 电压11(V): 3.219; 电压12(V): 3.213; 电压13(V): 3.215; 电压14(V): 3.219; 电压15(V): 3.213; 电压16(V): 3.204; 温度1(℃): 26; 温度2(℃): 26; 温度3(℃): 26; 温度4(℃): 0 | 56 | 38
4053 | 2025-04-16 16:52:02 |  | 放电 | 65分钟 | 0分钟 | 2 | 34% | 66.361 | 199.96 | 200 | 0分钟 | 0分钟 |  |  | 51.368 | -61.140 A | 3.21 | 3.219 | 3.16 | 59mV | ON | ON | 电压1(V): 3.218; 电压2(V): 3.213; 电压3(V): 3.216; 电压4(V): 3.209; 电压5(V): 3.208; 电压6(V): 3.16; 电压7(V): 3.21; 电压8(V): 3.218; 电压9(V): 3.218; 电压10(V): 3.217; 电压11(V): 3.219; 电压12(V): 3.212; 电压13(V): 3.215; 电压14(V): 3.218; 电压15(V): 3.213; 电压16(V): 3.204; 温度1(℃): 26; 温度2(℃): 26; 温度3(℃): 26; 温度4(℃): 0 | 57 | 38
4054 | 2025-04-16 16:52:04 |  | 放电 | 65分钟 | 0分钟 | 2 | 34% | 66.327 | 199.96 | 200 | 0分钟 | 0分钟 |  |  | 51.365 | -61.154 A | 3.21 | 3.219 | 3.159 | 60mV | ON | ON | 电压1(V): 3.217; 电压2(V): 3.213; 电压3(V): 3.215; 电压4(V): 3.209; 电压5(V): 3.208; 电压6(V): 3.159; 电压7(V): 3.21; 电压8(V): 3.218; 电压9(V): 3.218; 电压10(V): 3.217; 电压11(V): 3.219; 电压12(V): 3.212; 电压13(V): 3.215; 电压14(V): 3.218; 电压15(V): 3.213; 电压16(V): 3.204; 温度1(℃): 26; 温度2(℃): 26; 温度3(℃): 26; 温度4(℃): 0 | 57 | 38
4055 | 2025-04-16 16:52:06 |  | 放电 | 65分钟 | 0分钟 | 2 | 34% | 66.293 | 199.96 | 200 | 0分钟 | 0分钟 |  |  | 51.364 | -61.123 A | 3.21 | 3.218 | 3.159 | 59mV | ON | ON | 电压1(V): 3.217; 电压2(V): 3.213; 电压3(V): 3.216; 电压4(V): 3.209; 电压5(V): 3.208; 电压6(V): 3.159; 电压7(V): 3.209; 电压8(V): 3.218; 电压9(V): 3.218; 电压10(V): 3.217; 电压11(V): 3.218; 电压12(V): 3.212; 电压13(V): 3.215; 电压14(V): 3.218; 电压15(V): 3.213; 电压16(V): 3.204; 温度1(℃): 26; 温度2(℃): 26; 温度3(℃): 26; 温度4(℃): 0 | 56 | 41
4056 | 2025-04-16 16:52:08 |  | 放电 | 65分钟 | 0分钟 | 2 | 34% | 66.259 | 199.96 | 200 | 0分钟 | 0分钟 |  |  | 51.367 | -61.135 A | 3.21 | 3.219 | 3.16 | 59mV | ON | ON | 电压1(V): 3.217; 电压2(V): 3.213; 电压3(V): 3.215; 电压4(V): 3.209; 电压5(V): 3.208; 电压6(V): 3.16; 电压7(V): 3.21; 电压8(V): 3.218; 电压9(V): 3.218; 电压10(V): 3.218; 电压11(V): 3.219; 电压12(V): 3.212; 电压13(V): 3.215; 电压14(V): 3.218; 电压15(V): 3.213; 电压16(V): 3.204; 温度1(℃): 26; 温度2(℃): 26; 温度3(℃): 26; 温度4(℃): 0 | 56 | 41
4057 | 2025-04-16 16:52:10 |  | 放电 | 64分钟 | 0分钟 | 2 | 34% | 66.225 | 199.96 | 200 | 0分钟 | 0分钟 |  |  | 51.367 | -61.145 A | 3.21 | 3.219 | 3.159 | 60mV | ON | ON | 电压1(V): 3.218; 电压2(V): 3.213; 电压3(V): 3.215; 电压4(V): 3.209; 电压5(V): 3.208; 电压6(V): 3.159; 电压7(V): 3.21; 电压8(V): 3.218; 电压9(V): 3.218; 电压10(V): 3.217; 电压11(V): 3.219; 电压12(V): 3.212; 电压13(V): 3.215; 电压14(V): 3.219; 电压15(V): 3.213; 电压16(V): 3.204; 温度1(℃): 26; 温度2(℃): 26; 温度3(℃): 26; 温度4(℃): 0 | 56 | 41
4058 | 2025-04-16 16:52:12 |  | 放电 | 64分钟 | 0分钟 | 2 | 34% | 66.191 | 199.96 | 200 | 0分钟 | 0分钟 |  |  | 51.367 | -61.152 A | 3.21 | 3.218 | 3.159 | 59mV | ON | ON | 电压1(V): 3.217; 电压2(V): 3.214; 电压3(V): 3.216; 电压4(V): 3.209; 电压5(V): 3.208; 电压6(V): 3.159; 电压7(V): 3.21; 电压8(V): 3.218; 电压9(V): 3.218; 电压10(V): 3.218; 电压11(V): 3.218; 电压12(V): 3.212; 电压13(V): 3.215; 电压14(V): 3.218; 电压15(V): 3.213; 电压16(V): 3.204; 温度1(℃): 26; 温度2(℃): 26; 温度3(℃): 26; 温度4(℃): 0 | 57 | 38
4059 | 2025-04-16 16:52:14 |  | 放电 | 64分钟 | 0分钟 | 2 | 34% | 66.157 | 199.96 | 200 | 0分钟 | 0分钟 |  |  | 51.367 | -61.132 A | 3.21 | 3.219 | 3.16 | 59mV | ON | ON | 电压1(V): 3.218; 电压2(V): 3.213; 电压3(V): 3.215; 电压4(V): 3.209; 电压5(V): 3.208; 电压6(V): 3.16; 电压7(V): 3.21; 电压8(V): 3.218; 电压9(V): 3.218; 电压10(V): 3.217; 电压11(V): 3.219; 电压12(V): 3.212; 电压13(V): 3.215; 电压14(V): 3.218; 电压15(V): 3.213; 电压16(V): 3.204; 温度1(℃): 26; 温度2(℃): 26; 温度3(℃): 26; 温度4(℃): 0 | 56 | 40
4060 | 2025-04-16 16:52:16 |  | 放电 | 64分钟 | 0分钟 | 2 | 34% | 66.123 | 199.96 | 200 | 0分钟 | 0分钟 |  |  | 51.367 | -61.136 A | 3.21 | 3.219 | 3.159 | 60mV | ON | ON | 电压1(V): 3.218; 电压2(V): 3.213; 电压3(V): 3.215; 电压4(V): 3.21; 电压5(V): 3.208; 电压6(V): 3.159; 电压7(V): 3.21; 电压8(V): 3.218; 电压9(V): 3.219; 电压10(V): 3.217; 电压11(V): 3.218; 电压12(V): 3.212; 电压13(V): 3.214; 电压14(V): 3.218; 电压15(V): 3.214; 电压16(V): 3.204; 温度1(℃): 26; 温度2(℃): 26; 温度3(℃): 26; 温度4(℃): 0 | 57 | 41
4061 | 2025-04-16 16:52:18 |  | 放电 | 64分钟 | 0分钟 | 2 | 34% | 66.089 | 199.96 | 200 | 0分钟 | 0分钟 |  |  | 51.363 | -61.121 A | 3.21 | 3.218 | 3.159 | 59mV | ON | ON | 电压1(V): 3.217; 电压2(V): 3.213; 电压3(V): 3.215; 电压4(V): 3.209; 电压5(V): 3.207; 电压6(V): 3.159; 电压7(V): 3.21; 电压8(V): 3.218; 电压9(V): 3.218; 电压10(V): 3.217; 电压11(V): 3.218; 电压12(V): 3.212; 电压13(V): 3.215; 电压14(V): 3.218; 电压15(V): 3.213; 电压16(V): 3.204; 温度1(℃): 26; 温度2(℃): 26; 温度3(℃): 26; 温度4(℃): 0 | 56 | 39
4062 | 2025-04-16 16:52:20 |  | 放电 | 64分钟 | 0分钟 | 2 | 34% | 66.055 | 199.96 | 200 | 0分钟 | 0分钟 |  |  | 51.366 | -61.133 A | 3.21 | 3.218 | 3.159 | 59mV | ON | ON | 电压1(V): 3.218; 电压2(V): 3.214; 电压3(V): 3.215; 电压4(V): 3.209; 电压5(V): 3.208; 电压6(V): 3.159; 电压7(V): 3.21; 电压8(V): 3.218; 电压9(V): 3.218; 电压10(V): 3.217; 电压11(V): 3.218; 电压12(V): 3.212; 电压13(V): 3.215; 电压14(V): 3.218; 电压15(V): 3.213; 电压16(V): 3.204; 温度1(℃): 26; 温度2(℃): 26; 温度3(℃): 26; 温度4(℃): 0 | 56 | 41
4063 | 2025-04-16 16:52:22 |  | 放电 | 64分钟 | 0分钟 | 2 | 34% | 66.021 | 199.96 | 200 | 0分钟 | 0分钟 |  |  | 51.363 | -61.118 A | 3.21 | 3.218 | 3.159 | 59mV | ON | ON | 电压1(V): 3.217; 电压2(V): 3.213; 电压3(V): 3.215; 电压4(V): 3.209; 电压5(V): 3.208; 电压6(V): 3.159; 电压7(V): 3.21; 电压8(V): 3.218; 电压9(V): 3.218; 电压10(V): 3.217; 电压11(V): 3.218; 电压12(V): 3.212; 电压13(V): 3.214; 电压14(V): 3.218; 电压15(V): 3.213; 电压16(V): 3.204; 温度1(℃): 26; 温度2(℃): 26; 温度3(℃): 26; 温度4(℃): 0 | 56 | 41
4064 | 2025-04-16 16:52:24 |  | 放电 | 64分钟 | 0分钟 | 2 | 33% | 65.987 | 199.96 | 200 | 0分钟 | 0分钟 |  |  | 51.362 | -61.117 A | 3.21 | 3.218 | 3.159 | 59mV | ON | ON | 电压1(V): 3.217; 电压2(V): 3.213; 电压3(V): 3.215; 电压4(V): 3.209; 电压5(V): 3.207; 电压6(V): 3.159; 电压7(V): 3.21; 电压8(V): 3.218; 电压9(V): 3.218; 电压10(V): 3.217; 电压11(V): 3.218; 电压12(V): 3.212; 电压13(V): 3.214; 电压14(V): 3.218; 电压15(V): 3.213; 电压16(V): 3.204; 温度1(℃): 26; 温度2(℃): 26; 温度3(℃): 26; 温度4(℃): 0 | 56 | 38
4065 | 2025-04-16 16:52:27 |  | 放电 | 64分钟 | 0分钟 | 2 | 33% | 65.953 | 199.96 | 200 | 0分钟 | 0分钟 |  |  | 51.361 | -61.124 A | 3.21 | 3.218 | 3.159 | 59mV | ON | ON | 电压1(V): 3.217; 电压2(V): 3.213; 电压3(V): 3.215; 电压4(V): 3.209; 电压5(V): 3.207; 电压6(V): 3.159; 电压7(V): 3.209; 电压8(V): 3.218; 电压9(V): 3.218; 电压10(V): 3.217; 电压11(V): 3.218; 电压12(V): 3.212; 电压13(V): 3.214; 电压14(V): 3.218; 电压15(V): 3.213; 电压16(V): 3.204; 温度1(℃): 26; 温度2(℃): 26; 温度3(℃): 26; 温度4(℃): 0 | 56 | 40
4066 | 2025-04-16 16:52:29 |  | 放电 | 64分钟 | 0分钟 | 2 | 33% | 65.919 | 199.96 | 200 | 0分钟 | 0分钟 |  |  | 51.362 | -61.124 A | 3.21 | 3.219 | 3.159 | 60mV | ON | ON | 电压1(V): 3.217; 电压2(V): 3.213; 电压3(V): 3.215; 电压4(V): 3.209; 电压5(V): 3.207; 电压6(V): 3.159; 电压7(V): 3.209; 电压8(V): 3.218; 电压9(V): 3.218; 电压10(V): 3.217; 电压11(V): 3.219; 电压12(V): 3.212; 电压13(V): 3.214; 电压14(V): 3.218; 电压15(V): 3.213; 电压16(V): 3.204; 温度1(℃): 26; 温度2(℃): 26; 温度3(℃): 26; 温度4(℃): 0 | 56 | 38
4067 | 2025-04-16 16:52:31 |  | 放电 | 64分钟 | 0分钟 | 2 | 33% | 65.902 | 199.96 | 200 | 0分钟 | 0分钟 |  |  | 51.363 | -61.130 A | 3.21 | 3.218 | 3.159 | 59mV | ON | ON | 电压1(V): 3.218; 电压2(V): 3.213; 电压3(V): 3.215; 电压4(V): 3.209; 电压5(V): 3.208; 电压6(V): 3.159; 电压7(V): 3.21; 电压8(V): 3.218; 电压9(V): 3.218; 电压10(V): 3.217; 电压11(V): 3.218; 电压12(V): 3.212; 电压13(V): 3.214; 电压14(V): 3.218; 电压15(V): 3.212; 电压16(V): 3.204; 温度1(℃): 26; 温度2(℃): 26; 温度3(℃): 26; 温度4(℃): 0 | 56 | 39
4068 | 2025-04-16 16:52:33 |  | 放电 | 64分钟 | 0分钟 | 2 | 33% | 65.868 | 199.96 | 200 | 0分钟 | 0分钟 |  |  | 51.361 | -61.130 A | 3.21 | 3.218 | 3.159 | 59mV | ON | ON | 电压1(V): 3.217; 电压2(V): 3.213; 电压3(V): 3.215; 电压4(V): 3.209; 电压5(V): 3.208; 电压6(V): 3.159; 电压7(V): 3.209; 电压8(V): 3.218; 电压9(V): 3.218; 电压10(V): 3.217; 电压11(V): 3.218; 电压12(V): 3.212; 电压13(V): 3.214; 电压14(V): 3.218; 电压15(V): 3.213; 电压16(V): 3.203; 温度1(℃): 26; 温度2(℃): 26; 温度3(℃): 26; 温度4(℃): 0 | 57 | 39
4069 | 2025-04-16 16:52:35 |  | 放电 | 64分钟 | 0分钟 | 2 | 33% | 65.834 | 199.96 | 200 | 0分钟 | 0分钟 |  |  | 51.361 | -61.118 A | 3.21 | 3.218 | 3.159 | 59mV | ON | ON | 电压1(V): 3.217; 电压2(V): 3.213; 电压3(V): 3.215; 电压4(V): 3.209; 电压5(V): 3.207; 电压6(V): 3.159; 电压7(V): 3.21; 电压8(V): 3.217; 电压9(V): 3.218; 电压10(V): 3.217; 电压11(V): 3.218; 电压12(V): 3.212; 电压13(V): 3.214; 电压14(V): 3.218; 电压15(V): 3.213; 电压16(V): 3.204; 温度1(℃): 26; 温度2(℃): 26; 温度3(℃): 26; 温度4(℃): 0 | 56 | 38
4070 | 2025-04-16 16:52:37 |  | 放电 | 64分钟 | 0分钟 | 2 | 33% | 65.8 | 199.96 | 200 | 0分钟 | 0分钟 |  |  | 51.359 | -61.102 A | 3.209 | 3.218 | 3.159 | 59mV | ON | ON | 电压1(V): 3.217; 电压2(V): 3.213; 电压3(V): 3.215; 电压4(V): 3.209; 电压5(V): 3.207; 电压6(V): 3.159; 电压7(V): 3.209; 电压8(V): 3.217; 电压9(V): 3.218; 电压10(V): 3.217; 电压11(V): 3.218; 电压12(V): 3.212; 电压13(V): 3.214; 电压14(V): 3.218; 电压15(V): 3.213; 电压16(V): 3.203; 温度1(℃): 26; 温度2(℃): 26; 温度3(℃): 26; 温度4(℃): 0 | 56 | 40
4071 | 2025-04-16 16:52:39 |  | 放电 | 64分钟 | 0分钟 | 2 | 33% | 65.766 | 199.96 | 200 | 0分钟 | 0分钟 |  |  | 51.358 | -61.123 A | 3.209 | 3.218 | 3.158 | 59mV | ON | ON | 电压1(V): 3.217; 电压2(V): 3.213; 电压3(V): 3.215; 电压4(V): 3.209; 电压5(V): 3.207; 电压6(V): 3.158; 电压7(V): 3.209; 电压8(V): 3.217; 电压9(V): 3.218; 电压10(V): 3.217; 电压11(V): 3.218; 电压12(V): 3.212; 电压13(V): 3.214; 电压14(V): 3.218; 电压15(V): 3.212; 电压16(V): 3.204; 温度1(℃): 26; 温度2(℃): 26; 温度3(℃): 26; 温度4(℃): 0 | 56 | 38
4072 | 2025-04-16 16:52:41 |  | 放电 | 64分钟 | 0分钟 | 2 | 33% | 65.732 | 199.96 | 200 | 0分钟 | 0分钟 |  |  | 51.356 | -61.123 A | 3.209 | 3.218 | 3.159 | 59mV | ON | ON | 电压1(V): 3.217; 电压2(V): 3.212; 电压3(V): 3.215; 电压4(V): 3.208; 电压5(V): 3.207; 电压6(V): 3.159; 电压7(V): 3.209; 电压8(V): 3.217; 电压9(V): 3.218; 电压10(V): 3.217; 电压11(V): 3.218; 电压12(V): 3.212; 电压13(V): 3.214; 电压14(V): 3.217; 电压15(V): 3.213; 电压16(V): 3.203; 温度1(℃): 26; 温度2(℃): 26; 温度3(℃): 26; 温度4(℃): 0 | 56 | 37
4073 | 2025-04-16 16:52:43 |  | 放电 | 64分钟 | 0分钟 | 2 | 33% | 65.698 | 199.96 | 200 | 0分钟 | 0分钟 |  |  | 51.359 | -61.137 A | 3.209 | 3.218 | 3.159 | 59mV | ON | ON | 电压1(V): 3.217; 电压2(V): 3.213; 电压3(V): 3.215; 电压4(V): 3.209; 电压5(V): 3.207; 电压6(V): 3.159; 电压7(V): 3.209; 电压8(V): 3.217; 电压9(V): 3.218; 电压10(V): 3.217; 电压11(V): 3.218; 电压12(V): 3.212; 电压13(V): 3.214; 电压14(V): 3.218; 电压15(V): 3.213; 电压16(V): 3.203; 温度1(℃): 26; 温度2(℃): 26; 温度3(℃): 26; 温度4(℃): 0 | 56 | 39
4074 | 2025-04-16 16:52:45 |  | 放电 | 64分钟 | 0分钟 | 2 | 33% | 65.664 | 199.96 | 200 | 0分钟 | 0分钟 |  |  | 51.358 | -61.121 A | 3.209 | 3.218 | 3.159 | 59mV | ON | ON | 电压1(V): 3.217; 电压2(V): 3.213; 电压3(V): 3.214; 电压4(V): 3.209; 电压5(V): 3.207; 电压6(V): 3.159; 电压7(V): 3.209; 电压8(V): 3.217; 电压9(V): 3.218; 电压10(V): 3.217; 电压11(V): 3.218; 电压12(V): 3.212; 电压13(V): 3.214; 电压14(V): 3.218; 电压15(V): 3.213; 电压16(V): 3.203; 温度1(℃): 26; 温度2(℃): 26; 温度3(℃): 26; 温度4(℃): 0 | 56 | 38
4075 | 2025-04-16 16:52:47 |  | 放电 | 64分钟 | 0分钟 | 2 | 33% | 65.631 | 199.96 | 200 | 0分钟 | 0分钟 |  |  | 51.359 | -61.112 A | 3.209 | 3.218 | 3.159 | 59mV | ON | ON | 电压1(V): 3.217; 电压2(V): 3.212; 电压3(V): 3.215; 电压4(V): 3.209; 电压5(V): 3.208; 电压6(V): 3.159; 电压7(V): 3.209; 电压8(V): 3.217; 电压9(V): 3.218; 电压10(V): 3.217; 电压11(V): 3.218; 电压12(V): 3.212; 电压13(V): 3.215; 电压14(V): 3.218; 电压15(V): 3.212; 电压16(V): 3.203; 温度1(℃): 26; 温度2(℃): 26; 温度3(℃): 26; 温度4(℃): 0 | 58 | 42
4076 | 2025-04-16 16:52:49 |  | 放电 | 64分钟 | 0分钟 | 2 | 33% | 65.597 | 199.96 | 200 | 0分钟 | 0分钟 |  |  | 51.355 | -61.105 A | 3.209 | 3.218 | 3.158 | 59mV | ON | ON | 电压1(V): 3.217; 电压2(V): 3.212; 电压3(V): 3.215; 电压4(V): 3.209; 电压5(V): 3.207; 电压6(V): 3.158; 电压7(V): 3.209; 电压8(V): 3.217; 电压9(V): 3.218; 电压10(V): 3.217; 电压11(V): 3.218; 电压12(V): 3.211; 电压13(V): 3.214; 电压14(V): 3.217; 电压15(V): 3.212; 电压16(V): 3.204; 温度1(℃): 26; 温度2(℃): 26; 温度3(℃): 26; 温度4(℃): 0 | 56 | 39
4077 | 2025-04-16 16:52:51 |  | 放电 | 64分钟 | 0分钟 | 2 | 33% | 65.563 | 199.96 | 200 | 0分钟 | 0分钟 |  |  | 51.359 | -61.111 A | 3.209 | 3.218 | 3.159 | 59mV | ON | ON | 电压1(V): 3.217; 电压2(V): 3.213; 电压3(V): 3.215; 电压4(V): 3.209; 电压5(V): 3.207; 电压6(V): 3.159; 电压7(V): 3.209; 电压8(V): 3.217; 电压9(V): 3.217; 电压10(V): 3.217; 电压11(V): 3.218; 电压12(V): 3.212; 电压13(V): 3.214; 电压14(V): 3.218; 电压15(V): 3.213; 电压16(V): 3.204; 温度1(℃): 26; 温度2(℃): 26; 温度3(℃): 26; 温度4(℃): 0 | 57 | 39
4078 | 2025-04-16 16:52:53 |  | 放电 | 64分钟 | 0分钟 | 2 | 33% | 65.529 | 199.96 | 200 | 0分钟 | 0分钟 |  |  | 51.357 | -61.121 A | 3.209 | 3.218 | 3.158 | 59mV | ON | ON | 电压1(V): 3.217; 电压2(V): 3.213; 电压3(V): 3.214; 电压4(V): 3.209; 电压5(V): 3.207; 电压6(V): 3.158; 电压7(V): 3.209; 电压8(V): 3.218; 电压9(V): 3.218; 电压10(V): 3.217; 电压11(V): 3.218; 电压12(V): 3.211; 电压13(V): 3.214; 电压14(V): 3.218; 电压15(V): 3.213; 电压16(V): 3.203; 温度1(℃): 26; 温度2(℃): 26; 温度3(℃): 26; 温度4(℃): 0 | 57 | 40
4079 | 2025-04-16 16:52:55 |  | 放电 | 64分钟 | 0分钟 | 2 | 33% | 65.495 | 199.96 | 200 | 0分钟 | 0分钟 |  |  | 51.357 | -61.118 A | 3.209 | 3.218 | 3.159 | 59mV | ON | ON | 电压1(V): 3.217; 电压2(V): 3.212; 电压3(V): 3.215; 电压4(V): 3.209; 电压5(V): 3.207; 电压6(V): 3.159; 电压7(V): 3.209; 电压8(V): 3.218; 电压9(V): 3.217; 电压10(V): 3.217; 电压11(V): 3.218; 电压12(V): 3.212; 电压13(V): 3.214; 电压14(V): 3.218; 电压15(V): 3.212; 电压16(V): 3.203; 温度1(℃): 26; 温度2(℃): 26; 温度3(℃): 25; 温度4(℃): 0 | 56 | 41
4080 | 2025-04-16 16:52:57 |  | 放电 | 64分钟 | 0分钟 | 2 | 33% | 65.461 | 199.96 | 200 | 0分钟 | 0分钟 |  |  | 51.358 | -61.109 A | 3.209 | 3.218 | 3.159 | 59mV | ON | ON | 电压1(V): 3.217; 电压2(V): 3.213; 电压3(V): 3.215; 电压4(V): 3.209; 电压5(V): 3.207; 电压6(V): 3.159; 电压7(V): 3.209; 电压8(V): 3.217; 电压9(V): 3.218; 电压10(V): 3.217; 电压11(V): 3.218; 电压12(V): 3.212; 电压13(V): 3.214; 电压14(V): 3.218; 电压15(V): 3.212; 电压16(V): 3.203; 温度1(℃): 26; 温度2(℃): 26; 温度3(℃): 25; 温度4(℃): 0 | 57 | 38
4081 | 2025-04-16 16:52:59 |  | 放电 | 64分钟 | 0分钟 | 2 | 33% | 65.427 | 199.96 | 200 | 0分钟 | 0分钟 |  |  | 51.356 | -61.120 A | 3.209 | 3.218 | 3.159 | 59mV | ON | ON | 电压1(V): 3.217; 电压2(V): 3.212; 电压3(V): 3.215; 电压4(V): 3.209; 电压5(V): 3.207; 电压6(V): 3.159; 电压7(V): 3.209; 电压8(V): 3.217; 电压9(V): 3.218; 电压10(V): 3.217; 电压11(V): 3.218; 电压12(V): 3.212; 电压13(V): 3.214; 电压14(V): 3.217; 电压15(V): 3.212; 电压16(V): 3.203; 温度1(℃): 26; 温度2(℃): 26; 温度3(℃): 25; 温度4(℃): 0 | 56 | 38
4082 | 2025-04-16 16:53:01 |  | 放电 | 64分钟 | 0分钟 | 2 | 33% | 65.393 | 199.96 | 200 | 0分钟 | 0分钟 |  |  | 51.354 | -61.117 A | 3.209 | 3.218 | 3.158 | 59mV | ON | ON | 电压1(V): 3.217; 电压2(V): 3.213; 电压3(V): 3.214; 电压4(V): 3.209; 电压5(V): 3.207; 电压6(V): 3.158; 电压7(V): 3.209; 电压8(V): 3.217; 电压9(V): 3.218; 电压10(V): 3.217; 电压11(V): 3.218; 电压12(V): 3.211; 电压13(V): 3.214; 电压14(V): 3.217; 电压15(V): 3.212; 电压16(V): 3.203; 温度1(℃): 25; 温度2(℃): 26; 温度3(℃): 25; 温度4(℃): 0 | 56 | 38
4083 | 2025-04-16 16:53:03 |  | 放电 | 64分钟 | 0分钟 | 2 | 33% | 65.359 | 199.96 | 200 | 0分钟 | 0分钟 |  |  | 51.351 | -61.121 A | 3.209 | 3.218 | 3.158 | 59mV | ON | ON | 电压1(V): 3.217; 电压2(V): 3.212; 电压3(V): 3.214; 电压4(V): 3.208; 电压5(V): 3.207; 电压6(V): 3.158; 电压7(V): 3.209; 电压8(V): 3.217; 电压9(V): 3.218; 电压10(V): 3.216; 电压11(V): 3.217; 电压12(V): 3.211; 电压13(V): 3.214; 电压14(V): 3.218; 电压15(V): 3.212; 电压16(V): 3.203; 温度1(℃): 26; 温度2(℃): 26; 温度3(℃): 25; 温度4(℃): 0 | 56 | 41
4084 | 2025-04-16 16:53:05 |  | 放电 | 64分钟 | 0分钟 | 2 | 33% | 65.325 | 199.96 | 200 | 0分钟 | 0分钟 |  |  | 51.347 | -61.123 A | 3.209 | 3.217 | 3.158 | 59mV | ON | ON | 电压1(V): 3.217; 电压2(V): 3.212; 电压3(V): 3.214; 电压4(V): 3.208; 电压5(V): 3.207; 电压6(V): 3.158; 电压7(V): 3.208; 电压8(V): 3.217; 电压9(V): 3.217; 电压10(V): 3.216; 电压11(V): 3.217; 电压12(V): 3.211; 电压13(V): 3.213; 电压14(V): 3.217; 电压15(V): 3.212; 电压16(V): 3.203; 温度1(℃): 26; 温度2(℃): 26; 温度3(℃): 25; 温度4(℃): 0 | 57 | 41
4085 | 2025-04-16 16:53:07 |  | 放电 | 64分钟 | 0分钟 | 2 | 33% | 65.291 | 199.96 | 200 | 0分钟 | 0分钟 |  |  | 51.349 | -61.112 A | 3.209 | 3.217 | 3.158 | 59mV | ON | ON | 电压1(V): 3.217; 电压2(V): 3.212; 电压3(V): 3.214; 电压4(V): 3.208; 电压5(V): 3.207; 电压6(V): 3.158; 电压7(V): 3.209; 电压8(V): 3.217; 电压9(V): 3.217; 电压10(V): 3.217; 电压11(V): 3.217; 电压12(V): 3.211; 电压13(V): 3.213; 电压14(V): 3.217; 电压15(V): 3.212; 电压16(V): 3.203; 温度1(℃): 26; 温度2(℃): 26; 温度3(℃): 25; 温度4(℃): 0 | 57 | 41
4086 | 2025-04-16 16:53:09 |  | 放电 | 64分钟 | 0分钟 | 2 | 33% | 65.257 | 199.96 | 200 | 0分钟 | 0分钟 |  |  | 51.348 | -61.133 A | 3.209 | 3.217 | 3.158 | 59mV | ON | ON | 电压1(V): 3.217; 电压2(V): 3.212; 电压3(V): 3.214; 电压4(V): 3.208; 电压5(V): 3.207; 电压6(V): 3.158; 电压7(V): 3.209; 电压8(V): 3.217; 电压9(V): 3.217; 电压10(V): 3.216; 电压11(V): 3.217; 电压12(V): 3.211; 电压13(V): 3.214; 电压14(V): 3.217; 电压15(V): 3.212; 电压16(V): 3.202; 温度1(℃): 26; 温度2(℃): 26; 温度3(℃): 25; 温度4(℃): 0 | 57 | 39
4087 | 2025-04-16 16:53:11 |  | 放电 | 64分钟 | 0分钟 | 2 | 33% | 65.223 | 199.96 | 200 | 0分钟 | 0分钟 |  |  | 51.347 | -61.136 A | 3.209 | 3.217 | 3.158 | 59mV | ON | ON | 电压1(V): 3.216; 电压2(V): 3.212; 电压3(V): 3.214; 电压4(V): 3.208; 电压5(V): 3.207; 电压6(V): 3.158; 电压7(V): 3.209; 电压8(V): 3.217; 电压9(V): 3.217; 电压10(V): 3.216; 电压11(V): 3.217; 电压12(V): 3.211; 电压13(V): 3.213; 电压14(V): 3.217; 电压15(V): 3.212; 电压16(V): 3.203; 温度1(℃): 25; 温度2(℃): 26; 温度3(℃): 25; 温度4(℃): 0 | 57 | 39
4088 | 2025-04-16 16:53:13 |  | 放电 | 64分钟 | 0分钟 | 2 | 33% | 65.189 | 199.96 | 200 | 0分钟 | 0分钟 |  |  | 51.347 | -61.117 A | 3.209 | 3.217 | 3.158 | 59mV | ON | ON | 电压1(V): 3.216; 电压2(V): 3.212; 电压3(V): 3.214; 电压4(V): 3.208; 电压5(V): 3.207; 电压6(V): 3.158; 电压7(V): 3.209; 电压8(V): 3.217; 电压9(V): 3.217; 电压10(V): 3.216; 电压11(V): 3.217; 电压12(V): 3.211; 电压13(V): 3.213; 电压14(V): 3.217; 电压15(V): 3.212; 电压16(V): 3.203; 温度1(℃): 25; 温度2(℃): 26; 温度3(℃): 25; 温度4(℃): 0 | 56 | 40
4089 | 2025-04-16 16:53:15 |  | 放电 | 63分钟 | 0分钟 | 2 | 33% | 65.155 | 199.96 | 200 | 0分钟 | 0分钟 |  |  | 51.348 | -61.115 A | 3.209 | 3.217 | 3.158 | 59mV | ON | ON | 电压1(V): 3.216; 电压2(V): 3.212; 电压3(V): 3.214; 电压4(V): 3.208; 电压5(V): 3.207; 电压6(V): 3.158; 电压7(V): 3.209; 电压8(V): 3.217; 电压9(V): 3.217; 电压10(V): 3.217; 电压11(V): 3.217; 电压12(V): 3.211; 电压13(V): 3.213; 电压14(V): 3.217; 电压15(V): 3.212; 电压16(V): 3.203; 温度1(℃): 25; 温度2(℃): 26; 温度3(℃): 25; 温度4(℃): 0 | 57 | 41
4090 | 2025-04-16 16:53:17 |  | 放电 | 63分钟 | 0分钟 | 2 | 33% | 65.121 | 199.96 | 200 | 0分钟 | 0分钟 |  |  | 51.347 | -61.124 A | 3.209 | 3.217 | 3.158 | 59mV | ON | ON | 电压1(V): 3.217; 电压2(V): 3.212; 电压3(V): 3.214; 电压4(V): 3.208; 电压5(V): 3.207; 电压6(V): 3.158; 电压7(V): 3.208; 电压8(V): 3.217; 电压9(V): 3.217; 电压10(V): 3.216; 电压11(V): 3.217; 电压12(V): 3.211; 电压13(V): 3.213; 电压14(V): 3.217; 电压15(V): 3.212; 电压16(V): 3.203; 温度1(℃): 25; 温度2(℃): 26; 温度3(℃): 25; 温度4(℃): 0 | 56 | 39
4091 | 2025-04-16 16:53:19 |  | 放电 | 63分钟 | 0分钟 | 2 | 33% | 65.087 | 199.96 | 200 | 0分钟 | 0分钟 |  |  | 51.346 | -61.120 A | 3.209 | 3.218 | 3.158 | 59mV | ON | ON | 电压1(V): 3.217; 电压2(V): 3.212; 电压3(V): 3.214; 电压4(V): 3.208; 电压5(V): 3.206; 电压6(V): 3.158; 电压7(V): 3.208; 电压8(V): 3.217; 电压9(V): 3.218; 电压10(V): 3.216; 电压11(V): 3.217; 电压12(V): 3.211; 电压13(V): 3.213; 电压14(V): 3.217; 电压15(V): 3.212; 电压16(V): 3.202; 温度1(℃): 25; 温度2(℃): 26; 温度3(℃): 25; 温度4(℃): 0 | 57 | 36
4092 | 2025-04-16 16:53:21 |  | 放电 | 63分钟 | 0分钟 | 2 | 33% | 65.053 | 199.96 | 200 | 0分钟 | 0分钟 |  |  | 51.345 | -61.123 A | 3.209 | 3.217 | 3.158 | 59mV | ON | ON | 电压1(V): 3.216; 电压2(V): 3.212; 电压3(V): 3.214; 电压4(V): 3.208; 电压5(V): 3.206; 电压6(V): 3.158; 电压7(V): 3.208; 电压8(V): 3.217; 电压9(V): 3.217; 电压10(V): 3.216; 电压11(V): 3.217; 电压12(V): 3.211; 电压13(V): 3.213; 电压14(V): 3.217; 电压15(V): 3.212; 电压16(V): 3.203; 温度1(℃): 25; 温度2(℃): 26; 温度3(℃): 25; 温度4(℃): 0 | 57 | 39
4093 | 2025-04-16 16:53:23 |  | 放电 | 63分钟 | 0分钟 | 2 | 33% | 65.019 | 199.96 | 200 | 0分钟 | 0分钟 |  |  | 51.345 | -61.124 A | 3.209 | 3.217 | 3.158 | 59mV | ON | ON | 电压1(V): 3.216; 电压2(V): 3.212; 电压3(V): 3.214; 电压4(V): 3.207; 电压5(V): 3.207; 电压6(V): 3.158; 电压7(V): 3.209; 电压8(V): 3.217; 电压9(V): 3.217; 电压10(V): 3.216; 电压11(V): 3.217; 电压12(V): 3.211; 电压13(V): 3.213; 电压14(V): 3.217; 电压15(V): 3.212; 电压16(V): 3.202; 温度1(℃): 26; 温度2(℃): 26; 温度3(℃): 25; 温度4(℃): 0 | 57 | 39
4094 | 2025-04-16 16:53:25 |  | 放电 | 63分钟 | 0分钟 | 2 | 33% | 64.985 | 199.96 | 200 | 0分钟 | 0分钟 |  |  | 51.348 | -61.117 A | 3.209 | 3.218 | 3.158 | 59mV | ON | ON | 电压1(V): 3.216; 电压2(V): 3.212; 电压3(V): 3.214; 电压4(V): 3.208; 电压5(V): 3.207; 电压6(V): 3.158; 电压7(V): 3.209; 电压8(V): 3.217; 电压9(V): 3.217; 电压10(V): 3.216; 电压11(V): 3.217; 电压12(V): 3.211; 电压13(V): 3.214; 电压14(V): 3.218; 电压15(V): 3.212; 电压16(V): 3.202; 温度1(℃): 26; 温度2(℃): 26; 温度3(℃): 25; 温度4(℃): 0 | 57 | 41
4095 | 2025-04-16 16:53:27 |  | 放电 | 63分钟 | 0分钟 | 2 | 33% | 64.951 | 199.96 | 200 | 0分钟 | 0分钟 |  |  | 51.345 | -61.132 A | 3.209 | 3.217 | 3.157 | 59mV | ON | ON | 电压1(V): 3.216; 电压2(V): 3.212; 电压3(V): 3.214; 电压4(V): 3.208; 电压5(V): 3.207; 电压6(V): 3.157; 电压7(V): 3.208; 电压8(V): 3.217; 电压9(V): 3.217; 电压10(V): 3.216; 电压11(V): 3.217; 电压12(V): 3.211; 电压13(V): 3.213; 电压14(V): 3.217; 电压15(V): 3.212; 电压16(V): 3.203; 温度1(℃): 26; 温度2(℃): 26; 温度3(℃): 26; 温度4(℃): 0 | 56 | 40
4096 | 2025-04-16 16:53:29 |  | 放电 | 63分钟 | 0分钟 | 2 | 33% | 64.917 | 199.96 | 200 | 0分钟 | 0分钟 |  |  | 51.347 | -61.135 A | 3.209 | 3.217 | 3.158 | 59mV | ON | ON | 电压1(V): 3.217; 电压2(V): 3.212; 电压3(V): 3.214; 电压4(V): 3.208; 电压5(V): 3.206; 电压6(V): 3.158; 电压7(V): 3.209; 电压8(V): 3.217; 电压9(V): 3.217; 电压10(V): 3.216; 电压11(V): 3.217; 电压12(V): 3.211; 电压13(V): 3.213; 电压14(V): 3.217; 电压15(V): 3.212; 电压16(V): 3.203; 温度1(℃): 26; 温度2(℃): 26; 温度3(℃): 26; 温度4(℃): 0 | 57 | 41
4097 | 2025-04-16 16:53:31 |  | 放电 | 63分钟 | 0分钟 | 2 | 33% | 64.883 | 199.96 | 200 | 0分钟 | 0分钟 |  |  | 51.342 | -61.130 A | 3.208 | 3.217 | 3.157 | 59mV | ON | ON | 电压1(V): 3.216; 电压2(V): 3.212; 电压3(V): 3.214; 电压4(V): 3.208; 电压5(V): 3.206; 电压6(V): 3.157; 电压7(V): 3.208; 电压8(V): 3.216; 电压9(V): 3.217; 电压10(V): 3.216; 电压11(V): 3.217; 电压12(V): 3.211; 电压13(V): 3.213; 电压14(V): 3.217; 电压15(V): 3.212; 电压16(V): 3.202; 温度1(℃): 26; 温度2(℃): 26; 温度3(℃): 26; 温度4(℃): 0 | 56 | 38
4098 | 2025-04-16 16:53:33 |  | 放电 | 63分钟 | 0分钟 | 2 | 33% | 64.85 | 199.96 | 200 | 0分钟 | 0分钟 |  |  | 51.341 | -61.130 A | 3.208 | 3.217 | 3.157 | 59mV | ON | ON | 电压1(V): 3.216; 电压2(V): 3.212; 电压3(V): 3.213; 电压4(V): 3.208; 电压5(V): 3.206; 电压6(V): 3.157; 电压7(V): 3.208; 电压8(V): 3.216; 电压9(V): 3.217; 电压10(V): 3.216; 电压11(V): 3.217; 电压12(V): 3.21; 电压13(V): 3.213; 电压14(V): 3.217; 电压15(V): 3.212; 电压16(V): 3.203; 温度1(℃): 26; 温度2(℃): 26; 温度3(℃): 26; 温度4(℃): 0 | 56 | 42
4099 | 2025-04-16 16:53:35 |  | 放电 | 63分钟 | 0分钟 | 2 | 33% | 64.816 | 199.96 | 200 | 0分钟 | 0分钟 |  |  | 51.34 | -61.117 A | 3.208 | 3.217 | 3.157 | 59mV | ON | ON | 电压1(V): 3.216; 电压2(V): 3.212; 电压3(V): 3.214; 电压4(V): 3.207; 电压5(V): 3.206; 电压6(V): 3.157; 电压7(V): 3.208; 电压8(V): 3.216; 电压9(V): 3.217; 电压10(V): 3.216; 电压11(V): 3.217; 电压12(V): 3.211; 电压13(V): 3.213; 电压14(V): 3.217; 电压15(V): 3.211; 电压16(V): 3.202; 温度1(℃): 26; 温度2(℃): 26; 温度3(℃): 26; 温度4(℃): 0 | 57 | 41
4100 | 2025-04-16 16:53:37 |  | 放电 | 63分钟 | 0分钟 | 2 | 33% | 64.782 | 199.96 | 200 | 0分钟 | 0分钟 |  |  | 51.343 | -61.133 A | 3.208 | 3.217 | 3.158 | 59mV | ON | ON | 电压1(V): 3.216; 电压2(V): 3.212; 电压3(V): 3.214; 电压4(V): 3.208; 电压5(V): 3.206; 电压6(V): 3.158; 电压7(V): 3.208; 电压8(V): 3.217; 电压9(V): 3.217; 电压10(V): 3.216; 电压11(V): 3.217; 电压12(V): 3.21; 电压13(V): 3.213; 电压14(V): 3.217; 电压15(V): 3.212; 电压16(V): 3.202; 温度1(℃): 26; 温度2(℃): 26; 温度3(℃): 26; 温度4(℃): 0 | 57 | 40
4101 | 2025-04-16 16:53:39 |  | 放电 | 63分钟 | 0分钟 | 2 | 33% | 64.748 | 199.96 | 200 | 0分钟 | 0分钟 |  |  | 51.34 | -61.123 A | 3.208 | 3.217 | 3.157 | 59mV | ON | ON | 电压1(V): 3.216; 电压2(V): 3.211; 电压3(V): 3.213; 电压4(V): 3.207; 电压5(V): 3.206; 电压6(V): 3.157; 电压7(V): 3.208; 电压8(V): 3.217; 电压9(V): 3.217; 电压10(V): 3.216; 电压11(V): 3.217; 电压12(V): 3.211; 电压13(V): 3.213; 电压14(V): 3.217; 电压15(V): 3.212; 电压16(V): 3.202; 温度1(℃): 26; 温度2(℃): 26; 温度3(℃): 26; 温度4(℃): 0 | 56 | 40
4102 | 2025-04-16 16:53:41 |  | 放电 | 63分钟 | 0分钟 | 2 | 33% | 64.714 | 199.96 | 200 | 0分钟 | 0分钟 |  |  | 51.341 | -61.132 A | 3.208 | 3.217 | 3.157 | 59mV | ON | ON | 电压1(V): 3.216; 电压2(V): 3.212; 电压3(V): 3.214; 电压4(V): 3.208; 电压5(V): 3.206; 电压6(V): 3.157; 电压7(V): 3.208; 电压8(V): 3.216; 电压9(V): 3.217; 电压10(V): 3.216; 电压11(V): 3.217; 电压12(V): 3.21; 电压13(V): 3.213; 电压14(V): 3.217; 电压15(V): 3.212; 电压16(V): 3.202; 温度1(℃): 26; 温度2(℃): 26; 温度3(℃): 26; 温度4(℃): 0 | 57 | 37
4103 | 2025-04-16 16:53:43 |  | 放电 | 63分钟 | 0分钟 | 2 | 33% | 64.68 | 199.96 | 200 | 0分钟 | 0分钟 |  |  | 51.339 | -61.108 A | 3.208 | 3.217 | 3.157 | 59mV | ON | ON | 电压1(V): 3.216; 电压2(V): 3.212; 电压3(V): 3.213; 电压4(V): 3.207; 电压5(V): 3.206; 电压6(V): 3.157; 电压7(V): 3.208; 电压8(V): 3.216; 电压9(V): 3.217; 电压10(V): 3.216; 电压11(V): 3.217; 电压12(V): 3.21; 电压13(V): 3.213; 电压14(V): 3.217; 电压15(V): 3.212; 电压16(V): 3.202; 温度1(℃): 26; 温度2(℃): 26; 温度3(℃): 26; 温度4(℃): 0 | 57 | 41
4104 | 2025-04-16 16:53:45 |  | 放电 | 63分钟 | 0分钟 | 2 | 33% | 64.663 | 199.96 | 200 | 0分钟 | 0分钟 |  |  | 51.337 | -61.112 A | 3.208 | 3.217 | 3.157 | 59mV | ON | ON | 电压1(V): 3.215; 电压2(V): 3.212; 电压3(V): 3.213; 电压4(V): 3.207; 电压5(V): 3.206; 电压6(V): 3.157; 电压7(V): 3.208; 电压8(V): 3.216; 电压9(V): 3.217; 电压10(V): 3.216; 电压11(V): 3.217; 电压12(V): 3.21; 电压13(V): 3.213; 电压14(V): 3.217; 电压15(V): 3.211; 电压16(V): 3.202; 温度1(℃): 26; 温度2(℃): 26; 温度3(℃): 26; 温度4(℃): 0 | 56 | 38
4105 | 2025-04-16 16:53:47 |  | 放电 | 63分钟 | 0分钟 | 2 | 33% | 64.629 | 199.96 | 200 | 0分钟 | 0分钟 |  |  | 51.34 | -61.130 A | 3.208 | 3.217 | 3.158 | 59mV | ON | ON | 电压1(V): 3.216; 电压2(V): 3.212; 电压3(V): 3.213; 电压4(V): 3.207; 电压5(V): 3.207; 电压6(V): 3.158; 电压7(V): 3.208; 电压8(V): 3.216; 电压9(V): 3.217; 电压10(V): 3.216; 电压11(V): 3.217; 电压12(V): 3.21; 电压13(V): 3.213; 电压14(V): 3.217; 电压15(V): 3.211; 电压16(V): 3.202; 温度1(℃): 26; 温度2(℃): 26; 温度3(℃): 25; 温度4(℃): 0 | 57 | 39
4106 | 2025-04-16 16:53:49 |  | 放电 | 63分钟 | 0分钟 | 2 | 33% | 64.595 | 199.96 | 200 | 0分钟 | 0分钟 |  |  | 51.339 | -61.121 A | 3.208 | 3.217 | 3.157 | 59mV | ON | ON | 电压1(V): 3.216; 电压2(V): 3.212; 电压3(V): 3.213; 电压4(V): 3.207; 电压5(V): 3.206; 电压6(V): 3.157; 电压7(V): 3.208; 电压8(V): 3.216; 电压9(V): 3.217; 电压10(V): 3.216; 电压11(V): 3.217; 电压12(V): 3.211; 电压13(V): 3.213; 电压14(V): 3.216; 电压15(V): 3.212; 电压16(V): 3.202; 温度1(℃): 26; 温度2(℃): 26; 温度3(℃): 25; 温度4(℃): 0 | 57 | 37
4107 | 2025-04-16 16:53:51 |  | 放电 | 63分钟 | 0分钟 | 2 | 33% | 64.561 | 199.96 | 200 | 0分钟 | 0分钟 |  |  | 51.336 | -61.129 A | 3.208 | 3.217 | 3.157 | 59mV | ON | ON | 电压1(V): 3.216; 电压2(V): 3.211; 电压3(V): 3.213; 电压4(V): 3.207; 电压5(V): 3.206; 电压6(V): 3.157; 电压7(V): 3.208; 电压8(V): 3.216; 电压9(V): 3.217; 电压10(V): 3.216; 电压11(V): 3.217; 电压12(V): 3.21; 电压13(V): 3.212; 电压14(V): 3.217; 电压15(V): 3.211; 电压16(V): 3.202; 温度1(℃): 26; 温度2(℃): 26; 温度3(℃): 25; 温度4(℃): 0 | 56 | 38
4108 | 2025-04-16 16:53:53 |  | 放电 | 63分钟 | 0分钟 | 2 | 33% | 64.527 | 199.96 | 200 | 0分钟 | 0分钟 |  |  | 51.338 | -61.127 A | 3.208 | 3.217 | 3.157 | 59mV | ON | ON | 电压1(V): 3.216; 电压2(V): 3.212; 电压3(V): 3.213; 电压4(V): 3.207; 电压5(V): 3.206; 电压6(V): 3.157; 电压7(V): 3.208; 电压8(V): 3.216; 电压9(V): 3.217; 电压10(V): 3.216; 电压11(V): 3.217; 电压12(V): 3.21; 电压13(V): 3.213; 电压14(V): 3.217; 电压15(V): 3.211; 电压16(V): 3.202; 温度1(℃): 25; 温度2(℃): 26; 温度3(℃): 25; 温度4(℃): 0 | 55 | 39
4109 | 2025-04-16 16:53:55 |  | 放电 | 63分钟 | 0分钟 | 2 | 33% | 64.493 | 199.96 | 200 | 0分钟 | 0分钟 |  |  | 51.334 | -61.120 A | 3.208 | 3.217 | 3.157 | 59mV | ON | ON | 电压1(V): 3.216; 电压2(V): 3.211; 电压3(V): 3.213; 电压4(V): 3.207; 电压5(V): 3.206; 电压6(V): 3.157; 电压7(V): 3.208; 电压8(V): 3.216; 电压9(V): 3.217; 电压10(V): 3.216; 电压11(V): 3.217; 电压12(V): 3.21; 电压13(V): 3.212; 电压14(V): 3.216; 电压15(V): 3.211; 电压16(V): 3.201; 温度1(℃): 25; 温度2(℃): 26; 温度3(℃): 25; 温度4(℃): 0 | 57 | 39
4110 | 2025-04-16 16:53:57 |  | 放电 | 63分钟 | 0分钟 | 2 | 33% | 64.459 | 199.96 | 200 | 0分钟 | 0分钟 |  |  | 51.336 | -61.129 A | 3.208 | 3.217 | 3.157 | 59mV | ON | ON | 电压1(V): 3.216; 电压2(V): 3.211; 电压3(V): 3.213; 电压4(V): 3.207; 电压5(V): 3.206; 电压6(V): 3.157; 电压7(V): 3.208; 电压8(V): 3.216; 电压9(V): 3.217; 电压10(V): 3.216; 电压11(V): 3.217; 电压12(V): 3.21; 电压13(V): 3.213; 电压14(V): 3.216; 电压15(V): 3.211; 电压16(V): 3.202; 温度1(℃): 25; 温度2(℃): 26; 温度3(℃): 25; 温度4(℃): 0 | 56 | 41
4111 | 2025-04-16 16:53:59 |  | 放电 | 63分钟 | 0分钟 | 2 | 33% | 64.425 | 199.96 | 200 | 0分钟 | 0分钟 |  |  | 51.332 | -61.132 A | 3.208 | 3.217 | 3.157 | 59mV | ON | ON | 电压1(V): 3.216; 电压2(V): 3.211; 电压3(V): 3.213; 电压4(V): 3.207; 电压5(V): 3.206; 电压6(V): 3.157; 电压7(V): 3.207; 电压8(V): 3.216; 电压9(V): 3.216; 电压10(V): 3.215; 电压11(V): 3.217; 电压12(V): 3.21; 电压13(V): 3.212; 电压14(V): 3.216; 电压15(V): 3.211; 电压16(V): 3.202; 温度1(℃): 25; 温度2(℃): 26; 温度3(℃): 25; 温度4(℃): 0 | 56 | 41
4112 | 2025-04-16 16:54:01 |  | 放电 | 63分钟 | 0分钟 | 2 | 33% | 64.391 | 199.96 | 200 | 0分钟 | 0分钟 |  |  | 51.334 | -61.120 A | 3.208 | 3.217 | 3.157 | 59mV | ON | ON | 电压1(V): 3.215; 电压2(V): 3.212; 电压3(V): 3.213; 电压4(V): 3.207; 电压5(V): 3.206; 电压6(V): 3.157; 电压7(V): 3.207; 电压8(V): 3.216; 电压9(V): 3.216; 电压10(V): 3.215; 电压11(V): 3.217; 电压12(V): 3.211; 电压13(V): 3.212; 电压14(V): 3.216; 电压15(V): 3.212; 电压16(V): 3.202; 温度1(℃): 25; 温度2(℃): 26; 温度3(℃): 25; 温度4(℃): 0 | 57 | 37
4113 | 2025-04-16 16:54:03 |  | 放电 | 63分钟 | 0分钟 | 2 | 33% | 64.357 | 199.96 | 200 | 0分钟 | 0分钟 |  |  | 51.339 | -61.124 A | 3.208 | 3.217 | 3.157 | 59mV | ON | ON | 电压1(V): 3.216; 电压2(V): 3.212; 电压3(V): 3.213; 电压4(V): 3.207; 电压5(V): 3.206; 电压6(V): 3.157; 电压7(V): 3.208; 电压8(V): 3.216; 电压9(V): 3.217; 电压10(V): 3.216; 电压11(V): 3.217; 电压12(V): 3.21; 电压13(V): 3.213; 电压14(V): 3.217; 电压15(V): 3.212; 电压16(V): 3.202; 温度1(℃): 25; 温度2(℃): 26; 温度3(℃): 25; 温度4(℃): 0 | 56 | 38
4114 | 2025-04-16 16:54:05 |  | 放电 | 63分钟 | 0分钟 | 2 | 33% | 64.323 | 199.96 | 200 | 0分钟 | 0分钟 |  |  | 51.334 | -61.121 A | 3.208 | 3.217 | 3.157 | 59mV | ON | ON | 电压1(V): 3.215; 电压2(V): 3.211; 电压3(V): 3.214; 电压4(V): 3.207; 电压5(V): 3.206; 电压6(V): 3.157; 电压7(V): 3.207; 电压8(V): 3.216; 电压9(V): 3.217; 电压10(V): 3.215; 电压11(V): 3.216; 电压12(V): 3.21; 电压13(V): 3.213; 电压14(V): 3.217; 电压15(V): 3.211; 电压16(V): 3.202; 温度1(℃): 25; 温度2(℃): 26; 温度3(℃): 25; 温度4(℃): 0 | 56 | 40
4115 | 2025-04-16 16:54:07 |  | 放电 | 63分钟 | 0分钟 | 2 | 33% | 64.289 | 199.96 | 200 | 0分钟 | 0分钟 |  |  | 51.334 | -61.124 A | 3.208 | 3.217 | 3.157 | 59mV | ON | ON | 电压1(V): 3.215; 电压2(V): 3.212; 电压3(V): 3.213; 电压4(V): 3.207; 电压5(V): 3.206; 电压6(V): 3.157; 电压7(V): 3.208; 电压8(V): 3.216; 电压9(V): 3.217; 电压10(V): 3.215; 电压11(V): 3.216; 电压12(V): 3.21; 电压13(V): 3.213; 电压14(V): 3.216; 电压15(V): 3.211; 电压16(V): 3.202; 温度1(℃): 25; 温度2(℃): 26; 温度3(℃): 25; 温度4(℃): 0 | 57 | 38
4116 | 2025-04-16 16:54:09 |  | 放电 | 63分钟 | 0分钟 | 2 | 33% | 64.255 | 199.96 | 200 | 0分钟 | 0分钟 |  |  | 51.328 | -61.133 A | 3.208 | 3.216 | 3.157 | 59mV | ON | ON | 电压1(V): 3.215; 电压2(V): 3.211; 电压3(V): 3.213; 电压4(V): 3.207; 电压5(V): 3.205; 电压6(V): 3.157; 电压7(V): 3.207; 电压8(V): 3.216; 电压9(V): 3.216; 电压10(V): 3.215; 电压11(V): 3.216; 电压12(V): 3.21; 电压13(V): 3.212; 电压14(V): 3.216; 电压15(V): 3.211; 电压16(V): 3.201; 温度1(℃): 25; 温度2(℃): 26; 温度3(℃): 25; 温度4(℃): 0 | 56 | 38
4117 | 2025-04-16 16:54:11 |  | 放电 | 63分钟 | 0分钟 | 2 | 33% | 64.221 | 199.96 | 200 | 0分钟 | 0分钟 |  |  | 51.33 | -61.133 A | 3.208 | 3.216 | 3.157 | 59mV | ON | ON | 电压1(V): 3.215; 电压2(V): 3.211; 电压3(V): 3.213; 电压4(V): 3.207; 电压5(V): 3.206; 电压6(V): 3.157; 电压7(V): 3.207; 电压8(V): 3.216; 电压9(V): 3.216; 电压10(V): 3.215; 电压11(V): 3.216; 电压12(V): 3.21; 电压13(V): 3.212; 电压14(V): 3.216; 电压15(V): 3.211; 电压16(V): 3.202; 温度1(℃): 25; 温度2(℃): 26; 温度3(℃): 25; 温度4(℃): 0 | 56 | 40
4118 | 2025-04-16 16:54:13 |  | 放电 | 62分钟 | 0分钟 | 2 | 33% | 64.187 | 199.96 | 200 | 0分钟 | 0分钟 |  |  | 51.33 | -61.133 A | 3.208 | 3.216 | 3.157 | 59mV | ON | ON | 电压1(V): 3.215; 电压2(V): 3.211; 电压3(V): 3.213; 电压4(V): 3.207; 电压5(V): 3.206; 电压6(V): 3.157; 电压7(V): 3.208; 电压8(V): 3.216; 电压9(V): 3.216; 电压10(V): 3.215; 电压11(V): 3.216; 电压12(V): 3.21; 电压13(V): 3.212; 电压14(V): 3.216; 电压15(V): 3.211; 电压16(V): 3.201; 温度1(℃): 26; 温度2(℃): 26; 温度3(℃): 25; 温度4(℃): 0 | 56 | 41
4119 | 2025-04-16 16:54:15 |  | 放电 | 62分钟 | 0分钟 | 2 | 33% | 64.153 | 199.96 | 200 | 0分钟 | 0分钟 |  |  | 51.329 | -61.136 A | 3.208 | 3.216 | 3.157 | 59mV | ON | ON | 电压1(V): 3.215; 电压2(V): 3.211; 电压3(V): 3.213; 电压4(V): 3.207; 电压5(V): 3.206; 电压6(V): 3.157; 电压7(V): 3.207; 电压8(V): 3.216; 电压9(V): 3.216; 电压10(V): 3.215; 电压11(V): 3.216; 电压12(V): 3.21; 电压13(V): 3.212; 电压14(V): 3.216; 电压15(V): 3.211; 电压16(V): 3.201; 温度1(℃): 26; 温度2(℃): 26; 温度3(℃): 25; 温度4(℃): 0 | 56 | 39
4120 | 2025-04-16 16:54:17 |  | 放电 | 62分钟 | 0分钟 | 2 | 33% | 64.119 | 199.96 | 200 | 0分钟 | 0分钟 |  |  | 51.329 | -61.106 A | 3.208 | 3.216 | 3.156 | 60mV | ON | ON | 电压1(V): 3.216; 电压2(V): 3.212; 电压3(V): 3.213; 电压4(V): 3.207; 电压5(V): 3.205; 电压6(V): 3.156; 电压7(V): 3.207; 电压8(V): 3.215; 电压9(V): 3.216; 电压10(V): 3.215; 电压11(V): 3.216; 电压12(V): 3.21; 电压13(V): 3.212; 电压14(V): 3.216; 电压15(V): 3.211; 电压16(V): 3.202; 温度1(℃): 26; 温度2(℃): 26; 温度3(℃): 25; 温度4(℃): 0 | 56 | 38
4121 | 2025-04-16 16:54:19 |  | 放电 | 62分钟 | 0分钟 | 2 | 33% | 64.085 | 199.96 | 200 | 0分钟 | 0分钟 |  |  | 51.328 | -61.133 A | 3.208 | 3.216 | 3.157 | 59mV | ON | ON | 电压1(V): 3.215; 电压2(V): 3.211; 电压3(V): 3.213; 电压4(V): 3.207; 电压5(V): 3.206; 电压6(V): 3.157; 电压7(V): 3.207; 电压8(V): 3.215; 电压9(V): 3.216; 电压10(V): 3.215; 电压11(V): 3.216; 电压12(V): 3.21; 电压13(V): 3.212; 电压14(V): 3.216; 电压15(V): 3.211; 电压16(V): 3.201; 温度1(℃): 26; 温度2(℃): 26; 温度3(℃): 25; 温度4(℃): 0 | 56 | 41
4122 | 2025-04-16 16:54:21 |  | 放电 | 62分钟 | 0分钟 | 2 | 33% | 64.051 | 199.96 | 200 | 0分钟 | 0分钟 |  |  | 51.325 | -61.124 A | 3.207 | 3.216 | 3.156 | 60mV | ON | ON | 电压1(V): 3.215; 电压2(V): 3.211; 电压3(V): 3.212; 电压4(V): 3.207; 电压5(V): 3.205; 电压6(V): 3.156; 电压7(V): 3.207; 电压8(V): 3.215; 电压9(V): 3.216; 电压10(V): 3.215; 电压11(V): 3.216; 电压12(V): 3.21; 电压13(V): 3.212; 电压14(V): 3.216; 电压15(V): 3.211; 电压16(V): 3.201; 温度1(℃): 26; 温度2(℃): 26; 温度3(℃): 26; 温度4(℃): 0 | 56 | 39
4123 | 2025-04-16 16:54:23 |  | 放电 | 62分钟 | 0分钟 | 2 | 33% | 64.017 | 199.96 | 200 | 0分钟 | 0分钟 |  |  | 51.326 | -61.117 A | 3.207 | 3.216 | 3.156 | 60mV | ON | ON | 电压1(V): 3.215; 电压2(V): 3.211; 电压3(V): 3.213; 电压4(V): 3.207; 电压5(V): 3.206; 电压6(V): 3.156; 电压7(V): 3.207; 电压8(V): 3.215; 电压9(V): 3.216; 电压10(V): 3.215; 电压11(V): 3.216; 电压12(V): 3.21; 电压13(V): 3.212; 电压14(V): 3.216; 电压15(V): 3.21; 电压16(V): 3.201; 温度1(℃): 26; 温度2(℃): 26; 温度3(℃): 26; 温度4(℃): 0 | 56 | 38
4124 | 2025-04-16 16:54:25 |  | 放电 | 62分钟 | 0分钟 | 2 | 32% | 63.984 | 199.96 | 200 | 0分钟 | 0分钟 |  |  | 51.325 | -61.143 A | 3.207 | 3.216 | 3.156 | 60mV | ON | ON | 电压1(V): 3.215; 电压2(V): 3.211; 电压3(V): 3.212; 电压4(V): 3.207; 电压5(V): 3.205; 电压6(V): 3.156; 电压7(V): 3.207; 电压8(V): 3.215; 电压9(V): 3.216; 电压10(V): 3.215; 电压11(V): 3.216; 电压12(V): 3.21; 电压13(V): 3.212; 电压14(V): 3.216; 电压15(V): 3.211; 电压16(V): 3.201; 温度1(℃): 26; 温度2(℃): 26; 温度3(℃): 26; 温度4(℃): 0 | 56 | 39
4125 | 2025-04-16 16:54:27 |  | 放电 | 62分钟 | 0分钟 | 2 | 32% | 63.95 | 199.96 | 200 | 0分钟 | 0分钟 |  |  | 51.324 | -61.124 A | 3.207 | 3.216 | 3.156 | 60mV | ON | ON | 电压1(V): 3.215; 电压2(V): 3.21; 电压3(V): 3.212; 电压4(V): 3.207; 电压5(V): 3.205; 电压6(V): 3.156; 电压7(V): 3.207; 电压8(V): 3.215; 电压9(V): 3.216; 电压10(V): 3.215; 电压11(V): 3.216; 电压12(V): 3.21; 电压13(V): 3.212; 电压14(V): 3.216; 电压15(V): 3.211; 电压16(V): 3.201; 温度1(℃): 26; 温度2(℃): 26; 温度3(℃): 26; 温度4(℃): 0 | 56 | 38
4126 | 2025-04-16 16:54:29 |  | 放电 | 62分钟 | 0分钟 | 2 | 32% | 63.916 | 199.96 | 200 | 0分钟 | 0分钟 |  |  | 51.324 | -61.127 A | 3.207 | 3.216 | 3.156 | 60mV | ON | ON | 电压1(V): 3.215; 电压2(V): 3.211; 电压3(V): 3.212; 电压4(V): 3.207; 电压5(V): 3.206; 电压6(V): 3.156; 电压7(V): 3.207; 电压8(V): 3.215; 电压9(V): 3.215; 电压10(V): 3.215; 电压11(V): 3.216; 电压12(V): 3.21; 电压13(V): 3.212; 电压14(V): 3.216; 电压15(V): 3.21; 电压16(V): 3.201; 温度1(℃): 26; 温度2(℃): 26; 温度3(℃): 25; 温度4(℃): 0 | 55 | 39
4127 | 2025-04-16 16:54:31 |  | 放电 | 62分钟 | 0分钟 | 2 | 32% | 63.882 | 199.96 | 200 | 0分钟 | 0分钟 |  |  | 51.324 | -61.118 A | 3.207 | 3.216 | 3.156 | 60mV | ON | ON | 电压1(V): 3.215; 电压2(V): 3.211; 电压3(V): 3.212; 电压4(V): 3.207; 电压5(V): 3.205; 电压6(V): 3.156; 电压7(V): 3.207; 电压8(V): 3.215; 电压9(V): 3.216; 电压10(V): 3.215; 电压11(V): 3.216; 电压12(V): 3.21; 电压13(V): 3.212; 电压14(V): 3.216; 电压15(V): 3.21; 电压16(V): 3.201; 温度1(℃): 26; 温度2(℃): 26; 温度3(℃): 25; 温度4(℃): 0 | 55 | 38
4128 | 2025-04-16 16:54:33 |  | 放电 | 62分钟 | 0分钟 | 2 | 32% | 63.848 | 199.96 | 200 | 0分钟 | 0分钟 |  |  | 51.32 | -61.130 A | 3.207 | 3.216 | 3.156 | 60mV | ON | ON | 电压1(V): 3.215; 电压2(V): 3.21; 电压3(V): 3.212; 电压4(V): 3.206; 电压5(V): 3.205; 电压6(V): 3.156; 电压7(V): 3.207; 电压8(V): 3.215; 电压9(V): 3.216; 电压10(V): 3.215; 电压11(V): 3.216; 电压12(V): 3.209; 电压13(V): 3.212; 电压14(V): 3.215; 电压15(V): 3.21; 电压16(V): 3.201; 温度1(℃): 26; 温度2(℃): 26; 温度3(℃): 26; 温度4(℃): 0 | 56 | 41
4129 | 2025-04-16 16:54:35 |  | 放电 | 62分钟 | 0分钟 | 2 | 32% | 63.814 | 199.96 | 200 | 0分钟 | 0分钟 |  |  | 51.321 | -61.132 A | 3.207 | 3.216 | 3.156 | 60mV | ON | ON | 电压1(V): 3.215; 电压2(V): 3.21; 电压3(V): 3.212; 电压4(V): 3.207; 电压5(V): 3.205; 电压6(V): 3.156; 电压7(V): 3.207; 电压8(V): 3.215; 电压9(V): 3.215; 电压10(V): 3.215; 电压11(V): 3.216; 电压12(V): 3.209; 电压13(V): 3.212; 电压14(V): 3.216; 电压15(V): 3.21; 电压16(V): 3.201; 温度1(℃): 26; 温度2(℃): 26; 温度3(℃): 26; 温度4(℃): 0 | 56 | 40
4130 | 2025-04-16 16:54:37 |  | 放电 | 62分钟 | 0分钟 | 2 | 32% | 63.78 | 199.96 | 200 | 0分钟 | 0分钟 |  |  | 51.322 | -61.127 A | 3.207 | 3.216 | 3.156 | 60mV | ON | ON | 电压1(V): 3.215; 电压2(V): 3.21; 电压3(V): 3.212; 电压4(V): 3.207; 电压5(V): 3.205; 电压6(V): 3.156; 电压7(V): 3.207; 电压8(V): 3.215; 电压9(V): 3.216; 电压10(V): 3.215; 电压11(V): 3.216; 电压12(V): 3.21; 电压13(V): 3.212; 电压14(V): 3.215; 电压15(V): 3.21; 电压16(V): 3.201; 温度1(℃): 26; 温度2(℃): 26; 温度3(℃): 26; 温度4(℃): 0 | 55 | 38
4131 | 2025-04-16 16:54:39 |  | 放电 | 62分钟 | 0分钟 | 2 | 32% | 63.746 | 199.96 | 200 | 0分钟 | 0分钟 |  |  | 51.32 | -61.114 A | 3.207 | 3.216 | 3.156 | 60mV | ON | ON | 电压1(V): 3.214; 电压2(V): 3.21; 电压3(V): 3.212; 电压4(V): 3.206; 电压5(V): 3.205; 电压6(V): 3.156; 电压7(V): 3.207; 电压8(V): 3.215; 电压9(V): 3.216; 电压10(V): 3.215; 电压11(V): 3.216; 电压12(V): 3.209; 电压13(V): 3.212; 电压14(V): 3.216; 电压15(V): 3.21; 电压16(V): 3.201; 温度1(℃): 26; 温度2(℃): 26; 温度3(℃): 26; 温度4(℃): 0 | 56 | 39
4132 | 2025-04-16 16:54:41 |  | 放电 | 62分钟 | 0分钟 | 2 | 32% | 63.712 | 199.96 | 200 | 0分钟 | 0分钟 |  |  | 51.324 | -61.111 A | 3.207 | 3.216 | 3.156 | 60mV | ON | ON | 电压1(V): 3.215; 电压2(V): 3.21; 电压3(V): 3.212; 电压4(V): 3.206; 电压5(V): 3.205; 电压6(V): 3.156; 电压7(V): 3.207; 电压8(V): 3.215; 电压9(V): 3.216; 电压10(V): 3.215; 电压11(V): 3.216; 电压12(V): 3.21; 电压13(V): 3.212; 电压14(V): 3.216; 电压15(V): 3.211; 电压16(V): 3.202; 温度1(℃): 26; 温度2(℃): 26; 温度3(℃): 26; 温度4(℃): 0 | 56 | 41
4133 | 2025-04-16 16:54:43 |  | 放电 | 62分钟 | 0分钟 | 2 | 32% | 63.678 | 199.96 | 200 | 0分钟 | 0分钟 |  |  | 51.322 | -61.117 A | 3.207 | 3.216 | 3.156 | 60mV | ON | ON | 电压1(V): 3.215; 电压2(V): 3.211; 电压3(V): 3.212; 电压4(V): 3.206; 电压5(V): 3.205; 电压6(V): 3.156; 电压7(V): 3.207; 电压8(V): 3.215; 电压9(V): 3.215; 电压10(V): 3.215; 电压11(V): 3.216; 电压12(V): 3.21; 电压13(V): 3.212; 电压14(V): 3.215; 电压15(V): 3.211; 电压16(V): 3.201; 温度1(℃): 26; 温度2(℃): 26; 温度3(℃): 26; 温度4(℃): 0 | 56 | 38
4134 | 2025-04-16 16:54:45 |  | 放电 | 62分钟 | 0分钟 | 2 | 32% | 63.644 | 199.96 | 200 | 0分钟 | 0分钟 |  |  | 51.321 | -61.111 A | 3.207 | 3.216 | 3.156 | 60mV | ON | ON | 电压1(V): 3.215; 电压2(V): 3.21; 电压3(V): 3.212; 电压4(V): 3.207; 电压5(V): 3.205; 电压6(V): 3.156; 电压7(V): 3.206; 电压8(V): 3.215; 电压9(V): 3.215; 电压10(V): 3.215; 电压11(V): 3.216; 电压12(V): 3.21; 电压13(V): 3.212; 电压14(V): 3.215; 电压15(V): 3.211; 电压16(V): 3.201; 温度1(℃): 26; 温度2(℃): 26; 温度3(℃): 26; 温度4(℃): 0 | 56 | 41
4135 | 2025-04-16 16:54:47 |  | 放电 | 62分钟 | 0分钟 | 2 | 32% | 63.61 | 199.96 | 200 | 0分钟 | 0分钟 |  |  | 51.317 | -61.124 A | 3.207 | 3.215 | 3.156 | 59mV | ON | ON | 电压1(V): 3.214; 电压2(V): 3.21; 电压3(V): 3.212; 电压4(V): 3.206; 电压5(V): 3.205; 电压6(V): 3.156; 电压7(V): 3.207; 电压8(V): 3.215; 电压9(V): 3.215; 电压10(V): 3.215; 电压11(V): 3.215; 电压12(V): 3.209; 电压13(V): 3.212; 电压14(V): 3.215; 电压15(V): 3.21; 电压16(V): 3.201; 温度1(℃): 26; 温度2(℃): 26; 温度3(℃): 26; 温度4(℃): 0 | 56 | 38
4136 | 2025-04-16 16:54:49 |  | 放电 | 62分钟 | 0分钟 | 2 | 32% | 63.576 | 199.96 | 200 | 0分钟 | 0分钟 |  |  | 51.314 | -61.111 A | 3.207 | 3.215 | 3.156 | 59mV | ON | ON | 电压1(V): 3.214; 电压2(V): 3.21; 电压3(V): 3.212; 电压4(V): 3.206; 电压5(V): 3.205; 电压6(V): 3.156; 电压7(V): 3.207; 电压8(V): 3.215; 电压9(V): 3.215; 电压10(V): 3.214; 电压11(V): 3.215; 电压12(V): 3.209; 电压13(V): 3.211; 电压14(V): 3.215; 电压15(V): 3.21; 电压16(V): 3.2; 温度1(℃): 26; 温度2(℃): 26; 温度3(℃): 26; 温度4(℃): 0 | 56 | 39
4137 | 2025-04-16 16:54:51 |  | 放电 | 62分钟 | 0分钟 | 2 | 32% | 63.542 | 199.96 | 200 | 0分钟 | 0分钟 |  |  | 51.316 | -61.133 A | 3.207 | 3.216 | 3.156 | 60mV | ON | ON | 电压1(V): 3.214; 电压2(V): 3.21; 电压3(V): 3.212; 电压4(V): 3.206; 电压5(V): 3.205; 电压6(V): 3.156; 电压7(V): 3.207; 电压8(V): 3.215; 电压9(V): 3.216; 电压10(V): 3.214; 电压11(V): 3.215; 电压12(V): 3.209; 电压13(V): 3.212; 电压14(V): 3.215; 电压15(V): 3.21; 电压16(V): 3.2; 温度1(℃): 26; 温度2(℃): 26; 温度3(℃): 26; 温度4(℃): 0 | 56 | 41
4138 | 2025-04-16 16:54:53 |  | 放电 | 62分钟 | 0分钟 | 3 | 32% | 63.525 | 199.92 | 200 | 0分钟 | 0分钟 |  |  | 51.316 | -61.129 A | 3.207 | 3.215 | 3.156 | 59mV | ON | ON | 电压1(V): 3.214; 电压2(V): 3.211; 电压3(V): 3.212; 电压4(V): 3.206; 电压5(V): 3.205; 电压6(V): 3.156; 电压7(V): 3.207; 电压8(V): 3.215; 电压9(V): 3.215; 电压10(V): 3.214; 电压11(V): 3.215; 电压12(V): 3.209; 电压13(V): 3.211; 电压14(V): 3.215; 电压15(V): 3.21; 电压16(V): 3.201; 温度1(℃): 26; 温度2(℃): 26; 温度3(℃): 26; 温度4(℃): 0 | 56 | 38
4139 | 2025-04-16 16:54:55 |  | 放电 | 62分钟 | 0分钟 | 3 | 32% | 63.491 | 199.92 | 200 | 0分钟 | 0分钟 |  |  | 51.314 | -61.121 A | 3.207 | 3.215 | 3.156 | 59mV | ON | ON | 电压1(V): 3.214; 电压2(V): 3.21; 电压3(V): 3.212; 电压4(V): 3.206; 电压5(V): 3.205; 电压6(V): 3.156; 电压7(V): 3.206; 电压8(V): 3.215; 电压9(V): 3.215; 电压10(V): 3.214; 电压11(V): 3.215; 电压12(V): 3.209; 电压13(V): 3.211; 电压14(V): 3.215; 电压15(V): 3.21; 电压16(V): 3.201; 温度1(℃): 26; 温度2(℃): 26; 温度3(℃): 26; 温度4(℃): 0 | 56 | 35
4140 | 2025-04-16 16:54:57 |  | 放电 | 62分钟 | 0分钟 | 3 | 32% | 63.457 | 199.92 | 200 | 0分钟 | 0分钟 |  |  | 51.313 | -61.126 A | 3.207 | 3.215 | 3.156 | 59mV | ON | ON | 电压1(V): 3.214; 电压2(V): 3.21; 电压3(V): 3.212; 电压4(V): 3.206; 电压5(V): 3.205; 电压6(V): 3.156; 电压7(V): 3.206; 电压8(V): 3.215; 电压9(V): 3.215; 电压10(V): 3.214; 电压11(V): 3.215; 电压12(V): 3.209; 电压13(V): 3.211; 电压14(V): 3.215; 电压15(V): 3.21; 电压16(V): 3.2; 温度1(℃): 26; 温度2(℃): 26; 温度3(℃): 26; 温度4(℃): 0 | 56 | 38
4141 | 2025-04-16 16:54:59 |  | 放电 | 62分钟 | 0分钟 | 3 | 32% | 63.423 | 199.92 | 200 | 0分钟 | 0分钟 |  |  | 51.314 | -61.118 A | 3.207 | 3.215 | 3.156 | 59mV | ON | ON | 电压1(V): 3.214; 电压2(V): 3.21; 电压3(V): 3.212; 电压4(V): 3.206; 电压5(V): 3.205; 电压6(V): 3.156; 电压7(V): 3.207; 电压8(V): 3.214; 电压9(V): 3.215; 电压10(V): 3.214; 电压11(V): 3.215; 电压12(V): 3.209; 电压13(V): 3.211; 电压14(V): 3.215; 电压15(V): 3.21; 电压16(V): 3.201; 温度1(℃): 26; 温度2(℃): 26; 温度3(℃): 26; 温度4(℃): 0 | 56 | 41
4142 | 2025-04-16 16:55:01 |  | 放电 | 62分钟 | 0分钟 | 3 | 32% | 63.389 | 199.92 | 200 | 0分钟 | 0分钟 |  |  | 51.315 | -61.105 A | 3.207 | 3.216 | 3.156 | 60mV | ON | ON | 电压1(V): 3.214; 电压2(V): 3.21; 电压3(V): 3.212; 电压4(V): 3.206; 电压5(V): 3.205; 电压6(V): 3.156; 电压7(V): 3.207; 电压8(V): 3.215; 电压9(V): 3.215; 电压10(V): 3.214; 电压11(V): 3.216; 电压12(V): 3.209; 电压13(V): 3.211; 电压14(V): 3.215; 电压15(V): 3.21; 电压16(V): 3.2; 温度1(℃): 26; 温度2(℃): 26; 温度3(℃): 26; 温度4(℃): 0 | 56 | 38
4143 | 2025-04-16 16:55:03 |  | 放电 | 62分钟 | 0分钟 | 3 | 32% | 63.355 | 199.92 | 200 | 0分钟 | 0分钟 |  |  | 51.31 | -61.117 A | 3.206 | 3.215 | 3.155 | 59mV | ON | ON | 电压1(V): 3.214; 电压2(V): 3.21; 电压3(V): 3.212; 电压4(V): 3.206; 电压5(V): 3.204; 电压6(V): 3.155; 电压7(V): 3.206; 电压8(V): 3.214; 电压9(V): 3.215; 电压10(V): 3.214; 电压11(V): 3.215; 电压12(V): 3.209; 电压13(V): 3.211; 电压14(V): 3.215; 电压15(V): 3.21; 电压16(V): 3.2; 温度1(℃): 26; 温度2(℃): 26; 温度3(℃): 26; 温度4(℃): 0 | 56 | 41
4144 | 2025-04-16 16:55:05 |  | 放电 | 62分钟 | 0分钟 | 3 | 32% | 63.321 | 199.92 | 200 | 0分钟 | 0分钟 |  |  | 51.313 | -61.126 A | 3.207 | 3.215 | 3.155 | 59mV | ON | ON | 电压1(V): 3.215; 电压2(V): 3.21; 电压3(V): 3.212; 电压4(V): 3.206; 电压5(V): 3.205; 电压6(V): 3.155; 电压7(V): 3.206; 电压8(V): 3.215; 电压9(V): 3.215; 电压10(V): 3.214; 电压11(V): 3.215; 电压12(V): 3.209; 电压13(V): 3.211; 电压14(V): 3.215; 电压15(V): 3.21; 电压16(V): 3.2; 温度1(℃): 26; 温度2(℃): 26; 温度3(℃): 26; 温度4(℃): 0 | 56 | 38
4145 | 2025-04-16 16:55:07 |  | 放电 | 62分钟 | 0分钟 | 3 | 32% | 63.287 | 199.92 | 200 | 0分钟 | 0分钟 |  |  | 51.314 | -61.126 A | 3.207 | 3.216 | 3.156 | 60mV | ON | ON | 电压1(V): 3.214; 电压2(V): 3.21; 电压3(V): 3.212; 电压4(V): 3.206; 电压5(V): 3.204; 电压6(V): 3.156; 电压7(V): 3.207; 电压8(V): 3.215; 电压9(V): 3.215; 电压10(V): 3.214; 电压11(V): 3.216; 电压12(V): 3.209; 电压13(V): 3.211; 电压14(V): 3.215; 电压15(V): 3.21; 电压16(V): 3.2; 温度1(℃): 26; 温度2(℃): 26; 温度3(℃): 26; 温度4(℃): 0 | 55 | 41
4146 | 2025-04-16 16:55:09 |  | 放电 | 62分钟 | 0分钟 | 3 | 32% | 63.253 | 199.92 | 200 | 0分钟 | 0分钟 |  |  | 51.314 | -61.129 A | 3.207 | 3.216 | 3.156 | 60mV | ON | ON | 电压1(V): 3.214; 电压2(V): 3.21; 电压3(V): 3.212; 电压4(V): 3.206; 电压5(V): 3.204; 电压6(V): 3.156; 电压7(V): 3.207; 电压8(V): 3.214; 电压9(V): 3.215; 电压10(V): 3.215; 电压11(V): 3.216; 电压12(V): 3.209; 电压13(V): 3.211; 电压14(V): 3.215; 电压15(V): 3.21; 电压16(V): 3.2; 温度1(℃): 26; 温度2(℃): 26; 温度3(℃): 26; 温度4(℃): 0 | 56 | 41
4147 | 2025-04-16 16:55:11 |  | 放电 | 62分钟 | 0分钟 | 3 | 32% | 63.219 | 199.92 | 200 | 0分钟 | 0分钟 |  |  | 51.313 | -61.109 A | 3.207 | 3.216 | 3.156 | 60mV | ON | ON | 电压1(V): 3.214; 电压2(V): 3.21; 电压3(V): 3.212; 电压4(V): 3.206; 电压5(V): 3.205; 电压6(V): 3.156; 电压7(V): 3.206; 电压8(V): 3.214; 电压9(V): 3.216; 电压10(V): 3.214; 电压11(V): 3.215; 电压12(V): 3.209; 电压13(V): 3.211; 电压14(V): 3.215; 电压15(V): 3.21; 电压16(V): 3.2; 温度1(℃): 26; 温度2(℃): 26; 温度3(℃): 26; 温度4(℃): 0 | 56 | 41
4148 | 2025-04-16 16:55:13 |  | 放电 | 62分钟 | 0分钟 | 3 | 32% | 63.186 | 199.92 | 200 | 0分钟 | 0分钟 |  |  | 51.31 | -61.117 A | 3.206 | 3.215 | 3.155 | 59mV | ON | ON | 电压1(V): 3.214; 电压2(V): 3.21; 电压3(V): 3.212; 电压4(V): 3.206; 电压5(V): 3.204; 电压6(V): 3.155; 电压7(V): 3.206; 电压8(V): 3.214; 电压9(V): 3.215; 电压10(V): 3.214; 电压11(V): 3.215; 电压12(V): 3.209; 电压13(V): 3.211; 电压14(V): 3.215; 电压15(V): 3.21; 电压16(V): 3.2; 温度1(℃): 26; 温度2(℃): 26; 温度3(℃): 26; 温度4(℃): 0 | 56 | 41
4149 | 2025-04-16 16:55:15 |  | 放电 | 61分钟 | 0分钟 | 3 | 32% | 63.152 | 199.92 | 200 | 0分钟 | 0分钟 |  |  | 51.31 | -61.112 A | 3.206 | 3.215 | 3.155 | 59mV | ON | ON | 电压1(V): 3.214; 电压2(V): 3.21; 电压3(V): 3.212; 电压4(V): 3.206; 电压5(V): 3.204; 电压6(V): 3.155; 电压7(V): 3.206; 电压8(V): 3.214; 电压9(V): 3.215; 电压10(V): 3.214; 电压11(V): 3.215; 电压12(V): 3.209; 电压13(V): 3.211; 电压14(V): 3.215; 电压15(V): 3.21; 电压16(V): 3.2; 温度1(℃): 26; 温度2(℃): 26; 温度3(℃): 26; 温度4(℃): 0 | 55 | 39
4150 | 2025-04-16 16:55:17 |  | 放电 | 61分钟 | 0分钟 | 3 | 32% | 63.118 | 199.92 | 200 | 0分钟 | 0分钟 |  |  | 51.308 | -61.115 A | 3.206 | 3.215 | 3.155 | 59mV | ON | ON | 电压1(V): 3.214; 电压2(V): 3.21; 电压3(V): 3.212; 电压4(V): 3.205; 电压5(V): 3.204; 电压6(V): 3.155; 电压7(V): 3.206; 电压8(V): 3.214; 电压9(V): 3.215; 电压10(V): 3.214; 电压11(V): 3.215; 电压12(V): 3.209; 电压13(V): 3.211; 电压14(V): 3.214; 电压15(V): 3.21; 电压16(V): 3.2; 温度1(℃): 26; 温度2(℃): 26; 温度3(℃): 26; 温度4(℃): 0 | 55 | 38
4151 | 2025-04-16 16:55:20 |  | 放电 | 61分钟 | 0分钟 | 3 | 32% | 63.084 | 199.92 | 200 | 0分钟 | 0分钟 |  |  | 51.309 | -61.109 A | 3.206 | 3.215 | 3.155 | 59mV | ON | ON | 电压1(V): 3.214; 电压2(V): 3.21; 电压3(V): 3.212; 电压4(V): 3.205; 电压5(V): 3.204; 电压6(V): 3.155; 电压7(V): 3.206; 电压8(V): 3.214; 电压9(V): 3.215; 电压10(V): 3.214; 电压11(V): 3.215; 电压12(V): 3.209; 电压13(V): 3.211; 电压14(V): 3.215; 电压15(V): 3.21; 电压16(V): 3.2; 温度1(℃): 26; 温度2(℃): 26; 温度3(℃): 26; 温度4(℃): 0 | 56 | 38
4152 | 2025-04-16 16:55:22 |  | 放电 | 61分钟 | 0分钟 | 3 | 32% | 63.05 | 199.92 | 200 | 0分钟 | 0分钟 |  |  | 51.307 | -61.120 A | 3.206 | 3.215 | 3.155 | 59mV | ON | ON | 电压1(V): 3.214; 电压2(V): 3.21; 电压3(V): 3.212; 电压4(V): 3.205; 电压5(V): 3.204; 电压6(V): 3.155; 电压7(V): 3.206; 电压8(V): 3.214; 电压9(V): 3.215; 电压10(V): 3.213; 电压11(V): 3.215; 电压12(V): 3.209; 电压13(V): 3.211; 电压14(V): 3.214; 电压15(V): 3.21; 电压16(V): 3.2; 温度1(℃): 26; 温度2(℃): 26; 温度3(℃): 26; 温度4(℃): 0 | 56 | 41
4153 | 2025-04-16 16:55:24 |  | 放电 | 61分钟 | 0分钟 | 3 | 32% | 63.016 | 199.92 | 200 | 0分钟 | 0分钟 |  |  | 51.308 | -61.103 A | 3.206 | 3.215 | 3.155 | 59mV | ON | ON | 电压1(V): 3.214; 电压2(V): 3.21; 电压3(V): 3.212; 电压4(V): 3.205; 电压5(V): 3.204; 电压6(V): 3.155; 电压7(V): 3.206; 电压8(V): 3.214; 电压9(V): 3.215; 电压10(V): 3.214; 电压11(V): 3.215; 电压12(V): 3.208; 电压13(V): 3.211; 电压14(V): 3.215; 电压15(V): 3.21; 电压16(V): 3.2; 温度1(℃): 26; 温度2(℃): 26; 温度3(℃): 26; 温度4(℃): 0 | 56 | 38
4154 | 2025-04-16 16:55:26 |  | 放电 | 61分钟 | 0分钟 | 3 | 32% | 62.982 | 199.92 | 200 | 0分钟 | 0分钟 |  |  | 51.309 | -61.102 A | 3.206 | 3.215 | 3.156 | 59mV | ON | ON | 电压1(V): 3.214; 电压2(V): 3.21; 电压3(V): 3.211; 电压4(V): 3.206; 电压5(V): 3.204; 电压6(V): 3.156; 电压7(V): 3.206; 电压8(V): 3.214; 电压9(V): 3.215; 电压10(V): 3.214; 电压11(V): 3.215; 电压12(V): 3.209; 电压13(V): 3.211; 电压14(V): 3.214; 电压15(V): 3.21; 电压16(V): 3.2; 温度1(℃): 26; 温度2(℃): 26; 温度3(℃): 26; 温度4(℃): 0 | 56 | 41
4155 | 2025-04-16 16:55:28 |  | 放电 | 61分钟 | 0分钟 | 3 | 32% | 62.948 | 199.92 | 200 | 0分钟 | 0分钟 |  |  | 51.307 | -61.106 A | 3.206 | 3.215 | 3.155 | 59mV | ON | ON | 电压1(V): 3.214; 电压2(V): 3.21; 电压3(V): 3.212; 电压4(V): 3.205; 电压5(V): 3.204; 电压6(V): 3.155; 电压7(V): 3.206; 电压8(V): 3.214; 电压9(V): 3.215; 电压10(V): 3.214; 电压11(V): 3.215; 电压12(V): 3.208; 电压13(V): 3.211; 电压14(V): 3.214; 电压15(V): 3.21; 电压16(V): 3.2; 温度1(℃): 26; 温度2(℃): 26; 温度3(℃): 26; 温度4(℃): 0 | 56 | 41
4156 | 2025-04-16 16:55:30 |  | 放电 | 61分钟 | 0分钟 | 3 | 32% | 62.914 | 199.92 | 200 | 0分钟 | 0分钟 |  |  | 51.309 | -61.114 A | 3.206 | 3.215 | 3.155 | 59mV | ON | ON | 电压1(V): 3.214; 电压2(V): 3.21; 电压3(V): 3.212; 电压4(V): 3.206; 电压5(V): 3.204; 电压6(V): 3.155; 电压7(V): 3.206; 电压8(V): 3.214; 电压9(V): 3.215; 电压10(V): 3.214; 电压11(V): 3.215; 电压12(V): 3.208; 电压13(V): 3.211; 电压14(V): 3.215; 电压15(V): 3.21; 电压16(V): 3.2; 温度1(℃): 26; 温度2(℃): 26; 温度3(℃): 26; 温度4(℃): 0 | 56 | 38
4157 | 2025-04-16 16:55:32 |  | 放电 | 61分钟 | 0分钟 | 3 | 32% | 62.88 | 199.92 | 200 | 0分钟 | 0分钟 |  |  | 51.304 | -61.099 A | 3.206 | 3.215 | 3.155 | 59mV | ON | ON | 电压1(V): 3.213; 电压2(V): 3.21; 电压3(V): 3.211; 电压4(V): 3.205; 电压5(V): 3.204; 电压6(V): 3.155; 电压7(V): 3.205; 电压8(V): 3.214; 电压9(V): 3.215; 电压10(V): 3.214; 电压11(V): 3.215; 电压12(V): 3.209; 电压13(V): 3.21; 电压14(V): 3.214; 电压15(V): 3.21; 电压16(V): 3.2; 温度1(℃): 26; 温度2(℃): 26; 温度3(℃): 26; 温度4(℃): 0 | 56 | 40
4158 | 2025-04-16 16:55:34 |  | 放电 | 61分钟 | 0分钟 | 3 | 32% | 62.846 | 199.92 | 200 | 0分钟 | 0分钟 |  |  | 51.307 | -61.120 A | 3.206 | 3.215 | 3.155 | 59mV | ON | ON | 电压1(V): 3.214; 电压2(V): 3.21; 电压3(V): 3.211; 电压4(V): 3.205; 电压5(V): 3.204; 电压6(V): 3.155; 电压7(V): 3.206; 电压8(V): 3.214; 电压9(V): 3.215; 电压10(V): 3.214; 电压11(V): 3.215; 电压12(V): 3.208; 电压13(V): 3.211; 电压14(V): 3.215; 电压15(V): 3.21; 电压16(V): 3.2; 温度1(℃): 26; 温度2(℃): 26; 温度3(℃): 26; 温度4(℃): 0 | 56 | 42
4159 | 2025-04-16 16:55:36 |  | 放电 | 61分钟 | 0分钟 | 3 | 32% | 62.812 | 199.92 | 200 | 0分钟 | 0分钟 |  |  | 51.304 | -61.117 A | 3.206 | 3.215 | 3.155 | 59mV | ON | ON | 电压1(V): 3.213; 电压2(V): 3.21; 电压3(V): 3.211; 电压4(V): 3.205; 电压5(V): 3.204; 电压6(V): 3.155; 电压7(V): 3.206; 电压8(V): 3.214; 电压9(V): 3.214; 电压10(V): 3.214; 电压11(V): 3.215; 电压12(V): 3.208; 电压13(V): 3.211; 电压14(V): 3.214; 电压15(V): 3.21; 电压16(V): 3.2; 温度1(℃): 26; 温度2(℃): 26; 温度3(℃): 26; 温度4(℃): 0 | 56 | 38
4160 | 2025-04-16 16:55:38 |  | 放电 | 61分钟 | 0分钟 | 3 | 32% | 62.778 | 199.92 | 200 | 0分钟 | 0分钟 |  |  | 51.3 | -61.111 A | 3.206 | 3.215 | 3.155 | 59mV | ON | ON | 电压1(V): 3.214; 电压2(V): 3.209; 电压3(V): 3.211; 电压4(V): 3.205; 电压5(V): 3.204; 电压6(V): 3.155; 电压7(V): 3.205; 电压8(V): 3.214; 电压9(V): 3.214; 电压10(V): 3.213; 电压11(V): 3.215; 电压12(V): 3.208; 电压13(V): 3.21; 电压14(V): 3.214; 电压15(V): 3.209; 电压16(V): 3.2; 温度1(℃): 26; 温度2(℃): 26; 温度3(℃): 26; 温度4(℃): 0 | 56 | 39
4161 | 2025-04-16 16:55:40 |  | 放电 | 61分钟 | 0分钟 | 3 | 32% | 62.744 | 199.92 | 200 | 0分钟 | 0分钟 |  |  | 51.302 | -61.111 A | 3.206 | 3.215 | 3.155 | 59mV | ON | ON | 电压1(V): 3.213; 电压2(V): 3.21; 电压3(V): 3.211; 电压4(V): 3.205; 电压5(V): 3.204; 电压6(V): 3.155; 电压7(V): 3.206; 电压8(V): 3.214; 电压9(V): 3.214; 电压10(V): 3.213; 电压11(V): 3.215; 电压12(V): 3.208; 电压13(V): 3.211; 电压14(V): 3.214; 电压15(V): 3.209; 电压16(V): 3.2; 温度1(℃): 26; 温度2(℃): 26; 温度3(℃): 26; 温度4(℃): 0 | 55 | 36
4162 | 2025-04-16 16:55:42 |  | 放电 | 61分钟 | 0分钟 | 3 | 32% | 62.71 | 199.92 | 200 | 0分钟 | 0分钟 |  |  | 51.301 | -61.117 A | 3.206 | 3.214 | 3.155 | 59mV | ON | ON | 电压1(V): 3.214; 电压2(V): 3.21; 电压3(V): 3.211; 电压4(V): 3.205; 电压5(V): 3.204; 电压6(V): 3.155; 电压7(V): 3.206; 电压8(V): 3.214; 电压9(V): 3.214; 电压10(V): 3.213; 电压11(V): 3.214; 电压12(V): 3.208; 电压13(V): 3.21; 电压14(V): 3.214; 电压15(V): 3.209; 电压16(V): 3.2; 温度1(℃): 26; 温度2(℃): 26; 温度3(℃): 26; 温度4(℃): 0 | 55 | 38
4163 | 2025-04-16 16:55:44 |  | 放电 | 61分钟 | 0分钟 | 3 | 32% | 62.676 | 199.92 | 200 | 0分钟 | 0分钟 |  |  | 51.299 | -61.121 A | 3.206 | 3.215 | 3.154 | 60mV | ON | ON | 电压1(V): 3.213; 电压2(V): 3.21; 电压3(V): 3.211; 电压4(V): 3.205; 电压5(V): 3.204; 电压6(V): 3.154; 电压7(V): 3.205; 电压8(V): 3.214; 电压9(V): 3.215; 电压10(V): 3.213; 电压11(V): 3.215; 电压12(V): 3.208; 电压13(V): 3.21; 电压14(V): 3.214; 电压15(V): 3.209; 电压16(V): 3.199; 温度1(℃): 26; 温度2(℃): 26; 温度3(℃): 26; 温度4(℃): 0 | 55 | 37
4164 | 2025-04-16 16:55:46 |  | 放电 | 61分钟 | 0分钟 | 3 | 32% | 62.642 | 199.92 | 200 | 0分钟 | 0分钟 |  |  | 51.301 | -61.115 A | 3.206 | 3.215 | 3.155 | 59mV | ON | ON | 电压1(V): 3.213; 电压2(V): 3.209; 电压3(V): 3.211; 电压4(V): 3.205; 电压5(V): 3.204; 电压6(V): 3.155; 电压7(V): 3.206; 电压8(V): 3.214; 电压9(V): 3.214; 电压10(V): 3.213; 电压11(V): 3.215; 电压12(V): 3.208; 电压13(V): 3.21; 电压14(V): 3.214; 电压15(V): 3.21; 电压16(V): 3.2; 温度1(℃): 26; 温度2(℃): 26; 温度3(℃): 26; 温度4(℃): 0 | 56 | 41
4165 | 2025-04-16 16:55:48 |  | 放电 | 61分钟 | 0分钟 | 3 | 32% | 62.608 | 199.92 | 200 | 0分钟 | 0分钟 |  |  | 51.301 | -61.097 A | 3.206 | 3.214 | 3.155 | 59mV | ON | ON | 电压1(V): 3.214; 电压2(V): 3.21; 电压3(V): 3.211; 电压4(V): 3.205; 电压5(V): 3.204; 电压6(V): 3.155; 电压7(V): 3.205; 电压8(V): 3.213; 电压9(V): 3.214; 电压10(V): 3.214; 电压11(V): 3.214; 电压12(V): 3.208; 电压13(V): 3.211; 电压14(V): 3.214; 电压15(V): 3.209; 电压16(V): 3.2; 温度1(℃): 26; 温度2(℃): 26; 温度3(℃): 26; 温度4(℃): 0 | 55 | 41
4166 | 2025-04-16 16:55:50 |  | 放电 | 61分钟 | 0分钟 | 3 | 32% | 62.574 | 199.92 | 200 | 0分钟 | 0分钟 |  |  | 51.302 | -61.085 A | 3.206 | 3.215 | 3.155 | 59mV | ON | ON | 电压1(V): 3.214; 电压2(V): 3.209; 电压3(V): 3.211; 电压4(V): 3.205; 电压5(V): 3.204; 电压6(V): 3.155; 电压7(V): 3.205; 电压8(V): 3.214; 电压9(V): 3.215; 电压10(V): 3.213; 电压11(V): 3.214; 电压12(V): 3.209; 电压13(V): 3.211; 电压14(V): 3.214; 电压15(V): 3.209; 电压16(V): 3.2; 温度1(℃): 26; 温度2(℃): 26; 温度3(℃): 26; 温度4(℃): 0 | 56 | 35
4167 | 2025-04-16 16:55:52 |  | 放电 | 61分钟 | 0分钟 | 3 | 32% | 62.54 | 199.92 | 200 | 0分钟 | 0分钟 |  |  | 51.296 | -61.115 A | 3.206 | 3.214 | 3.155 | 59mV | ON | ON | 电压1(V): 3.213; 电压2(V): 3.209; 电压3(V): 3.211; 电压4(V): 3.205; 电压5(V): 3.204; 电压6(V): 3.155; 电压7(V): 3.205; 电压8(V): 3.213; 电压9(V): 3.214; 电压10(V): 3.213; 电压11(V): 3.214; 电压12(V): 3.208; 电压13(V): 3.21; 电压14(V): 3.214; 电压15(V): 3.209; 电压16(V): 3.199; 温度1(℃): 26; 温度2(℃): 26; 温度3(℃): 26; 温度4(℃): 0 | 55 | 40
4168 | 2025-04-16 16:55:54 |  | 放电 | 61分钟 | 0分钟 | 3 | 32% | 62.507 | 199.92 | 200 | 0分钟 | 0分钟 |  |  | 51.297 | -61.121 A | 3.206 | 3.214 | 3.154 | 59mV | ON | ON | 电压1(V): 3.213; 电压2(V): 3.209; 电压3(V): 3.211; 电压4(V): 3.205; 电压5(V): 3.204; 电压6(V): 3.154; 电压7(V): 3.205; 电压8(V): 3.214; 电压9(V): 3.214; 电压10(V): 3.213; 电压11(V): 3.214; 电压12(V): 3.208; 电压13(V): 3.21; 电压14(V): 3.214; 电压15(V): 3.209; 电压16(V): 3.2; 温度1(℃): 26; 温度2(℃): 26; 温度3(℃): 25; 温度4(℃): 0 | 55 | 39
4169 | 2025-04-16 16:55:56 |  | 放电 | 61分钟 | 0分钟 | 3 | 32% | 62.473 | 199.92 | 200 | 0分钟 | 0分钟 |  |  | 51.296 | -61.127 A | 3.206 | 3.214 | 3.155 | 59mV | ON | ON | 电压1(V): 3.213; 电压2(V): 3.209; 电压3(V): 3.211; 电压4(V): 3.205; 电压5(V): 3.204; 电压6(V): 3.155; 电压7(V): 3.205; 电压8(V): 3.213; 电压9(V): 3.214; 电压10(V): 3.213; 电压11(V): 3.214; 电压12(V): 3.208; 电压13(V): 3.21; 电压14(V): 3.214; 电压15(V): 3.209; 电压16(V): 3.199; 温度1(℃): 26; 温度2(℃): 26; 温度3(℃): 26; 温度4(℃): 0 | 55 | 38
4170 | 2025-04-16 16:55:58 |  | 放电 | 61分钟 | 0分钟 | 3 | 32% | 62.439 | 199.92 | 200 | 0分钟 | 0分钟 |  |  | 51.295 | -61.117 A | 3.205 | 3.214 | 3.154 | 59mV | ON | ON | 电压1(V): 3.213; 电压2(V): 3.209; 电压3(V): 3.211; 电压4(V): 3.205; 电压5(V): 3.204; 电压6(V): 3.154; 电压7(V): 3.205; 电压8(V): 3.213; 电压9(V): 3.214; 电压10(V): 3.213; 电压11(V): 3.214; 电压12(V): 3.208; 电压13(V): 3.21; 电压14(V): 3.214; 电压15(V): 3.209; 电压16(V): 3.199; 温度1(℃): 26; 温度2(℃): 26; 温度3(℃): 26; 温度4(℃): 0 | 55 | 38
4171 | 2025-04-16 16:56:00 |  | 放电 | 61分钟 | 0分钟 | 3 | 32% | 62.405 | 199.92 | 200 | 0分钟 | 0分钟 |  |  | 51.294 | -61.103 A | 3.205 | 3.214 | 3.154 | 59mV | ON | ON | 电压1(V): 3.213; 电压2(V): 3.209; 电压3(V): 3.21; 电压4(V): 3.205; 电压5(V): 3.204; 电压6(V): 3.154; 电压7(V): 3.205; 电压8(V): 3.213; 电压9(V): 3.214; 电压10(V): 3.213; 电压11(V): 3.214; 电压12(V): 3.208; 电压13(V): 3.21; 电压14(V): 3.214; 电压15(V): 3.209; 电压16(V): 3.199; 温度1(℃): 26; 温度2(℃): 26; 温度3(℃): 26; 温度4(℃): 0 | 56 | 41
4172 | 2025-04-16 16:56:02 |  | 放电 | 61分钟 | 0分钟 | 3 | 32% | 62.371 | 199.92 | 200 | 0分钟 | 0分钟 |  |  | 51.294 | -61.114 A | 3.205 | 3.214 | 3.154 | 59mV | ON | ON | 电压1(V): 3.213; 电压2(V): 3.209; 电压3(V): 3.211; 电压4(V): 3.205; 电压5(V): 3.203; 电压6(V): 3.154; 电压7(V): 3.205; 电压8(V): 3.213; 电压9(V): 3.214; 电压10(V): 3.213; 电压11(V): 3.214; 电压12(V): 3.208; 电压13(V): 3.21; 电压14(V): 3.214; 电压15(V): 3.209; 电压16(V): 3.199; 温度1(℃): 26; 温度2(℃): 26; 温度3(℃): 26; 温度4(℃): 0 | 55 | 40
4173 | 2025-04-16 16:56:04 |  | 放电 | 61分钟 | 0分钟 | 3 | 32% | 62.337 | 199.92 | 200 | 0分钟 | 0分钟 |  |  | 51.292 | -61.117 A | 3.205 | 3.214 | 3.154 | 59mV | ON | ON | 电压1(V): 3.213; 电压2(V): 3.209; 电压3(V): 3.211; 电压4(V): 3.204; 电压5(V): 3.203; 电压6(V): 3.154; 电压7(V): 3.205; 电压8(V): 3.213; 电压9(V): 3.214; 电压10(V): 3.213; 电压11(V): 3.214; 电压12(V): 3.208; 电压13(V): 3.21; 电压14(V): 3.213; 电压15(V): 3.209; 电压16(V): 3.199; 温度1(℃): 26; 温度2(℃): 26; 温度3(℃): 26; 温度4(℃): 0 | 55 | 40
4174 | 2025-04-16 16:56:06 |  | 放电 | 61分钟 | 0分钟 | 3 | 32% | 62.32 | 199.92 | 200 | 0分钟 | 0分钟 |  |  | 51.292 | -61.112 A | 3.205 | 3.214 | 3.154 | 59mV | ON | ON | 电压1(V): 3.213; 电压2(V): 3.209; 电压3(V): 3.21; 电压4(V): 3.205; 电压5(V): 3.203; 电压6(V): 3.154; 电压7(V): 3.205; 电压8(V): 3.213; 电压9(V): 3.214; 电压10(V): 3.213; 电压11(V): 3.214; 电压12(V): 3.207; 电压13(V): 3.21; 电压14(V): 3.214; 电压15(V): 3.209; 电压16(V): 3.199; 温度1(℃): 26; 温度2(℃): 26; 温度3(℃): 26; 温度4(℃): 0 | 56 | 39
4175 | 2025-04-16 16:56:08 |  | 放电 | 61分钟 | 0分钟 | 3 | 32% | 62.286 | 199.92 | 200 | 0分钟 | 0分钟 |  |  | 51.292 | -61.111 A | 3.205 | 3.214 | 3.154 | 59mV | ON | ON | 电压1(V): 3.213; 电压2(V): 3.209; 电压3(V): 3.211; 电压4(V): 3.205; 电压5(V): 3.203; 电压6(V): 3.154; 电压7(V): 3.205; 电压8(V): 3.213; 电压9(V): 3.213; 电压10(V): 3.213; 电压11(V): 3.214; 电压12(V): 3.208; 电压13(V): 3.21; 电压14(V): 3.213; 电压15(V): 3.209; 电压16(V): 3.199; 温度1(℃): 26; 温度2(℃): 26; 温度3(℃): 26; 温度4(℃): 0 | 56 | 40
4176 | 2025-04-16 16:56:10 |  | 放电 | 61分钟 | 0分钟 | 3 | 32% | 62.252 | 199.92 | 200 | 0分钟 | 0分钟 |  |  | 51.292 | -61.120 A | 3.205 | 3.214 | 3.154 | 59mV | ON | ON | 电压1(V): 3.212; 电压2(V): 3.209; 电压3(V): 3.21; 电压4(V): 3.204; 电压5(V): 3.204; 电压6(V): 3.154; 电压7(V): 3.205; 电压8(V): 3.213; 电压9(V): 3.214; 电压10(V): 3.213; 电压11(V): 3.214; 电压12(V): 3.208; 电压13(V): 3.21; 电压14(V): 3.214; 电压15(V): 3.209; 电压16(V): 3.199; 温度1(℃): 26; 温度2(℃): 26; 温度3(℃): 26; 温度4(℃): 0 | 55 | 39
4177 | 2025-04-16 16:56:12 |  | 放电 | 61分钟 | 0分钟 | 3 | 32% | 62.218 | 199.92 | 200 | 0分钟 | 0分钟 |  |  | 51.288 | -61.118 A | 3.205 | 3.214 | 3.154 | 59mV | ON | ON | 电压1(V): 3.212; 电压2(V): 3.208; 电压3(V): 3.21; 电压4(V): 3.204; 电压5(V): 3.203; 电压6(V): 3.154; 电压7(V): 3.205; 电压8(V): 3.213; 电压9(V): 3.214; 电压10(V): 3.213; 电压11(V): 3.214; 电压12(V): 3.207; 电压13(V): 3.21; 电压14(V): 3.213; 电压15(V): 3.209; 电压16(V): 3.199; 温度1(℃): 26; 温度2(℃): 26; 温度3(℃): 26; 温度4(℃): 0 | 56 | 41
4178 | 2025-04-16 16:56:14 |  | 放电 | 61分钟 | 0分钟 | 3 | 32% | 62.184 | 199.92 | 200 | 0分钟 | 0分钟 |  |  | 51.291 | -61.112 A | 3.205 | 3.214 | 3.154 | 59mV | ON | ON | 电压1(V): 3.213; 电压2(V): 3.209; 电压3(V): 3.21; 电压4(V): 3.204; 电压5(V): 3.203; 电压6(V): 3.154; 电压7(V): 3.205; 电压8(V): 3.213; 电压9(V): 3.214; 电压10(V): 3.213; 电压11(V): 3.214; 电压12(V): 3.207; 电压13(V): 3.21; 电压14(V): 3.214; 电压15(V): 3.209; 电压16(V): 3.199; 温度1(℃): 26; 温度2(℃): 26; 温度3(℃): 26; 温度4(℃): 0 | 56 | 38
4179 | 2025-04-16 16:56:16 |  | 放电 | 61分钟 | 0分钟 | 3 | 32% | 62.15 | 199.92 | 200 | 0分钟 | 0分钟 |  |  | 51.293 | -61.124 A | 3.205 | 3.214 | 3.154 | 59mV | ON | ON | 电压1(V): 3.213; 电压2(V): 3.209; 电压3(V): 3.21; 电压4(V): 3.205; 电压5(V): 3.203; 电压6(V): 3.154; 电压7(V): 3.205; 电压8(V): 3.213; 电压9(V): 3.214; 电压10(V): 3.213; 电压11(V): 3.214; 电压12(V): 3.208; 电压13(V): 3.21; 电压14(V): 3.214; 电压15(V): 3.209; 电压16(V): 3.199; 温度1(℃): 26; 温度2(℃): 26; 温度3(℃): 26; 温度4(℃): 0 | 56 | 39
4180 | 2025-04-16 16:56:18 |  | 放电 | 60分钟 | 0分钟 | 3 | 32% | 62.116 | 199.92 | 200 | 0分钟 | 0分钟 |  |  | 51.288 | -61.123 A | 3.205 | 3.214 | 3.153 | 60mV | ON | ON | 电压1(V): 3.213; 电压2(V): 3.209; 电压3(V): 3.21; 电压4(V): 3.204; 电压5(V): 3.203; 电压6(V): 3.153; 电压7(V): 3.205; 电压8(V): 3.213; 电压9(V): 3.214; 电压10(V): 3.213; 电压11(V): 3.213; 电压12(V): 3.207; 电压13(V): 3.21; 电压14(V): 3.213; 电压15(V): 3.209; 电压16(V): 3.199; 温度1(℃): 26; 温度2(℃): 26; 温度3(℃): 26; 温度4(℃): 0 | 56 | 41
4181 | 2025-04-16 16:56:20 |  | 放电 | 60分钟 | 0分钟 | 3 | 32% | 62.082 | 199.92 | 200 | 0分钟 | 0分钟 |  |  | 51.285 | -61.112 A | 3.205 | 3.213 | 3.154 | 59mV | ON | ON | 电压1(V): 3.212; 电压2(V): 3.209; 电压3(V): 3.21; 电压4(V): 3.204; 电压5(V): 3.203; 电压6(V): 3.154; 电压7(V): 3.204; 电压8(V): 3.213; 电压9(V): 3.213; 电压10(V): 3.212; 电压11(V): 3.213; 电压12(V): 3.207; 电压13(V): 3.21; 电压14(V): 3.213; 电压15(V): 3.209; 电压16(V): 3.199; 温度1(℃): 26; 温度2(℃): 26; 温度3(℃): 25; 温度4(℃): 0 | 56 | 46
4182 | 2025-04-16 16:56:22 |  | 放电 | 60分钟 | 0分钟 | 3 | 32% | 62.048 | 199.92 | 200 | 0分钟 | 0分钟 |  |  | 51.292 | -61.133 A | 3.205 | 3.214 | 3.154 | 59mV | ON | ON | 电压1(V): 3.213; 电压2(V): 3.209; 电压3(V): 3.211; 电压4(V): 3.204; 电压5(V): 3.204; 电压6(V): 3.154; 电压7(V): 3.205; 电压8(V): 3.213; 电压9(V): 3.214; 电压10(V): 3.213; 电压11(V): 3.214; 电压12(V): 3.207; 电压13(V): 3.21; 电压14(V): 3.213; 电压15(V): 3.209; 电压16(V): 3.199; 温度1(℃): 26; 温度2(℃): 26; 温度3(℃): 25; 温度4(℃): 0 | 56 | 37
4183 | 2025-04-16 16:56:24 |  | 放电 | 60分钟 | 0分钟 | 3 | 32% | 62.014 | 199.92 | 200 | 0分钟 | 0分钟 |  |  | 51.29 | -61.120 A | 3.205 | 3.214 | 3.154 | 59mV | ON | ON | 电压1(V): 3.213; 电压2(V): 3.208; 电压3(V): 3.21; 电压4(V): 3.205; 电压5(V): 3.204; 电压6(V): 3.154; 电压7(V): 3.204; 电压8(V): 3.213; 电压9(V): 3.214; 电压10(V): 3.212; 电压11(V): 3.214; 电压12(V): 3.208; 电压13(V): 3.21; 电压14(V): 3.213; 电压15(V): 3.209; 电压16(V): 3.199; 温度1(℃): 26; 温度2(℃): 26; 温度3(℃): 25; 温度4(℃): 0 | 56 | 38
4184 | 2025-04-16 16:56:26 |  | 放电 | 60分钟 | 0分钟 | 3 | 31% | 61.98 | 199.92 | 200 | 0分钟 | 0分钟 |  |  | 51.289 | -61.117 A | 3.205 | 3.214 | 3.154 | 59mV | ON | ON | 电压1(V): 3.212; 电压2(V): 3.209; 电压3(V): 3.21; 电压4(V): 3.204; 电压5(V): 3.203; 电压6(V): 3.154; 电压7(V): 3.205; 电压8(V): 3.213; 电压9(V): 3.214; 电压10(V): 3.212; 电压11(V): 3.214; 电压12(V): 3.208; 电压13(V): 3.21; 电压14(V): 3.213; 电压15(V): 3.209; 电压16(V): 3.199; 温度1(℃): 25; 温度2(℃): 26; 温度3(℃): 25; 温度4(℃): 0 | 56 | 41
4185 | 2025-04-16 16:56:28 |  | 放电 | 60分钟 | 0分钟 | 3 | 31% | 61.946 | 199.92 | 200 | 0分钟 | 0分钟 |  |  | 51.288 | -61.114 A | 3.205 | 3.214 | 3.154 | 59mV | ON | ON | 电压1(V): 3.212; 电压2(V): 3.209; 电压3(V): 3.21; 电压4(V): 3.204; 电压5(V): 3.203; 电压6(V): 3.154; 电压7(V): 3.205; 电压8(V): 3.212; 电压9(V): 3.213; 电压10(V): 3.213; 电压11(V): 3.214; 电压12(V): 3.207; 电压13(V): 3.21; 电压14(V): 3.214; 电压15(V): 3.209; 电压16(V): 3.199; 温度1(℃): 25; 温度2(℃): 26; 温度3(℃): 25; 温度4(℃): 0 | 56 | 38
4186 | 2025-04-16 16:56:30 |  | 放电 | 60分钟 | 0分钟 | 3 | 31% | 61.912 | 199.92 | 200 | 0分钟 | 0分钟 |  |  | 51.285 | -61.124 A | 3.205 | 3.214 | 3.154 | 59mV | ON | ON | 电压1(V): 3.212; 电压2(V): 3.208; 电压3(V): 3.21; 电压4(V): 3.204; 电压5(V): 3.203; 电压6(V): 3.154; 电压7(V): 3.204; 电压8(V): 3.213; 电压9(V): 3.214; 电压10(V): 3.213; 电压11(V): 3.213; 电压12(V): 3.207; 电压13(V): 3.21; 电压14(V): 3.213; 电压15(V): 3.208; 电压16(V): 3.199; 温度1(℃): 25; 温度2(℃): 26; 温度3(℃): 25; 温度4(℃): 0 | 56 | 38
4187 | 2025-04-16 16:56:32 |  | 放电 | 60分钟 | 0分钟 | 3 | 31% | 61.878 | 199.92 | 200 | 0分钟 | 0分钟 |  |  | 51.283 | -61.126 A | 3.205 | 3.214 | 3.153 | 60mV | ON | ON | 电压1(V): 3.212; 电压2(V): 3.209; 电压3(V): 3.21; 电压4(V): 3.204; 电压5(V): 3.202; 电压6(V): 3.153; 电压7(V): 3.205; 电压8(V): 3.212; 电压9(V): 3.214; 电压10(V): 3.212; 电压11(V): 3.213; 电压12(V): 3.207; 电压13(V): 3.21; 电压14(V): 3.213; 电压15(V): 3.208; 电压16(V): 3.199; 温度1(℃): 25; 温度2(℃): 26; 温度3(℃): 25; 温度4(℃): 0 | 56 | 40
4188 | 2025-04-16 16:56:34 |  | 放电 | 60分钟 | 0分钟 | 3 | 31% | 61.844 | 199.92 | 200 | 0分钟 | 0分钟 |  |  | 51.282 | -61.115 A | 3.205 | 3.213 | 3.154 | 59mV | ON | ON | 电压1(V): 3.212; 电压2(V): 3.208; 电压3(V): 3.21; 电压4(V): 3.204; 电压5(V): 3.203; 电压6(V): 3.154; 电压7(V): 3.204; 电压8(V): 3.213; 电压9(V): 3.213; 电压10(V): 3.212; 电压11(V): 3.213; 电压12(V): 3.207; 电压13(V): 3.209; 电压14(V): 3.213; 电压15(V): 3.208; 电压16(V): 3.199; 温度1(℃): 25; 温度2(℃): 26; 温度3(℃): 25; 温度4(℃): 0 | 56 | 36
4189 | 2025-04-16 16:56:36 |  | 放电 | 60分钟 | 0分钟 | 3 | 31% | 61.81 | 199.92 | 200 | 0分钟 | 0分钟 |  |  | 51.279 | -61.120 A | 3.204 | 3.213 | 3.153 | 59mV | ON | ON | 电压1(V): 3.212; 电压2(V): 3.208; 电压3(V): 3.21; 电压4(V): 3.204; 电压5(V): 3.202; 电压6(V): 3.153; 电压7(V): 3.204; 电压8(V): 3.212; 电压9(V): 3.213; 电压10(V): 3.212; 电压11(V): 3.213; 电压12(V): 3.207; 电压13(V): 3.209; 电压14(V): 3.213; 电压15(V): 3.208; 电压16(V): 3.199; 温度1(℃): 25; 温度2(℃): 25; 温度3(℃): 25; 温度4(℃): 0 | 56 | 39
4190 | 2025-04-16 16:56:38 |  | 放电 | 60分钟 | 0分钟 | 3 | 31% | 61.776 | 199.92 | 200 | 0分钟 | 0分钟 |  |  | 51.28 | -61.123 A | 3.205 | 3.213 | 3.153 | 59mV | ON | ON | 电压1(V): 3.212; 电压2(V): 3.208; 电压3(V): 3.21; 电压4(V): 3.204; 电压5(V): 3.202; 电压6(V): 3.153; 电压7(V): 3.205; 电压8(V): 3.212; 电压9(V): 3.213; 电压10(V): 3.212; 电压11(V): 3.213; 电压12(V): 3.207; 电压13(V): 3.209; 电压14(V): 3.213; 电压15(V): 3.208; 电压16(V): 3.199; 温度1(℃): 25; 温度2(℃): 25; 温度3(℃): 25; 温度4(℃): 0 | 56 | 40
4191 | 2025-04-16 16:56:40 |  | 放电 | 60分钟 | 0分钟 | 3 | 31% | 61.743 | 199.92 | 200 | 0分钟 | 0分钟 |  |  | 51.278 | -61.123 A | 3.204 | 3.213 | 3.153 | 59mV | ON | ON | 电压1(V): 3.212; 电压2(V): 3.208; 电压3(V): 3.21; 电压4(V): 3.204; 电压5(V): 3.202; 电压6(V): 3.153; 电压7(V): 3.204; 电压8(V): 3.212; 电压9(V): 3.213; 电压10(V): 3.212; 电压11(V): 3.213; 电压12(V): 3.207; 电压13(V): 3.209; 电压14(V): 3.213; 电压15(V): 3.208; 电压16(V): 3.198; 温度1(℃): 25; 温度2(℃): 25; 温度3(℃): 25; 温度4(℃): 0 | 56 | 41
4192 | 2025-04-16 16:56:42 |  | 放电 | 60分钟 | 0分钟 | 3 | 31% | 61.709 | 199.92 | 200 | 0分钟 | 0分钟 |  |  | 51.278 | -61.108 A | 3.204 | 3.213 | 3.153 | 59mV | ON | ON | 电压1(V): 3.212; 电压2(V): 3.208; 电压3(V): 3.21; 电压4(V): 3.204; 电压5(V): 3.202; 电压6(V): 3.153; 电压7(V): 3.204; 电压8(V): 3.212; 电压9(V): 3.213; 电压10(V): 3.212; 电压11(V): 3.213; 电压12(V): 3.207; 电压13(V): 3.209; 电压14(V): 3.213; 电压15(V): 3.208; 电压16(V): 3.198; 温度1(℃): 25; 温度2(℃): 25; 温度3(℃): 25; 温度4(℃): 0 | 56 | 41
4193 | 2025-04-16 16:56:44 |  | 放电 | 60分钟 | 0分钟 | 3 | 31% | 61.675 | 199.92 | 200 | 0分钟 | 0分钟 |  |  | 51.278 | -61.126 A | 3.204 | 3.213 | 3.153 | 59mV | ON | ON | 电压1(V): 3.212; 电压2(V): 3.208; 电压3(V): 3.21; 电压4(V): 3.204; 电压5(V): 3.202; 电压6(V): 3.153; 电压7(V): 3.204; 电压8(V): 3.212; 电压9(V): 3.213; 电压10(V): 3.212; 电压11(V): 3.213; 电压12(V): 3.207; 电压13(V): 3.209; 电压14(V): 3.213; 电压15(V): 3.208; 电压16(V): 3.198; 温度1(℃): 25; 温度2(℃): 25; 温度3(℃): 25; 温度4(℃): 0 | 56 | 38
4194 | 2025-04-16 16:56:46 |  | 放电 | 60分钟 | 0分钟 | 3 | 31% | 61.641 | 199.92 | 200 | 0分钟 | 0分钟 |  |  | 51.278 | -61.109 A | 3.204 | 3.213 | 3.153 | 59mV | ON | ON | 电压1(V): 3.212; 电压2(V): 3.208; 电压3(V): 3.21; 电压4(V): 3.204; 电压5(V): 3.202; 电压6(V): 3.153; 电压7(V): 3.204; 电压8(V): 3.212; 电压9(V): 3.213; 电压10(V): 3.212; 电压11(V): 3.213; 电压12(V): 3.207; 电压13(V): 3.209; 电压14(V): 3.213; 电压15(V): 3.208; 电压16(V): 3.198; 温度1(℃): 25; 温度2(℃): 25; 温度3(℃): 25; 温度4(℃): 0 | 55 | 41
4195 | 2025-04-16 16:56:48 |  | 放电 | 60分钟 | 0分钟 | 3 | 31% | 61.607 | 199.92 | 200 | 0分钟 | 0分钟 |  |  | 51.278 | -61.118 A | 3.204 | 3.213 | 3.153 | 59mV | ON | ON | 电压1(V): 3.212; 电压2(V): 3.208; 电压3(V): 3.21; 电压4(V): 3.204; 电压5(V): 3.202; 电压6(V): 3.153; 电压7(V): 3.204; 电压8(V): 3.212; 电压9(V): 3.213; 电压10(V): 3.212; 电压11(V): 3.213; 电压12(V): 3.207; 电压13(V): 3.209; 电压14(V): 3.213; 电压15(V): 3.208; 电压16(V): 3.198; 温度1(℃): 25; 温度2(℃): 25; 温度3(℃): 25; 温度4(℃): 0 | 56 | 40
4196 | 2025-04-16 16:56:50 |  | 放电 | 60分钟 | 0分钟 | 3 | 31% | 61.573 | 199.92 | 200 | 0分钟 | 0分钟 |  |  | 51.278 | -61.126 A | 3.204 | 3.213 | 3.153 | 59mV | ON | ON | 电压1(V): 3.212; 电压2(V): 3.208; 电压3(V): 3.21; 电压4(V): 3.204; 电压5(V): 3.202; 电压6(V): 3.153; 电压7(V): 3.204; 电压8(V): 3.212; 电压9(V): 3.213; 电压10(V): 3.212; 电压11(V): 3.213; 电压12(V): 3.207; 电压13(V): 3.21; 电压14(V): 3.212; 电压15(V): 3.208; 电压16(V): 3.198; 温度1(℃): 25; 温度2(℃): 25; 温度3(℃): 25; 温度4(℃): 0 | 58 | 41
4197 | 2025-04-16 16:56:52 |  | 放电 | 60分钟 | 0分钟 | 3 | 31% | 61.539 | 199.92 | 200 | 0分钟 | 0分钟 |  |  | 51.277 | -61.114 A | 3.204 | 3.213 | 3.153 | 59mV | ON | ON | 电压1(V): 3.212; 电压2(V): 3.208; 电压3(V): 3.21; 电压4(V): 3.203; 电压5(V): 3.203; 电压6(V): 3.153; 电压7(V): 3.204; 电压8(V): 3.212; 电压9(V): 3.213; 电压10(V): 3.212; 电压11(V): 3.213; 电压12(V): 3.207; 电压13(V): 3.209; 电压14(V): 3.212; 电压15(V): 3.208; 电压16(V): 3.198; 温度1(℃): 25; 温度2(℃): 25; 温度3(℃): 25; 温度4(℃): 0 | 56 | 38
4198 | 2025-04-16 16:56:54 |  | 放电 | 60分钟 | 0分钟 | 3 | 31% | 61.505 | 199.92 | 200 | 0分钟 | 0分钟 |  |  | 51.278 | -61.120 A | 3.204 | 3.213 | 3.153 | 59mV | ON | ON | 电压1(V): 3.212; 电压2(V): 3.208; 电压3(V): 3.21; 电压4(V): 3.204; 电压5(V): 3.202; 电压6(V): 3.153; 电压7(V): 3.204; 电压8(V): 3.212; 电压9(V): 3.213; 电压10(V): 3.212; 电压11(V): 3.213; 电压12(V): 3.207; 电压13(V): 3.209; 电压14(V): 3.213; 电压15(V): 3.208; 电压16(V): 3.198; 温度1(℃): 25; 温度2(℃): 25; 温度3(℃): 25; 温度4(℃): 0 | 56 | 38
4199 | 2025-04-16 16:56:56 |  | 放电 | 60分钟 | 0分钟 | 3 | 31% | 61.471 | 199.92 | 200 | 0分钟 | 0分钟 |  |  | 51.274 | -61.121 A | 3.204 | 3.213 | 3.152 | 61mV | ON | ON | 电压1(V): 3.212; 电压2(V): 3.207; 电压3(V): 3.21; 电压4(V): 3.203; 电压5(V): 3.202; 电压6(V): 3.152; 电压7(V): 3.204; 电压8(V): 3.212; 电压9(V): 3.213; 电压10(V): 3.212; 电压11(V): 3.213; 电压12(V): 3.206; 电压13(V): 3.209; 电压14(V): 3.213; 电压15(V): 3.208; 电压16(V): 3.198; 温度1(℃): 25; 温度2(℃): 25; 温度3(℃): 25; 温度4(℃): 0 | 56 | 41
4200 | 2025-04-16 16:56:58 |  | 放电 | 60分钟 | 0分钟 | 3 | 31% | 61.437 | 199.92 | 200 | 0分钟 | 0分钟 |  |  | 51.275 | -61.126 A | 3.204 | 3.213 | 3.153 | 59mV | ON | ON | 电压1(V): 3.212; 电压2(V): 3.208; 电压3(V): 3.21; 电压4(V): 3.203; 电压5(V): 3.202; 电压6(V): 3.153; 电压7(V): 3.204; 电压8(V): 3.212; 电压9(V): 3.212; 电压10(V): 3.212; 电压11(V): 3.213; 电压12(V): 3.207; 电压13(V): 3.209; 电压14(V): 3.212; 电压15(V): 3.208; 电压16(V): 3.198; 温度1(℃): 25; 温度2(℃): 25; 温度3(℃): 25; 温度4(℃): 0 | 56 | 41
4201 | 2025-04-16 16:57:00 |  | 放电 | 60分钟 | 0分钟 | 3 | 31% | 61.403 | 199.92 | 200 | 0分钟 | 0分钟 |  |  | 51.275 | -61.126 A | 3.204 | 3.213 | 3.153 | 59mV | ON | ON | 电压1(V): 3.212; 电压2(V): 3.208; 电压3(V): 3.21; 电压4(V): 3.203; 电压5(V): 3.202; 电压6(V): 3.153; 电压7(V): 3.204; 电压8(V): 3.212; 电压9(V): 3.213; 电压10(V): 3.212; 电压11(V): 3.213; 电压12(V): 3.206; 电压13(V): 3.209; 电压14(V): 3.212; 电压15(V): 3.208; 电压16(V): 3.198; 温度1(℃): 25; 温度2(℃): 25; 温度3(℃): 25; 温度4(℃): 0 | 56 | 38
4202 | 2025-04-16 16:57:02 |  | 放电 | 60分钟 | 0分钟 | 3 | 31% | 61.369 | 199.92 | 200 | 0分钟 | 0分钟 |  |  | 51.278 | -61.114 A | 3.204 | 3.213 | 3.153 | 59mV | ON | ON | 电压1(V): 3.212; 电压2(V): 3.208; 电压3(V): 3.21; 电压4(V): 3.204; 电压5(V): 3.202; 电压6(V): 3.153; 电压7(V): 3.204; 电压8(V): 3.213; 电压9(V): 3.212; 电压10(V): 3.212; 电压11(V): 3.213; 电压12(V): 3.207; 电压13(V): 3.209; 电压14(V): 3.212; 电压15(V): 3.208; 电压16(V): 3.199; 温度1(℃): 25; 温度2(℃): 25; 温度3(℃): 25; 温度4(℃): 0 | 56 | 39
4203 | 2025-04-16 16:57:04 |  | 放电 | 60分钟 | 0分钟 | 3 | 31% | 61.335 | 199.92 | 200 | 0分钟 | 0分钟 |  |  | 51.273 | -61.115 A | 3.204 | 3.213 | 3.153 | 59mV | ON | ON | 电压1(V): 3.211; 电压2(V): 3.208; 电压3(V): 3.21; 电压4(V): 3.203; 电压5(V): 3.202; 电压6(V): 3.153; 电压7(V): 3.204; 电压8(V): 3.212; 电压9(V): 3.212; 电压10(V): 3.212; 电压11(V): 3.213; 电压12(V): 3.206; 电压13(V): 3.209; 电压14(V): 3.212; 电压15(V): 3.208; 电压16(V): 3.198; 温度1(℃): 25; 温度2(℃): 25; 温度3(℃): 25; 温度4(℃): 0 | 56 | 40
4204 | 2025-04-16 16:57:06 |  | 放电 | 60分钟 | 0分钟 | 3 | 31% | 61.301 | 199.92 | 200 | 0分钟 | 0分钟 |  |  | 51.276 | -61.123 A | 3.204 | 3.213 | 3.153 | 59mV | ON | ON | 电压1(V): 3.212; 电压2(V): 3.208; 电压3(V): 3.209; 电压4(V): 3.203; 电压5(V): 3.202; 电压6(V): 3.153; 电压7(V): 3.204; 电压8(V): 3.212; 电压9(V): 3.213; 电压10(V): 3.212; 电压11(V): 3.213; 电压12(V): 3.207; 电压13(V): 3.209; 电压14(V): 3.213; 电压15(V): 3.208; 电压16(V): 3.198; 温度1(℃): 25; 温度2(℃): 25; 温度3(℃): 25; 温度4(℃): 0 | 56 | 38
4205 | 2025-04-16 16:57:08 |  | 放电 | 60分钟 | 0分钟 | 3 | 31% | 61.267 | 199.92 | 200 | 0分钟 | 0分钟 |  |  | 51.275 | -61.120 A | 3.204 | 3.213 | 3.152 | 61mV | ON | ON | 电压1(V): 3.212; 电压2(V): 3.208; 电压3(V): 3.21; 电压4(V): 3.203; 电压5(V): 3.202; 电压6(V): 3.152; 电压7(V): 3.204; 电压8(V): 3.212; 电压9(V): 3.213; 电压10(V): 3.212; 电压11(V): 3.213; 电压12(V): 3.207; 电压13(V): 3.209; 电压14(V): 3.212; 电压15(V): 3.208; 电压16(V): 3.198; 温度1(℃): 25; 温度2(℃): 25; 温度3(℃): 25; 温度4(℃): 0 | 56 | 38
4206 | 2025-04-16 16:57:10 |  | 放电 | 60分钟 | 0分钟 | 3 | 31% | 61.233 | 199.92 | 200 | 0分钟 | 0分钟 |  |  | 51.267 | -61.115 A | 3.204 | 3.212 | 3.152 | 59mV | ON | ON | 电压1(V): 3.211; 电压2(V): 3.207; 电压3(V): 3.209; 电压4(V): 3.203; 电压5(V): 3.202; 电压6(V): 3.152; 电压7(V): 3.204; 电压8(V): 3.212; 电压9(V): 3.212; 电压10(V): 3.211; 电压11(V): 3.212; 电压12(V): 3.206; 电压13(V): 3.209; 电压14(V): 3.212; 电压15(V): 3.207; 电压16(V): 3.198; 温度1(℃): 25; 温度2(℃): 25; 温度3(℃): 25; 温度4(℃): 0 | 56 | 41
4207 | 2025-04-16 16:57:12 |  | 放电 | 60分钟 | 0分钟 | 3 | 31% | 61.199 | 199.92 | 200 | 0分钟 | 0分钟 |  |  | 51.265 | -61.112 A | 3.204 | 3.212 | 3.152 | 59mV | ON | ON | 电压1(V): 3.211; 电压2(V): 3.207; 电压3(V): 3.209; 电压4(V): 3.203; 电压5(V): 3.201; 电压6(V): 3.152; 电压7(V): 3.204; 电压8(V): 3.212; 电压9(V): 3.212; 电压10(V): 3.211; 电压11(V): 3.212; 电压12(V): 3.206; 电压13(V): 3.208; 电压14(V): 3.212; 电压15(V): 3.207; 电压16(V): 3.198; 温度1(℃): 25; 温度2(℃): 25; 温度3(℃): 25; 温度4(℃): 0 | 56 | 38
4208 | 2025-04-16 16:57:14 |  | 放电 | 60分钟 | 0分钟 | 3 | 31% | 61.165 | 199.92 | 200 | 0分钟 | 0分钟 |  |  | 51.264 | -61.120 A | 3.204 | 3.212 | 3.152 | 59mV | ON | ON | 电压1(V): 3.212; 电压2(V): 3.207; 电压3(V): 3.209; 电压4(V): 3.203; 电压5(V): 3.201; 电压6(V): 3.152; 电压7(V): 3.203; 电压8(V): 3.212; 电压9(V): 3.212; 电压10(V): 3.211; 电压11(V): 3.212; 电压12(V): 3.206; 电压13(V): 3.208; 电压14(V): 3.212; 电压15(V): 3.207; 电压16(V): 3.197; 温度1(℃): 25; 温度2(℃): 25; 温度3(℃): 25; 温度4(℃): 0 | 56 | 39
4209 | 2025-04-16 16:57:16 |  | 放电 | 60分钟 | 0分钟 | 3 | 31% | 61.131 | 199.92 | 200 | 0分钟 | 0分钟 |  |  | 51.266 | -61.105 A | 3.204 | 3.212 | 3.152 | 59mV | ON | ON | 电压1(V): 3.211; 电压2(V): 3.207; 电压3(V): 3.21; 电压4(V): 3.203; 电压5(V): 3.201; 电压6(V): 3.152; 电压7(V): 3.203; 电压8(V): 3.212; 电压9(V): 3.212; 电压10(V): 3.211; 电压11(V): 3.212; 电压12(V): 3.206; 电压13(V): 3.209; 电压14(V): 3.212; 电压15(V): 3.207; 电压16(V): 3.198; 温度1(℃): 25; 温度2(℃): 25; 温度3(℃): 25; 温度4(℃): 0 | 56 | 41
4210 | 2025-04-16 16:57:18 |  | 放电 | 59分钟 | 0分钟 | 3 | 31% | 61.097 | 199.92 | 200 | 0分钟 | 0分钟 |  |  | 51.267 | -61.115 A | 3.204 | 3.212 | 3.152 | 59mV | ON | ON | 电压1(V): 3.211; 电压2(V): 3.207; 电压3(V): 3.209; 电压4(V): 3.203; 电压5(V): 3.202; 电压6(V): 3.152; 电压7(V): 3.203; 电压8(V): 3.212; 电压9(V): 3.212; 电压10(V): 3.211; 电压11(V): 3.212; 电压12(V): 3.206; 电压13(V): 3.209; 电压14(V): 3.212; 电压15(V): 3.208; 电压16(V): 3.198; 温度1(℃): 25; 温度2(℃): 25; 温度3(℃): 25; 温度4(℃): 0 | 56 | 41
4211 | 2025-04-16 16:57:20 |  | 放电 | 59分钟 | 0分钟 | 3 | 31% | 61.063 | 199.92 | 200 | 0分钟 | 0分钟 |  |  | 51.264 | -61.109 A | 3.204 | 3.212 | 3.152 | 59mV | ON | ON | 电压1(V): 3.211; 电压2(V): 3.207; 电压3(V): 3.209; 电压4(V): 3.203; 电压5(V): 3.201; 电压6(V): 3.152; 电压7(V): 3.203; 电压8(V): 3.212; 电压9(V): 3.212; 电压10(V): 3.211; 电压11(V): 3.212; 电压12(V): 3.206; 电压13(V): 3.209; 电压14(V): 3.212; 电压15(V): 3.207; 电压16(V): 3.197; 温度1(℃): 25; 温度2(℃): 25; 温度3(℃): 25; 温度4(℃): 0 | 57 | 40
4212 | 2025-04-16 16:57:22 |  | 放电 | 59分钟 | 0分钟 | 3 | 31% | 61.046 | 199.92 | 200 | 0分钟 | 0分钟 |  |  | 51.264 | -61.103 A | 3.204 | 3.212 | 3.152 | 59mV | ON | ON | 电压1(V): 3.211; 电压2(V): 3.207; 电压3(V): 3.209; 电压4(V): 3.203; 电压5(V): 3.201; 电压6(V): 3.152; 电压7(V): 3.203; 电压8(V): 3.212; 电压9(V): 3.212; 电压10(V): 3.211; 电压11(V): 3.212; 电压12(V): 3.206; 电压13(V): 3.209; 电压14(V): 3.212; 电压15(V): 3.207; 电压16(V): 3.197; 温度1(℃): 25; 温度2(℃): 25; 温度3(℃): 25; 温度4(℃): 0 | 58 | 41
4213 | 2025-04-16 16:57:24 |  | 放电 | 59分钟 | 0分钟 | 3 | 31% | 61.013 | 199.92 | 200 | 0分钟 | 0分钟 |  |  | 51.262 | -61.105 A | 3.203 | 3.212 | 3.152 | 59mV | ON | ON | 电压1(V): 3.211; 电压2(V): 3.207; 电压3(V): 3.209; 电压4(V): 3.203; 电压5(V): 3.201; 电压6(V): 3.152; 电压7(V): 3.203; 电压8(V): 3.211; 电压9(V): 3.212; 电压10(V): 3.211; 电压11(V): 3.212; 电压12(V): 3.206; 电压13(V): 3.208; 电压14(V): 3.212; 电压15(V): 3.207; 电压16(V): 3.197; 温度1(℃): 25; 温度2(℃): 25; 温度3(℃): 25; 温度4(℃): 0 | 56 | 39
4214 | 2025-04-16 16:57:26 |  | 放电 | 59分钟 | 0分钟 | 3 | 31% | 60.979 | 199.92 | 200 | 0分钟 | 0分钟 |  |  | 51.264 | -61.117 A | 3.204 | 3.212 | 3.152 | 59mV | ON | ON | 电压1(V): 3.211; 电压2(V): 3.207; 电压3(V): 3.209; 电压4(V): 3.203; 电压5(V): 3.201; 电压6(V): 3.152; 电压7(V): 3.203; 电压8(V): 3.212; 电压9(V): 3.212; 电压10(V): 3.211; 电压11(V): 3.212; 电压12(V): 3.206; 电压13(V): 3.208; 电压14(V): 3.212; 电压15(V): 3.207; 电压16(V): 3.198; 温度1(℃): 25; 温度2(℃): 25; 温度3(℃): 25; 温度4(℃): 0 | 56 | 38
4215 | 2025-04-16 16:57:28 |  | 放电 | 59分钟 | 0分钟 | 3 | 31% | 60.945 | 199.92 | 200 | 0分钟 | 0分钟 |  |  | 51.263 | -61.103 A | 3.203 | 3.212 | 3.152 | 59mV | ON | ON | 电压1(V): 3.211; 电压2(V): 3.207; 电压3(V): 3.209; 电压4(V): 3.203; 电压5(V): 3.202; 电压6(V): 3.152; 电压7(V): 3.203; 电压8(V): 3.211; 电压9(V): 3.212; 电压10(V): 3.211; 电压11(V): 3.212; 电压12(V): 3.206; 电压13(V): 3.208; 电压14(V): 3.212; 电压15(V): 3.207; 电压16(V): 3.197; 温度1(℃): 25; 温度2(℃): 25; 温度3(℃): 25; 温度4(℃): 0 | 56 | 41
4216 | 2025-04-16 16:57:30 |  | 放电 | 59分钟 | 0分钟 | 3 | 31% | 60.911 | 199.92 | 200 | 0分钟 | 0分钟 |  |  | 51.261 | -61.106 A | 3.203 | 3.212 | 3.152 | 59mV | ON | ON | 电压1(V): 3.211; 电压2(V): 3.207; 电压3(V): 3.209; 电压4(V): 3.203; 电压5(V): 3.201; 电压6(V): 3.152; 电压7(V): 3.203; 电压8(V): 3.211; 电压9(V): 3.212; 电压10(V): 3.211; 电压11(V): 3.212; 电压12(V): 3.205; 电压13(V): 3.208; 电压14(V): 3.212; 电压15(V): 3.207; 电压16(V): 3.197; 温度1(℃): 25; 温度2(℃): 25; 温度3(℃): 25; 温度4(℃): 0 | 56 | 38
4217 | 2025-04-16 16:57:32 |  | 放电 | 59分钟 | 0分钟 | 3 | 31% | 60.877 | 199.92 | 200 | 0分钟 | 0分钟 |  |  | 51.261 | -61.087 A | 3.203 | 3.212 | 3.152 | 59mV | ON | ON | 电压1(V): 3.211; 电压2(V): 3.207; 电压3(V): 3.209; 电压4(V): 3.202; 电压5(V): 3.201; 电压6(V): 3.152; 电压7(V): 3.203; 电压8(V): 3.211; 电压9(V): 3.212; 电压10(V): 3.211; 电压11(V): 3.212; 电压12(V): 3.206; 电压13(V): 3.208; 电压14(V): 3.212; 电压15(V): 3.207; 电压16(V): 3.197; 温度1(℃): 25; 温度2(℃): 25; 温度3(℃): 25; 温度4(℃): 0 | 57 | 37
4218 | 2025-04-16 16:57:34 |  | 放电 | 59分钟 | 0分钟 | 3 | 31% | 60.843 | 199.92 | 200 | 0分钟 | 0分钟 |  |  | 51.26 | -61.109 A | 3.203 | 3.212 | 3.152 | 59mV | ON | ON | 电压1(V): 3.211; 电压2(V): 3.207; 电压3(V): 3.209; 电压4(V): 3.202; 电压5(V): 3.201; 电压6(V): 3.152; 电压7(V): 3.203; 电压8(V): 3.211; 电压9(V): 3.212; 电压10(V): 3.211; 电压11(V): 3.212; 电压12(V): 3.205; 电压13(V): 3.208; 电压14(V): 3.212; 电压15(V): 3.207; 电压16(V): 3.197; 温度1(℃): 25; 温度2(℃): 25; 温度3(℃): 25; 温度4(℃): 0 | 57 | 41
4219 | 2025-04-16 16:57:36 |  | 放电 | 59分钟 | 0分钟 | 3 | 31% | 60.809 | 199.92 | 200 | 0分钟 | 0分钟 |  |  | 51.26 | -61.115 A | 3.203 | 3.212 | 3.152 | 59mV | ON | ON | 电压1(V): 3.211; 电压2(V): 3.207; 电压3(V): 3.208; 电压4(V): 3.202; 电压5(V): 3.201; 电压6(V): 3.152; 电压7(V): 3.203; 电压8(V): 3.211; 电压9(V): 3.212; 电压10(V): 3.211; 电压11(V): 3.212; 电压12(V): 3.206; 电压13(V): 3.208; 电压14(V): 3.212; 电压15(V): 3.207; 电压16(V): 3.197; 温度1(℃): 25; 温度2(℃): 25; 温度3(℃): 25; 温度4(℃): 0 | 57 | 40
4220 | 2025-04-16 16:57:38 |  | 放电 | 59分钟 | 0分钟 | 3 | 31% | 60.775 | 199.92 | 200 | 0分钟 | 0分钟 |  |  | 51.261 | -61.117 A | 3.203 | 3.212 | 3.152 | 59mV | ON | ON | 电压1(V): 3.211; 电压2(V): 3.207; 电压3(V): 3.209; 电压4(V): 3.202; 电压5(V): 3.201; 电压6(V): 3.152; 电压7(V): 3.203; 电压8(V): 3.211; 电压9(V): 3.212; 电压10(V): 3.211; 电压11(V): 3.212; 电压12(V): 3.206; 电压13(V): 3.208; 电压14(V): 3.212; 电压15(V): 3.207; 电压16(V): 3.197; 温度1(℃): 25; 温度2(℃): 25; 温度3(℃): 25; 温度4(℃): 0 | 57 | 41
4221 | 2025-04-16 16:57:40 |  | 放电 | 59分钟 | 0分钟 | 3 | 31% | 60.741 | 199.92 | 200 | 0分钟 | 0分钟 |  |  | 51.26 | -61.105 A | 3.203 | 3.212 | 3.152 | 59mV | ON | ON | 电压1(V): 3.211; 电压2(V): 3.207; 电压3(V): 3.208; 电压4(V): 3.202; 电压5(V): 3.201; 电压6(V): 3.152; 电压7(V): 3.203; 电压8(V): 3.211; 电压9(V): 3.212; 电压10(V): 3.211; 电压11(V): 3.212; 电压12(V): 3.206; 电压13(V): 3.208; 电压14(V): 3.212; 电压15(V): 3.207; 电压16(V): 3.197; 温度1(℃): 25; 温度2(℃): 25; 温度3(℃): 25; 温度4(℃): 0 | 57 | 41
4222 | 2025-04-16 16:57:42 |  | 放电 | 59分钟 | 0分钟 | 3 | 31% | 60.707 | 199.92 | 200 | 0分钟 | 0分钟 |  |  | 51.263 | -61.102 A | 3.203 | 3.212 | 3.152 | 59mV | ON | ON | 电压1(V): 3.211; 电压2(V): 3.207; 电压3(V): 3.208; 电压4(V): 3.203; 电压5(V): 3.201; 电压6(V): 3.152; 电压7(V): 3.203; 电压8(V): 3.212; 电压9(V): 3.212; 电压10(V): 3.211; 电压11(V): 3.212; 电压12(V): 3.206; 电压13(V): 3.208; 电压14(V): 3.212; 电压15(V): 3.207; 电压16(V): 3.198; 温度1(℃): 25; 温度2(℃): 25; 温度3(℃): 25; 温度4(℃): 0 | 57 | 39
4223 | 2025-04-16 16:57:44 |  | 放电 | 59分钟 | 0分钟 | 3 | 31% | 60.673 | 199.92 | 200 | 0分钟 | 0分钟 |  |  | 51.259 | -61.114 A | 3.203 | 3.212 | 3.151 | 60mV | ON | ON | 电压1(V): 3.211; 电压2(V): 3.207; 电压3(V): 3.209; 电压4(V): 3.202; 电压5(V): 3.201; 电压6(V): 3.151; 电压7(V): 3.203; 电压8(V): 3.212; 电压9(V): 3.212; 电压10(V): 3.21; 电压11(V): 3.212; 电压12(V): 3.206; 电压13(V): 3.208; 电压14(V): 3.211; 电压15(V): 3.207; 电压16(V): 3.197; 温度1(℃): 25; 温度2(℃): 25; 温度3(℃): 25; 温度4(℃): 0 | 56 | 38
4224 | 2025-04-16 16:57:46 |  | 放电 | 59分钟 | 0分钟 | 3 | 31% | 60.639 | 199.92 | 200 | 0分钟 | 0分钟 |  |  | 51.257 | -61.120 A | 3.203 | 3.212 | 3.152 | 59mV | ON | ON | 电压1(V): 3.211; 电压2(V): 3.207; 电压3(V): 3.208; 电压4(V): 3.202; 电压5(V): 3.201; 电压6(V): 3.152; 电压7(V): 3.202; 电压8(V): 3.211; 电压9(V): 3.212; 电压10(V): 3.211; 电压11(V): 3.212; 电压12(V): 3.205; 电压13(V): 3.208; 电压14(V): 3.211; 电压15(V): 3.207; 电压16(V): 3.197; 温度1(℃): 25; 温度2(℃): 25; 温度3(℃): 25; 温度4(℃): 0 | 57 | 39
4225 | 2025-04-16 16:57:48 |  | 放电 | 59分钟 | 0分钟 | 3 | 31% | 60.605 | 199.92 | 200 | 0分钟 | 0分钟 |  |  | 51.253 | -61.112 A | 3.203 | 3.212 | 3.151 | 60mV | ON | ON | 电压1(V): 3.21; 电压2(V): 3.207; 电压3(V): 3.208; 电压4(V): 3.202; 电压5(V): 3.201; 电压6(V): 3.151; 电压7(V): 3.202; 电压8(V): 3.211; 电压9(V): 3.212; 电压10(V): 3.211; 电压11(V): 3.212; 电压12(V): 3.205; 电压13(V): 3.207; 电压14(V): 3.211; 电压15(V): 3.206; 电压16(V): 3.197; 温度1(℃): 25; 温度2(℃): 25; 温度3(℃): 25; 温度4(℃): 0 | 57 | 40
4226 | 2025-04-16 16:57:50 |  | 放电 | 59分钟 | 0分钟 | 3 | 31% | 60.571 | 199.92 | 200 | 0分钟 | 0分钟 |  |  | 51.255 | -61.133 A | 3.203 | 3.212 | 3.152 | 59mV | ON | ON | 电压1(V): 3.21; 电压2(V): 3.207; 电压3(V): 3.208; 电压4(V): 3.202; 电压5(V): 3.201; 电压6(V): 3.152; 电压7(V): 3.202; 电压8(V): 3.211; 电压9(V): 3.212; 电压10(V): 3.21; 电压11(V): 3.212; 电压12(V): 3.205; 电压13(V): 3.208; 电压14(V): 3.211; 电压15(V): 3.207; 电压16(V): 3.197; 温度1(℃): 25; 温度2(℃): 25; 温度3(℃): 25; 温度4(℃): 0 | 57 | 39
4227 | 2025-04-16 16:57:52 |  | 放电 | 59分钟 | 0分钟 | 3 | 31% | 60.537 | 199.92 | 200 | 0分钟 | 0分钟 |  |  | 51.256 | -61.109 A | 3.203 | 3.212 | 3.151 | 60mV | ON | ON | 电压1(V): 3.21; 电压2(V): 3.207; 电压3(V): 3.208; 电压4(V): 3.202; 电压5(V): 3.201; 电压6(V): 3.151; 电压7(V): 3.203; 电压8(V): 3.211; 电压9(V): 3.212; 电压10(V): 3.211; 电压11(V): 3.212; 电压12(V): 3.205; 电压13(V): 3.208; 电压14(V): 3.211; 电压15(V): 3.207; 电压16(V): 3.197; 温度1(℃): 25; 温度2(℃): 25; 温度3(℃): 25; 温度4(℃): 0 | 57 | 41
4228 | 2025-04-16 16:57:54 |  | 放电 | 59分钟 | 0分钟 | 3 | 31% | 60.503 | 199.92 | 200 | 0分钟 | 0分钟 |  |  | 51.253 | -61.140 A | 3.203 | 3.212 | 3.151 | 60mV | ON | ON | 电压1(V): 3.211; 电压2(V): 3.206; 电压3(V): 3.209; 电压4(V): 3.202; 电压5(V): 3.201; 电压6(V): 3.151; 电压7(V): 3.202; 电压8(V): 3.211; 电压9(V): 3.211; 电压10(V): 3.21; 电压11(V): 3.212; 电压12(V): 3.205; 电压13(V): 3.208; 电压14(V): 3.211; 电压15(V): 3.207; 电压16(V): 3.196; 温度1(℃): 25; 温度2(℃): 25; 温度3(℃): 25; 温度4(℃): 0 | 57 | 41
4229 | 2025-04-16 16:57:56 |  | 放电 | 59分钟 | 0分钟 | 3 | 31% | 60.469 | 199.92 | 200 | 0分钟 | 0分钟 |  |  | 51.251 | -61.111 A | 3.203 | 3.212 | 3.151 | 60mV | ON | ON | 电压1(V): 3.21; 电压2(V): 3.206; 电压3(V): 3.208; 电压4(V): 3.202; 电压5(V): 3.201; 电压6(V): 3.151; 电压7(V): 3.202; 电压8(V): 3.211; 电压9(V): 3.212; 电压10(V): 3.21; 电压11(V): 3.211; 电压12(V): 3.205; 电压13(V): 3.208; 电压14(V): 3.211; 电压15(V): 3.206; 电压16(V): 3.197; 温度1(℃): 25; 温度2(℃): 25; 温度3(℃): 25; 温度4(℃): 0 | 57 | 40
4230 | 2025-04-16 16:57:58 |  | 放电 | 59分钟 | 0分钟 | 3 | 31% | 60.435 | 199.92 | 200 | 0分钟 | 0分钟 |  |  | 51.253 | -61.120 A | 3.203 | 3.212 | 3.151 | 60mV | ON | ON | 电压1(V): 3.21; 电压2(V): 3.207; 电压3(V): 3.208; 电压4(V): 3.202; 电压5(V): 3.201; 电压6(V): 3.151; 电压7(V): 3.202; 电压8(V): 3.211; 电压9(V): 3.211; 电压10(V): 3.21; 电压11(V): 3.212; 电压12(V): 3.205; 电压13(V): 3.208; 电压14(V): 3.211; 电压15(V): 3.207; 电压16(V): 3.197; 温度1(℃): 25; 温度2(℃): 25; 温度3(℃): 25; 温度4(℃): 0 | 57 | 39
4231 | 2025-04-16 16:58:00 |  | 放电 | 59分钟 | 0分钟 | 3 | 31% | 60.401 | 199.92 | 200 | 0分钟 | 0分钟 |  |  | 51.25 | -61.114 A | 3.203 | 3.212 | 3.151 | 60mV | ON | ON | 电压1(V): 3.21; 电压2(V): 3.206; 电压3(V): 3.208; 电压4(V): 3.202; 电压5(V): 3.201; 电压6(V): 3.151; 电压7(V): 3.202; 电压8(V): 3.211; 电压9(V): 3.212; 电压10(V): 3.21; 电压11(V): 3.211; 电压12(V): 3.205; 电压13(V): 3.207; 电压14(V): 3.211; 电压15(V): 3.206; 电压16(V): 3.197; 温度1(℃): 25; 温度2(℃): 25; 温度3(℃): 25; 温度4(℃): 0 | 58 | 41
4232 | 2025-04-16 16:58:02 |  | 放电 | 59分钟 | 0分钟 | 3 | 31% | 60.367 | 199.92 | 200 | 0分钟 | 0分钟 |  |  | 51.25 | -61.112 A | 3.203 | 3.212 | 3.151 | 60mV | ON | ON | 电压1(V): 3.21; 电压2(V): 3.206; 电压3(V): 3.209; 电压4(V): 3.202; 电压5(V): 3.201; 电压6(V): 3.151; 电压7(V): 3.202; 电压8(V): 3.211; 电压9(V): 3.212; 电压10(V): 3.21; 电压11(V): 3.211; 电压12(V): 3.205; 电压13(V): 3.207; 电压14(V): 3.211; 电压15(V): 3.206; 电压16(V): 3.196; 温度1(℃): 25; 温度2(℃): 25; 温度3(℃): 25; 温度4(℃): 0 | 57 | 40
4233 | 2025-04-16 16:58:04 |  | 放电 | 59分钟 | 0分钟 | 3 | 31% | 60.333 | 199.92 | 200 | 0分钟 | 0分钟 |  |  | 51.25 | -61.106 A | 3.203 | 3.211 | 3.151 | 59mV | ON | ON | 电压1(V): 3.21; 电压2(V): 3.207; 电压3(V): 3.208; 电压4(V): 3.202; 电压5(V): 3.2; 电压6(V): 3.151; 电压7(V): 3.203; 电压8(V): 3.211; 电压9(V): 3.211; 电压10(V): 3.21; 电压11(V): 3.211; 电压12(V): 3.205; 电压13(V): 3.207; 电压14(V): 3.211; 电压15(V): 3.206; 电压16(V): 3.197; 温度1(℃): 25; 温度2(℃): 25; 温度3(℃): 25; 温度4(℃): 0 | 57 | 41
4234 | 2025-04-16 16:58:06 |  | 放电 | 59分钟 | 0分钟 | 3 | 31% | 60.3 | 199.92 | 200 | 0分钟 | 0分钟 |  |  | 51.248 | -61.108 A | 3.203 | 3.211 | 3.151 | 59mV | ON | ON | 电压1(V): 3.21; 电压2(V): 3.206; 电压3(V): 3.208; 电压4(V): 3.202; 电压5(V): 3.2; 电压6(V): 3.151; 电压7(V): 3.202; 电压8(V): 3.211; 电压9(V): 3.211; 电压10(V): 3.21; 电压11(V): 3.211; 电压12(V): 3.205; 电压13(V): 3.207; 电压14(V): 3.211; 电压15(V): 3.206; 电压16(V): 3.197; 温度1(℃): 25; 温度2(℃): 25; 温度3(℃): 25; 温度4(℃): 0 | 59 | 38
4235 | 2025-04-16 16:58:08 |  | 放电 | 59分钟 | 0分钟 | 3 | 31% | 60.266 | 199.92 | 200 | 0分钟 | 0分钟 |  |  | 51.246 | -61.112 A | 3.202 | 3.211 | 3.151 | 59mV | ON | ON | 电压1(V): 3.21; 电压2(V): 3.206; 电压3(V): 3.208; 电压4(V): 3.202; 电压5(V): 3.2; 电压6(V): 3.151; 电压7(V): 3.202; 电压8(V): 3.21; 电压9(V): 3.211; 电压10(V): 3.21; 电压11(V): 3.211; 电压12(V): 3.205; 电压13(V): 3.207; 电压14(V): 3.211; 电压15(V): 3.206; 电压16(V): 3.196; 温度1(℃): 25; 温度2(℃): 25; 温度3(℃): 25; 温度4(℃): 0 | 57 | 40
4236 | 2025-04-16 16:58:10 |  | 放电 | 59分钟 | 0分钟 | 3 | 31% | 60.232 | 199.92 | 200 | 0分钟 | 0分钟 |  |  | 51.247 | -61.114 A | 3.202 | 3.211 | 3.151 | 59mV | ON | ON | 电压1(V): 3.21; 电压2(V): 3.206; 电压3(V): 3.208; 电压4(V): 3.202; 电压5(V): 3.2; 电压6(V): 3.151; 电压7(V): 3.202; 电压8(V): 3.21; 电压9(V): 3.211; 电压10(V): 3.21; 电压11(V): 3.211; 电压12(V): 3.205; 电压13(V): 3.207; 电压14(V): 3.211; 电压15(V): 3.206; 电压16(V): 3.197; 温度1(℃): 25; 温度2(℃): 25; 温度3(℃): 25; 温度4(℃): 0 | 58 | 41
4237 | 2025-04-16 16:58:12 |  | 放电 | 59分钟 | 0分钟 | 3 | 31% | 60.198 | 199.92 | 200 | 0分钟 | 0分钟 |  |  | 51.245 | -61.109 A | 3.202 | 3.211 | 3.151 | 59mV | ON | ON | 电压1(V): 3.21; 电压2(V): 3.206; 电压3(V): 3.208; 电压4(V): 3.202; 电压5(V): 3.2; 电压6(V): 3.151; 电压7(V): 3.202; 电压8(V): 3.21; 电压9(V): 3.211; 电压10(V): 3.21; 电压11(V): 3.211; 电压12(V): 3.204; 电压13(V): 3.207; 电压14(V): 3.211; 电压15(V): 3.206; 电压16(V): 3.196; 温度1(℃): 25; 温度2(℃): 25; 温度3(℃): 25; 温度4(℃): 0 | 56 | 39
4238 | 2025-04-16 16:58:15 |  | 放电 | 59分钟 | 0分钟 | 3 | 31% | 60.164 | 199.92 | 200 | 0分钟 | 0分钟 |  |  | 51.248 | -61.105 A | 3.203 | 3.211 | 3.151 | 59mV | ON | ON | 电压1(V): 3.211; 电压2(V): 3.207; 电压3(V): 3.208; 电压4(V): 3.201; 电压5(V): 3.201; 电压6(V): 3.151; 电压7(V): 3.202; 电压8(V): 3.21; 电压9(V): 3.211; 电压10(V): 3.21; 电压11(V): 3.211; 电压12(V): 3.205; 电压13(V): 3.207; 电压14(V): 3.211; 电压15(V): 3.206; 电压16(V): 3.196; 温度1(℃): 25; 温度2(℃): 25; 温度3(℃): 25; 温度4(℃): 0 | 57 | 40
4239 | 2025-04-16 16:58:17 |  | 放电 | 59分钟 | 0分钟 | 3 | 31% | 60.13 | 199.92 | 200 | 0分钟 | 0分钟 |  |  | 51.247 | -61.105 A | 3.202 | 3.211 | 3.151 | 59mV | ON | ON | 电压1(V): 3.21; 电压2(V): 3.206; 电压3(V): 3.208; 电压4(V): 3.202; 电压5(V): 3.2; 电压6(V): 3.151; 电压7(V): 3.202; 电压8(V): 3.211; 电压9(V): 3.211; 电压10(V): 3.21; 电压11(V): 3.211; 电压12(V): 3.205; 电压13(V): 3.207; 电压14(V): 3.211; 电压15(V): 3.206; 电压16(V): 3.196; 温度1(℃): 25; 温度2(℃): 25; 温度3(℃): 25; 温度4(℃): 0 | 57 | 40
4240 | 2025-04-16 16:58:19 |  | 放电 | 59分钟 | 0分钟 | 3 | 31% | 60.096 | 199.92 | 200 | 0分钟 | 0分钟 |  |  | 51.25 | -61.112 A | 3.203 | 3.212 | 3.151 | 60mV | ON | ON | 电压1(V): 3.21; 电压2(V): 3.206; 电压3(V): 3.208; 电压4(V): 3.202; 电压5(V): 3.2; 电压6(V): 3.151; 电压7(V): 3.202; 电压8(V): 3.211; 电压9(V): 3.211; 电压10(V): 3.21; 电压11(V): 3.212; 电压12(V): 3.205; 电压13(V): 3.207; 电压14(V): 3.211; 电压15(V): 3.207; 电压16(V): 3.197; 温度1(℃): 25; 温度2(℃): 25; 温度3(℃): 25; 温度4(℃): 0 | 57 | 40
4241 | 2025-04-16 16:58:21 |  | 放电 | 58分钟 | 0分钟 | 3 | 31% | 60.062 | 199.92 | 200 | 0分钟 | 0分钟 |  |  | 51.245 | -61.114 A | 3.202 | 3.212 | 3.151 | 60mV | ON | ON | 电压1(V): 3.21; 电压2(V): 3.206; 电压3(V): 3.208; 电压4(V): 3.201; 电压5(V): 3.2; 电压6(V): 3.151; 电压7(V): 3.202; 电压8(V): 3.21; 电压9(V): 3.211; 电压10(V): 3.21; 电压11(V): 3.212; 电压12(V): 3.204; 电压13(V): 3.207; 电压14(V): 3.211; 电压15(V): 3.206; 电压16(V): 3.196; 温度1(℃): 25; 温度2(℃): 25; 温度3(℃): 25; 温度4(℃): 0 | 58 | 38
4242 | 2025-04-16 16:58:23 |  | 放电 | 58分钟 | 0分钟 | 3 | 31% | 60.028 | 199.92 | 200 | 0分钟 | 0分钟 |  |  | 51.242 | -61.114 A | 3.202 | 3.211 | 3.151 | 59mV | ON | ON | 电压1(V): 3.21; 电压2(V): 3.206; 电压3(V): 3.207; 电压4(V): 3.201; 电压5(V): 3.2; 电压6(V): 3.151; 电压7(V): 3.201; 电压8(V): 3.21; 电压9(V): 3.211; 电压10(V): 3.21; 电压11(V): 3.211; 电压12(V): 3.205; 电压13(V): 3.207; 电压14(V): 3.21; 电压15(V): 3.206; 电压16(V): 3.196; 温度1(℃): 25; 温度2(℃): 25; 温度3(℃): 25; 温度4(℃): 0 | 57 | 40
4243 | 2025-04-16 16:58:25 |  | 放电 | 58分钟 | 0分钟 | 3 | 31% | 59.994 | 199.92 | 200 | 0分钟 | 0分钟 |  |  | 51.244 | -61.112 A | 3.202 | 3.211 | 3.151 | 59mV | ON | ON | 电压1(V): 3.21; 电压2(V): 3.206; 电压3(V): 3.208; 电压4(V): 3.201; 电压5(V): 3.2; 电压6(V): 3.151; 电压7(V): 3.202; 电压8(V): 3.21; 电压9(V): 3.211; 电压10(V): 3.21; 电压11(V): 3.211; 电压12(V): 3.204; 电压13(V): 3.207; 电压14(V): 3.211; 电压15(V): 3.206; 电压16(V): 3.196; 温度1(℃): 25; 温度2(℃): 25; 温度3(℃): 25; 温度4(℃): 0 | 58 | 40
4244 | 2025-04-16 16:58:27 |  | 放电 | 58分钟 | 0分钟 | 3 | 30% | 59.96 | 199.92 | 200 | 0分钟 | 0分钟 |  |  | 51.242 | -61.123 A | 3.202 | 3.211 | 3.15 | 60mV | ON | ON | 电压1(V): 3.21; 电压2(V): 3.206; 电压3(V): 3.208; 电压4(V): 3.201; 电压5(V): 3.2; 电压6(V): 3.15; 电压7(V): 3.202; 电压8(V): 3.21; 电压9(V): 3.211; 电压10(V): 3.21; 电压11(V): 3.211; 电压12(V): 3.204; 电压13(V): 3.207; 电压14(V): 3.21; 电压15(V): 3.206; 电压16(V): 3.196; 温度1(℃): 25; 温度2(℃): 25; 温度3(℃): 25; 温度4(℃): 0 | 57 | 41
4245 | 2025-04-16 16:58:29 |  | 放电 | 58分钟 | 0分钟 | 3 | 30% | 59.926 | 199.92 | 200 | 0分钟 | 0分钟 |  |  | 51.24 | -61.123 A | 3.202 | 3.211 | 3.15 | 60mV | ON | ON | 电压1(V): 3.21; 电压2(V): 3.205; 电压3(V): 3.208; 电压4(V): 3.201; 电压5(V): 3.2; 电压6(V): 3.15; 电压7(V): 3.201; 电压8(V): 3.21; 电压9(V): 3.211; 电压10(V): 3.21; 电压11(V): 3.211; 电压12(V): 3.204; 电压13(V): 3.207; 电压14(V): 3.21; 电压15(V): 3.206; 电压16(V): 3.196; 温度1(℃): 25; 温度2(℃): 25; 温度3(℃): 25; 温度4(℃): 0 | 58 | 39
4246 | 2025-04-16 16:58:31 |  | 放电 | 58分钟 | 0分钟 | 3 | 30% | 59.892 | 199.92 | 200 | 0分钟 | 0分钟 |  |  | 51.238 | -61.099 A | 3.202 | 3.211 | 3.15 | 60mV | ON | ON | 电压1(V): 3.21; 电压2(V): 3.205; 电压3(V): 3.207; 电压4(V): 3.201; 电压5(V): 3.2; 电压6(V): 3.15; 电压7(V): 3.202; 电压8(V): 3.21; 电压9(V): 3.211; 电压10(V): 3.21; 电压11(V): 3.21; 电压12(V): 3.204; 电压13(V): 3.207; 电压14(V): 3.21; 电压15(V): 3.205; 电压16(V): 3.196; 温度1(℃): 25; 温度2(℃): 25; 温度3(℃): 25; 温度4(℃): 0 | 57 | 40
4247 | 2025-04-16 16:58:31 |  | 放电 | 58分钟 | 0分钟 | 3 | 30% | 59.858 | 199.92 | 200 | 0分钟 | 0分钟 |  |  | 51.24 | -61.106 A | 3.202 | 3.211 | 3.15 | 60mV | ON | ON | 电压1(V): 3.21; 电压2(V): 3.205; 电压3(V): 3.207; 电压4(V): 3.201; 电压5(V): 3.2; 电压6(V): 3.15; 电压7(V): 3.202; 电压8(V): 3.21; 电压9(V): 3.211; 电压10(V): 3.21; 电压11(V): 3.211; 电压12(V): 3.204; 电压13(V): 3.207; 电压14(V): 3.21; 电压15(V): 3.206; 电压16(V): 3.196; 温度1(℃): 25; 温度2(℃): 25; 温度3(℃): 25; 温度4(℃): 0 | 58 | 39
4248 | 2025-04-16 16:58:33 |  | 放电 | 58分钟 | 0分钟 | 3 | 30% | 59.841 | 199.92 | 200 | 0分钟 | 0分钟 |  |  | 51.24 | -61.126 A | 3.202 | 3.211 | 3.15 | 60mV | ON | ON | 电压1(V): 3.21; 电压2(V): 3.206; 电压3(V): 3.208; 电压4(V): 3.201; 电压5(V): 3.2; 电压6(V): 3.15; 电压7(V): 3.201; 电压8(V): 3.21; 电压9(V): 3.21; 电压10(V): 3.21; 电压11(V): 3.211; 电压12(V): 3.204; 电压13(V): 3.207; 电压14(V): 3.21; 电压15(V): 3.206; 电压16(V): 3.196; 温度1(℃): 25; 温度2(℃): 25; 温度3(℃): 25; 温度4(℃): 0 | 58 | 39
4249 | 2025-04-16 16:58:35 |  | 放电 | 58分钟 | 0分钟 | 3 | 30% | 59.807 | 199.92 | 200 | 0分钟 | 0分钟 |  |  | 51.239 | -61.124 A | 3.202 | 3.211 | 3.15 | 60mV | ON | ON | 电压1(V): 3.21; 电压2(V): 3.206; 电压3(V): 3.207; 电压4(V): 3.201; 电压5(V): 3.2; 电压6(V): 3.15; 电压7(V): 3.202; 电压8(V): 3.21; 电压9(V): 3.21; 电压10(V): 3.21; 电压11(V): 3.211; 电压12(V): 3.204; 电压13(V): 3.207; 电压14(V): 3.21; 电压15(V): 3.205; 电压16(V): 3.196; 温度1(℃): 25; 温度2(℃): 25; 温度3(℃): 25; 温度4(℃): 0 | 57 | 41
4250 | 2025-04-16 16:58:37 |  | 放电 | 58分钟 | 0分钟 | 3 | 30% | 59.773 | 199.92 | 200 | 0分钟 | 0分钟 |  |  | 51.234 | -61.126 A | 3.202 | 3.21 | 3.15 | 59mV | ON | ON | 电压1(V): 3.209; 电压2(V): 3.206; 电压3(V): 3.207; 电压4(V): 3.201; 电压5(V): 3.199; 电压6(V): 3.15; 电压7(V): 3.201; 电压8(V): 3.21; 电压9(V): 3.21; 电压10(V): 3.21; 电压11(V): 3.21; 电压12(V): 3.204; 电压13(V): 3.206; 电压14(V): 3.21; 电压15(V): 3.205; 电压16(V): 3.196; 温度1(℃): 25; 温度2(℃): 25; 温度3(℃): 25; 温度4(℃): 0 | 57 | 39
4251 | 2025-04-16 16:58:39 |  | 放电 | 58分钟 | 0分钟 | 3 | 30% | 59.739 | 199.92 | 200 | 0分钟 | 0分钟 |  |  | 51.237 | -61.121 A | 3.202 | 3.211 | 3.15 | 60mV | ON | ON | 电压1(V): 3.209; 电压2(V): 3.206; 电压3(V): 3.207; 电压4(V): 3.201; 电压5(V): 3.2; 电压6(V): 3.15; 电压7(V): 3.201; 电压8(V): 3.21; 电压9(V): 3.211; 电压10(V): 3.209; 电压11(V): 3.21; 电压12(V): 3.204; 电压13(V): 3.207; 电压14(V): 3.21; 电压15(V): 3.206; 电压16(V): 3.196; 温度1(℃): 25; 温度2(℃): 25; 温度3(℃): 25; 温度4(℃): 0 | 58 | 39
4252 | 2025-04-16 16:58:41 |  | 放电 | 58分钟 | 0分钟 | 3 | 30% | 59.705 | 199.92 | 200 | 0分钟 | 0分钟 |  |  | 51.235 | -61.115 A | 3.202 | 3.21 | 3.15 | 59mV | ON | ON | 电压1(V): 3.21; 电压2(V): 3.205; 电压3(V): 3.207; 电压4(V): 3.201; 电压5(V): 3.2; 电压6(V): 3.15; 电压7(V): 3.201; 电压8(V): 3.21; 电压9(V): 3.21; 电压10(V): 3.21; 电压11(V): 3.21; 电压12(V): 3.204; 电压13(V): 3.206; 电压14(V): 3.21; 电压15(V): 3.205; 电压16(V): 3.196; 温度1(℃): 25; 温度2(℃): 25; 温度3(℃): 25; 温度4(℃): 0 | 57 | 40
4253 | 2025-04-16 16:58:43 |  | 放电 | 58分钟 | 0分钟 | 3 | 30% | 59.671 | 199.92 | 200 | 0分钟 | 0分钟 |  |  | 51.234 | -61.123 A | 3.202 | 3.21 | 3.151 | 59mV | ON | ON | 电压1(V): 3.209; 电压2(V): 3.205; 电压3(V): 3.207; 电压4(V): 3.201; 电压5(V): 3.2; 电压6(V): 3.151; 电压7(V): 3.201; 电压8(V): 3.21; 电压9(V): 3.21; 电压10(V): 3.209; 电压11(V): 3.21; 电压12(V): 3.204; 电压13(V): 3.206; 电压14(V): 3.21; 电压15(V): 3.205; 电压16(V): 3.196; 温度1(℃): 25; 温度2(℃): 25; 温度3(℃): 25; 温度4(℃): 0 | 58 | 40
4254 | 2025-04-16 16:58:45 |  | 放电 | 58分钟 | 0分钟 | 3 | 30% | 59.637 | 199.92 | 200 | 0分钟 | 0分钟 |  |  | 51.232 | -61.115 A | 3.202 | 3.21 | 3.15 | 59mV | ON | ON | 电压1(V): 3.209; 电压2(V): 3.205; 电压3(V): 3.207; 电压4(V): 3.201; 电压5(V): 3.199; 电压6(V): 3.15; 电压7(V): 3.201; 电压8(V): 3.21; 电压9(V): 3.21; 电压10(V): 3.209; 电压11(V): 3.21; 电压12(V): 3.204; 电压13(V): 3.206; 电压14(V): 3.21; 电压15(V): 3.205; 电压16(V): 3.196; 温度1(℃): 25; 温度2(℃): 25; 温度3(℃): 25; 温度4(℃): 0 | 58 | 39
4255 | 2025-04-16 16:58:47 |  | 放电 | 58分钟 | 0分钟 | 3 | 30% | 59.604 | 199.92 | 200 | 0分钟 | 0分钟 |  |  | 51.235 | -61.132 A | 3.202 | 3.21 | 3.15 | 59mV | ON | ON | 电压1(V): 3.21; 电压2(V): 3.205; 电压3(V): 3.207; 电压4(V): 3.201; 电压5(V): 3.2; 电压6(V): 3.15; 电压7(V): 3.201; 电压8(V): 3.21; 电压9(V): 3.21; 电压10(V): 3.209; 电压11(V): 3.21; 电压12(V): 3.204; 电压13(V): 3.207; 电压14(V): 3.21; 电压15(V): 3.205; 电压16(V): 3.196; 温度1(℃): 25; 温度2(℃): 25; 温度3(℃): 25; 温度4(℃): 0 | 57 | 38
4256 | 2025-04-16 16:58:49 |  | 放电 | 58分钟 | 0分钟 | 3 | 30% | 59.57 | 199.92 | 200 | 0分钟 | 0分钟 |  |  | 51.234 | -61.121 A | 3.202 | 3.21 | 3.15 | 59mV | ON | ON | 电压1(V): 3.209; 电压2(V): 3.206; 电压3(V): 3.207; 电压4(V): 3.201; 电压5(V): 3.199; 电压6(V): 3.15; 电压7(V): 3.201; 电压8(V): 3.21; 电压9(V): 3.21; 电压10(V): 3.209; 电压11(V): 3.21; 电压12(V): 3.204; 电压13(V): 3.207; 电压14(V): 3.21; 电压15(V): 3.205; 电压16(V): 3.196; 温度1(℃): 25; 温度2(℃): 25; 温度3(℃): 25; 温度4(℃): 0 | 59 | 40
4257 | 2025-04-16 16:58:51 |  | 放电 | 58分钟 | 0分钟 | 3 | 30% | 59.536 | 199.92 | 200 | 0分钟 | 0分钟 |  |  | 51.236 | -61.126 A | 3.202 | 3.21 | 3.15 | 59mV | ON | ON | 电压1(V): 3.21; 电压2(V): 3.206; 电压3(V): 3.207; 电压4(V): 3.201; 电压5(V): 3.2; 电压6(V): 3.15; 电压7(V): 3.201; 电压8(V): 3.21; 电压9(V): 3.21; 电压10(V): 3.209; 电压11(V): 3.21; 电压12(V): 3.204; 电压13(V): 3.206; 电压14(V): 3.21; 电压15(V): 3.206; 电压16(V): 3.196; 温度1(℃): 25; 温度2(℃): 25; 温度3(℃): 25; 温度4(℃): 0 | 57 | 41
4258 | 2025-04-16 16:58:53 |  | 放电 | 58分钟 | 0分钟 | 3 | 30% | 59.502 | 199.92 | 200 | 0分钟 | 0分钟 |  |  | 51.233 | -61.112 A | 3.202 | 3.21 | 3.15 | 59mV | ON | ON | 电压1(V): 3.21; 电压2(V): 3.205; 电压3(V): 3.207; 电压4(V): 3.201; 电压5(V): 3.2; 电压6(V): 3.15; 电压7(V): 3.201; 电压8(V): 3.21; 电压9(V): 3.21; 电压10(V): 3.209; 电压11(V): 3.21; 电压12(V): 3.203; 电压13(V): 3.206; 电压14(V): 3.21; 电压15(V): 3.206; 电压16(V): 3.195; 温度1(℃): 25; 温度2(℃): 25; 温度3(℃): 25; 温度4(℃): 0 | 58 | 40
4259 | 2025-04-16 16:58:55 |  | 放电 | 58分钟 | 0分钟 | 3 | 30% | 59.468 | 199.92 | 200 | 0分钟 | 0分钟 |  |  | 51.229 | -61.129 A | 3.201 | 3.21 | 3.149 | 61mV | ON | ON | 电压1(V): 3.209; 电压2(V): 3.205; 电压3(V): 3.207; 电压4(V): 3.201; 电压5(V): 3.199; 电压6(V): 3.149; 电压7(V): 3.201; 电压8(V): 3.209; 电压9(V): 3.21; 电压10(V): 3.209; 电压11(V): 3.21; 电压12(V): 3.204; 电压13(V): 3.206; 电压14(V): 3.21; 电压15(V): 3.205; 电压16(V): 3.195; 温度1(℃): 25; 温度2(℃): 25; 温度3(℃): 25; 温度4(℃): 0 | 58 | 41
4260 | 2025-04-16 16:58:58 |  | 放电 | 58分钟 | 0分钟 | 3 | 30% | 59.434 | 199.92 | 200 | 0分钟 | 0分钟 |  |  | 51.23 | -61.127 A | 3.201 | 3.21 | 3.15 | 59mV | ON | ON | 电压1(V): 3.209; 电压2(V): 3.205; 电压3(V): 3.207; 电压4(V): 3.2; 电压5(V): 3.2; 电压6(V): 3.15; 电压7(V): 3.201; 电压8(V): 3.209; 电压9(V): 3.21; 电压10(V): 3.209; 电压11(V): 3.21; 电压12(V): 3.204; 电压13(V): 3.206; 电压14(V): 3.21; 电压15(V): 3.205; 电压16(V): 3.195; 温度1(℃): 25; 温度2(℃): 25; 温度3(℃): 25; 温度4(℃): 0 | 58 | 41
4261 | 2025-04-16 16:59:00 |  | 放电 | 58分钟 | 0分钟 | 3 | 30% | 59.4 | 199.92 | 200 | 0分钟 | 0分钟 |  |  | 51.229 | -61.120 A | 3.201 | 3.21 | 3.15 | 59mV | ON | ON | 电压1(V): 3.209; 电压2(V): 3.205; 电压3(V): 3.207; 电压4(V): 3.2; 电压5(V): 3.199; 电压6(V): 3.15; 电压7(V): 3.201; 电压8(V): 3.209; 电压9(V): 3.21; 电压10(V): 3.21; 电压11(V): 3.21; 电压12(V): 3.203; 电压13(V): 3.206; 电压14(V): 3.21; 电压15(V): 3.205; 电压16(V): 3.195; 温度1(℃): 25; 温度2(℃): 25; 温度3(℃): 25; 温度4(℃): 0 | 58 | 41
4262 | 2025-04-16 16:59:02 |  | 放电 | 58分钟 | 0分钟 | 3 | 30% | 59.366 | 199.92 | 200 | 0分钟 | 0分钟 |  |  | 51.228 | -61.123 A | 3.201 | 3.21 | 3.15 | 59mV | ON | ON | 电压1(V): 3.209; 电压2(V): 3.205; 电压3(V): 3.206; 电压4(V): 3.2; 电压5(V): 3.199; 电压6(V): 3.15; 电压7(V): 3.201; 电压8(V): 3.209; 电压9(V): 3.21; 电压10(V): 3.209; 电压11(V): 3.21; 电压12(V): 3.204; 电压13(V): 3.206; 电压14(V): 3.21; 电压15(V): 3.205; 电压16(V): 3.195; 温度1(℃): 25; 温度2(℃): 25; 温度3(℃): 25; 温度4(℃): 0 | 58 | 39
4263 | 2025-04-16 16:59:04 |  | 放电 | 58分钟 | 0分钟 | 3 | 30% | 59.332 | 199.92 | 200 | 0分钟 | 0分钟 |  |  | 51.227 | -61.112 A | 3.201 | 3.21 | 3.149 | 61mV | ON | ON | 电压1(V): 3.209; 电压2(V): 3.205; 电压3(V): 3.207; 电压4(V): 3.2; 电压5(V): 3.199; 电压6(V): 3.149; 电压7(V): 3.201; 电压8(V): 3.209; 电压9(V): 3.21; 电压10(V): 3.209; 电压11(V): 3.21; 电压12(V): 3.203; 电压13(V): 3.206; 电压14(V): 3.21; 电压15(V): 3.205; 电压16(V): 3.195; 温度1(℃): 25; 温度2(℃): 25; 温度3(℃): 25; 温度4(℃): 0 | 58 | 49
4264 | 2025-04-16 16:59:06 |  | 放电 | 58分钟 | 0分钟 | 3 | 30% | 59.298 | 199.92 | 200 | 0分钟 | 0分钟 |  |  | 51.225 | -61.124 A | 3.201 | 3.21 | 3.149 | 61mV | ON | ON | 电压1(V): 3.209; 电压2(V): 3.205; 电压3(V): 3.206; 电压4(V): 3.2; 电压5(V): 3.199; 电压6(V): 3.149; 电压7(V): 3.2; 电压8(V): 3.209; 电压9(V): 3.21; 电压10(V): 3.209; 电压11(V): 3.21; 电压12(V): 3.203; 电压13(V): 3.206; 电压14(V): 3.21; 电压15(V): 3.205; 电压16(V): 3.195; 温度1(℃): 25; 温度2(℃): 25; 温度3(℃): 25; 温度4(℃): 0 | 57 | 38
4265 | 2025-04-16 16:59:08 |  | 放电 | 58分钟 | 0分钟 | 3 | 30% | 59.264 | 199.92 | 200 | 0分钟 | 0分钟 |  |  | 51.227 | -61.130 A | 3.201 | 3.21 | 3.149 | 61mV | ON | ON | 电压1(V): 3.209; 电压2(V): 3.205; 电压3(V): 3.207; 电压4(V): 3.2; 电压5(V): 3.199; 电压6(V): 3.149; 电压7(V): 3.201; 电压8(V): 3.209; 电压9(V): 3.21; 电压10(V): 3.209; 电压11(V): 3.21; 电压12(V): 3.203; 电压13(V): 3.206; 电压14(V): 3.21; 电压15(V): 3.205; 电压16(V): 3.195; 温度1(℃): 25; 温度2(℃): 25; 温度3(℃): 25; 温度4(℃): 0 | 57 | 41
4266 | 2025-04-16 16:59:10 |  | 放电 | 58分钟 | 0分钟 | 3 | 30% | 59.23 | 199.92 | 200 | 0分钟 | 0分钟 |  |  | 51.225 | -61.121 A | 3.201 | 3.21 | 3.149 | 61mV | ON | ON | 电压1(V): 3.209; 电压2(V): 3.205; 电压3(V): 3.207; 电压4(V): 3.2; 电压5(V): 3.199; 电压6(V): 3.149; 电压7(V): 3.2; 电压8(V): 3.209; 电压9(V): 3.21; 电压10(V): 3.208; 电压11(V): 3.21; 电压12(V): 3.203; 电压13(V): 3.206; 电压14(V): 3.21; 电压15(V): 3.205; 电压16(V): 3.195; 温度1(℃): 25; 温度2(℃): 25; 温度3(℃): 25; 温度4(℃): 0 | 58 | 41
4267 | 2025-04-16 16:59:12 |  | 放电 | 58分钟 | 0分钟 | 3 | 30% | 59.196 | 199.92 | 200 | 0分钟 | 0分钟 |  |  | 51.224 | -61.143 A | 3.201 | 3.21 | 3.149 | 61mV | ON | ON | 电压1(V): 3.208; 电压2(V): 3.204; 电压3(V): 3.206; 电压4(V): 3.2; 电压5(V): 3.199; 电压6(V): 3.149; 电压7(V): 3.201; 电压8(V): 3.209; 电压9(V): 3.21; 电压10(V): 3.209; 电压11(V): 3.21; 电压12(V): 3.203; 电压13(V): 3.206; 电压14(V): 3.21; 电压15(V): 3.205; 电压16(V): 3.195; 温度1(℃): 25; 温度2(℃): 25; 温度3(℃): 25; 温度4(℃): 0 | 57 | 41
4268 | 2025-04-16 16:59:14 |  | 放电 | 58分钟 | 0分钟 | 3 | 30% | 59.162 | 199.92 | 200 | 0分钟 | 0分钟 |  |  | 51.223 | -61.106 A | 3.201 | 3.21 | 3.149 | 61mV | ON | ON | 电压1(V): 3.208; 电压2(V): 3.205; 电压3(V): 3.206; 电压4(V): 3.2; 电压5(V): 3.199; 电压6(V): 3.149; 电压7(V): 3.2; 电压8(V): 3.209; 电压9(V): 3.21; 电压10(V): 3.208; 电压11(V): 3.21; 电压12(V): 3.203; 电压13(V): 3.206; 电压14(V): 3.21; 电压15(V): 3.205; 电压16(V): 3.195; 温度1(℃): 25; 温度2(℃): 25; 温度3(℃): 25; 温度4(℃): 0 | 57 | 41
4269 | 2025-04-16 16:59:16 |  | 放电 | 58分钟 | 0分钟 | 3 | 30% | 59.128 | 199.92 | 200 | 0分钟 | 0分钟 |  |  | 51.223 | -61.127 A | 3.201 | 3.21 | 3.149 | 61mV | ON | ON | 电压1(V): 3.209; 电压2(V): 3.204; 电压3(V): 3.206; 电压4(V): 3.2; 电压5(V): 3.199; 电压6(V): 3.149; 电压7(V): 3.2; 电压8(V): 3.209; 电压9(V): 3.21; 电压10(V): 3.209; 电压11(V): 3.21; 电压12(V): 3.203; 电压13(V): 3.206; 电压14(V): 3.209; 电压15(V): 3.205; 电压16(V): 3.195; 温度1(℃): 25; 温度2(℃): 25; 温度3(℃): 25; 温度4(℃): 0 | 58 | 40
4270 | 2025-04-16 16:59:18 |  | 放电 | 58分钟 | 0分钟 | 3 | 30% | 59.094 | 199.92 | 200 | 0分钟 | 0分钟 |  |  | 51.224 | -61.121 A | 3.201 | 3.21 | 3.149 | 61mV | ON | ON | 电压1(V): 3.209; 电压2(V): 3.205; 电压3(V): 3.206; 电压4(V): 3.2; 电压5(V): 3.199; 电压6(V): 3.149; 电压7(V): 3.2; 电压8(V): 3.209; 电压9(V): 3.21; 电压10(V): 3.209; 电压11(V): 3.21; 电压12(V): 3.203; 电压13(V): 3.206; 电压14(V): 3.209; 电压15(V): 3.205; 电压16(V): 3.195; 温度1(℃): 25; 温度2(℃): 25; 温度3(℃): 25; 温度4(℃): 0 | 57 | 41
4271 | 2025-04-16 16:59:20 |  | 放电 | 57分钟 | 0分钟 | 3 | 30% | 59.06 | 199.92 | 200 | 0分钟 | 0分钟 |  |  | 51.221 | -61.146 A | 3.201 | 3.21 | 3.149 | 61mV | ON | ON | 电压1(V): 3.209; 电压2(V): 3.205; 电压3(V): 3.206; 电压4(V): 3.2; 电压5(V): 3.199; 电压6(V): 3.149; 电压7(V): 3.2; 电压8(V): 3.209; 电压9(V): 3.21; 电压10(V): 3.209; 电压11(V): 3.209; 电压12(V): 3.203; 电压13(V): 3.205; 电压14(V): 3.209; 电压15(V): 3.204; 电压16(V): 3.195; 温度1(℃): 25; 温度2(℃): 25; 温度3(℃): 25; 温度4(℃): 0 | 58 | 41
4272 | 2025-04-16 16:59:22 |  | 放电 | 57分钟 | 0分钟 | 3 | 30% | 59.026 | 199.92 | 200 | 0分钟 | 0分钟 |  |  | 51.222 | -61.127 A | 3.201 | 3.21 | 3.15 | 59mV | ON | ON | 电压1(V): 3.209; 电压2(V): 3.204; 电压3(V): 3.206; 电压4(V): 3.2; 电压5(V): 3.199; 电压6(V): 3.15; 电压7(V): 3.2; 电压8(V): 3.209; 电压9(V): 3.209; 电压10(V): 3.209; 电压11(V): 3.21; 电压12(V): 3.203; 电压13(V): 3.206; 电压14(V): 3.209; 电压15(V): 3.204; 电压16(V): 3.195; 温度1(℃): 25; 温度2(℃): 25; 温度3(℃): 25; 温度4(℃): 0 | 57 | 39
4273 | 2025-04-16 16:59:24 |  | 放电 | 57分钟 | 0分钟 | 3 | 30% | 58.992 | 199.92 | 200 | 0分钟 | 0分钟 |  |  | 51.223 | -61.135 A | 3.201 | 3.21 | 3.149 | 61mV | ON | ON | 电压1(V): 3.209; 电压2(V): 3.204; 电压3(V): 3.207; 电压4(V): 3.2; 电压5(V): 3.198; 电压6(V): 3.149; 电压7(V): 3.2; 电压8(V): 3.209; 电压9(V): 3.21; 电压10(V): 3.209; 电压11(V): 3.209; 电压12(V): 3.203; 电压13(V): 3.206; 电压14(V): 3.21; 电压15(V): 3.205; 电压16(V): 3.195; 温度1(℃): 25; 温度2(℃): 25; 温度3(℃): 25; 温度4(℃): 0 | 57 | 41
4274 | 2025-04-16 16:59:26 |  | 放电 | 57分钟 | 0分钟 | 3 | 30% | 58.958 | 199.92 | 200 | 0分钟 | 0分钟 |  |  | 51.223 | -61.149 A | 3.201 | 3.21 | 3.149 | 61mV | ON | ON | 电压1(V): 3.209; 电压2(V): 3.205; 电压3(V): 3.207; 电压4(V): 3.2; 电压5(V): 3.198; 电压6(V): 3.149; 电压7(V): 3.201; 电压8(V): 3.209; 电压9(V): 3.21; 电压10(V): 3.208; 电压11(V): 3.21; 电压12(V): 3.203; 电压13(V): 3.206; 电压14(V): 3.209; 电压15(V): 3.204; 电压16(V): 3.195; 温度1(℃): 25; 温度2(℃): 25; 温度3(℃): 25; 温度4(℃): 0 | 58 | 42
4275 | 2025-04-16 16:59:28 |  | 放电 | 57分钟 | 0分钟 | 3 | 30% | 58.924 | 199.92 | 200 | 0分钟 | 0分钟 |  |  | 51.219 | -61.136 A | 3.201 | 3.21 | 3.149 | 61mV | ON | ON | 电压1(V): 3.209; 电压2(V): 3.204; 电压3(V): 3.206; 电压4(V): 3.2; 电压5(V): 3.199; 电压6(V): 3.149; 电压7(V): 3.2; 电压8(V): 3.209; 电压9(V): 3.21; 电压10(V): 3.208; 电压11(V): 3.209; 电压12(V): 3.203; 电压13(V): 3.205; 电压14(V): 3.209; 电压15(V): 3.204; 电压16(V): 3.195; 温度1(℃): 25; 温度2(℃): 25; 温度3(℃): 25; 温度4(℃): 0 | 58 | 39
4276 | 2025-04-16 16:59:30 |  | 放电 | 57分钟 | 0分钟 | 3 | 30% | 58.89 | 199.92 | 200 | 0分钟 | 0分钟 |  |  | 51.218 | -61.127 A | 3.201 | 3.21 | 3.149 | 61mV | ON | ON | 电压1(V): 3.209; 电压2(V): 3.204; 电压3(V): 3.206; 电压4(V): 3.2; 电压5(V): 3.199; 电压6(V): 3.149; 电压7(V): 3.2; 电压8(V): 3.209; 电压9(V): 3.209; 电压10(V): 3.208; 电压11(V): 3.21; 电压12(V): 3.203; 电压13(V): 3.205; 电压14(V): 3.209; 电压15(V): 3.204; 电压16(V): 3.194; 温度1(℃): 25; 温度2(℃): 25; 温度3(℃): 25; 温度4(℃): 0 | 57 | 38
4277 | 2025-04-16 16:59:32 |  | 放电 | 57分钟 | 0分钟 | 3 | 30% | 58.856 | 199.92 | 200 | 0分钟 | 0分钟 |  |  | 51.216 | -61.152 A | 3.201 | 3.209 | 3.149 | 60mV | ON | ON | 电压1(V): 3.208; 电压2(V): 3.204; 电压3(V): 3.206; 电压4(V): 3.2; 电压5(V): 3.198; 电压6(V): 3.149; 电压7(V): 3.2; 电压8(V): 3.209; 电压9(V): 3.209; 电压10(V): 3.208; 电压11(V): 3.209; 电压12(V): 3.203; 电压13(V): 3.205; 电压14(V): 3.209; 电压15(V): 3.204; 电压16(V): 3.195; 温度1(℃): 25; 温度2(℃): 25; 温度3(℃): 25; 温度4(℃): 0 | 58 | 41
4278 | 2025-04-16 16:59:34 |  | 放电 | 57分钟 | 0分钟 | 3 | 30% | 58.822 | 199.92 | 200 | 0分钟 | 0分钟 |  |  | 51.217 | -61.123 A | 3.201 | 3.21 | 3.149 | 61mV | ON | ON | 电压1(V): 3.208; 电压2(V): 3.204; 电压3(V): 3.206; 电压4(V): 3.2; 电压5(V): 3.198; 电压6(V): 3.149; 电压7(V): 3.201; 电压8(V): 3.209; 电压9(V): 3.209; 电压10(V): 3.208; 电压11(V): 3.21; 电压12(V): 3.203; 电压13(V): 3.205; 电压14(V): 3.209; 电压15(V): 3.204; 电压16(V): 3.194; 温度1(℃): 25; 温度2(℃): 25; 温度3(℃): 25; 温度4(℃): 0 | 58 | 40
4279 | 2025-04-16 16:59:36 |  | 放电 | 57分钟 | 0分钟 | 3 | 30% | 58.788 | 199.92 | 200 | 0分钟 | 0分钟 |  |  | 51.212 | -61.126 A | 3.2 | 3.209 | 3.148 | 61mV | ON | ON | 电压1(V): 3.208; 电压2(V): 3.204; 电压3(V): 3.206; 电压4(V): 3.199; 电压5(V): 3.198; 电压6(V): 3.148; 电压7(V): 3.2; 电压8(V): 3.208; 电压9(V): 3.209; 电压10(V): 3.208; 电压11(V): 3.209; 电压12(V): 3.203; 电压13(V): 3.205; 电压14(V): 3.209; 电压15(V): 3.204; 电压16(V): 3.194; 温度1(℃): 25; 温度2(℃): 25; 温度3(℃): 25; 温度4(℃): 0 | 58 | 39
4280 | 2025-04-16 16:59:38 |  | 放电 | 57分钟 | 0分钟 | 3 | 30% | 58.754 | 199.92 | 200 | 0分钟 | 0分钟 |  |  | 51.211 | -61.124 A | 3.2 | 3.209 | 3.148 | 61mV | ON | ON | 电压1(V): 3.208; 电压2(V): 3.204; 电压3(V): 3.206; 电压4(V): 3.199; 电压5(V): 3.198; 电压6(V): 3.148; 电压7(V): 3.2; 电压8(V): 3.208; 电压9(V): 3.209; 电压10(V): 3.208; 电压11(V): 3.209; 电压12(V): 3.202; 电压13(V): 3.205; 电压14(V): 3.209; 电压15(V): 3.204; 电压16(V): 3.194; 温度1(℃): 25; 温度2(℃): 25; 温度3(℃): 25; 温度4(℃): 0 | 58 | 41
4281 | 2025-04-16 16:59:40 |  | 放电 | 57分钟 | 0分钟 | 3 | 30% | 58.721 | 199.92 | 200 | 0分钟 | 0分钟 |  |  | 51.211 | -61.132 A | 3.2 | 3.209 | 3.148 | 61mV | ON | ON | 电压1(V): 3.208; 电压2(V): 3.204; 电压3(V): 3.206; 电压4(V): 3.199; 电压5(V): 3.198; 电压6(V): 3.148; 电压7(V): 3.2; 电压8(V): 3.208; 电压9(V): 3.209; 电压10(V): 3.208; 电压11(V): 3.209; 电压12(V): 3.202; 电压13(V): 3.205; 电压14(V): 3.209; 电压15(V): 3.204; 电压16(V): 3.194; 温度1(℃): 25; 温度2(℃): 25; 温度3(℃): 25; 温度4(℃): 0 | 57 | 39
4282 | 2025-04-16 16:59:42 |  | 放电 | 57分钟 | 0分钟 | 3 | 30% | 58.687 | 199.92 | 200 | 0分钟 | 0分钟 |  |  | 51.214 | -61.132 A | 3.2 | 3.209 | 3.149 | 60mV | ON | ON | 电压1(V): 3.208; 电压2(V): 3.204; 电压3(V): 3.206; 电压4(V): 3.199; 电压5(V): 3.198; 电压6(V): 3.149; 电压7(V): 3.2; 电压8(V): 3.209; 电压9(V): 3.209; 电压10(V): 3.208; 电压11(V): 3.209; 电压12(V): 3.203; 电压13(V): 3.205; 电压14(V): 3.209; 电压15(V): 3.204; 电压16(V): 3.194; 温度1(℃): 25; 温度2(℃): 25; 温度3(℃): 25; 温度4(℃): 0 | 58 | 41
4283 | 2025-04-16 16:59:44 |  | 放电 | 57分钟 | 0分钟 | 3 | 30% | 58.653 | 199.92 | 200 | 0分钟 | 0分钟 |  |  | 51.211 | -61.123 A | 3.2 | 3.209 | 3.148 | 61mV | ON | ON | 电压1(V): 3.208; 电压2(V): 3.204; 电压3(V): 3.205; 电压4(V): 3.199; 电压5(V): 3.198; 电压6(V): 3.148; 电压7(V): 3.2; 电压8(V): 3.209; 电压9(V): 3.209; 电压10(V): 3.208; 电压11(V): 3.209; 电压12(V): 3.202; 电压13(V): 3.205; 电压14(V): 3.209; 电压15(V): 3.204; 电压16(V): 3.194; 温度1(℃): 25; 温度2(℃): 25; 温度3(℃): 25; 温度4(℃): 0 | 58 | 38
4284 | 2025-04-16 16:59:46 |  | 放电 | 57分钟 | 0分钟 | 3 | 30% | 58.636 | 199.92 | 200 | 0分钟 | 0分钟 |  |  | 51.21 | -61.123 A | 3.2 | 3.209 | 3.148 | 61mV | ON | ON | 电压1(V): 3.208; 电压2(V): 3.204; 电压3(V): 3.205; 电压4(V): 3.199; 电压5(V): 3.198; 电压6(V): 3.148; 电压7(V): 3.2; 电压8(V): 3.208; 电压9(V): 3.209; 电压10(V): 3.208; 电压11(V): 3.209; 电压12(V): 3.202; 电压13(V): 3.205; 电压14(V): 3.209; 电压15(V): 3.204; 电压16(V): 3.194; 温度1(℃): 25; 温度2(℃): 25; 温度3(℃): 25; 温度4(℃): 0 | 59 | 41
4285 | 2025-04-16 16:59:48 |  | 放电 | 57分钟 | 0分钟 | 3 | 30% | 58.602 | 199.92 | 200 | 0分钟 | 0分钟 |  |  | 51.211 | -61.121 A | 3.2 | 3.209 | 3.148 | 61mV | ON | ON | 电压1(V): 3.208; 电压2(V): 3.204; 电压3(V): 3.206; 电压4(V): 3.199; 电压5(V): 3.198; 电压6(V): 3.148; 电压7(V): 3.2; 电压8(V): 3.208; 电压9(V): 3.209; 电压10(V): 3.208; 电压11(V): 3.209; 电压12(V): 3.202; 电压13(V): 3.205; 电压14(V): 3.209; 电压15(V): 3.204; 电压16(V): 3.194; 温度1(℃): 25; 温度2(℃): 25; 温度3(℃): 25; 温度4(℃): 0 | 58 | 38
4286 | 2025-04-16 16:59:50 |  | 放电 | 57分钟 | 0分钟 | 3 | 30% | 58.568 | 199.92 | 200 | 0分钟 | 0分钟 |  |  | 51.207 | -61.133 A | 3.2 | 3.209 | 3.148 | 61mV | ON | ON | 电压1(V): 3.207; 电压2(V): 3.204; 电压3(V): 3.205; 电压4(V): 3.199; 电压5(V): 3.198; 电压6(V): 3.148; 电压7(V): 3.199; 电压8(V): 3.208; 电压9(V): 3.209; 电压10(V): 3.208; 电压11(V): 3.209; 电压12(V): 3.202; 电压13(V): 3.204; 电压14(V): 3.209; 电压15(V): 3.204; 电压16(V): 3.194; 温度1(℃): 25; 温度2(℃): 25; 温度3(℃): 25; 温度4(℃): 0 | 58 | 38
4287 | 2025-04-16 16:59:52 |  | 放电 | 57分钟 | 0分钟 | 3 | 30% | 58.534 | 199.92 | 200 | 0分钟 | 0分钟 |  |  | 51.209 | -61.142 A | 3.2 | 3.209 | 3.148 | 61mV | ON | ON | 电压1(V): 3.208; 电压2(V): 3.204; 电压3(V): 3.206; 电压4(V): 3.199; 电压5(V): 3.198; 电压6(V): 3.148; 电压7(V): 3.199; 电压8(V): 3.208; 电压9(V): 3.209; 电压10(V): 3.208; 电压11(V): 3.209; 电压12(V): 3.202; 电压13(V): 3.205; 电压14(V): 3.208; 电压15(V): 3.204; 电压16(V): 3.194; 温度1(℃): 25; 温度2(℃): 25; 温度3(℃): 25; 温度4(℃): 0 | 58 | 38
4288 | 2025-04-16 16:59:54 |  | 放电 | 57分钟 | 0分钟 | 3 | 30% | 58.5 | 199.92 | 200 | 0分钟 | 0分钟 |  |  | 51.207 | -61.118 A | 3.2 | 3.209 | 3.148 | 61mV | ON | ON | 电压1(V): 3.208; 电压2(V): 3.204; 电压3(V): 3.205; 电压4(V): 3.199; 电压5(V): 3.198; 电压6(V): 3.148; 电压7(V): 3.199; 电压8(V): 3.208; 电压9(V): 3.209; 电压10(V): 3.208; 电压11(V): 3.208; 电压12(V): 3.202; 电压13(V): 3.205; 电压14(V): 3.208; 电压15(V): 3.204; 电压16(V): 3.194; 温度1(℃): 25; 温度2(℃): 25; 温度3(℃): 25; 温度4(℃): 0 | 59 | 37
4289 | 2025-04-16 16:59:56 |  | 放电 | 57分钟 | 0分钟 | 3 | 30% | 58.466 | 199.92 | 200 | 0分钟 | 0分钟 |  |  | 51.206 | -61.137 A | 3.2 | 3.209 | 3.148 | 61mV | ON | ON | 电压1(V): 3.208; 电压2(V): 3.203; 电压3(V): 3.205; 电压4(V): 3.199; 电压5(V): 3.197; 电压6(V): 3.148; 电压7(V): 3.199; 电压8(V): 3.208; 电压9(V): 3.209; 电压10(V): 3.208; 电压11(V): 3.209; 电压12(V): 3.202; 电压13(V): 3.205; 电压14(V): 3.208; 电压15(V): 3.204; 电压16(V): 3.194; 温度1(℃): 25; 温度2(℃): 25; 温度3(℃): 25; 温度4(℃): 0 | 59 | 41
4290 | 2025-04-16 16:59:58 |  | 放电 | 57分钟 | 0分钟 | 3 | 30% | 58.432 | 199.92 | 200 | 0分钟 | 0分钟 |  |  | 51.204 | -61.140 A | 3.2 | 3.209 | 3.148 | 61mV | ON | ON | 电压1(V): 3.208; 电压2(V): 3.203; 电压3(V): 3.205; 电压4(V): 3.199; 电压5(V): 3.198; 电压6(V): 3.148; 电压7(V): 3.2; 电压8(V): 3.208; 电压9(V): 3.209; 电压10(V): 3.207; 电压11(V): 3.208; 电压12(V): 3.202; 电压13(V): 3.204; 电压14(V): 3.208; 电压15(V): 3.203; 电压16(V): 3.194; 温度1(℃): 25; 温度2(℃): 25; 温度3(℃): 25; 温度4(℃): 0 | 57 | 38
4291 | 2025-04-16 17:00:00 |  | 放电 | 57分钟 | 0分钟 | 3 | 30% | 58.398 | 199.92 | 200 | 0分钟 | 0分钟 |  |  | 51.208 | -61.114 A | 3.2 | 3.209 | 3.148 | 61mV | ON | ON | 电压1(V): 3.208; 电压2(V): 3.203; 电压3(V): 3.205; 电压4(V): 3.199; 电压5(V): 3.198; 电压6(V): 3.148; 电压7(V): 3.199; 电压8(V): 3.208; 电压9(V): 3.209; 电压10(V): 3.208; 电压11(V): 3.209; 电压12(V): 3.202; 电压13(V): 3.205; 电压14(V): 3.209; 电压15(V): 3.204; 电压16(V): 3.194; 温度1(℃): 25; 温度2(℃): 25; 温度3(℃): 25; 温度4(℃): 0 | 58 | 41
4292 | 2025-04-16 17:00:02 |  | 放电 | 57分钟 | 0分钟 | 3 | 30% | 58.364 | 199.92 | 200 | 0分钟 | 0分钟 |  |  | 51.209 | -61.133 A | 3.2 | 3.209 | 3.148 | 61mV | ON | ON | 电压1(V): 3.207; 电压2(V): 3.204; 电压3(V): 3.206; 电压4(V): 3.199; 电压5(V): 3.198; 电压6(V): 3.148; 电压7(V): 3.199; 电压8(V): 3.208; 电压9(V): 3.209; 电压10(V): 3.208; 电压11(V): 3.209; 电压12(V): 3.202; 电压13(V): 3.205; 电压14(V): 3.208; 电压15(V): 3.204; 电压16(V): 3.195; 温度1(℃): 25; 温度2(℃): 25; 温度3(℃): 25; 温度4(℃): 0 | 58 | 39
4293 | 2025-04-16 17:00:04 |  | 放电 | 57分钟 | 0分钟 | 3 | 30% | 58.33 | 199.92 | 200 | 0分钟 | 0分钟 |  |  | 51.206 | -61.145 A | 3.2 | 3.209 | 3.148 | 61mV | ON | ON | 电压1(V): 3.208; 电压2(V): 3.204; 电压3(V): 3.205; 电压4(V): 3.199; 电压5(V): 3.198; 电压6(V): 3.148; 电压7(V): 3.199; 电压8(V): 3.208; 电压9(V): 3.209; 电压10(V): 3.207; 电压11(V): 3.209; 电压12(V): 3.202; 电压13(V): 3.204; 电压14(V): 3.208; 电压15(V): 3.204; 电压16(V): 3.194; 温度1(℃): 25; 温度2(℃): 25; 温度3(℃): 25; 温度4(℃): 0 | 57 | 41
4294 | 2025-04-16 17:00:06 |  | 放电 | 57分钟 | 0分钟 | 3 | 30% | 58.296 | 199.92 | 200 | 0分钟 | 0分钟 |  |  | 51.2 | -61.143 A | 3.2 | 3.209 | 3.147 | 62mV | ON | ON | 电压1(V): 3.207; 电压2(V): 3.203; 电压3(V): 3.205; 电压4(V): 3.198; 电压5(V): 3.197; 电压6(V): 3.147; 电压7(V): 3.199; 电压8(V): 3.208; 电压9(V): 3.209; 电压10(V): 3.207; 电压11(V): 3.209; 电压12(V): 3.202; 电压13(V): 3.204; 电压14(V): 3.208; 电压15(V): 3.203; 电压16(V): 3.194; 温度1(℃): 25; 温度2(℃): 25; 温度3(℃): 25; 温度4(℃): 0 | 58 | 40
4295 | 2025-04-16 17:00:08 |  | 放电 | 57分钟 | 0分钟 | 3 | 30% | 58.262 | 199.92 | 200 | 0分钟 | 0分钟 |  |  | 51.201 | -61.143 A | 3.2 | 3.209 | 3.147 | 62mV | ON | ON | 电压1(V): 3.207; 电压2(V): 3.203; 电压3(V): 3.205; 电压4(V): 3.199; 电压5(V): 3.197; 电压6(V): 3.147; 电压7(V): 3.199; 电压8(V): 3.208; 电压9(V): 3.209; 电压10(V): 3.208; 电压11(V): 3.209; 电压12(V): 3.202; 电压13(V): 3.204; 电压14(V): 3.208; 电压15(V): 3.203; 电压16(V): 3.193; 温度1(℃): 25; 温度2(℃): 25; 温度3(℃): 25; 温度4(℃): 0 | 58 | 41
4296 | 2025-04-16 17:00:10 |  | 放电 | 57分钟 | 0分钟 | 3 | 30% | 58.228 | 199.92 | 200 | 0分钟 | 0分钟 |  |  | 51.201 | -61.151 A | 3.2 | 3.209 | 3.147 | 62mV | ON | ON | 电压1(V): 3.208; 电压2(V): 3.203; 电压3(V): 3.205; 电压4(V): 3.198; 电压5(V): 3.198; 电压6(V): 3.147; 电压7(V): 3.199; 电压8(V): 3.208; 电压9(V): 3.209; 电压10(V): 3.207; 电压11(V): 3.208; 电压12(V): 3.202; 电压13(V): 3.205; 电压14(V): 3.208; 电压15(V): 3.203; 电压16(V): 3.193; 温度1(℃): 25; 温度2(℃): 25; 温度3(℃): 25; 温度4(℃): 0 | 58 | 41
4297 | 2025-04-16 17:00:12 |  | 放电 | 57分钟 | 0分钟 | 3 | 30% | 58.194 | 199.92 | 200 | 0分钟 | 0分钟 |  |  | 51.2 | -61.146 A | 3.2 | 3.209 | 3.147 | 62mV | ON | ON | 电压1(V): 3.207; 电压2(V): 3.203; 电压3(V): 3.205; 电压4(V): 3.198; 电压5(V): 3.197; 电压6(V): 3.147; 电压7(V): 3.199; 电压8(V): 3.208; 电压9(V): 3.209; 电压10(V): 3.208; 电压11(V): 3.208; 电压12(V): 3.202; 电压13(V): 3.204; 电压14(V): 3.208; 电压15(V): 3.203; 电压16(V): 3.194; 温度1(℃): 25; 温度2(℃): 25; 温度3(℃): 25; 温度4(℃): 0 | 58 | 40
4298 | 2025-04-16 17:00:14 |  | 放电 | 57分钟 | 0分钟 | 3 | 30% | 58.16 | 199.92 | 200 | 0分钟 | 0分钟 |  |  | 51.197 | -61.135 A | 3.199 | 3.208 | 3.147 | 60mV | ON | ON | 电压1(V): 3.207; 电压2(V): 3.203; 电压3(V): 3.205; 电压4(V): 3.199; 电压5(V): 3.197; 电压6(V): 3.147; 电压7(V): 3.199; 电压8(V): 3.207; 电压9(V): 3.208; 电压10(V): 3.207; 电压11(V): 3.208; 电压12(V): 3.202; 电压13(V): 3.204; 电压14(V): 3.208; 电压15(V): 3.203; 电压16(V): 3.193; 温度1(℃): 25; 温度2(℃): 25; 温度3(℃): 25; 温度4(℃): 0 | 58 | 41
4299 | 2025-04-16 17:00:16 |  | 放电 | 57分钟 | 0分钟 | 3 | 30% | 58.126 | 199.92 | 200 | 0分钟 | 0分钟 |  |  | 51.197 | -61.146 A | 3.199 | 3.208 | 3.147 | 60mV | ON | ON | 电压1(V): 3.207; 电压2(V): 3.203; 电压3(V): 3.205; 电压4(V): 3.198; 电压5(V): 3.197; 电压6(V): 3.147; 电压7(V): 3.199; 电压8(V): 3.208; 电压9(V): 3.208; 电压10(V): 3.207; 电压11(V): 3.208; 电压12(V): 3.202; 电压13(V): 3.204; 电压14(V): 3.208; 电压15(V): 3.203; 电压16(V): 3.193; 温度1(℃): 25; 温度2(℃): 25; 温度3(℃): 25; 温度4(℃): 0 | 58 | 39
4300 | 2025-04-16 17:00:18 |  | 放电 | 57分钟 | 0分钟 | 3 | 30% | 58.092 | 199.92 | 200 | 0分钟 | 0分钟 |  |  | 51.196 | -61.130 A | 3.199 | 3.208 | 3.148 | 59mV | ON | ON | 电压1(V): 3.207; 电压2(V): 3.203; 电压3(V): 3.205; 电压4(V): 3.198; 电压5(V): 3.197; 电压6(V): 3.148; 电压7(V): 3.199; 电压8(V): 3.207; 电压9(V): 3.208; 电压10(V): 3.207; 电压11(V): 3.208; 电压12(V): 3.201; 电压13(V): 3.204; 电压14(V): 3.208; 电压15(V): 3.203; 电压16(V): 3.193; 温度1(℃): 25; 温度2(℃): 25; 温度3(℃): 25; 温度4(℃): 0 | 58 | 38
4301 | 2025-04-16 17:00:20 |  | 放电 | 56分钟 | 0分钟 | 3 | 30% | 58.058 | 199.92 | 200 | 0分钟 | 0分钟 |  |  | 51.196 | -61.133 A | 3.199 | 3.208 | 3.147 | 60mV | ON | ON | 电压1(V): 3.207; 电压2(V): 3.203; 电压3(V): 3.205; 电压4(V): 3.199; 电压5(V): 3.197; 电压6(V): 3.147; 电压7(V): 3.199; 电压8(V): 3.207; 电压9(V): 3.208; 电压10(V): 3.207; 电压11(V): 3.208; 电压12(V): 3.201; 电压13(V): 3.204; 电压14(V): 3.208; 电压15(V): 3.203; 电压16(V): 3.193; 温度1(℃): 25; 温度2(℃): 25; 温度3(℃): 25; 温度4(℃): 0 | 58 | 40
4302 | 2025-04-16 17:00:22 |  | 放电 | 56分钟 | 0分钟 | 3 | 30% | 58.024 | 199.92 | 200 | 0分钟 | 0分钟 |  |  | 51.195 | -61.145 A | 3.199 | 3.208 | 3.147 | 60mV | ON | ON | 电压1(V): 3.207; 电压2(V): 3.203; 电压3(V): 3.205; 电压4(V): 3.198; 电压5(V): 3.197; 电压6(V): 3.147; 电压7(V): 3.199; 电压8(V): 3.207; 电压9(V): 3.208; 电压10(V): 3.207; 电压11(V): 3.208; 电压12(V): 3.201; 电压13(V): 3.204; 电压14(V): 3.208; 电压15(V): 3.203; 电压16(V): 3.193; 温度1(℃): 25; 温度2(℃): 25; 温度3(℃): 25; 温度4(℃): 0 | 58 | 39
4303 | 2025-04-16 17:00:24 |  | 放电 | 56分钟 | 0分钟 | 3 | 30% | 57.99 | 199.92 | 200 | 0分钟 | 0分钟 |  |  | 51.196 | -61.139 A | 3.199 | 3.208 | 3.147 | 60mV | ON | ON | 电压1(V): 3.207; 电压2(V): 3.203; 电压3(V): 3.205; 电压4(V): 3.198; 电压5(V): 3.197; 电压6(V): 3.147; 电压7(V): 3.199; 电压8(V): 3.207; 电压9(V): 3.208; 电压10(V): 3.207; 电压11(V): 3.208; 电压12(V): 3.201; 电压13(V): 3.204; 电压14(V): 3.208; 电压15(V): 3.203; 电压16(V): 3.194; 温度1(℃): 25; 温度2(℃): 25; 温度3(℃): 25; 温度4(℃): 0 | 58 | 42
4304 | 2025-04-16 17:00:26 |  | 放电 | 56分钟 | 0分钟 | 3 | 29% | 57.956 | 199.92 | 200 | 0分钟 | 0分钟 |  |  | 51.194 | -61.136 A | 3.199 | 3.208 | 3.147 | 60mV | ON | ON | 电压1(V): 3.207; 电压2(V): 3.203; 电压3(V): 3.205; 电压4(V): 3.198; 电压5(V): 3.197; 电压6(V): 3.147; 电压7(V): 3.199; 电压8(V): 3.207; 电压9(V): 3.208; 电压10(V): 3.207; 电压11(V): 3.208; 电压12(V): 3.201; 电压13(V): 3.204; 电压14(V): 3.207; 电压15(V): 3.203; 电压16(V): 3.193; 温度1(℃): 25; 温度2(℃): 25; 温度3(℃): 25; 温度4(℃): 0 | 58 | 40
4305 | 2025-04-16 17:00:28 |  | 放电 | 56分钟 | 0分钟 | 3 | 29% | 57.922 | 199.92 | 200 | 0分钟 | 0分钟 |  |  | 51.194 | -61.149 A | 3.199 | 3.208 | 3.147 | 60mV | ON | ON | 电压1(V): 3.207; 电压2(V): 3.203; 电压3(V): 3.204; 电压4(V): 3.198; 电压5(V): 3.197; 电压6(V): 3.147; 电压7(V): 3.199; 电压8(V): 3.207; 电压9(V): 3.208; 电压10(V): 3.207; 电压11(V): 3.208; 电压12(V): 3.201; 电压13(V): 3.204; 电压14(V): 3.208; 电压15(V): 3.203; 电压16(V): 3.193; 温度1(℃): 25; 温度2(℃): 26; 温度3(℃): 25; 温度4(℃): 0 | 58 | 41
4306 | 2025-04-16 17:00:30 |  | 放电 | 56分钟 | 0分钟 | 3 | 29% | 57.888 | 199.92 | 200 | 0分钟 | 0分钟 |  |  | 51.194 | -61.146 A | 3.199 | 3.208 | 3.147 | 60mV | ON | ON | 电压1(V): 3.207; 电压2(V): 3.203; 电压3(V): 3.205; 电压4(V): 3.198; 电压5(V): 3.197; 电压6(V): 3.147; 电压7(V): 3.199; 电压8(V): 3.207; 电压9(V): 3.208; 电压10(V): 3.207; 电压11(V): 3.208; 电压12(V): 3.201; 电压13(V): 3.204; 电压14(V): 3.207; 电压15(V): 3.203; 电压16(V): 3.193; 温度1(℃): 25; 温度2(℃): 26; 温度3(℃): 25; 温度4(℃): 0 | 58 | 40
4307 | 2025-04-16 17:00:32 |  | 放电 | 56分钟 | 0分钟 | 3 | 29% | 57.854 | 199.92 | 200 | 0分钟 | 0分钟 |  |  | 51.196 | -61.143 A | 3.199 | 3.208 | 3.147 | 60mV | ON | ON | 电压1(V): 3.207; 电压2(V): 3.203; 电压3(V): 3.205; 电压4(V): 3.199; 电压5(V): 3.197; 电压6(V): 3.147; 电压7(V): 3.199; 电压8(V): 3.208; 电压9(V): 3.208; 电压10(V): 3.207; 电压11(V): 3.208; 电压12(V): 3.201; 电压13(V): 3.204; 电压14(V): 3.207; 电压15(V): 3.203; 电压16(V): 3.193; 温度1(℃): 25; 温度2(℃): 26; 温度3(℃): 25; 温度4(℃): 0 | 58 | 41
4308 | 2025-04-16 17:00:34 |  | 放电 | 56分钟 | 0分钟 | 3 | 29% | 57.82 | 199.92 | 200 | 0分钟 | 0分钟 |  |  | 51.198 | -61.143 A | 3.199 | 3.208 | 3.147 | 60mV | ON | ON | 电压1(V): 3.207; 电压2(V): 3.203; 电压3(V): 3.205; 电压4(V): 3.199; 电压5(V): 3.197; 电压6(V): 3.147; 电压7(V): 3.199; 电压8(V): 3.208; 电压9(V): 3.208; 电压10(V): 3.207; 电压11(V): 3.208; 电压12(V): 3.202; 电压13(V): 3.204; 电压14(V): 3.208; 电压15(V): 3.203; 电压16(V): 3.193; 温度1(℃): 25; 温度2(℃): 26; 温度3(℃): 25; 温度4(℃): 0 | 58 | 40
4309 | 2025-04-16 17:00:36 |  | 放电 | 56分钟 | 0分钟 | 3 | 29% | 57.787 | 199.92 | 200 | 0分钟 | 0分钟 |  |  | 51.195 | -61.151 A | 3.199 | 3.208 | 3.147 | 60mV | ON | ON | 电压1(V): 3.207; 电压2(V): 3.203; 电压3(V): 3.205; 电压4(V): 3.198; 电压5(V): 3.197; 电压6(V): 3.147; 电压7(V): 3.199; 电压8(V): 3.207; 电压9(V): 3.208; 电压10(V): 3.207; 电压11(V): 3.208; 电压12(V): 3.201; 电压13(V): 3.204; 电压14(V): 3.208; 电压15(V): 3.203; 电压16(V): 3.193; 温度1(℃): 25; 温度2(℃): 26; 温度3(℃): 25; 温度4(℃): 0 | 58 | 40
4310 | 2025-04-16 17:00:38 |  | 放电 | 56分钟 | 0分钟 | 3 | 29% | 57.753 | 199.92 | 200 | 0分钟 | 0分钟 |  |  | 51.192 | -61.149 A | 3.199 | 3.208 | 3.147 | 60mV | ON | ON | 电压1(V): 3.207; 电压2(V): 3.203; 电压3(V): 3.205; 电压4(V): 3.198; 电压5(V): 3.197; 电压6(V): 3.147; 电压7(V): 3.198; 电压8(V): 3.207; 电压9(V): 3.208; 电压10(V): 3.207; 电压11(V): 3.207; 电压12(V): 3.201; 电压13(V): 3.204; 电压14(V): 3.207; 电压15(V): 3.203; 电压16(V): 3.193; 温度1(℃): 25; 温度2(℃): 26; 温度3(℃): 25; 温度4(℃): 0 | 58 | 42
4311 | 2025-04-16 17:00:40 |  | 放电 | 56分钟 | 0分钟 | 3 | 29% | 57.719 | 199.92 | 200 | 0分钟 | 0分钟 |  |  | 51.191 | -61.148 A | 3.199 | 3.209 | 3.147 | 62mV | ON | ON | 电压1(V): 3.207; 电压2(V): 3.202; 电压3(V): 3.204; 电压4(V): 3.198; 电压5(V): 3.197; 电压6(V): 3.147; 电压7(V): 3.198; 电压8(V): 3.207; 电压9(V): 3.209; 电压10(V): 3.207; 电压11(V): 3.208; 电压12(V): 3.201; 电压13(V): 3.204; 电压14(V): 3.207; 电压15(V): 3.202; 电压16(V): 3.193; 温度1(℃): 26; 温度2(℃): 26; 温度3(℃): 26; 温度4(℃): 0 | 58 | 39
4312 | 2025-04-16 17:00:42 |  | 放电 | 56分钟 | 0分钟 | 3 | 29% | 57.685 | 199.92 | 200 | 0分钟 | 0分钟 |  |  | 51.19 | -61.145 A | 3.199 | 3.208 | 3.147 | 60mV | ON | ON | 电压1(V): 3.207; 电压2(V): 3.202; 电压3(V): 3.204; 电压4(V): 3.198; 电压5(V): 3.196; 电压6(V): 3.147; 电压7(V): 3.199; 电压8(V): 3.207; 电压9(V): 3.208; 电压10(V): 3.207; 电压11(V): 3.207; 电压12(V): 3.201; 电压13(V): 3.204; 电压14(V): 3.207; 电压15(V): 3.203; 电压16(V): 3.193; 温度1(℃): 26; 温度2(℃): 26; 温度3(℃): 26; 温度4(℃): 0 | 57 | 41
4313 | 2025-04-16 17:00:44 |  | 放电 | 56分钟 | 0分钟 | 3 | 29% | 57.651 | 199.92 | 200 | 0分钟 | 0分钟 |  |  | 51.187 | -61.132 A | 3.199 | 3.208 | 3.147 | 60mV | ON | ON | 电压1(V): 3.207; 电压2(V): 3.202; 电压3(V): 3.204; 电压4(V): 3.198; 电压5(V): 3.196; 电压6(V): 3.147; 电压7(V): 3.198; 电压8(V): 3.207; 电压9(V): 3.208; 电压10(V): 3.206; 电压11(V): 3.208; 电压12(V): 3.201; 电压13(V): 3.203; 电压14(V): 3.207; 电压15(V): 3.202; 电压16(V): 3.193; 温度1(℃): 26; 温度2(℃): 26; 温度3(℃): 26; 温度4(℃): 0 | 58 | 39
4314 | 2025-04-16 17:00:46 |  | 放电 | 56分钟 | 0分钟 | 3 | 29% | 57.617 | 199.92 | 200 | 0分钟 | 0分钟 |  |  | 51.186 | -61.149 A | 3.199 | 3.208 | 3.147 | 60mV | ON | ON | 电压1(V): 3.207; 电压2(V): 3.202; 电压3(V): 3.204; 电压4(V): 3.198; 电压5(V): 3.196; 电压6(V): 3.147; 电压7(V): 3.198; 电压8(V): 3.207; 电压9(V): 3.208; 电压10(V): 3.206; 电压11(V): 3.207; 电压12(V): 3.201; 电压13(V): 3.203; 电压14(V): 3.207; 电压15(V): 3.202; 电压16(V): 3.193; 温度1(℃): 26; 温度2(℃): 26; 温度3(℃): 26; 温度4(℃): 0 | 58 | 41
4315 | 2025-04-16 17:00:48 |  | 放电 | 56分钟 | 0分钟 | 3 | 29% | 57.583 | 199.92 | 200 | 0分钟 | 0分钟 |  |  | 51.187 | -61.148 A | 3.199 | 3.208 | 3.147 | 60mV | ON | ON | 电压1(V): 3.207; 电压2(V): 3.202; 电压3(V): 3.204; 电压4(V): 3.198; 电压5(V): 3.196; 电压6(V): 3.147; 电压7(V): 3.198; 电压8(V): 3.207; 电压9(V): 3.207; 电压10(V): 3.207; 电压11(V): 3.208; 电压12(V): 3.201; 电压13(V): 3.203; 电压14(V): 3.207; 电压15(V): 3.202; 电压16(V): 3.193; 温度1(℃): 26; 温度2(℃): 26; 温度3(℃): 26; 温度4(℃): 0 | 57 | 39
4316 | 2025-04-16 17:00:50 |  | 放电 | 56分钟 | 0分钟 | 3 | 29% | 57.566 | 199.92 | 200 | 0分钟 | 0分钟 |  |  | 51.188 | -61.148 A | 3.199 | 3.208 | 3.147 | 60mV | ON | ON | 电压1(V): 3.207; 电压2(V): 3.203; 电压3(V): 3.204; 电压4(V): 3.198; 电压5(V): 3.196; 电压6(V): 3.147; 电压7(V): 3.198; 电压8(V): 3.207; 电压9(V): 3.208; 电压10(V): 3.206; 电压11(V): 3.207; 电压12(V): 3.201; 电压13(V): 3.203; 电压14(V): 3.207; 电压15(V): 3.203; 电压16(V): 3.193; 温度1(℃): 26; 温度2(℃): 26; 温度3(℃): 26; 温度4(℃): 0 | 58 | 40
4317 | 2025-04-16 17:00:52 |  | 放电 | 56分钟 | 0分钟 | 3 | 29% | 57.532 | 199.92 | 200 | 0分钟 | 0分钟 |  |  | 51.187 | -61.137 A | 3.199 | 3.208 | 3.147 | 60mV | ON | ON | 电压1(V): 3.207; 电压2(V): 3.202; 电压3(V): 3.204; 电压4(V): 3.198; 电压5(V): 3.196; 电压6(V): 3.147; 电压7(V): 3.198; 电压8(V): 3.207; 电压9(V): 3.208; 电压10(V): 3.207; 电压11(V): 3.207; 电压12(V): 3.201; 电压13(V): 3.203; 电压14(V): 3.207; 电压15(V): 3.202; 电压16(V): 3.193; 温度1(℃): 26; 温度2(℃): 26; 温度3(℃): 26; 温度4(℃): 0 | 58 | 38
4318 | 2025-04-16 17:00:54 |  | 放电 | 56分钟 | 0分钟 | 3 | 29% | 57.498 | 199.92 | 200 | 0分钟 | 0分钟 |  |  | 51.185 | -61.145 A | 3.199 | 3.208 | 3.147 | 60mV | ON | ON | 电压1(V): 3.207; 电压2(V): 3.202; 电压3(V): 3.204; 电压4(V): 3.197; 电压5(V): 3.196; 电压6(V): 3.147; 电压7(V): 3.198; 电压8(V): 3.207; 电压9(V): 3.208; 电压10(V): 3.206; 电压11(V): 3.207; 电压12(V): 3.201; 电压13(V): 3.203; 电压14(V): 3.207; 电压15(V): 3.202; 电压16(V): 3.193; 温度1(℃): 26; 温度2(℃): 26; 温度3(℃): 26; 温度4(℃): 0 | 58 | 39
4319 | 2025-04-16 17:00:56 |  | 放电 | 56分钟 | 0分钟 | 3 | 29% | 57.464 | 199.92 | 200 | 0分钟 | 0分钟 |  |  | 51.183 | -61.154 A | 3.198 | 3.208 | 3.147 | 60mV | ON | ON | 电压1(V): 3.206; 电压2(V): 3.202; 电压3(V): 3.204; 电压4(V): 3.197; 电压5(V): 3.196; 电压6(V): 3.147; 电压7(V): 3.198; 电压8(V): 3.207; 电压9(V): 3.208; 电压10(V): 3.206; 电压11(V): 3.207; 电压12(V): 3.201; 电压13(V): 3.203; 电压14(V): 3.207; 电压15(V): 3.202; 电压16(V): 3.192; 温度1(℃): 26; 温度2(℃): 26; 温度3(℃): 26; 温度4(℃): 0 | 58 | 39
4320 | 2025-04-16 17:00:58 |  | 放电 | 56分钟 | 0分钟 | 3 | 29% | 57.43 | 199.92 | 200 | 0分钟 | 0分钟 |  |  | 51.183 | -61.161 A | 3.198 | 3.207 | 3.146 | 61mV | ON | ON | 电压1(V): 3.207; 电压2(V): 3.202; 电压3(V): 3.204; 电压4(V): 3.197; 电压5(V): 3.196; 电压6(V): 3.146; 电压7(V): 3.198; 电压8(V): 3.207; 电压9(V): 3.207; 电压10(V): 3.207; 电压11(V): 3.207; 电压12(V): 3.201; 电压13(V): 3.203; 电压14(V): 3.207; 电压15(V): 3.202; 电压16(V): 3.192; 温度1(℃): 26; 温度2(℃): 26; 温度3(℃): 26; 温度4(℃): 0 | 58 | 41
4321 | 2025-04-16 17:01:00 |  | 放电 | 56分钟 | 0分钟 | 3 | 29% | 57.396 | 199.92 | 200 | 0分钟 | 0分钟 |  |  | 51.181 | -61.151 A | 3.198 | 3.207 | 3.146 | 61mV | ON | ON | 电压1(V): 3.206; 电压2(V): 3.202; 电压3(V): 3.204; 电压4(V): 3.197; 电压5(V): 3.196; 电压6(V): 3.146; 电压7(V): 3.198; 电压8(V): 3.207; 电压9(V): 3.207; 电压10(V): 3.206; 电压11(V): 3.207; 电压12(V): 3.201; 电压13(V): 3.203; 电压14(V): 3.207; 电压15(V): 3.202; 电压16(V): 3.192; 温度1(℃): 26; 温度2(℃): 26; 温度3(℃): 26; 温度4(℃): 0 | 58 | 39
4322 | 2025-04-16 17:01:02 |  | 放电 | 56分钟 | 0分钟 | 3 | 29% | 57.362 | 199.92 | 200 | 0分钟 | 0分钟 |  |  | 51.18 | -61.151 A | 3.198 | 3.207 | 3.146 | 61mV | ON | ON | 电压1(V): 3.206; 电压2(V): 3.202; 电压3(V): 3.204; 电压4(V): 3.197; 电压5(V): 3.196; 电压6(V): 3.146; 电压7(V): 3.198; 电压8(V): 3.206; 电压9(V): 3.207; 电压10(V): 3.206; 电压11(V): 3.207; 电压12(V): 3.201; 电压13(V): 3.203; 电压14(V): 3.207; 电压15(V): 3.202; 电压16(V): 3.192; 温度1(℃): 26; 温度2(℃): 26; 温度3(℃): 26; 温度4(℃): 0 | 58 | 41
4323 | 2025-04-16 17:01:04 |  | 放电 | 56分钟 | 0分钟 | 3 | 29% | 57.328 | 199.92 | 200 | 0分钟 | 0分钟 |  |  | 51.185 | -61.135 A | 3.199 | 3.208 | 3.147 | 60mV | ON | ON | 电压1(V): 3.206; 电压2(V): 3.202; 电压3(V): 3.204; 电压4(V): 3.197; 电压5(V): 3.197; 电压6(V): 3.147; 电压7(V): 3.198; 电压8(V): 3.207; 电压9(V): 3.208; 电压10(V): 3.206; 电压11(V): 3.207; 电压12(V): 3.201; 电压13(V): 3.204; 电压14(V): 3.207; 电压15(V): 3.202; 电压16(V): 3.192; 温度1(℃): 26; 温度2(℃): 26; 温度3(℃): 26; 温度4(℃): 0 | 58 | 41
4324 | 2025-04-16 17:01:06 |  | 放电 | 56分钟 | 0分钟 | 3 | 29% | 57.294 | 199.92 | 200 | 0分钟 | 0分钟 |  |  | 51.184 | -61.137 A | 3.199 | 3.207 | 3.146 | 61mV | ON | ON | 电压1(V): 3.207; 电压2(V): 3.202; 电压3(V): 3.204; 电压4(V): 3.197; 电压5(V): 3.196; 电压6(V): 3.146; 电压7(V): 3.198; 电压8(V): 3.207; 电压9(V): 3.207; 电压10(V): 3.206; 电压11(V): 3.207; 电压12(V): 3.201; 电压13(V): 3.204; 电压14(V): 3.207; 电压15(V): 3.202; 电压16(V): 3.193; 温度1(℃): 26; 温度2(℃): 26; 温度3(℃): 26; 温度4(℃): 0 | 57 | 42
4325 | 2025-04-16 17:01:08 |  | 放电 | 56分钟 | 0分钟 | 3 | 29% | 57.26 | 199.92 | 200 | 0分钟 | 0分钟 |  |  | 51.183 | -61.143 A | 3.198 | 3.207 | 3.146 | 61mV | ON | ON | 电压1(V): 3.206; 电压2(V): 3.202; 电压3(V): 3.204; 电压4(V): 3.198; 电压5(V): 3.196; 电压6(V): 3.146; 电压7(V): 3.198; 电压8(V): 3.207; 电压9(V): 3.207; 电压10(V): 3.206; 电压11(V): 3.207; 电压12(V): 3.201; 电压13(V): 3.203; 电压14(V): 3.207; 电压15(V): 3.202; 电压16(V): 3.193; 温度1(℃): 26; 温度2(℃): 26; 温度3(℃): 26; 温度4(℃): 0 | 58 | 38
4326 | 2025-04-16 17:01:10 |  | 放电 | 56分钟 | 0分钟 | 3 | 29% | 57.226 | 199.92 | 200 | 0分钟 | 0分钟 |  |  | 51.181 | -61.146 A | 3.198 | 3.207 | 3.146 | 61mV | ON | ON | 电压1(V): 3.206; 电压2(V): 3.202; 电压3(V): 3.204; 电压4(V): 3.198; 电压5(V): 3.196; 电压6(V): 3.146; 电压7(V): 3.198; 电压8(V): 3.207; 电压9(V): 3.207; 电压10(V): 3.206; 电压11(V): 3.207; 电压12(V): 3.2; 电压13(V): 3.203; 电压14(V): 3.207; 电压15(V): 3.202; 电压16(V): 3.192; 温度1(℃): 26; 温度2(℃): 26; 温度3(℃): 26; 温度4(℃): 0 | 58 | 38
4327 | 2025-04-16 17:01:12 |  | 放电 | 56分钟 | 0分钟 | 3 | 29% | 57.192 | 199.92 | 200 | 0分钟 | 0分钟 |  |  | 51.178 | -61.148 A | 3.198 | 3.207 | 3.146 | 61mV | ON | ON | 电压1(V): 3.206; 电压2(V): 3.202; 电压3(V): 3.204; 电压4(V): 3.197; 电压5(V): 3.196; 电压6(V): 3.146; 电压7(V): 3.197; 电压8(V): 3.206; 电压9(V): 3.207; 电压10(V): 3.206; 电压11(V): 3.207; 电压12(V): 3.2; 电压13(V): 3.203; 电压14(V): 3.207; 电压15(V): 3.202; 电压16(V): 3.192; 温度1(℃): 26; 温度2(℃): 26; 温度3(℃): 25; 温度4(℃): 0 | 57 | 41
4328 | 2025-04-16 17:01:14 |  | 放电 | 56分钟 | 0分钟 | 3 | 29% | 57.158 | 199.92 | 200 | 0分钟 | 0分钟 |  |  | 51.18 | -61.140 A | 3.198 | 3.207 | 3.146 | 61mV | ON | ON | 电压1(V): 3.206; 电压2(V): 3.202; 电压3(V): 3.204; 电压4(V): 3.198; 电压5(V): 3.196; 电压6(V): 3.146; 电压7(V): 3.198; 电压8(V): 3.206; 电压9(V): 3.207; 电压10(V): 3.206; 电压11(V): 3.207; 电压12(V): 3.2; 电压13(V): 3.203; 电压14(V): 3.207; 电压15(V): 3.202; 电压16(V): 3.192; 温度1(℃): 26; 温度2(℃): 26; 温度3(℃): 25; 温度4(℃): 0 | 56 | 40
4329 | 2025-04-16 17:01:16 |  | 放电 | 56分钟 | 0分钟 | 3 | 29% | 57.124 | 199.92 | 200 | 0分钟 | 0分钟 |  |  | 51.176 | -61.149 A | 3.198 | 3.207 | 3.146 | 61mV | ON | ON | 电压1(V): 3.206; 电压2(V): 3.201; 电压3(V): 3.203; 电压4(V): 3.197; 电压5(V): 3.196; 电压6(V): 3.146; 电压7(V): 3.198; 电压8(V): 3.207; 电压9(V): 3.207; 电压10(V): 3.206; 电压11(V): 3.207; 电压12(V): 3.2; 电压13(V): 3.203; 电压14(V): 3.206; 电压15(V): 3.201; 电压16(V): 3.192; 温度1(℃): 26; 温度2(℃): 26; 温度3(℃): 25; 温度4(℃): 0 | 57 | 42
4330 | 2025-04-16 17:01:18 |  | 放电 | 56分钟 | 0分钟 | 3 | 29% | 57.09 | 199.92 | 200 | 0分钟 | 0分钟 |  |  | 51.179 | -61.146 A | 3.198 | 3.207 | 3.146 | 61mV | ON | ON | 电压1(V): 3.206; 电压2(V): 3.201; 电压3(V): 3.204; 电压4(V): 3.197; 电压5(V): 3.196; 电压6(V): 3.146; 电压7(V): 3.198; 电压8(V): 3.207; 电压9(V): 3.207; 电压10(V): 3.206; 电压11(V): 3.207; 电压12(V): 3.2; 电压13(V): 3.203; 电压14(V): 3.207; 电压15(V): 3.202; 电压16(V): 3.192; 温度1(℃): 25; 温度2(℃): 26; 温度3(℃): 25; 温度4(℃): 0 | 58 | 41
4331 | 2025-04-16 17:01:20 |  | 放电 | 55分钟 | 0分钟 | 3 | 29% | 57.056 | 199.92 | 200 | 0分钟 | 0分钟 |  |  | 51.176 | -61.161 A | 3.198 | 3.207 | 3.146 | 61mV | ON | ON | 电压1(V): 3.206; 电压2(V): 3.201; 电压3(V): 3.204; 电压4(V): 3.197; 电压5(V): 3.196; 电压6(V): 3.146; 电压7(V): 3.198; 电压8(V): 3.206; 电压9(V): 3.207; 电压10(V): 3.205; 电压11(V): 3.207; 电压12(V): 3.2; 电压13(V): 3.202; 电压14(V): 3.207; 电压15(V): 3.202; 电压16(V): 3.192; 温度1(℃): 26; 温度2(℃): 26; 温度3(℃): 26; 温度4(℃): 0 | 58 | 39
4332 | 2025-04-16 17:01:22 |  | 放电 | 55分钟 | 0分钟 | 3 | 29% | 57.022 | 199.92 | 200 | 0分钟 | 0分钟 |  |  | 51.175 | -61.135 A | 3.198 | 3.207 | 3.146 | 61mV | ON | ON | 电压1(V): 3.206; 电压2(V): 3.202; 电压3(V): 3.203; 电压4(V): 3.197; 电压5(V): 3.195; 电压6(V): 3.146; 电压7(V): 3.198; 电压8(V): 3.206; 电压9(V): 3.207; 电压10(V): 3.206; 电压11(V): 3.207; 电压12(V): 3.2; 电压13(V): 3.203; 电压14(V): 3.206; 电压15(V): 3.201; 电压16(V): 3.192; 温度1(℃): 26; 温度2(℃): 26; 温度3(℃): 26; 温度4(℃): 0 | 57 | 38
4333 | 2025-04-16 17:01:24 |  | 放电 | 55分钟 | 0分钟 | 3 | 29% | 56.988 | 199.92 | 200 | 0分钟 | 0分钟 |  |  | 51.174 | -61.143 A | 3.198 | 3.207 | 3.146 | 61mV | ON | ON | 电压1(V): 3.206; 电压2(V): 3.201; 电压3(V): 3.204; 电压4(V): 3.197; 电压5(V): 3.195; 电压6(V): 3.146; 电压7(V): 3.197; 电压8(V): 3.206; 电压9(V): 3.207; 电压10(V): 3.205; 电压11(V): 3.207; 电压12(V): 3.2; 电压13(V): 3.203; 电压14(V): 3.207; 电压15(V): 3.201; 电压16(V): 3.192; 温度1(℃): 26; 温度2(℃): 26; 温度3(℃): 26; 温度4(℃): 0 | 58 | 37
4334 | 2025-04-16 17:01:26 |  | 放电 | 55分钟 | 0分钟 | 3 | 29% | 56.954 | 199.92 | 200 | 0分钟 | 0分钟 |  |  | 51.175 | -61.129 A | 3.198 | 3.207 | 3.146 | 61mV | ON | ON | 电压1(V): 3.206; 电压2(V): 3.201; 电压3(V): 3.203; 电压4(V): 3.197; 电压5(V): 3.196; 电压6(V): 3.146; 电压7(V): 3.198; 电压8(V): 3.207; 电压9(V): 3.207; 电压10(V): 3.206; 电压11(V): 3.207; 电压12(V): 3.2; 电压13(V): 3.202; 电压14(V): 3.206; 电压15(V): 3.201; 电压16(V): 3.192; 温度1(℃): 26; 温度2(℃): 26; 温度3(℃): 26; 温度4(℃): 0 | 58 | 41
4335 | 2025-04-16 17:01:28 |  | 放电 | 55分钟 | 0分钟 | 3 | 29% | 56.92 | 199.92 | 200 | 0分钟 | 0分钟 |  |  | 51.174 | -61.124 A | 3.198 | 3.207 | 3.146 | 61mV | ON | ON | 电压1(V): 3.206; 电压2(V): 3.201; 电压3(V): 3.203; 电压4(V): 3.197; 电压5(V): 3.196; 电压6(V): 3.146; 电压7(V): 3.198; 电压8(V): 3.206; 电压9(V): 3.207; 电压10(V): 3.206; 电压11(V): 3.207; 电压12(V): 3.2; 电压13(V): 3.202; 电压14(V): 3.206; 电压15(V): 3.201; 电压16(V): 3.192; 温度1(℃): 26; 温度2(℃): 26; 温度3(℃): 26; 温度4(℃): 0 | 57 | 41
4336 | 2025-04-16 17:01:30 |  | 放电 | 55分钟 | 0分钟 | 3 | 29% | 56.886 | 199.92 | 200 | 0分钟 | 0分钟 |  |  | 51.172 | -61.130 A | 3.198 | 3.207 | 3.146 | 61mV | ON | ON | 电压1(V): 3.205; 电压2(V): 3.202; 电压3(V): 3.203; 电压4(V): 3.197; 电压5(V): 3.195; 电压6(V): 3.146; 电压7(V): 3.197; 电压8(V): 3.206; 电压9(V): 3.207; 电压10(V): 3.205; 电压11(V): 3.207; 电压12(V): 3.2; 电压13(V): 3.203; 电压14(V): 3.206; 电压15(V): 3.201; 电压16(V): 3.192; 温度1(℃): 26; 温度2(℃): 26; 温度3(℃): 26; 温度4(℃): 0 | 57 | 41
4337 | 2025-04-16 17:01:32 |  | 放电 | 55分钟 | 0分钟 | 3 | 29% | 56.852 | 199.92 | 200 | 0分钟 | 0分钟 |  |  | 51.168 | -61.136 A | 3.198 | 3.207 | 3.146 | 61mV | ON | ON | 电压1(V): 3.205; 电压2(V): 3.201; 电压3(V): 3.203; 电压4(V): 3.196; 电压5(V): 3.195; 电压6(V): 3.146; 电压7(V): 3.197; 电压8(V): 3.206; 电压9(V): 3.207; 电压10(V): 3.205; 电压11(V): 3.206; 电压12(V): 3.2; 电压13(V): 3.202; 电压14(V): 3.206; 电压15(V): 3.201; 电压16(V): 3.192; 温度1(℃): 26; 温度2(℃): 26; 温度3(℃): 26; 温度4(℃): 0 | 58 | 41
4338 | 2025-04-16 17:01:34 |  | 放电 | 55分钟 | 0分钟 | 3 | 29% | 56.818 | 199.92 | 200 | 0分钟 | 0分钟 |  |  | 51.168 | -61.140 A | 3.198 | 3.207 | 3.145 | 62mV | ON | ON | 电压1(V): 3.205; 电压2(V): 3.201; 电压3(V): 3.203; 电压4(V): 3.197; 电压5(V): 3.195; 电压6(V): 3.145; 电压7(V): 3.197; 电压8(V): 3.206; 电压9(V): 3.207; 电压10(V): 3.205; 电压11(V): 3.206; 电压12(V): 3.2; 电压13(V): 3.202; 电压14(V): 3.206; 电压15(V): 3.201; 电压16(V): 3.192; 温度1(℃): 26; 温度2(℃): 26; 温度3(℃): 26; 温度4(℃): 0 | 58 | 39
4339 | 2025-04-16 17:01:36 |  | 放电 | 55分钟 | 0分钟 | 3 | 29% | 56.784 | 199.92 | 200 | 0分钟 | 0分钟 |  |  | 51.172 | -61.129 A | 3.198 | 3.207 | 3.146 | 61mV | ON | ON | 电压1(V): 3.205; 电压2(V): 3.201; 电压3(V): 3.203; 电压4(V): 3.197; 电压5(V): 3.195; 电压6(V): 3.146; 电压7(V): 3.197; 电压8(V): 3.206; 电压9(V): 3.207; 电压10(V): 3.206; 电压11(V): 3.207; 电压12(V): 3.2; 电压13(V): 3.203; 电压14(V): 3.206; 电压15(V): 3.201; 电压16(V): 3.192; 温度1(℃): 26; 温度2(℃): 26; 温度3(℃): 26; 温度4(℃): 0 | 57 | 40
4340 | 2025-04-16 17:01:38 |  | 放电 | 55分钟 | 0分钟 | 3 | 29% | 56.75 | 199.92 | 200 | 0分钟 | 0分钟 |  |  | 51.175 | -61.137 A | 3.198 | 3.207 | 3.146 | 61mV | ON | ON | 电压1(V): 3.206; 电压2(V): 3.202; 电压3(V): 3.203; 电压4(V): 3.197; 电压5(V): 3.196; 电压6(V): 3.146; 电压7(V): 3.197; 电压8(V): 3.206; 电压9(V): 3.207; 电压10(V): 3.206; 电压11(V): 3.207; 电压12(V): 3.2; 电压13(V): 3.203; 电压14(V): 3.206; 电压15(V): 3.201; 电压16(V): 3.192; 温度1(℃): 26; 温度2(℃): 26; 温度3(℃): 26; 温度4(℃): 0 | 59 | 39
4341 | 2025-04-16 17:01:40 |  | 放电 | 55分钟 | 0分钟 | 3 | 29% | 56.716 | 199.92 | 200 | 0分钟 | 0分钟 |  |  | 51.17 | -61.143 A | 3.198 | 3.207 | 3.145 | 62mV | ON | ON | 电压1(V): 3.206; 电压2(V): 3.201; 电压3(V): 3.203; 电压4(V): 3.197; 电压5(V): 3.195; 电压6(V): 3.145; 电压7(V): 3.197; 电压8(V): 3.206; 电压9(V): 3.207; 电压10(V): 3.205; 电压11(V): 3.206; 电压12(V): 3.2; 电压13(V): 3.203; 电压14(V): 3.206; 电压15(V): 3.201; 电压16(V): 3.192; 温度1(℃): 26; 温度2(℃): 26; 温度3(℃): 26; 温度4(℃): 0 | 57 | 41
4342 | 2025-04-16 17:01:42 |  | 放电 | 55分钟 | 0分钟 | 3 | 29% | 56.683 | 199.92 | 200 | 0分钟 | 0分钟 |  |  | 51.171 | -61.142 A | 3.198 | 3.207 | 3.145 | 62mV | ON | ON | 电压1(V): 3.205; 电压2(V): 3.201; 电压3(V): 3.203; 电压4(V): 3.197; 电压5(V): 3.195; 电压6(V): 3.145; 电压7(V): 3.198; 电压8(V): 3.207; 电压9(V): 3.207; 电压10(V): 3.205; 电压11(V): 3.207; 电压12(V): 3.2; 电压13(V): 3.202; 电压14(V): 3.206; 电压15(V): 3.201; 电压16(V): 3.192; 温度1(℃): 26; 温度2(℃): 26; 温度3(℃): 26; 温度4(℃): 0 | 58 | 41
4343 | 2025-04-16 17:01:44 |  | 放电 | 55分钟 | 0分钟 | 3 | 29% | 56.649 | 199.92 | 200 | 0分钟 | 0分钟 |  |  | 51.171 | -61.123 A | 3.198 | 3.207 | 3.146 | 61mV | ON | ON | 电压1(V): 3.206; 电压2(V): 3.201; 电压3(V): 3.203; 电压4(V): 3.197; 电压5(V): 3.195; 电压6(V): 3.146; 电压7(V): 3.197; 电压8(V): 3.205; 电压9(V): 3.207; 电压10(V): 3.205; 电压11(V): 3.207; 电压12(V): 3.2; 电压13(V): 3.202; 电压14(V): 3.206; 电压15(V): 3.202; 电压16(V): 3.192; 温度1(℃): 26; 温度2(℃): 26; 温度3(℃): 26; 温度4(℃): 0 | 57 | 40
4344 | 2025-04-16 17:01:46 |  | 放电 | 55分钟 | 0分钟 | 3 | 29% | 56.615 | 199.92 | 200 | 0分钟 | 0分钟 |  |  | 51.168 | -61.139 A | 3.198 | 3.207 | 3.145 | 62mV | ON | ON | 电压1(V): 3.205; 电压2(V): 3.201; 电压3(V): 3.203; 电压4(V): 3.197; 电压5(V): 3.195; 电压6(V): 3.145; 电压7(V): 3.197; 电压8(V): 3.206; 电压9(V): 3.207; 电压10(V): 3.205; 电压11(V): 3.206; 电压12(V): 3.2; 电压13(V): 3.203; 电压14(V): 3.206; 电压15(V): 3.201; 电压16(V): 3.191; 温度1(℃): 26; 温度2(℃): 26; 温度3(℃): 26; 温度4(℃): 0 | 57 | 41
4345 | 2025-04-16 17:01:48 |  | 放电 | 55分钟 | 0分钟 | 3 | 29% | 56.581 | 199.92 | 200 | 0分钟 | 0分钟 |  |  | 51.165 | -61.132 A | 3.197 | 3.206 | 3.145 | 61mV | ON | ON | 电压1(V): 3.205; 电压2(V): 3.2; 电压3(V): 3.203; 电压4(V): 3.196; 电压5(V): 3.195; 电压6(V): 3.145; 电压7(V): 3.197; 电压8(V): 3.206; 电压9(V): 3.206; 电压10(V): 3.205; 电压11(V): 3.206; 电压12(V): 3.2; 电压13(V): 3.202; 电压14(V): 3.206; 电压15(V): 3.201; 电压16(V): 3.192; 温度1(℃): 26; 温度2(℃): 26; 温度3(℃): 26; 温度4(℃): 0 | 57 | 38
4346 | 2025-04-16 17:01:50 |  | 放电 | 55分钟 | 0分钟 | 3 | 29% | 56.547 | 199.92 | 200 | 0分钟 | 0分钟 |  |  | 51.166 | -61.135 A | 3.197 | 3.207 | 3.145 | 62mV | ON | ON | 电压1(V): 3.205; 电压2(V): 3.201; 电压3(V): 3.203; 电压4(V): 3.196; 电压5(V): 3.195; 电压6(V): 3.145; 电压7(V): 3.197; 电压8(V): 3.205; 电压9(V): 3.207; 电压10(V): 3.205; 电压11(V): 3.206; 电压12(V): 3.2; 电压13(V): 3.202; 电压14(V): 3.206; 电压15(V): 3.201; 电压16(V): 3.192; 温度1(℃): 26; 温度2(℃): 26; 温度3(℃): 26; 温度4(℃): 0 | 57 | 41
4347 | 2025-04-16 17:01:52 |  | 放电 | 55分钟 | 0分钟 | 3 | 29% | 56.513 | 199.92 | 200 | 0分钟 | 0分钟 |  |  | 51.164 | -61.146 A | 3.197 | 3.206 | 3.145 | 61mV | ON | ON | 电压1(V): 3.205; 电压2(V): 3.201; 电压3(V): 3.202; 电压4(V): 3.196; 电压5(V): 3.195; 电压6(V): 3.145; 电压7(V): 3.197; 电压8(V): 3.206; 电压9(V): 3.206; 电压10(V): 3.205; 电压11(V): 3.206; 电压12(V): 3.2; 电压13(V): 3.202; 电压14(V): 3.205; 电压15(V): 3.201; 电压16(V): 3.192; 温度1(℃): 26; 温度2(℃): 26; 温度3(℃): 26; 温度4(℃): 0 | 56 | 39
4348 | 2025-04-16 17:01:54 |  | 放电 | 55分钟 | 0分钟 | 3 | 29% | 56.479 | 199.92 | 200 | 0分钟 | 0分钟 |  |  | 51.164 | -61.133 A | 3.197 | 3.206 | 3.145 | 61mV | ON | ON | 电压1(V): 3.205; 电压2(V): 3.201; 电压3(V): 3.203; 电压4(V): 3.196; 电压5(V): 3.195; 电压6(V): 3.145; 电压7(V): 3.197; 电压8(V): 3.206; 电压9(V): 3.206; 电压10(V): 3.205; 电压11(V): 3.206; 电压12(V): 3.199; 电压13(V): 3.202; 电压14(V): 3.206; 电压15(V): 3.201; 电压16(V): 3.191; 温度1(℃): 26; 温度2(℃): 26; 温度3(℃): 26; 温度4(℃): 0 | 58 | 39
4349 | 2025-04-16 17:01:56 |  | 放电 | 55分钟 | 0分钟 | 3 | 29% | 56.445 | 199.92 | 200 | 0分钟 | 0分钟 |  |  | 51.162 | -61.149 A | 3.197 | 3.206 | 3.145 | 61mV | ON | ON | 电压1(V): 3.205; 电压2(V): 3.201; 电压3(V): 3.203; 电压4(V): 3.196; 电压5(V): 3.195; 电压6(V): 3.145; 电压7(V): 3.197; 电压8(V): 3.206; 电压9(V): 3.206; 电压10(V): 3.205; 电压11(V): 3.206; 电压12(V): 3.199; 电压13(V): 3.201; 电压14(V): 3.206; 电压15(V): 3.2; 电压16(V): 3.191; 温度1(℃): 26; 温度2(℃): 26; 温度3(℃): 26; 温度4(℃): 0 | 57 | 39
4350 | 2025-04-16 17:01:58 |  | 放电 | 55分钟 | 0分钟 | 3 | 29% | 56.411 | 199.92 | 200 | 0分钟 | 0分钟 |  |  | 51.164 | -61.135 A | 3.197 | 3.206 | 3.145 | 61mV | ON | ON | 电压1(V): 3.205; 电压2(V): 3.201; 电压3(V): 3.203; 电压4(V): 3.196; 电压5(V): 3.195; 电压6(V): 3.145; 电压7(V): 3.197; 电压8(V): 3.206; 电压9(V): 3.206; 电压10(V): 3.205; 电压11(V): 3.206; 电压12(V): 3.199; 电压13(V): 3.202; 电压14(V): 3.206; 电压15(V): 3.201; 电压16(V): 3.191; 温度1(℃): 26; 温度2(℃): 26; 温度3(℃): 26; 温度4(℃): 0 | 57 | 39
4351 | 2025-04-16 17:02:01 |  | 放电 | 55分钟 | 0分钟 | 3 | 29% | 56.394 | 199.92 | 200 | 0分钟 | 0分钟 |  |  | 51.163 | -61.132 A | 3.197 | 3.206 | 3.145 | 61mV | ON | ON | 电压1(V): 3.205; 电压2(V): 3.201; 电压3(V): 3.202; 电压4(V): 3.196; 电压5(V): 3.195; 电压6(V): 3.145; 电压7(V): 3.197; 电压8(V): 3.206; 电压9(V): 3.206; 电压10(V): 3.205; 电压11(V): 3.206; 电压12(V): 3.199; 电压13(V): 3.202; 电压14(V): 3.206; 电压15(V): 3.201; 电压16(V): 3.191; 温度1(℃): 26; 温度2(℃): 26; 温度3(℃): 26; 温度4(℃): 0 | 56 | 40
4352 | 2025-04-16 17:02:03 |  | 放电 | 55分钟 | 0分钟 | 3 | 29% | 56.36 | 199.92 | 200 | 0分钟 | 0分钟 |  |  | 51.158 | -61.129 A | 3.197 | 3.206 | 3.145 | 61mV | ON | ON | 电压1(V): 3.205; 电压2(V): 3.2; 电压3(V): 3.202; 电压4(V): 3.196; 电压5(V): 3.195; 电压6(V): 3.145; 电压7(V): 3.197; 电压8(V): 3.205; 电压9(V): 3.206; 电压10(V): 3.204; 电压11(V): 3.206; 电压12(V): 3.199; 电压13(V): 3.201; 电压14(V): 3.205; 电压15(V): 3.201; 电压16(V): 3.191; 温度1(℃): 26; 温度2(℃): 26; 温度3(℃): 26; 温度4(℃): 0 | 57 | 38
4353 | 2025-04-16 17:02:05 |  | 放电 | 55分钟 | 0分钟 | 3 | 29% | 56.326 | 199.92 | 200 | 0分钟 | 0分钟 |  |  | 51.159 | -61.145 A | 3.197 | 3.206 | 3.145 | 61mV | ON | ON | 电压1(V): 3.205; 电压2(V): 3.201; 电压3(V): 3.202; 电压4(V): 3.196; 电压5(V): 3.195; 电压6(V): 3.145; 电压7(V): 3.196; 电压8(V): 3.205; 电压9(V): 3.206; 电压10(V): 3.205; 电压11(V): 3.206; 电压12(V): 3.199; 电压13(V): 3.201; 电压14(V): 3.205; 电压15(V): 3.201; 电压16(V): 3.191; 温度1(℃): 26; 温度2(℃): 26; 温度3(℃): 26; 温度4(℃): 0 | 56 | 39
4354 | 2025-04-16 17:02:07 |  | 放电 | 55分钟 | 0分钟 | 3 | 29% | 56.292 | 199.92 | 200 | 0分钟 | 0分钟 |  |  | 51.157 | -61.146 A | 3.197 | 3.206 | 3.145 | 61mV | ON | ON | 电压1(V): 3.205; 电压2(V): 3.2; 电压3(V): 3.202; 电压4(V): 3.196; 电压5(V): 3.194; 电压6(V): 3.145; 电压7(V): 3.196; 电压8(V): 3.205; 电压9(V): 3.206; 电压10(V): 3.205; 电压11(V): 3.206; 电压12(V): 3.199; 电压13(V): 3.201; 电压14(V): 3.205; 电压15(V): 3.201; 电压16(V): 3.191; 温度1(℃): 26; 温度2(℃): 26; 温度3(℃): 26; 温度4(℃): 0 | 56 | 39
4355 | 2025-04-16 17:02:09 |  | 放电 | 55分钟 | 0分钟 | 3 | 29% | 56.258 | 199.92 | 200 | 0分钟 | 0分钟 |  |  | 51.153 | -61.136 A | 3.197 | 3.206 | 3.144 | 62mV | ON | ON | 电压1(V): 3.205; 电压2(V): 3.2; 电压3(V): 3.202; 电压4(V): 3.196; 电压5(V): 3.194; 电压6(V): 3.144; 电压7(V): 3.196; 电压8(V): 3.205; 电压9(V): 3.206; 电压10(V): 3.204; 电压11(V): 3.205; 电压12(V): 3.199; 电压13(V): 3.201; 电压14(V): 3.205; 电压15(V): 3.2; 电压16(V): 3.191; 温度1(℃): 26; 温度2(℃): 26; 温度3(℃): 26; 温度4(℃): 0 | 57 | 39
4356 | 2025-04-16 17:02:11 |  | 放电 | 55分钟 | 0分钟 | 3 | 29% | 56.224 | 199.92 | 200 | 0分钟 | 0分钟 |  |  | 51.155 | -61.143 A | 3.197 | 3.206 | 3.145 | 61mV | ON | ON | 电压1(V): 3.204; 电压2(V): 3.2; 电压3(V): 3.202; 电压4(V): 3.195; 电压5(V): 3.194; 电压6(V): 3.145; 电压7(V): 3.197; 电压8(V): 3.206; 电压9(V): 3.206; 电压10(V): 3.205; 电压11(V): 3.205; 电压12(V): 3.199; 电压13(V): 3.201; 电压14(V): 3.205; 电压15(V): 3.2; 电压16(V): 3.191; 温度1(℃): 26; 温度2(℃): 26; 温度3(℃): 26; 温度4(℃): 0 | 57 | 41
4357 | 2025-04-16 17:02:13 |  | 放电 | 55分钟 | 0分钟 | 3 | 29% | 56.19 | 199.92 | 200 | 0分钟 | 0分钟 |  |  | 51.152 | -61.139 A | 3.197 | 3.205 | 3.145 | 59mV | ON | ON | 电压1(V): 3.204; 电压2(V): 3.2; 电压3(V): 3.202; 电压4(V): 3.196; 电压5(V): 3.194; 电压6(V): 3.145; 电压7(V): 3.196; 电压8(V): 3.205; 电压9(V): 3.205; 电压10(V): 3.204; 电压11(V): 3.205; 电压12(V): 3.199; 电压13(V): 3.201; 电压14(V): 3.205; 电压15(V): 3.2; 电压16(V): 3.191; 温度1(℃): 26; 温度2(℃): 27; 温度3(℃): 26; 温度4(℃): 0 | 57 | 41
4358 | 2025-04-16 17:02:15 |  | 放电 | 55分钟 | 0分钟 | 3 | 29% | 56.156 | 199.92 | 200 | 0分钟 | 0分钟 |  |  | 51.154 | -61.124 A | 3.197 | 3.205 | 3.145 | 59mV | ON | ON | 电压1(V): 3.205; 电压2(V): 3.2; 电压3(V): 3.202; 电压4(V): 3.196; 电压5(V): 3.194; 电压6(V): 3.145; 电压7(V): 3.196; 电压8(V): 3.205; 电压9(V): 3.205; 电压10(V): 3.205; 电压11(V): 3.205; 电压12(V): 3.199; 电压13(V): 3.201; 电压14(V): 3.205; 电压15(V): 3.2; 电压16(V): 3.191; 温度1(℃): 26; 温度2(℃): 26; 温度3(℃): 26; 温度4(℃): 0 | 57 | 41
4359 | 2025-04-16 17:02:17 |  | 放电 | 55分钟 | 0分钟 | 3 | 29% | 56.122 | 199.92 | 200 | 0分钟 | 0分钟 |  |  | 51.159 | -61.124 A | 3.197 | 3.206 | 3.145 | 61mV | ON | ON | 电压1(V): 3.205; 电压2(V): 3.201; 电压3(V): 3.202; 电压4(V): 3.196; 电压5(V): 3.194; 电压6(V): 3.145; 电压7(V): 3.197; 电压8(V): 3.205; 电压9(V): 3.206; 电压10(V): 3.205; 电压11(V): 3.206; 电压12(V): 3.199; 电压13(V): 3.202; 电压14(V): 3.205; 电压15(V): 3.2; 电压16(V): 3.191; 温度1(℃): 26; 温度2(℃): 26; 温度3(℃): 26; 温度4(℃): 0 | 57 | 39
4360 | 2025-04-16 17:02:19 |  | 放电 | 55分钟 | 0分钟 | 3 | 29% | 56.088 | 199.92 | 200 | 0分钟 | 0分钟 |  |  | 51.159 | -61.137 A | 3.197 | 3.206 | 3.145 | 61mV | ON | ON | 电压1(V): 3.205; 电压2(V): 3.201; 电压3(V): 3.202; 电压4(V): 3.196; 电压5(V): 3.195; 电压6(V): 3.145; 电压7(V): 3.196; 电压8(V): 3.205; 电压9(V): 3.206; 电压10(V): 3.205; 电压11(V): 3.205; 电压12(V): 3.199; 电压13(V): 3.202; 电压14(V): 3.206; 电压15(V): 3.2; 电压16(V): 3.191; 温度1(℃): 26; 温度2(℃): 26; 温度3(℃): 26; 温度4(℃): 0 | 57 | 41
4361 | 2025-04-16 17:02:21 |  | 放电 | 55分钟 | 0分钟 | 3 | 29% | 56.054 | 199.92 | 200 | 0分钟 | 0分钟 |  |  | 51.157 | -61.127 A | 3.197 | 3.206 | 3.145 | 61mV | ON | ON | 电压1(V): 3.205; 电压2(V): 3.2; 电压3(V): 3.202; 电压4(V): 3.196; 电压5(V): 3.195; 电压6(V): 3.145; 电压7(V): 3.196; 电压8(V): 3.205; 电压9(V): 3.206; 电压10(V): 3.204; 电压11(V): 3.205; 电压12(V): 3.2; 电压13(V): 3.202; 电压14(V): 3.205; 电压15(V): 3.2; 电压16(V): 3.191; 温度1(℃): 26; 温度2(℃): 27; 温度3(℃): 26; 温度4(℃): 0 | 57 | 39
4362 | 2025-04-16 17:02:23 |  | 放电 | 54分钟 | 0分钟 | 3 | 29% | 56.02 | 199.92 | 200 | 0分钟 | 0分钟 |  |  | 51.149 | -61.133 A | 3.196 | 3.206 | 3.144 | 62mV | ON | ON | 电压1(V): 3.204; 电压2(V): 3.2; 电压3(V): 3.202; 电压4(V): 3.195; 电压5(V): 3.194; 电压6(V): 3.144; 电压7(V): 3.196; 电压8(V): 3.205; 电压9(V): 3.206; 电压10(V): 3.204; 电压11(V): 3.205; 电压12(V): 3.198; 电压13(V): 3.201; 电压14(V): 3.205; 电压15(V): 3.2; 电压16(V): 3.19; 温度1(℃): 26; 温度2(℃): 27; 温度3(℃): 26; 温度4(℃): 0 | 57 | 38
4363 | 2025-04-16 17:02:25 |  | 放电 | 54分钟 | 0分钟 | 3 | 28% | 55.986 | 199.92 | 200 | 0分钟 | 0分钟 |  |  | 51.15 | -61.123 A | 3.196 | 3.205 | 3.144 | 60mV | ON | ON | 电压1(V): 3.204; 电压2(V): 3.2; 电压3(V): 3.202; 电压4(V): 3.195; 电压5(V): 3.194; 电压6(V): 3.144; 电压7(V): 3.196; 电压8(V): 3.205; 电压9(V): 3.205; 电压10(V): 3.204; 电压11(V): 3.205; 电压12(V): 3.199; 电压13(V): 3.201; 电压14(V): 3.205; 电压15(V): 3.2; 电压16(V): 3.191; 温度1(℃): 26; 温度2(℃): 27; 温度3(℃): 26; 温度4(℃): 0 | 57 | 41
4364 | 2025-04-16 17:02:27 |  | 放电 | 54分钟 | 0分钟 | 3 | 28% | 55.952 | 199.92 | 200 | 0分钟 | 0分钟 |  |  | 51.149 | -61.136 A | 3.196 | 3.205 | 3.144 | 60mV | ON | ON | 电压1(V): 3.204; 电压2(V): 3.2; 电压3(V): 3.202; 电压4(V): 3.195; 电压5(V): 3.194; 电压6(V): 3.144; 电压7(V): 3.196; 电压8(V): 3.205; 电压9(V): 3.205; 电压10(V): 3.204; 电压11(V): 3.205; 电压12(V): 3.199; 电压13(V): 3.201; 电压14(V): 3.205; 电压15(V): 3.2; 电压16(V): 3.19; 温度1(℃): 26; 温度2(℃): 27; 温度3(℃): 26; 温度4(℃): 0 | 57 | 41
4365 | 2025-04-16 17:02:29 |  | 放电 | 54分钟 | 0分钟 | 3 | 28% | 55.918 | 199.92 | 200 | 0分钟 | 0分钟 |  |  | 51.148 | -61.120 A | 3.196 | 3.205 | 3.144 | 60mV | ON | ON | 电压1(V): 3.204; 电压2(V): 3.2; 电压3(V): 3.202; 电压4(V): 3.196; 电压5(V): 3.194; 电压6(V): 3.144; 电压7(V): 3.196; 电压8(V): 3.204; 电压9(V): 3.205; 电压10(V): 3.204; 电压11(V): 3.205; 电压12(V): 3.198; 电压13(V): 3.201; 电压14(V): 3.205; 电压15(V): 3.2; 电压16(V): 3.19; 温度1(℃): 26; 温度2(℃): 26; 温度3(℃): 26; 温度4(℃): 0 | 57 | 39
4366 | 2025-04-16 17:02:31 |  | 放电 | 54分钟 | 0分钟 | 3 | 28% | 55.884 | 199.92 | 200 | 0分钟 | 0分钟 |  |  | 51.149 | -61.124 A | 3.196 | 3.205 | 3.144 | 60mV | ON | ON | 电压1(V): 3.204; 电压2(V): 3.2; 电压3(V): 3.202; 电压4(V): 3.195; 电压5(V): 3.194; 电压6(V): 3.144; 电压7(V): 3.196; 电压8(V): 3.205; 电压9(V): 3.205; 电压10(V): 3.204; 电压11(V): 3.205; 电压12(V): 3.199; 电压13(V): 3.201; 电压14(V): 3.205; 电压15(V): 3.2; 电压16(V): 3.19; 温度1(℃): 26; 温度2(℃): 26; 温度3(℃): 26; 温度4(℃): 0 | 57 | 41
4367 | 2025-04-16 17:02:33 |  | 放电 | 54分钟 | 0分钟 | 3 | 28% | 55.85 | 199.92 | 200 | 0分钟 | 0分钟 |  |  | 51.15 | -61.117 A | 3.196 | 3.205 | 3.144 | 60mV | ON | ON | 电压1(V): 3.204; 电压2(V): 3.2; 电压3(V): 3.202; 电压4(V): 3.196; 电压5(V): 3.194; 电压6(V): 3.144; 电压7(V): 3.196; 电压8(V): 3.205; 电压9(V): 3.205; 电压10(V): 3.204; 电压11(V): 3.205; 电压12(V): 3.199; 电压13(V): 3.201; 电压14(V): 3.205; 电压15(V): 3.2; 电压16(V): 3.19; 温度1(℃): 26; 温度2(℃): 26; 温度3(℃): 26; 温度4(℃): 0 | 57 | 38
4368 | 2025-04-16 17:02:35 |  | 放电 | 54分钟 | 0分钟 | 3 | 28% | 55.816 | 199.92 | 200 | 0分钟 | 0分钟 |  |  | 51.148 | -61.106 A | 3.196 | 3.205 | 3.144 | 60mV | ON | ON | 电压1(V): 3.204; 电压2(V): 3.2; 电压3(V): 3.201; 电压4(V): 3.195; 电压5(V): 3.194; 电压6(V): 3.144; 电压7(V): 3.196; 电压8(V): 3.205; 电压9(V): 3.205; 电压10(V): 3.204; 电压11(V): 3.205; 电压12(V): 3.199; 电压13(V): 3.201; 电压14(V): 3.205; 电压15(V): 3.2; 电压16(V): 3.19; 温度1(℃): 26; 温度2(℃): 26; 温度3(℃): 26; 温度4(℃): 0 | 57 | 38
4369 | 2025-04-16 17:02:37 |  | 放电 | 54分钟 | 0分钟 | 3 | 28% | 55.783 | 199.92 | 200 | 0分钟 | 0分钟 |  |  | 51.144 | -61.117 A | 3.196 | 3.205 | 3.144 | 60mV | ON | ON | 电压1(V): 3.204; 电压2(V): 3.199; 电压3(V): 3.201; 电压4(V): 3.195; 电压5(V): 3.194; 电压6(V): 3.144; 电压7(V): 3.195; 电压8(V): 3.204; 电压9(V): 3.205; 电压10(V): 3.204; 电压11(V): 3.205; 电压12(V): 3.198; 电压13(V): 3.201; 电压14(V): 3.205; 电压15(V): 3.2; 电压16(V): 3.19; 温度1(℃): 26; 温度2(℃): 26; 温度3(℃): 26; 温度4(℃): 0 | 57 | 41
4370 | 2025-04-16 17:02:39 |  | 放电 | 54分钟 | 0分钟 | 3 | 28% | 55.749 | 199.92 | 200 | 0分钟 | 0分钟 |  |  | 51.149 | -61.121 A | 3.196 | 3.205 | 3.144 | 60mV | ON | ON | 电压1(V): 3.204; 电压2(V): 3.2; 电压3(V): 3.202; 电压4(V): 3.195; 电压5(V): 3.194; 电压6(V): 3.144; 电压7(V): 3.196; 电压8(V): 3.204; 电压9(V): 3.205; 电压10(V): 3.204; 电压11(V): 3.205; 电压12(V): 3.199; 电压13(V): 3.201; 电压14(V): 3.205; 电压15(V): 3.2; 电压16(V): 3.191; 温度1(℃): 26; 温度2(℃): 26; 温度3(℃): 26; 温度4(℃): 0 | 57 | 38
4371 | 2025-04-16 17:02:41 |  | 放电 | 54分钟 | 0分钟 | 3 | 28% | 55.715 | 199.92 | 200 | 0分钟 | 0分钟 |  |  | 51.146 | -61.112 A | 3.196 | 3.205 | 3.144 | 60mV | ON | ON | 电压1(V): 3.204; 电压2(V): 3.2; 电压3(V): 3.202; 电压4(V): 3.195; 电压5(V): 3.194; 电压6(V): 3.144; 电压7(V): 3.196; 电压8(V): 3.205; 电压9(V): 3.205; 电压10(V): 3.204; 电压11(V): 3.205; 电压12(V): 3.198; 电压13(V): 3.2; 电压14(V): 3.204; 电压15(V): 3.2; 电压16(V): 3.19; 温度1(℃): 26; 温度2(℃): 26; 温度3(℃): 26; 温度4(℃): 0 | 57 | 41
4372 | 2025-04-16 17:02:43 |  | 放电 | 54分钟 | 0分钟 | 3 | 28% | 55.681 | 199.92 | 200 | 0分钟 | 0分钟 |  |  | 51.146 | -61.121 A | 3.196 | 3.205 | 3.144 | 60mV | ON | ON | 电压1(V): 3.204; 电压2(V): 3.2; 电压3(V): 3.201; 电压4(V): 3.195; 电压5(V): 3.194; 电压6(V): 3.144; 电压7(V): 3.196; 电压8(V): 3.204; 电压9(V): 3.205; 电压10(V): 3.204; 电压11(V): 3.205; 电压12(V): 3.198; 电压13(V): 3.201; 电压14(V): 3.205; 电压15(V): 3.2; 电压16(V): 3.19; 温度1(℃): 26; 温度2(℃): 26; 温度3(℃): 26; 温度4(℃): 0 | 57 | 41
4373 | 2025-04-16 17:02:45 |  | 放电 | 54分钟 | 0分钟 | 3 | 28% | 55.647 | 199.92 | 200 | 0分钟 | 0分钟 |  |  | 51.148 | -61.112 A | 3.196 | 3.205 | 3.144 | 60mV | ON | ON | 电压1(V): 3.205; 电压2(V): 3.2; 电压3(V): 3.202; 电压4(V): 3.195; 电压5(V): 3.194; 电压6(V): 3.144; 电压7(V): 3.195; 电压8(V): 3.204; 电压9(V): 3.205; 电压10(V): 3.204; 电压11(V): 3.205; 电压12(V): 3.198; 电压13(V): 3.201; 电压14(V): 3.205; 电压15(V): 3.2; 电压16(V): 3.191; 温度1(℃): 26; 温度2(℃): 26; 温度3(℃): 26; 温度4(℃): 0 | 57 | 41
4374 | 2025-04-16 17:02:47 |  | 放电 | 54分钟 | 0分钟 | 3 | 28% | 55.613 | 199.92 | 200 | 0分钟 | 0分钟 |  |  | 51.146 | -61.127 A | 3.196 | 3.205 | 3.144 | 60mV | ON | ON | 电压1(V): 3.204; 电压2(V): 3.2; 电压3(V): 3.201; 电压4(V): 3.195; 电压5(V): 3.194; 电压6(V): 3.144; 电压7(V): 3.196; 电压8(V): 3.204; 电压9(V): 3.205; 电压10(V): 3.204; 电压11(V): 3.205; 电压12(V): 3.198; 电压13(V): 3.201; 电压14(V): 3.205; 电压15(V): 3.2; 电压16(V): 3.19; 温度1(℃): 26; 温度2(℃): 26; 温度3(℃): 26; 温度4(℃): 0 | 57 | 41
4375 | 2025-04-16 17:02:49 |  | 放电 | 54分钟 | 0分钟 | 3 | 28% | 55.579 | 199.92 | 200 | 0分钟 | 0分钟 |  |  | 51.145 | -61.127 A | 3.196 | 3.205 | 3.144 | 60mV | ON | ON | 电压1(V): 3.204; 电压2(V): 3.199; 电压3(V): 3.202; 电压4(V): 3.195; 电压5(V): 3.194; 电压6(V): 3.144; 电压7(V): 3.195; 电压8(V): 3.204; 电压9(V): 3.205; 电压10(V): 3.204; 电压11(V): 3.205; 电压12(V): 3.198; 电压13(V): 3.201; 电压14(V): 3.205; 电压15(V): 3.2; 电压16(V): 3.19; 温度1(℃): 26; 温度2(℃): 26; 温度3(℃): 26; 温度4(℃): 0 | 57 | 41
4376 | 2025-04-16 17:02:51 |  | 放电 | 54分钟 | 0分钟 | 3 | 28% | 55.545 | 199.92 | 200 | 0分钟 | 0分钟 |  |  | 51.145 | -61.111 A | 3.196 | 3.205 | 3.144 | 60mV | ON | ON | 电压1(V): 3.204; 电压2(V): 3.2; 电压3(V): 3.201; 电压4(V): 3.195; 电压5(V): 3.194; 电压6(V): 3.144; 电压7(V): 3.195; 电压8(V): 3.204; 电压9(V): 3.205; 电压10(V): 3.204; 电压11(V): 3.205; 电压12(V): 3.199; 电压13(V): 3.2; 电压14(V): 3.204; 电压15(V): 3.2; 电压16(V): 3.191; 温度1(℃): 26; 温度2(℃): 26; 温度3(℃): 26; 温度4(℃): 0 | 57 | 41
4377 | 2025-04-16 17:02:53 |  | 放电 | 54分钟 | 0分钟 | 3 | 28% | 55.511 | 199.92 | 200 | 0分钟 | 0分钟 |  |  | 51.145 | -61.124 A | 3.196 | 3.205 | 3.144 | 60mV | ON | ON | 电压1(V): 3.204; 电压2(V): 3.2; 电压3(V): 3.201; 电压4(V): 3.195; 电压5(V): 3.194; 电压6(V): 3.144; 电压7(V): 3.195; 电压8(V): 3.205; 电压9(V): 3.205; 电压10(V): 3.204; 电压11(V): 3.205; 电压12(V): 3.198; 电压13(V): 3.2; 电压14(V): 3.205; 电压15(V): 3.2; 电压16(V): 3.19; 温度1(℃): 26; 温度2(℃): 27; 温度3(℃): 26; 温度4(℃): 0 | 57 | 41
4378 | 2025-04-16 17:02:55 |  | 放电 | 54分钟 | 0分钟 | 3 | 28% | 55.477 | 199.92 | 200 | 0分钟 | 0分钟 |  |  | 51.146 | -61.118 A | 3.196 | 3.205 | 3.143 | 62mV | ON | ON | 电压1(V): 3.204; 电压2(V): 3.2; 电压3(V): 3.201; 电压4(V): 3.195; 电压5(V): 3.194; 电压6(V): 3.143; 电压7(V): 3.196; 电压8(V): 3.205; 电压9(V): 3.205; 电压10(V): 3.204; 电压11(V): 3.205; 电压12(V): 3.199; 电压13(V): 3.201; 电压14(V): 3.205; 电压15(V): 3.199; 电压16(V): 3.19; 温度1(℃): 26; 温度2(℃): 27; 温度3(℃): 26; 温度4(℃): 0 | 56 | 40
4379 | 2025-04-16 17:02:57 |  | 放电 | 54分钟 | 0分钟 | 3 | 28% | 55.443 | 199.92 | 200 | 0分钟 | 0分钟 |  |  | 51.138 | -61.130 A | 3.196 | 3.205 | 3.144 | 60mV | ON | ON | 电压1(V): 3.204; 电压2(V): 3.199; 电压3(V): 3.201; 电压4(V): 3.195; 电压5(V): 3.193; 电压6(V): 3.144; 电压7(V): 3.195; 电压8(V): 3.204; 电压9(V): 3.205; 电压10(V): 3.203; 电压11(V): 3.204; 电压12(V): 3.198; 电压13(V): 3.2; 电压14(V): 3.204; 电压15(V): 3.199; 电压16(V): 3.19; 温度1(℃): 26; 温度2(℃): 27; 温度3(℃): 26; 温度4(℃): 0 | 57 | 40
4380 | 2025-04-16 17:02:59 |  | 放电 | 54分钟 | 0分钟 | 3 | 28% | 55.409 | 199.92 | 200 | 0分钟 | 0分钟 |  |  | 51.138 | -61.126 A | 3.196 | 3.205 | 3.143 | 62mV | ON | ON | 电压1(V): 3.204; 电压2(V): 3.199; 电压3(V): 3.201; 电压4(V): 3.195; 电压5(V): 3.193; 电压6(V): 3.143; 电压7(V): 3.195; 电压8(V): 3.205; 电压9(V): 3.205; 电压10(V): 3.203; 电压11(V): 3.204; 电压12(V): 3.198; 电压13(V): 3.2; 电压14(V): 3.204; 电压15(V): 3.199; 电压16(V): 3.19; 温度1(℃): 26; 温度2(℃): 27; 温度3(℃): 26; 温度4(℃): 0 | 57 | 39
4381 | 2025-04-16 17:03:01 |  | 放电 | 54分钟 | 0分钟 | 3 | 28% | 55.375 | 199.92 | 200 | 0分钟 | 0分钟 |  |  | 51.137 | -61.123 A | 3.196 | 3.205 | 3.143 | 62mV | ON | ON | 电压1(V): 3.204; 电压2(V): 3.199; 电压3(V): 3.201; 电压4(V): 3.195; 电压5(V): 3.193; 电压6(V): 3.143; 电压7(V): 3.195; 电压8(V): 3.204; 电压9(V): 3.205; 电压10(V): 3.203; 电压11(V): 3.204; 电压12(V): 3.198; 电压13(V): 3.2; 电压14(V): 3.204; 电压15(V): 3.199; 电压16(V): 3.19; 温度1(℃): 26; 温度2(℃): 27; 温度3(℃): 26; 温度4(℃): 0 | 57 | 38
4382 | 2025-04-16 17:03:03 |  | 放电 | 54分钟 | 0分钟 | 3 | 28% | 55.341 | 199.92 | 200 | 0分钟 | 0分钟 |  |  | 51.136 | -61.115 A | 3.196 | 3.204 | 3.143 | 61mV | ON | ON | 电压1(V): 3.204; 电压2(V): 3.199; 电压3(V): 3.201; 电压4(V): 3.195; 电压5(V): 3.193; 电压6(V): 3.143; 电压7(V): 3.195; 电压8(V): 3.204; 电压9(V): 3.204; 电压10(V): 3.203; 电压11(V): 3.204; 电压12(V): 3.198; 电压13(V): 3.2; 电压14(V): 3.204; 电压15(V): 3.199; 电压16(V): 3.19; 温度1(℃): 26; 温度2(℃): 26; 温度3(℃): 26; 温度4(℃): 0 | 56 | 38
4383 | 2025-04-16 17:03:05 |  | 放电 | 54分钟 | 0分钟 | 3 | 28% | 55.307 | 199.92 | 200 | 0分钟 | 0分钟 |  |  | 51.134 | -61.115 A | 3.195 | 3.204 | 3.143 | 61mV | ON | ON | 电压1(V): 3.203; 电压2(V): 3.199; 电压3(V): 3.201; 电压4(V): 3.195; 电压5(V): 3.193; 电压6(V): 3.143; 电压7(V): 3.195; 电压8(V): 3.203; 电压9(V): 3.204; 电压10(V): 3.203; 电压11(V): 3.204; 电压12(V): 3.198; 电压13(V): 3.2; 电压14(V): 3.204; 电压15(V): 3.199; 电压16(V): 3.19; 温度1(℃): 26; 温度2(℃): 26; 温度3(℃): 26; 温度4(℃): 0 | 57 | 41
4384 | 2025-04-16 17:03:07 |  | 放电 | 54分钟 | 0分钟 | 3 | 28% | 55.273 | 199.92 | 200 | 0分钟 | 0分钟 |  |  | 51.138 | -61.117 A | 3.196 | 3.205 | 3.144 | 60mV | ON | ON | 电压1(V): 3.204; 电压2(V): 3.199; 电压3(V): 3.201; 电压4(V): 3.195; 电压5(V): 3.193; 电压6(V): 3.144; 电压7(V): 3.195; 电压8(V): 3.204; 电压9(V): 3.204; 电压10(V): 3.203; 电压11(V): 3.205; 电压12(V): 3.198; 电压13(V): 3.2; 电压14(V): 3.204; 电压15(V): 3.199; 电压16(V): 3.19; 温度1(℃): 26; 温度2(℃): 26; 温度3(℃): 26; 温度4(℃): 0 | 57 | 40
4385 | 2025-04-16 17:03:09 |  | 放电 | 54分钟 | 0分钟 | 3 | 28% | 55.239 | 199.92 | 200 | 0分钟 | 0分钟 |  |  | 51.137 | -61.109 A | 3.196 | 3.205 | 3.144 | 60mV | ON | ON | 电压1(V): 3.203; 电压2(V): 3.199; 电压3(V): 3.201; 电压4(V): 3.195; 电压5(V): 3.193; 电压6(V): 3.144; 电压7(V): 3.195; 电压8(V): 3.204; 电压9(V): 3.205; 电压10(V): 3.203; 电压11(V): 3.204; 电压12(V): 3.198; 电压13(V): 3.2; 电压14(V): 3.204; 电压15(V): 3.199; 电压16(V): 3.19; 温度1(℃): 26; 温度2(℃): 26; 温度3(℃): 26; 温度4(℃): 0 | 57 | 41
4386 | 2025-04-16 17:03:11 |  | 放电 | 54分钟 | 0分钟 | 3 | 28% | 55.222 | 199.92 | 200 | 0分钟 | 0分钟 |  |  | 51.136 | -61.127 A | 3.196 | 3.204 | 3.143 | 61mV | ON | ON | 电压1(V): 3.204; 电压2(V): 3.199; 电压3(V): 3.201; 电压4(V): 3.195; 电压5(V): 3.193; 电压6(V): 3.143; 电压7(V): 3.195; 电压8(V): 3.204; 电压9(V): 3.204; 电压10(V): 3.203; 电压11(V): 3.204; 电压12(V): 3.198; 电压13(V): 3.2; 电压14(V): 3.204; 电压15(V): 3.199; 电压16(V): 3.19; 温度1(℃): 26; 温度2(℃): 26; 温度3(℃): 26; 温度4(℃): 0 | 57 | 41
4387 | 2025-04-16 17:03:13 |  | 放电 | 54分钟 | 0分钟 | 3 | 28% | 55.188 | 199.92 | 200 | 0分钟 | 0分钟 |  |  | 51.136 | -61.108 A | 3.196 | 3.204 | 3.143 | 61mV | ON | ON | 电压1(V): 3.204; 电压2(V): 3.199; 电压3(V): 3.201; 电压4(V): 3.195; 电压5(V): 3.193; 电压6(V): 3.143; 电压7(V): 3.195; 电压8(V): 3.204; 电压9(V): 3.204; 电压10(V): 3.203; 电压11(V): 3.204; 电压12(V): 3.198; 电压13(V): 3.2; 电压14(V): 3.204; 电压15(V): 3.199; 电压16(V): 3.19; 温度1(℃): 26; 温度2(℃): 26; 温度3(℃): 26; 温度4(℃): 0 | 56 | 41
4388 | 2025-04-16 17:03:15 |  | 放电 | 54分钟 | 0分钟 | 3 | 28% | 55.154 | 199.92 | 200 | 0分钟 | 0分钟 |  |  | 51.132 | -61.121 A | 3.195 | 3.204 | 3.143 | 61mV | ON | ON | 电压1(V): 3.203; 电压2(V): 3.199; 电压3(V): 3.201; 电压4(V): 3.194; 电压5(V): 3.193; 电压6(V): 3.143; 电压7(V): 3.195; 电压8(V): 3.203; 电压9(V): 3.204; 电压10(V): 3.203; 电压11(V): 3.204; 电压12(V): 3.198; 电压13(V): 3.2; 电压14(V): 3.204; 电压15(V): 3.199; 电压16(V): 3.189; 温度1(℃): 26; 温度2(℃): 26; 温度3(℃): 26; 温度4(℃): 0 | 57 | 38
4389 | 2025-04-16 17:03:17 |  | 放电 | 54分钟 | 0分钟 | 3 | 28% | 55.12 | 199.92 | 200 | 0分钟 | 0分钟 |  |  | 51.132 | -61.115 A | 3.195 | 3.204 | 3.143 | 61mV | ON | ON | 电压1(V): 3.204; 电压2(V): 3.199; 电压3(V): 3.2; 电压4(V): 3.194; 电压5(V): 3.193; 电压6(V): 3.143; 电压7(V): 3.195; 电压8(V): 3.204; 电压9(V): 3.204; 电压10(V): 3.203; 电压11(V): 3.204; 电压12(V): 3.197; 电压13(V): 3.2; 电压14(V): 3.204; 电压15(V): 3.199; 电压16(V): 3.189; 温度1(℃): 26; 温度2(℃): 26; 温度3(℃): 26; 温度4(℃): 0 | 57 | 38
4390 | 2025-04-16 17:03:19 |  | 放电 | 54分钟 | 0分钟 | 3 | 28% | 55.086 | 199.92 | 200 | 0分钟 | 0分钟 |  |  | 51.131 | -61.130 A | 3.195 | 3.204 | 3.144 | 59mV | ON | ON | 电压1(V): 3.203; 电压2(V): 3.199; 电压3(V): 3.201; 电压4(V): 3.194; 电压5(V): 3.193; 电压6(V): 3.144; 电压7(V): 3.195; 电压8(V): 3.203; 电压9(V): 3.204; 电压10(V): 3.203; 电压11(V): 3.204; 电压12(V): 3.197; 电压13(V): 3.2; 电压14(V): 3.203; 电压15(V): 3.199; 电压16(V): 3.189; 温度1(℃): 26; 温度2(℃): 26; 温度3(℃): 26; 温度4(℃): 0 | 57 | 41
4391 | 2025-04-16 17:03:21 |  | 放电 | 54分钟 | 0分钟 | 3 | 28% | 55.052 | 199.92 | 200 | 0分钟 | 0分钟 |  |  | 51.131 | -61.108 A | 3.195 | 3.204 | 3.143 | 61mV | ON | ON | 电压1(V): 3.203; 电压2(V): 3.199; 电压3(V): 3.201; 电压4(V): 3.194; 电压5(V): 3.193; 电压6(V): 3.143; 电压7(V): 3.195; 电压8(V): 3.203; 电压9(V): 3.204; 电压10(V): 3.203; 电压11(V): 3.204; 电压12(V): 3.197; 电压13(V): 3.2; 电压14(V): 3.204; 电压15(V): 3.199; 电压16(V): 3.189; 温度1(℃): 26; 温度2(℃): 26; 温度3(℃): 26; 温度4(℃): 0 | 57 | 41
4392 | 2025-04-16 17:03:23 |  | 放电 | 54分钟 | 0分钟 | 3 | 28% | 55.019 | 199.92 | 200 | 0分钟 | 0分钟 |  |  | 51.132 | -61.106 A | 3.195 | 3.204 | 3.143 | 61mV | ON | ON | 电压1(V): 3.203; 电压2(V): 3.199; 电压3(V): 3.201; 电压4(V): 3.194; 电压5(V): 3.193; 电压6(V): 3.143; 电压7(V): 3.195; 电压8(V): 3.203; 电压9(V): 3.204; 电压10(V): 3.203; 电压11(V): 3.204; 电压12(V): 3.198; 电压13(V): 3.2; 电压14(V): 3.204; 电压15(V): 3.199; 电压16(V): 3.189; 温度1(℃): 26; 温度2(℃): 26; 温度3(℃): 26; 温度4(℃): 0 | 57 | 41
4393 | 2025-04-16 17:03:25 |  | 放电 | 53分钟 | 0分钟 | 3 | 28% | 54.985 | 199.92 | 200 | 0分钟 | 0分钟 |  |  | 51.129 | -61.126 A | 3.195 | 3.204 | 3.143 | 61mV | ON | ON | 电压1(V): 3.203; 电压2(V): 3.199; 电压3(V): 3.2; 电压4(V): 3.194; 电压5(V): 3.192; 电压6(V): 3.143; 电压7(V): 3.195; 电压8(V): 3.203; 电压9(V): 3.204; 电压10(V): 3.203; 电压11(V): 3.204; 电压12(V): 3.197; 电压13(V): 3.2; 电压14(V): 3.204; 电压15(V): 3.199; 电压16(V): 3.189; 温度1(℃): 26; 温度2(℃): 26; 温度3(℃): 26; 温度4(℃): 0 | 56 | 38
4394 | 2025-04-16 17:03:27 |  | 放电 | 53分钟 | 0分钟 | 3 | 28% | 54.951 | 199.92 | 200 | 0分钟 | 0分钟 |  |  | 51.131 | -61.096 A | 3.195 | 3.204 | 3.143 | 61mV | ON | ON | 电压1(V): 3.203; 电压2(V): 3.199; 电压3(V): 3.201; 电压4(V): 3.194; 电压5(V): 3.193; 电压6(V): 3.143; 电压7(V): 3.195; 电压8(V): 3.203; 电压9(V): 3.204; 电压10(V): 3.203; 电压11(V): 3.204; 电压12(V): 3.197; 电压13(V): 3.2; 电压14(V): 3.204; 电压15(V): 3.199; 电压16(V): 3.189; 温度1(℃): 26; 温度2(℃): 26; 温度3(℃): 26; 温度4(℃): 0 | 57 | 38
4395 | 2025-04-16 17:03:29 |  | 放电 | 53分钟 | 0分钟 | 3 | 28% | 54.917 | 199.92 | 200 | 0分钟 | 0分钟 |  |  | 51.131 | -61.112 A | 3.195 | 3.204 | 3.143 | 61mV | ON | ON | 电压1(V): 3.203; 电压2(V): 3.199; 电压3(V): 3.201; 电压4(V): 3.194; 电压5(V): 3.193; 电压6(V): 3.143; 电压7(V): 3.195; 电压8(V): 3.204; 电压9(V): 3.204; 电压10(V): 3.203; 电压11(V): 3.204; 电压12(V): 3.197; 电压13(V): 3.2; 电压14(V): 3.203; 电压15(V): 3.198; 电压16(V): 3.19; 温度1(℃): 26; 温度2(℃): 26; 温度3(℃): 26; 温度4(℃): 0 | 57 | 41
4396 | 2025-04-16 17:03:31 |  | 放电 | 53分钟 | 0分钟 | 3 | 28% | 54.883 | 199.92 | 200 | 0分钟 | 0分钟 |  |  | 51.133 | -61.124 A | 3.195 | 3.204 | 3.143 | 61mV | ON | ON | 电压1(V): 3.203; 电压2(V): 3.199; 电压3(V): 3.2; 电压4(V): 3.194; 电压5(V): 3.193; 电压6(V): 3.143; 电压7(V): 3.195; 电压8(V): 3.204; 电压9(V): 3.204; 电压10(V): 3.203; 电压11(V): 3.204; 电压12(V): 3.198; 电压13(V): 3.2; 电压14(V): 3.204; 电压15(V): 3.199; 电压16(V): 3.19; 温度1(℃): 26; 温度2(℃): 26; 温度3(℃): 26; 温度4(℃): 0 | 57 | 38
4397 | 2025-04-16 17:03:33 |  | 放电 | 53分钟 | 0分钟 | 3 | 28% | 54.849 | 199.92 | 200 | 0分钟 | 0分钟 |  |  | 51.127 | -61.114 A | 3.195 | 3.204 | 3.142 | 62mV | ON | ON | 电压1(V): 3.203; 电压2(V): 3.198; 电压3(V): 3.2; 电压4(V): 3.194; 电压5(V): 3.193; 电压6(V): 3.142; 电压7(V): 3.195; 电压8(V): 3.204; 电压9(V): 3.204; 电压10(V): 3.202; 电压11(V): 3.204; 电压12(V): 3.197; 电压13(V): 3.2; 电压14(V): 3.203; 电压15(V): 3.199; 电压16(V): 3.189; 温度1(℃): 26; 温度2(℃): 26; 温度3(℃): 26; 温度4(℃): 0 | 57 | 38
4398 | 2025-04-16 17:03:35 |  | 放电 | 53分钟 | 0分钟 | 3 | 28% | 54.815 | 199.92 | 200 | 0分钟 | 0分钟 |  |  | 51.124 | -61.126 A | 3.195 | 3.204 | 3.143 | 61mV | ON | ON | 电压1(V): 3.203; 电压2(V): 3.198; 电压3(V): 3.2; 电压4(V): 3.194; 电压5(V): 3.192; 电压6(V): 3.143; 电压7(V): 3.195; 电压8(V): 3.203; 电压9(V): 3.204; 电压10(V): 3.202; 电压11(V): 3.203; 电压12(V): 3.197; 电压13(V): 3.2; 电压14(V): 3.203; 电压15(V): 3.198; 电压16(V): 3.189; 温度1(℃): 26; 温度2(℃): 26; 温度3(℃): 26; 温度4(℃): 0 | 56 | 38
4399 | 2025-04-16 17:03:37 |  | 放电 | 53分钟 | 0分钟 | 3 | 28% | 54.781 | 199.92 | 200 | 0分钟 | 0分钟 |  |  | 51.124 | -61.126 A | 3.195 | 3.204 | 3.142 | 62mV | ON | ON | 电压1(V): 3.203; 电压2(V): 3.199; 电压3(V): 3.2; 电压4(V): 3.194; 电压5(V): 3.192; 电压6(V): 3.142; 电压7(V): 3.194; 电压8(V): 3.203; 电压9(V): 3.204; 电压10(V): 3.202; 电压11(V): 3.204; 电压12(V): 3.197; 电压13(V): 3.2; 电压14(V): 3.203; 电压15(V): 3.198; 电压16(V): 3.189; 温度1(℃): 26; 温度2(℃): 26; 温度3(℃): 26; 温度4(℃): 0 | 57 | 39
4400 | 2025-04-16 17:03:39 |  | 放电 | 53分钟 | 0分钟 | 3 | 28% | 54.747 | 199.92 | 200 | 0分钟 | 0分钟 |  |  | 51.123 | -61.120 A | 3.195 | 3.204 | 3.143 | 61mV | ON | ON | 电压1(V): 3.202; 电压2(V): 3.198; 电压3(V): 3.2; 电压4(V): 3.194; 电压5(V): 3.192; 电压6(V): 3.143; 电压7(V): 3.194; 电压8(V): 3.203; 电压9(V): 3.204; 电压10(V): 3.202; 电压11(V): 3.204; 电压12(V): 3.197; 电压13(V): 3.199; 电压14(V): 3.203; 电压15(V): 3.199; 电压16(V): 3.189; 温度1(℃): 26; 温度2(℃): 26; 温度3(℃): 26; 温度4(℃): 0 | 56 | 41
4401 | 2025-04-16 17:03:41 |  | 放电 | 53分钟 | 0分钟 | 3 | 28% | 54.713 | 199.92 | 200 | 0分钟 | 0分钟 |  |  | 51.123 | -61.130 A | 3.195 | 3.204 | 3.142 | 62mV | ON | ON | 电压1(V): 3.202; 电压2(V): 3.198; 电压3(V): 3.2; 电压4(V): 3.194; 电压5(V): 3.192; 电压6(V): 3.142; 电压7(V): 3.194; 电压8(V): 3.203; 电压9(V): 3.204; 电压10(V): 3.202; 电压11(V): 3.204; 电压12(V): 3.197; 电压13(V): 3.199; 电压14(V): 3.204; 电压15(V): 3.199; 电压16(V): 3.189; 温度1(℃): 26; 温度2(℃): 26; 温度3(℃): 26; 温度4(℃): 0 | 56 | 40
4402 | 2025-04-16 17:03:43 |  | 放电 | 53分钟 | 0分钟 | 3 | 28% | 54.679 | 199.92 | 200 | 0分钟 | 0分钟 |  |  | 51.124 | -61.136 A | 3.195 | 3.204 | 3.143 | 61mV | ON | ON | 电压1(V): 3.202; 电压2(V): 3.198; 电压3(V): 3.2; 电压4(V): 3.194; 电压5(V): 3.192; 电压6(V): 3.143; 电压7(V): 3.195; 电压8(V): 3.204; 电压9(V): 3.204; 电压10(V): 3.202; 电压11(V): 3.204; 电压12(V): 3.197; 电压13(V): 3.199; 电压14(V): 3.203; 电压15(V): 3.198; 电压16(V): 3.189; 温度1(℃): 26; 温度2(℃): 26; 温度3(℃): 26; 温度4(℃): 0 | 57 | 38
4403 | 2025-04-16 17:03:45 |  | 放电 | 53分钟 | 0分钟 | 3 | 28% | 54.645 | 199.92 | 200 | 0分钟 | 0分钟 |  |  | 51.12 | -61.120 A | 3.195 | 3.204 | 3.142 | 62mV | ON | ON | 电压1(V): 3.202; 电压2(V): 3.198; 电压3(V): 3.2; 电压4(V): 3.194; 电压5(V): 3.192; 电压6(V): 3.142; 电压7(V): 3.194; 电压8(V): 3.203; 电压9(V): 3.203; 电压10(V): 3.202; 电压11(V): 3.204; 电压12(V): 3.197; 电压13(V): 3.199; 电压14(V): 3.203; 电压15(V): 3.198; 电压16(V): 3.189; 温度1(℃): 26; 温度2(℃): 26; 温度3(℃): 26; 温度4(℃): 0 | 56 | 38
4404 | 2025-04-16 17:03:47 |  | 放电 | 53分钟 | 0分钟 | 3 | 28% | 54.611 | 199.92 | 200 | 0分钟 | 0分钟 |  |  | 51.122 | -61.126 A | 3.195 | 3.204 | 3.142 | 62mV | ON | ON | 电压1(V): 3.202; 电压2(V): 3.198; 电压3(V): 3.2; 电压4(V): 3.194; 电压5(V): 3.192; 电压6(V): 3.142; 电压7(V): 3.194; 电压8(V): 3.203; 电压9(V): 3.204; 电压10(V): 3.203; 电压11(V): 3.204; 电压12(V): 3.197; 电压13(V): 3.199; 电压14(V): 3.203; 电压15(V): 3.198; 电压16(V): 3.189; 温度1(℃): 26; 温度2(℃): 26; 温度3(℃): 26; 温度4(℃): 0 | 57 | 40
4405 | 2025-04-16 17:03:49 |  | 放电 | 53分钟 | 0分钟 | 3 | 28% | 54.577 | 199.92 | 200 | 0分钟 | 0分钟 |  |  | 51.122 | -61.120 A | 3.195 | 3.204 | 3.142 | 62mV | ON | ON | 电压1(V): 3.203; 电压2(V): 3.198; 电压3(V): 3.2; 电压4(V): 3.194; 电压5(V): 3.192; 电压6(V): 3.142; 电压7(V): 3.194; 电压8(V): 3.203; 电压9(V): 3.204; 电压10(V): 3.202; 电压11(V): 3.204; 电压12(V): 3.197; 电压13(V): 3.199; 电压14(V): 3.203; 电压15(V): 3.199; 电压16(V): 3.188; 温度1(℃): 26; 温度2(℃): 26; 温度3(℃): 26; 温度4(℃): 0 | 57 | 40
4406 | 2025-04-16 17:03:51 |  | 放电 | 53分钟 | 0分钟 | 3 | 28% | 54.543 | 199.92 | 200 | 0分钟 | 0分钟 |  |  | 51.118 | -61.121 A | 3.194 | 3.203 | 3.142 | 61mV | ON | ON | 电压1(V): 3.202; 电压2(V): 3.198; 电压3(V): 3.2; 电压4(V): 3.194; 电压5(V): 3.192; 电压6(V): 3.142; 电压7(V): 3.194; 电压8(V): 3.202; 电压9(V): 3.203; 电压10(V): 3.202; 电压11(V): 3.203; 电压12(V): 3.197; 电压13(V): 3.199; 电压14(V): 3.203; 电压15(V): 3.198; 电压16(V): 3.189; 温度1(℃): 26; 温度2(℃): 26; 温度3(℃): 26; 温度4(℃): 0 | 56 | 39
4407 | 2025-04-16 17:03:53 |  | 放电 | 53分钟 | 0分钟 | 3 | 28% | 54.509 | 199.92 | 200 | 0分钟 | 0分钟 |  |  | 51.118 | -61.121 A | 3.194 | 3.203 | 3.142 | 61mV | ON | ON | 电压1(V): 3.202; 电压2(V): 3.198; 电压3(V): 3.2; 电压4(V): 3.194; 电压5(V): 3.192; 电压6(V): 3.142; 电压7(V): 3.194; 电压8(V): 3.203; 电压9(V): 3.203; 电压10(V): 3.202; 电压11(V): 3.203; 电压12(V): 3.197; 电压13(V): 3.199; 电压14(V): 3.203; 电压15(V): 3.198; 电压16(V): 3.188; 温度1(℃): 26; 温度2(℃): 26; 温度3(℃): 26; 温度4(℃): 0 | 56 | 39
4408 | 2025-04-16 17:03:55 |  | 放电 | 53分钟 | 0分钟 | 3 | 28% | 54.475 | 199.92 | 200 | 0分钟 | 0分钟 |  |  | 51.12 | -61.120 A | 3.195 | 3.204 | 3.142 | 62mV | ON | ON | 电压1(V): 3.202; 电压2(V): 3.198; 电压3(V): 3.2; 电压4(V): 3.194; 电压5(V): 3.192; 电压6(V): 3.142; 电压7(V): 3.194; 电压8(V): 3.203; 电压9(V): 3.204; 电压10(V): 3.202; 电压11(V): 3.203; 电压12(V): 3.197; 电压13(V): 3.199; 电压14(V): 3.203; 电压15(V): 3.198; 电压16(V): 3.189; 温度1(℃): 26; 温度2(℃): 26; 温度3(℃): 26; 温度4(℃): 0 | 57 | 38
4409 | 2025-04-16 17:03:57 |  | 放电 | 53分钟 | 0分钟 | 3 | 28% | 54.441 | 199.92 | 200 | 0分钟 | 0分钟 |  |  | 51.117 | -61.109 A | 3.194 | 3.204 | 3.142 | 62mV | ON | ON | 电压1(V): 3.202; 电压2(V): 3.198; 电压3(V): 3.2; 电压4(V): 3.193; 电压5(V): 3.192; 电压6(V): 3.142; 电压7(V): 3.194; 电压8(V): 3.202; 电压9(V): 3.204; 电压10(V): 3.202; 电压11(V): 3.203; 电压12(V): 3.197; 电压13(V): 3.199; 电压14(V): 3.203; 电压15(V): 3.198; 电压16(V): 3.188; 温度1(℃): 26; 温度2(℃): 26; 温度3(℃): 26; 温度4(℃): 0 | 56 | 41
4410 | 2025-04-16 17:03:59 |  | 放电 | 53分钟 | 0分钟 | 3 | 28% | 54.407 | 199.92 | 200 | 0分钟 | 0分钟 |  |  | 51.117 | -61.126 A | 3.194 | 3.203 | 3.142 | 61mV | ON | ON | 电压1(V): 3.202; 电压2(V): 3.198; 电压3(V): 3.2; 电压4(V): 3.193; 电压5(V): 3.192; 电压6(V): 3.142; 电压7(V): 3.194; 电压8(V): 3.203; 电压9(V): 3.203; 电压10(V): 3.202; 电压11(V): 3.203; 电压12(V): 3.197; 电压13(V): 3.199; 电压14(V): 3.203; 电压15(V): 3.198; 电压16(V): 3.188; 温度1(℃): 26; 温度2(℃): 26; 温度3(℃): 26; 温度4(℃): 0 | 57 | 38
4411 | 2025-04-16 17:04:01 |  | 放电 | 53分钟 | 0分钟 | 3 | 28% | 54.373 | 199.92 | 200 | 0分钟 | 0分钟 |  |  | 51.115 | -61.136 A | 3.194 | 3.203 | 3.142 | 61mV | ON | ON | 电压1(V): 3.202; 电压2(V): 3.198; 电压3(V): 3.2; 电压4(V): 3.193; 电压5(V): 3.192; 电压6(V): 3.142; 电压7(V): 3.194; 电压8(V): 3.202; 电压9(V): 3.203; 电压10(V): 3.202; 电压11(V): 3.203; 电压12(V): 3.197; 电压13(V): 3.199; 电压14(V): 3.202; 电压15(V): 3.198; 电压16(V): 3.188; 温度1(℃): 26; 温度2(℃): 26; 温度3(℃): 26; 温度4(℃): 0 | 56 | 41
4412 | 2025-04-16 17:04:03 |  | 放电 | 53分钟 | 0分钟 | 3 | 28% | 54.339 | 199.92 | 200 | 0分钟 | 0分钟 |  |  | 51.118 | -61.121 A | 3.194 | 3.203 | 3.142 | 61mV | ON | ON | 电压1(V): 3.202; 电压2(V): 3.198; 电压3(V): 3.2; 电压4(V): 3.193; 电压5(V): 3.192; 电压6(V): 3.142; 电压7(V): 3.194; 电压8(V): 3.203; 电压9(V): 3.203; 电压10(V): 3.202; 电压11(V): 3.203; 电压12(V): 3.197; 电压13(V): 3.199; 电压14(V): 3.203; 电压15(V): 3.198; 电压16(V): 3.189; 温度1(℃): 26; 温度2(℃): 26; 温度3(℃): 26; 温度4(℃): 0 | 56 | 38
4413 | 2025-04-16 17:04:05 |  | 放电 | 53分钟 | 0分钟 | 3 | 28% | 54.305 | 199.92 | 200 | 0分钟 | 0分钟 |  |  | 51.116 | -61.139 A | 3.194 | 3.204 | 3.142 | 62mV | ON | ON | 电压1(V): 3.202; 电压2(V): 3.198; 电压3(V): 3.2; 电压4(V): 3.193; 电压5(V): 3.192; 电压6(V): 3.142; 电压7(V): 3.194; 电压8(V): 3.202; 电压9(V): 3.204; 电压10(V): 3.202; 电压11(V): 3.203; 电压12(V): 3.196; 电压13(V): 3.199; 电压14(V): 3.203; 电压15(V): 3.198; 电压16(V): 3.188; 温度1(℃): 26; 温度2(℃): 26; 温度3(℃): 26; 温度4(℃): 0 | 56 | 38
4414 | 2025-04-16 17:04:07 |  | 放电 | 53分钟 | 0分钟 | 3 | 28% | 54.271 | 199.92 | 200 | 0分钟 | 0分钟 |  |  | 51.118 | -61.126 A | 3.194 | 3.204 | 3.142 | 62mV | ON | ON | 电压1(V): 3.202; 电压2(V): 3.198; 电压3(V): 3.2; 电压4(V): 3.193; 电压5(V): 3.192; 电压6(V): 3.142; 电压7(V): 3.194; 电压8(V): 3.203; 电压9(V): 3.204; 电压10(V): 3.202; 电压11(V): 3.203; 电压12(V): 3.197; 电压13(V): 3.199; 电压14(V): 3.202; 电压15(V): 3.198; 电压16(V): 3.189; 温度1(℃): 26; 温度2(℃): 26; 温度3(℃): 26; 温度4(℃): 0 | 56 | 39
4415 | 2025-04-16 17:04:09 |  | 放电 | 53分钟 | 0分钟 | 3 | 28% | 54.237 | 199.92 | 200 | 0分钟 | 0分钟 |  |  | 51.118 | -61.130 A | 3.194 | 3.204 | 3.142 | 62mV | ON | ON | 电压1(V): 3.203; 电压2(V): 3.198; 电压3(V): 3.199; 电压4(V): 3.193; 电压5(V): 3.192; 电压6(V): 3.142; 电压7(V): 3.194; 电压8(V): 3.202; 电压9(V): 3.203; 电压10(V): 3.202; 电压11(V): 3.204; 电压12(V): 3.197; 电压13(V): 3.199; 电压14(V): 3.203; 电压15(V): 3.198; 电压16(V): 3.189; 温度1(℃): 26; 温度2(℃): 26; 温度3(℃): 26; 温度4(℃): 0 | 56 | 38
4416 | 2025-04-16 17:04:11 |  | 放电 | 53分钟 | 0分钟 | 3 | 28% | 54.204 | 199.92 | 200 | 0分钟 | 0分钟 |  |  | 51.11 | -61.123 A | 3.194 | 3.203 | 3.142 | 61mV | ON | ON | 电压1(V): 3.202; 电压2(V): 3.197; 电压3(V): 3.199; 电压4(V): 3.193; 电压5(V): 3.192; 电压6(V): 3.142; 电压7(V): 3.193; 电压8(V): 3.202; 电压9(V): 3.203; 电压10(V): 3.201; 电压11(V): 3.203; 电压12(V): 3.196; 电压13(V): 3.199; 电压14(V): 3.202; 电压15(V): 3.198; 电压16(V): 3.188; 温度1(℃): 26; 温度2(℃): 26; 温度3(℃): 26; 温度4(℃): 0 | 57 | 41
4417 | 2025-04-16 17:04:13 |  | 放电 | 53分钟 | 0分钟 | 3 | 28% | 54.17 | 199.92 | 200 | 0分钟 | 0分钟 |  |  | 51.111 | -61.123 A | 3.194 | 3.203 | 3.142 | 61mV | ON | ON | 电压1(V): 3.202; 电压2(V): 3.197; 电压3(V): 3.2; 电压4(V): 3.193; 电压5(V): 3.191; 电压6(V): 3.142; 电压7(V): 3.193; 电压8(V): 3.202; 电压9(V): 3.203; 电压10(V): 3.202; 电压11(V): 3.203; 电压12(V): 3.196; 电压13(V): 3.199; 电压14(V): 3.202; 电压15(V): 3.198; 电压16(V): 3.188; 温度1(℃): 26; 温度2(℃): 26; 温度3(℃): 26; 温度4(℃): 0 | 56 | 40
4418 | 2025-04-16 17:04:15 |  | 放电 | 53分钟 | 0分钟 | 3 | 28% | 54.136 | 199.92 | 200 | 0分钟 | 0分钟 |  |  | 51.11 | -61.126 A | 3.194 | 3.203 | 3.142 | 61mV | ON | ON | 电压1(V): 3.202; 电压2(V): 3.197; 电压3(V): 3.199; 电压4(V): 3.193; 电压5(V): 3.191; 电压6(V): 3.142; 电压7(V): 3.194; 电压8(V): 3.202; 电压9(V): 3.203; 电压10(V): 3.202; 电压11(V): 3.203; 电压12(V): 3.196; 电压13(V): 3.198; 电压14(V): 3.202; 电压15(V): 3.198; 电压16(V): 3.188; 温度1(℃): 26; 温度2(℃): 26; 温度3(℃): 26; 温度4(℃): 0 | 57 | 39
4419 | 2025-04-16 17:04:17 |  | 放电 | 53分钟 | 0分钟 | 3 | 28% | 54.102 | 199.92 | 200 | 0分钟 | 0分钟 |  |  | 51.109 | -61.120 A | 3.194 | 3.203 | 3.142 | 61mV | ON | ON | 电压1(V): 3.202; 电压2(V): 3.197; 电压3(V): 3.199; 电压4(V): 3.193; 电压5(V): 3.191; 电压6(V): 3.142; 电压7(V): 3.194; 电压8(V): 3.202; 电压9(V): 3.203; 电压10(V): 3.201; 电压11(V): 3.202; 电压12(V): 3.197; 电压13(V): 3.198; 电压14(V): 3.202; 电压15(V): 3.198; 电压16(V): 3.188; 温度1(℃): 26; 温度2(℃): 26; 温度3(℃): 26; 温度4(℃): 0 | 56 | 39
4420 | 2025-04-16 17:04:19 |  | 放电 | 53分钟 | 0分钟 | 3 | 28% | 54.068 | 199.92 | 200 | 0分钟 | 0分钟 |  |  | 51.109 | -61.123 A | 3.194 | 3.203 | 3.142 | 61mV | ON | ON | 电压1(V): 3.202; 电压2(V): 3.197; 电压3(V): 3.199; 电压4(V): 3.193; 电压5(V): 3.191; 电压6(V): 3.142; 电压7(V): 3.193; 电压8(V): 3.202; 电压9(V): 3.203; 电压10(V): 3.201; 电压11(V): 3.203; 电压12(V): 3.196; 电压13(V): 3.199; 电压14(V): 3.202; 电压15(V): 3.198; 电压16(V): 3.188; 温度1(℃): 26; 温度2(℃): 26; 温度3(℃): 26; 温度4(℃): 0 | 57 | 41
4421 | 2025-04-16 17:04:21 |  | 放电 | 53分钟 | 0分钟 | 3 | 28% | 54.034 | 199.92 | 200 | 0分钟 | 0分钟 |  |  | 51.108 | -61.121 A | 3.194 | 3.203 | 3.142 | 61mV | ON | ON | 电压1(V): 3.202; 电压2(V): 3.197; 电压3(V): 3.199; 电压4(V): 3.193; 电压5(V): 3.192; 电压6(V): 3.142; 电压7(V): 3.193; 电压8(V): 3.202; 电压9(V): 3.203; 电压10(V): 3.201; 电压11(V): 3.203; 电压12(V): 3.196; 电压13(V): 3.198; 电压14(V): 3.202; 电压15(V): 3.197; 电压16(V): 3.188; 温度1(℃): 26; 温度2(℃): 26; 温度3(℃): 26; 温度4(℃): 0 | 56 | 38
4422 | 2025-04-16 17:04:23 |  | 放电 | 53分钟 | 0分钟 | 3 | 28% | 54 | 199.92 | 200 | 0分钟 | 0分钟 |  |  | 51.105 | -61.132 A | 3.194 | 3.203 | 3.141 | 62mV | ON | ON | 电压1(V): 3.201; 电压2(V): 3.197; 电压3(V): 3.199; 电压4(V): 3.192; 电压5(V): 3.191; 电压6(V): 3.141; 电压7(V): 3.193; 电压8(V): 3.202; 电压9(V): 3.203; 电压10(V): 3.202; 电压11(V): 3.203; 电压12(V): 3.196; 电压13(V): 3.198; 电压14(V): 3.202; 电压15(V): 3.197; 电压16(V): 3.188; 温度1(℃): 26; 温度2(℃): 26; 温度3(℃): 26; 温度4(℃): 0 | 57 | 39
4423 | 2025-04-16 17:04:25 |  | 放电 | 52分钟 | 0分钟 | 3 | 27% | 53.983 | 199.92 | 200 | 0分钟 | 0分钟 |  |  | 51.105 | -61.136 A | 3.194 | 3.203 | 3.142 | 61mV | ON | ON | 电压1(V): 3.201; 电压2(V): 3.197; 电压3(V): 3.199; 电压4(V): 3.193; 电压5(V): 3.191; 电压6(V): 3.142; 电压7(V): 3.193; 电压8(V): 3.202; 电压9(V): 3.203; 电压10(V): 3.201; 电压11(V): 3.202; 电压12(V): 3.196; 电压13(V): 3.198; 电压14(V): 3.202; 电压15(V): 3.197; 电压16(V): 3.188; 温度1(℃): 26; 温度2(℃): 26; 温度3(℃): 26; 温度4(℃): 0 | 56 | 41
4424 | 2025-04-16 17:04:27 |  | 放电 | 52分钟 | 0分钟 | 3 | 27% | 53.949 | 199.92 | 200 | 0分钟 | 0分钟 |  |  | 51.103 | -61.139 A | 3.193 | 3.202 | 3.141 | 60mV | ON | ON | 电压1(V): 3.201; 电压2(V): 3.197; 电压3(V): 3.199; 电压4(V): 3.193; 电压5(V): 3.191; 电压6(V): 3.141; 电压7(V): 3.193; 电压8(V): 3.202; 电压9(V): 3.202; 电压10(V): 3.201; 电压11(V): 3.202; 电压12(V): 3.196; 电压13(V): 3.198; 电压14(V): 3.202; 电压15(V): 3.197; 电压16(V): 3.188; 温度1(℃): 26; 温度2(℃): 26; 温度3(℃): 26; 温度4(℃): 0 | 56 | 41
4425 | 2025-04-16 17:04:29 |  | 放电 | 52分钟 | 0分钟 | 3 | 27% | 53.915 | 199.92 | 200 | 0分钟 | 0分钟 |  |  | 51.106 | -61.121 A | 3.194 | 3.203 | 3.141 | 62mV | ON | ON | 电压1(V): 3.201; 电压2(V): 3.197; 电压3(V): 3.199; 电压4(V): 3.193; 电压5(V): 3.191; 电压6(V): 3.141; 电压7(V): 3.193; 电压8(V): 3.202; 电压9(V): 3.203; 电压10(V): 3.201; 电压11(V): 3.203; 电压12(V): 3.196; 电压13(V): 3.198; 电压14(V): 3.202; 电压15(V): 3.198; 电压16(V): 3.188; 温度1(℃): 26; 温度2(℃): 26; 温度3(℃): 26; 温度4(℃): 0 | 56 | 38
4426 | 2025-04-16 17:04:31 |  | 放电 | 52分钟 | 0分钟 | 3 | 27% | 53.881 | 199.92 | 200 | 0分钟 | 0分钟 |  |  | 51.104 | -61.133 A | 3.194 | 3.203 | 3.141 | 62mV | ON | ON | 电压1(V): 3.201; 电压2(V): 3.197; 电压3(V): 3.199; 电压4(V): 3.193; 电压5(V): 3.191; 电压6(V): 3.141; 电压7(V): 3.193; 电压8(V): 3.202; 电压9(V): 3.202; 电压10(V): 3.201; 电压11(V): 3.203; 电压12(V): 3.196; 电压13(V): 3.198; 电压14(V): 3.202; 电压15(V): 3.197; 电压16(V): 3.188; 温度1(℃): 26; 温度2(℃): 26; 温度3(℃): 26; 温度4(℃): 0 | 56 | 38
4427 | 2025-04-16 17:04:33 |  | 放电 | 52分钟 | 0分钟 | 3 | 27% | 53.847 | 199.92 | 200 | 0分钟 | 0分钟 |  |  | 51.1 | -61.135 A | 3.193 | 3.202 | 3.141 | 60mV | ON | ON | 电压1(V): 3.201; 电压2(V): 3.197; 电压3(V): 3.199; 电压4(V): 3.192; 电压5(V): 3.191; 电压6(V): 3.141; 电压7(V): 3.193; 电压8(V): 3.201; 电压9(V): 3.202; 电压10(V): 3.201; 电压11(V): 3.202; 电压12(V): 3.196; 电压13(V): 3.198; 电压14(V): 3.202; 电压15(V): 3.197; 电压16(V): 3.187; 温度1(℃): 26; 温度2(℃): 26; 温度3(℃): 26; 温度4(℃): 0 | 56 | 38
4428 | 2025-04-16 17:04:35 |  | 放电 | 52分钟 | 0分钟 | 3 | 27% | 53.813 | 199.92 | 200 | 0分钟 | 0分钟 |  |  | 51.102 | -61.129 A | 3.193 | 3.203 | 3.141 | 62mV | ON | ON | 电压1(V): 3.201; 电压2(V): 3.197; 电压3(V): 3.199; 电压4(V): 3.192; 电压5(V): 3.191; 电压6(V): 3.141; 电压7(V): 3.193; 电压8(V): 3.202; 电压9(V): 3.203; 电压10(V): 3.201; 电压11(V): 3.202; 电压12(V): 3.196; 电压13(V): 3.198; 电压14(V): 3.202; 电压15(V): 3.197; 电压16(V): 3.187; 温度1(℃): 26; 温度2(℃): 26; 温度3(℃): 26; 温度4(℃): 0 | 57 | 38
4429 | 2025-04-16 17:04:37 |  | 放电 | 52分钟 | 0分钟 | 3 | 27% | 53.779 | 199.92 | 200 | 0分钟 | 0分钟 |  |  | 51.101 | -61.127 A | 3.193 | 3.202 | 3.141 | 60mV | ON | ON | 电压1(V): 3.201; 电压2(V): 3.197; 电压3(V): 3.199; 电压4(V): 3.192; 电压5(V): 3.191; 电压6(V): 3.141; 电压7(V): 3.193; 电压8(V): 3.201; 电压9(V): 3.202; 电压10(V): 3.201; 电压11(V): 3.202; 电压12(V): 3.196; 电压13(V): 3.198; 电压14(V): 3.202; 电压15(V): 3.197; 电压16(V): 3.188; 温度1(℃): 26; 温度2(℃): 26; 温度3(℃): 26; 温度4(℃): 0 | 56 | 38
4430 | 2025-04-16 17:04:39 |  | 放电 | 52分钟 | 0分钟 | 3 | 27% | 53.745 | 199.92 | 200 | 0分钟 | 0分钟 |  |  | 51.098 | -61.126 A | 3.193 | 3.202 | 3.141 | 60mV | ON | ON | 电压1(V): 3.201; 电压2(V): 3.197; 电压3(V): 3.198; 电压4(V): 3.192; 电压5(V): 3.191; 电压6(V): 3.141; 电压7(V): 3.193; 电压8(V): 3.201; 电压9(V): 3.202; 电压10(V): 3.201; 电压11(V): 3.202; 电压12(V): 3.195; 电压13(V): 3.198; 电压14(V): 3.202; 电压15(V): 3.197; 电压16(V): 3.187; 温度1(℃): 26; 温度2(℃): 26; 温度3(℃): 26; 温度4(℃): 0 | 56 | 38
4431 | 2025-04-16 17:04:41 |  | 放电 | 52分钟 | 0分钟 | 3 | 27% | 53.711 | 199.92 | 200 | 0分钟 | 0分钟 |  |  | 51.104 | -61.130 A | 3.194 | 3.203 | 3.141 | 62mV | ON | ON | 电压1(V): 3.201; 电压2(V): 3.197; 电压3(V): 3.199; 电压4(V): 3.193; 电压5(V): 3.191; 电压6(V): 3.141; 电压7(V): 3.193; 电压8(V): 3.202; 电压9(V): 3.203; 电压10(V): 3.201; 电压11(V): 3.202; 电压12(V): 3.196; 电压13(V): 3.198; 电压14(V): 3.202; 电压15(V): 3.197; 电压16(V): 3.188; 温度1(℃): 26; 温度2(℃): 26; 温度3(℃): 26; 温度4(℃): 0 | 56 | 41
4432 | 2025-04-16 17:04:43 |  | 放电 | 52分钟 | 0分钟 | 3 | 27% | 53.677 | 199.92 | 200 | 0分钟 | 0分钟 |  |  | 51.101 | -61.126 A | 3.193 | 3.202 | 3.141 | 60mV | ON | ON | 电压1(V): 3.201; 电压2(V): 3.197; 电压3(V): 3.199; 电压4(V): 3.193; 电压5(V): 3.19; 电压6(V): 3.141; 电压7(V): 3.193; 电压8(V): 3.202; 电压9(V): 3.202; 电压10(V): 3.201; 电压11(V): 3.202; 电压12(V): 3.195; 电压13(V): 3.198; 电压14(V): 3.202; 电压15(V): 3.197; 电压16(V): 3.188; 温度1(℃): 26; 温度2(℃): 26; 温度3(℃): 26; 温度4(℃): 0 | 56 | 38
4433 | 2025-04-16 17:04:45 |  | 放电 | 52分钟 | 0分钟 | 3 | 27% | 53.643 | 199.92 | 200 | 0分钟 | 0分钟 |  |  | 51.098 | -61.124 A | 3.193 | 3.202 | 3.141 | 60mV | ON | ON | 电压1(V): 3.201; 电压2(V): 3.197; 电压3(V): 3.199; 电压4(V): 3.192; 电压5(V): 3.19; 电压6(V): 3.141; 电压7(V): 3.193; 电压8(V): 3.201; 电压9(V): 3.202; 电压10(V): 3.201; 电压11(V): 3.202; 电压12(V): 3.195; 电压13(V): 3.198; 电压14(V): 3.202; 电压15(V): 3.197; 电压16(V): 3.187; 温度1(℃): 26; 温度2(℃): 26; 温度3(℃): 26; 温度4(℃): 0 | 56 | 36
4434 | 2025-04-16 17:04:47 |  | 放电 | 52分钟 | 0分钟 | 3 | 27% | 53.609 | 199.92 | 200 | 0分钟 | 0分钟 |  |  | 51.097 | -61.143 A | 3.193 | 3.202 | 3.141 | 60mV | ON | ON | 电压1(V): 3.201; 电压2(V): 3.197; 电压3(V): 3.199; 电压4(V): 3.192; 电压5(V): 3.191; 电压6(V): 3.141; 电压7(V): 3.192; 电压8(V): 3.201; 电压9(V): 3.202; 电压10(V): 3.201; 电压11(V): 3.202; 电压12(V): 3.195; 电压13(V): 3.198; 电压14(V): 3.201; 电压15(V): 3.197; 电压16(V): 3.187; 温度1(℃): 26; 温度2(℃): 26; 温度3(℃): 26; 温度4(℃): 0 | 56 | 42
4435 | 2025-04-16 17:04:49 |  | 放电 | 52分钟 | 0分钟 | 3 | 27% | 53.575 | 199.92 | 200 | 0分钟 | 0分钟 |  |  | 51.095 | -61.130 A | 3.193 | 3.202 | 3.141 | 60mV | ON | ON | 电压1(V): 3.2; 电压2(V): 3.197; 电压3(V): 3.199; 电压4(V): 3.192; 电压5(V): 3.19; 电压6(V): 3.141; 电压7(V): 3.193; 电压8(V): 3.201; 电压9(V): 3.202; 电压10(V): 3.2; 电压11(V): 3.201; 电压12(V): 3.195; 电压13(V): 3.198; 电压14(V): 3.202; 电压15(V): 3.197; 电压16(V): 3.187; 温度1(℃): 26; 温度2(℃): 26; 温度3(℃): 26; 温度4(℃): 0 | 56 | 40
4436 | 2025-04-16 17:04:51 |  | 放电 | 52分钟 | 0分钟 | 3 | 27% | 53.541 | 199.92 | 200 | 0分钟 | 0分钟 |  |  | 51.09 | -61.132 A | 3.193 | 3.202 | 3.14 | 61mV | ON | ON | 电压1(V): 3.201; 电压2(V): 3.196; 电压3(V): 3.198; 电压4(V): 3.192; 电压5(V): 3.19; 电压6(V): 3.14; 电压7(V): 3.192; 电压8(V): 3.201; 电压9(V): 3.202; 电压10(V): 3.2; 电压11(V): 3.201; 电压12(V): 3.195; 电压13(V): 3.197; 电压14(V): 3.201; 电压15(V): 3.197; 电压16(V): 3.187; 温度1(℃): 26; 温度2(℃): 26; 温度3(℃): 26; 温度4(℃): 0 | 56 | 36
4437 | 2025-04-16 17:04:53 |  | 放电 | 52分钟 | 0分钟 | 3 | 27% | 53.507 | 199.92 | 200 | 0分钟 | 0分钟 |  |  | 51.097 | -61.127 A | 3.193 | 3.202 | 3.141 | 60mV | ON | ON | 电压1(V): 3.201; 电压2(V): 3.197; 电压3(V): 3.198; 电压4(V): 3.192; 电压5(V): 3.191; 电压6(V): 3.141; 电压7(V): 3.192; 电压8(V): 3.201; 电压9(V): 3.202; 电压10(V): 3.201; 电压11(V): 3.202; 电压12(V): 3.195; 电压13(V): 3.198; 电压14(V): 3.202; 电压15(V): 3.197; 电压16(V): 3.187; 温度1(℃): 26; 温度2(℃): 26; 温度3(℃): 26; 温度4(℃): 0 | 56 | 39
4438 | 2025-04-16 17:04:55 |  | 放电 | 52分钟 | 0分钟 | 3 | 27% | 53.473 | 199.92 | 200 | 0分钟 | 0分钟 |  |  | 51.093 | -61.149 A | 3.193 | 3.202 | 3.141 | 60mV | ON | ON | 电压1(V): 3.2; 电压2(V): 3.197; 电压3(V): 3.198; 电压4(V): 3.192; 电压5(V): 3.19; 电压6(V): 3.141; 电压7(V): 3.192; 电压8(V): 3.201; 电压9(V): 3.202; 电压10(V): 3.201; 电压11(V): 3.202; 电压12(V): 3.195; 电压13(V): 3.197; 电压14(V): 3.201; 电压15(V): 3.197; 电压16(V): 3.187; 温度1(℃): 26; 温度2(℃): 26; 温度3(℃): 26; 温度4(℃): 0 | 56 | 41
4439 | 2025-04-16 17:04:57 |  | 放电 | 52分钟 | 0分钟 | 3 | 27% | 53.439 | 199.92 | 200 | 0分钟 | 0分钟 |  |  | 51.092 | -61.127 A | 3.193 | 3.202 | 3.14 | 61mV | ON | ON | 电压1(V): 3.2; 电压2(V): 3.197; 电压3(V): 3.198; 电压4(V): 3.192; 电压5(V): 3.19; 电压6(V): 3.14; 电压7(V): 3.192; 电压8(V): 3.201; 电压9(V): 3.202; 电压10(V): 3.2; 电压11(V): 3.202; 电压12(V): 3.195; 电压13(V): 3.198; 电压14(V): 3.201; 电压15(V): 3.197; 电压16(V): 3.187; 温度1(℃): 26; 温度2(℃): 26; 温度3(℃): 26; 温度4(℃): 0 | 57 | 41
4440 | 2025-04-16 17:04:59 |  | 放电 | 52分钟 | 0分钟 | 3 | 27% | 53.405 | 199.92 | 200 | 0分钟 | 0分钟 |  |  | 51.091 | -61.143 A | 3.193 | 3.202 | 3.14 | 61mV | ON | ON | 电压1(V): 3.2; 电压2(V): 3.196; 电压3(V): 3.198; 电压4(V): 3.192; 电压5(V): 3.19; 电压6(V): 3.14; 电压7(V): 3.192; 电压8(V): 3.201; 电压9(V): 3.202; 电压10(V): 3.2; 电压11(V): 3.202; 电压12(V): 3.195; 电压13(V): 3.198; 电压14(V): 3.201; 电压15(V): 3.197; 电压16(V): 3.187; 温度1(℃): 26; 温度2(℃): 26; 温度3(℃): 26; 温度4(℃): 0 | 55 | 41
4441 | 2025-04-16 17:05:02 |  | 放电 | 52分钟 | 0分钟 | 3 | 27% | 53.371 | 199.92 | 200 | 0分钟 | 0分钟 |  |  | 51.091 | -61.140 A | 3.193 | 3.202 | 3.14 | 61mV | ON | ON | 电压1(V): 3.2; 电压2(V): 3.196; 电压3(V): 3.198; 电压4(V): 3.192; 电压5(V): 3.191; 电压6(V): 3.14; 电压7(V): 3.192; 电压8(V): 3.201; 电压9(V): 3.202; 电压10(V): 3.2; 电压11(V): 3.202; 电压12(V): 3.195; 电压13(V): 3.197; 电压14(V): 3.201; 电压15(V): 3.197; 电压16(V): 3.187; 温度1(℃): 26; 温度2(℃): 26; 温度3(℃): 26; 温度4(℃): 0 | 56 | 41
4442 | 2025-04-16 17:05:04 |  | 放电 | 52分钟 | 0分钟 | 3 | 27% | 53.338 | 199.92 | 200 | 0分钟 | 0分钟 |  |  | 51.088 | -61.143 A | 3.193 | 3.201 | 3.14 | 60mV | ON | ON | 电压1(V): 3.201; 电压2(V): 3.197; 电压3(V): 3.198; 电压4(V): 3.192; 电压5(V): 3.19; 电压6(V): 3.14; 电压7(V): 3.192; 电压8(V): 3.201; 电压9(V): 3.201; 电压10(V): 3.2; 电压11(V): 3.201; 电压12(V): 3.195; 电压13(V): 3.197; 电压14(V): 3.201; 电压15(V): 3.196; 电压16(V): 3.186; 温度1(℃): 26; 温度2(℃): 26; 温度3(℃): 26; 温度4(℃): 0 | 56 | 41
4443 | 2025-04-16 17:05:06 |  | 放电 | 52分钟 | 0分钟 | 3 | 27% | 53.304 | 199.92 | 200 | 0分钟 | 0分钟 |  |  | 51.087 | -61.143 A | 3.192 | 3.201 | 3.14 | 60mV | ON | ON | 电压1(V): 3.2; 电压2(V): 3.196; 电压3(V): 3.198; 电压4(V): 3.192; 电压5(V): 3.19; 电压6(V): 3.14; 电压7(V): 3.192; 电压8(V): 3.201; 电压9(V): 3.201; 电压10(V): 3.2; 电压11(V): 3.201; 电压12(V): 3.195; 电压13(V): 3.197; 电压14(V): 3.201; 电压15(V): 3.196; 电压16(V): 3.187; 温度1(℃): 26; 温度2(℃): 26; 温度3(℃): 26; 温度4(℃): 0 | 56 | 37
4444 | 2025-04-16 17:05:08 |  | 放电 | 52分钟 | 0分钟 | 3 | 27% | 53.27 | 199.92 | 200 | 0分钟 | 0分钟 |  |  | 51.087 | -61.133 A | 3.192 | 3.201 | 3.14 | 60mV | ON | ON | 电压1(V): 3.2; 电压2(V): 3.196; 电压3(V): 3.198; 电压4(V): 3.192; 电压5(V): 3.19; 电压6(V): 3.14; 电压7(V): 3.192; 电压8(V): 3.201; 电压9(V): 3.201; 电压10(V): 3.2; 电压11(V): 3.201; 电压12(V): 3.195; 电压13(V): 3.197; 电压14(V): 3.201; 电压15(V): 3.196; 电压16(V): 3.187; 温度1(℃): 26; 温度2(℃): 26; 温度3(℃): 26; 温度4(℃): 0 | 56 | 39
4445 | 2025-04-16 17:05:10 |  | 放电 | 52分钟 | 0分钟 | 3 | 27% | 53.236 | 199.92 | 200 | 0分钟 | 0分钟 |  |  | 51.088 | -61.127 A | 3.193 | 3.202 | 3.14 | 61mV | ON | ON | 电压1(V): 3.2; 电压2(V): 3.197; 电压3(V): 3.198; 电压4(V): 3.191; 电压5(V): 3.19; 电压6(V): 3.14; 电压7(V): 3.192; 电压8(V): 3.201; 电压9(V): 3.202; 电压10(V): 3.2; 电压11(V): 3.201; 电压12(V): 3.195; 电压13(V): 3.197; 电压14(V): 3.201; 电压15(V): 3.196; 电压16(V): 3.187; 温度1(℃): 26; 温度2(℃): 26; 温度3(℃): 26; 温度4(℃): 0 | 56 | 38
4446 | 2025-04-16 17:05:12 |  | 放电 | 52分钟 | 0分钟 | 3 | 27% | 53.202 | 199.92 | 200 | 0分钟 | 0分钟 |  |  | 51.086 | -61.115 A | 3.192 | 3.202 | 3.14 | 61mV | ON | ON | 电压1(V): 3.2; 电压2(V): 3.196; 电压3(V): 3.198; 电压4(V): 3.191; 电压5(V): 3.19; 电压6(V): 3.14; 电压7(V): 3.192; 电压8(V): 3.2; 电压9(V): 3.202; 电压10(V): 3.2; 电压11(V): 3.201; 电压12(V): 3.195; 电压13(V): 3.197; 电压14(V): 3.201; 电压15(V): 3.196; 电压16(V): 3.187; 温度1(℃): 26; 温度2(℃): 26; 温度3(℃): 26; 温度4(℃): 0 | 56 | 40
4447 | 2025-04-16 17:05:14 |  | 放电 | 52分钟 | 0分钟 | 3 | 27% | 53.168 | 199.92 | 200 | 0分钟 | 0分钟 |  |  | 51.088 | -61.137 A | 3.193 | 3.202 | 3.14 | 61mV | ON | ON | 电压1(V): 3.2; 电压2(V): 3.196; 电压3(V): 3.198; 电压4(V): 3.192; 电压5(V): 3.19; 电压6(V): 3.14; 电压7(V): 3.192; 电压8(V): 3.201; 电压9(V): 3.202; 电压10(V): 3.2; 电压11(V): 3.201; 电压12(V): 3.195; 电压13(V): 3.197; 电压14(V): 3.201; 电压15(V): 3.196; 电压16(V): 3.187; 温度1(℃): 26; 温度2(℃): 26; 温度3(℃): 26; 温度4(℃): 0 | 56 | 38
4448 | 2025-04-16 17:05:16 |  | 放电 | 52分钟 | 0分钟 | 3 | 27% | 53.134 | 199.92 | 200 | 0分钟 | 0分钟 |  |  | 51.084 | -61.132 A | 3.192 | 3.201 | 3.14 | 60mV | ON | ON | 电压1(V): 3.2; 电压2(V): 3.196; 电压3(V): 3.198; 电压4(V): 3.191; 电压5(V): 3.19; 电压6(V): 3.14; 电压7(V): 3.192; 电压8(V): 3.2; 电压9(V): 3.201; 电压10(V): 3.2; 电压11(V): 3.201; 电压12(V): 3.195; 电压13(V): 3.197; 电压14(V): 3.201; 电压15(V): 3.196; 电压16(V): 3.186; 温度1(℃): 26; 温度2(℃): 26; 温度3(℃): 26; 温度4(℃): 0 | 56 | 38
4449 | 2025-04-16 17:05:18 |  | 放电 | 52分钟 | 0分钟 | 3 | 27% | 53.1 | 199.92 | 200 | 0分钟 | 0分钟 |  |  | 51.086 | -61.121 A | 3.192 | 3.201 | 3.14 | 60mV | ON | ON | 电压1(V): 3.2; 电压2(V): 3.196; 电压3(V): 3.198; 电压4(V): 3.192; 电压5(V): 3.19; 电压6(V): 3.14; 电压7(V): 3.192; 电压8(V): 3.201; 电压9(V): 3.201; 电压10(V): 3.2; 电压11(V): 3.201; 电压12(V): 3.195; 电压13(V): 3.197; 电压14(V): 3.201; 电压15(V): 3.196; 电压16(V): 3.186; 温度1(℃): 26; 温度2(℃): 26; 温度3(℃): 26; 温度4(℃): 0 | 56 | 40
4450 | 2025-04-16 17:05:20 |  | 放电 | 52分钟 | 0分钟 | 3 | 27% | 53.066 | 199.92 | 200 | 0分钟 | 0分钟 |  |  | 51.087 | -61.132 A | 3.192 | 3.202 | 3.14 | 61mV | ON | ON | 电压1(V): 3.2; 电压2(V): 3.196; 电压3(V): 3.198; 电压4(V): 3.191; 电压5(V): 3.19; 电压6(V): 3.14; 电压7(V): 3.192; 电压8(V): 3.201; 电压9(V): 3.201; 电压10(V): 3.2; 电压11(V): 3.202; 电压12(V): 3.195; 电压13(V): 3.197; 电压14(V): 3.201; 电压15(V): 3.196; 电压16(V): 3.187; 温度1(℃): 26; 温度2(℃): 26; 温度3(℃): 26; 温度4(℃): 0 | 56 | 40
4451 | 2025-04-16 17:05:22 |  | 放电 | 52分钟 | 0分钟 | 3 | 27% | 53.032 | 199.92 | 200 | 0分钟 | 0分钟 |  |  | 51.084 | -61.129 A | 3.192 | 3.201 | 3.141 | 59mV | ON | ON | 电压1(V): 3.2; 电压2(V): 3.196; 电压3(V): 3.198; 电压4(V): 3.191; 电压5(V): 3.19; 电压6(V): 3.141; 电压7(V): 3.192; 电压8(V): 3.2; 电压9(V): 3.201; 电压10(V): 3.2; 电压11(V): 3.201; 电压12(V): 3.194; 电压13(V): 3.197; 电压14(V): 3.201; 电压15(V): 3.196; 电压16(V): 3.186; 温度1(℃): 26; 温度2(℃): 26; 温度3(℃): 26; 温度4(℃): 0 | 56 | 37
4452 | 2025-04-16 17:05:24 |  | 放电 | 52分钟 | 0分钟 | 3 | 27% | 52.998 | 199.92 | 200 | 0分钟 | 0分钟 |  |  | 51.085 | -61.115 A | 3.192 | 3.201 | 3.14 | 60mV | ON | ON | 电压1(V): 3.2; 电压2(V): 3.196; 电压3(V): 3.198; 电压4(V): 3.192; 电压5(V): 3.19; 电压6(V): 3.14; 电压7(V): 3.192; 电压8(V): 3.2; 电压9(V): 3.201; 电压10(V): 3.2; 电压11(V): 3.201; 电压12(V): 3.195; 电压13(V): 3.197; 电压14(V): 3.2; 电压15(V): 3.196; 电压16(V): 3.187; 温度1(℃): 26; 温度2(℃): 26; 温度3(℃): 26; 温度4(℃): 0 | 56 | 41
4453 | 2025-04-16 17:05:26 |  | 放电 | 51分钟 | 0分钟 | 3 | 27% | 52.964 | 199.92 | 200 | 0分钟 | 0分钟 |  |  | 51.083 | -61.118 A | 3.192 | 3.201 | 3.14 | 60mV | ON | ON | 电压1(V): 3.2; 电压2(V): 3.196; 电压3(V): 3.198; 电压4(V): 3.191; 电压5(V): 3.19; 电压6(V): 3.14; 电压7(V): 3.192; 电压8(V): 3.2; 电压9(V): 3.201; 电压10(V): 3.199; 电压11(V): 3.201; 电压12(V): 3.195; 电压13(V): 3.197; 电压14(V): 3.2; 电压15(V): 3.196; 电压16(V): 3.187; 温度1(℃): 26; 温度2(℃): 26; 温度3(℃): 26; 温度4(℃): 0 | 55 | 38
4454 | 2025-04-16 17:05:28 |  | 放电 | 51分钟 | 0分钟 | 3 | 27% | 52.93 | 199.92 | 200 | 0分钟 | 0分钟 |  |  | 51.08 | -61.115 A | 3.192 | 3.201 | 3.14 | 60mV | ON | ON | 电压1(V): 3.2; 电压2(V): 3.196; 电压3(V): 3.197; 电压4(V): 3.191; 电压5(V): 3.19; 电压6(V): 3.14; 电压7(V): 3.191; 电压8(V): 3.2; 电压9(V): 3.201; 电压10(V): 3.2; 电压11(V): 3.201; 电压12(V): 3.194; 电压13(V): 3.197; 电压14(V): 3.2; 电压15(V): 3.196; 电压16(V): 3.186; 温度1(℃): 26; 温度2(℃): 26; 温度3(℃): 26; 温度4(℃): 0 | 56 | 39
4455 | 2025-04-16 17:05:30 |  | 放电 | 51分钟 | 0分钟 | 3 | 27% | 52.896 | 199.92 | 200 | 0分钟 | 0分钟 |  |  | 51.081 | -61.136 A | 3.192 | 3.201 | 3.14 | 60mV | ON | ON | 电压1(V): 3.2; 电压2(V): 3.196; 电压3(V): 3.198; 电压4(V): 3.191; 电压5(V): 3.19; 电压6(V): 3.14; 电压7(V): 3.191; 电压8(V): 3.2; 电压9(V): 3.201; 电压10(V): 3.2; 电压11(V): 3.201; 电压12(V): 3.194; 电压13(V): 3.197; 电压14(V): 3.2; 电压15(V): 3.196; 电压16(V): 3.186; 温度1(℃): 26; 温度2(℃): 26; 温度3(℃): 26; 温度4(℃): 0 | 56 | 38
4456 | 2025-04-16 17:05:32 |  | 放电 | 51分钟 | 0分钟 | 3 | 27% | 52.862 | 199.92 | 200 | 0分钟 | 0分钟 |  |  | 51.079 | -61.117 A | 3.192 | 3.201 | 3.14 | 60mV | ON | ON | 电压1(V): 3.2; 电压2(V): 3.196; 电压3(V): 3.197; 电压4(V): 3.191; 电压5(V): 3.189; 电压6(V): 3.14; 电压7(V): 3.191; 电压8(V): 3.2; 电压9(V): 3.201; 电压10(V): 3.2; 电压11(V): 3.201; 电压12(V): 3.194; 电压13(V): 3.196; 电压14(V): 3.201; 电压15(V): 3.196; 电压16(V): 3.186; 温度1(℃): 26; 温度2(℃): 26; 温度3(℃): 26; 温度4(℃): 0 | 56 | 41
4457 | 2025-04-16 17:05:34 |  | 放电 | 51分钟 | 0分钟 | 3 | 27% | 52.828 | 199.92 | 200 | 0分钟 | 0分钟 |  |  | 51.077 | -61.140 A | 3.192 | 3.201 | 3.14 | 60mV | ON | ON | 电压1(V): 3.199; 电压2(V): 3.195; 电压3(V): 3.197; 电压4(V): 3.191; 电压5(V): 3.19; 电压6(V): 3.14; 电压7(V): 3.191; 电压8(V): 3.2; 电压9(V): 3.201; 电压10(V): 3.199; 电压11(V): 3.201; 电压12(V): 3.194; 电压13(V): 3.197; 电压14(V): 3.2; 电压15(V): 3.196; 电压16(V): 3.186; 温度1(℃): 26; 温度2(℃): 26; 温度3(℃): 26; 温度4(℃): 0 | 56 | 40
4458 | 2025-04-16 17:05:36 |  | 放电 | 51分钟 | 0分钟 | 3 | 27% | 52.794 | 199.92 | 200 | 0分钟 | 0分钟 |  |  | 51.078 | -61.152 A | 3.192 | 3.201 | 3.14 | 60mV | ON | ON | 电压1(V): 3.2; 电压2(V): 3.196; 电压3(V): 3.197; 电压4(V): 3.191; 电压5(V): 3.189; 电压6(V): 3.14; 电压7(V): 3.191; 电压8(V): 3.2; 电压9(V): 3.201; 电压10(V): 3.2; 电压11(V): 3.201; 电压12(V): 3.194; 电压13(V): 3.197; 电压14(V): 3.2; 电压15(V): 3.195; 电压16(V): 3.186; 温度1(℃): 26; 温度2(℃): 26; 温度3(℃): 26; 温度4(℃): 0 | 56 | 37
4459 | 2025-04-16 17:05:38 |  | 放电 | 51分钟 | 0分钟 | 3 | 27% | 52.76 | 199.92 | 200 | 0分钟 | 0分钟 |  |  | 51.078 | -61.145 A | 3.192 | 3.201 | 3.14 | 60mV | ON | ON | 电压1(V): 3.2; 电压2(V): 3.195; 电压3(V): 3.197; 电压4(V): 3.191; 电压5(V): 3.189; 电压6(V): 3.14; 电压7(V): 3.191; 电压8(V): 3.2; 电压9(V): 3.201; 电压10(V): 3.199; 电压11(V): 3.201; 电压12(V): 3.195; 电压13(V): 3.197; 电压14(V): 3.2; 电压15(V): 3.196; 电压16(V): 3.186; 温度1(℃): 26; 温度2(℃): 26; 温度3(℃): 26; 温度4(℃): 0 | 56 | 40
4460 | 2025-04-16 17:05:40 |  | 放电 | 51分钟 | 0分钟 | 3 | 27% | 52.726 | 199.92 | 200 | 0分钟 | 0分钟 |  |  | 51.076 | -61.120 A | 3.192 | 3.2 | 3.14 | 59mV | ON | ON | 电压1(V): 3.2; 电压2(V): 3.195; 电压3(V): 3.197; 电压4(V): 3.191; 电压5(V): 3.189; 电压6(V): 3.14; 电压7(V): 3.191; 电压8(V): 3.2; 电压9(V): 3.2; 电压10(V): 3.2; 电压11(V): 3.2; 电压12(V): 3.194; 电压13(V): 3.197; 电压14(V): 3.2; 电压15(V): 3.196; 电压16(V): 3.186; 温度1(℃): 26; 温度2(℃): 26; 温度3(℃): 26; 温度4(℃): 0 | 56 | 40
4461 | 2025-04-16 17:05:42 |  | 放电 | 51分钟 | 0分钟 | 3 | 27% | 52.709 | 199.92 | 200 | 0分钟 | 0分钟 |  |  | 51.073 | -61.121 A | 3.192 | 3.201 | 3.14 | 60mV | ON | ON | 电压1(V): 3.199; 电压2(V): 3.195; 电压3(V): 3.197; 电压4(V): 3.191; 电压5(V): 3.189; 电压6(V): 3.14; 电压7(V): 3.191; 电压8(V): 3.2; 电压9(V): 3.201; 电压10(V): 3.199; 电压11(V): 3.2; 电压12(V): 3.194; 电压13(V): 3.196; 电压14(V): 3.2; 电压15(V): 3.195; 电压16(V): 3.186; 温度1(℃): 26; 温度2(℃): 26; 温度3(℃): 26; 温度4(℃): 0 | 56 | 38
4462 | 2025-04-16 17:05:44 |  | 放电 | 51分钟 | 0分钟 | 3 | 27% | 52.675 | 199.92 | 200 | 0分钟 | 0分钟 |  |  | 51.074 | -61.124 A | 3.192 | 3.201 | 3.14 | 60mV | ON | ON | 电压1(V): 3.199; 电压2(V): 3.195; 电压3(V): 3.197; 电压4(V): 3.191; 电压5(V): 3.189; 电压6(V): 3.14; 电压7(V): 3.191; 电压8(V): 3.2; 电压9(V): 3.201; 电压10(V): 3.199; 电压11(V): 3.2; 电压12(V): 3.194; 电压13(V): 3.196; 电压14(V): 3.2; 电压15(V): 3.196; 电压16(V): 3.186; 温度1(℃): 26; 温度2(℃): 26; 温度3(℃): 26; 温度4(℃): 0 | 56 | 41
4463 | 2025-04-16 17:05:46 |  | 放电 | 51分钟 | 0分钟 | 3 | 27% | 52.641 | 199.92 | 200 | 0分钟 | 0分钟 |  |  | 51.072 | -61.135 A | 3.192 | 3.201 | 3.139 | 62mV | ON | ON | 电压1(V): 3.199; 电压2(V): 3.195; 电压3(V): 3.197; 电压4(V): 3.191; 电压5(V): 3.189; 电压6(V): 3.139; 电压7(V): 3.191; 电压8(V): 3.2; 电压9(V): 3.201; 电压10(V): 3.199; 电压11(V): 3.2; 电压12(V): 3.194; 电压13(V): 3.196; 电压14(V): 3.2; 电压15(V): 3.195; 电压16(V): 3.186; 温度1(℃): 26; 温度2(℃): 26; 温度3(℃): 26; 温度4(℃): 0 | 56 | 38
4464 | 2025-04-16 17:05:48 |  | 放电 | 51分钟 | 0分钟 | 3 | 27% | 52.607 | 199.92 | 200 | 0分钟 | 0分钟 |  |  | 51.071 | -61.111 A | 3.191 | 3.201 | 3.139 | 62mV | ON | ON | 电压1(V): 3.199; 电压2(V): 3.195; 电压3(V): 3.197; 电压4(V): 3.191; 电压5(V): 3.189; 电压6(V): 3.139; 电压7(V): 3.191; 电压8(V): 3.2; 电压9(V): 3.201; 电压10(V): 3.199; 电压11(V): 3.2; 电压12(V): 3.194; 电压13(V): 3.196; 电压14(V): 3.2; 电压15(V): 3.195; 电压16(V): 3.185; 温度1(℃): 26; 温度2(℃): 26; 温度3(℃): 26; 温度4(℃): 0 | 56 | 39
4465 | 2025-04-16 17:05:50 |  | 放电 | 51分钟 | 0分钟 | 3 | 27% | 52.573 | 199.92 | 200 | 0分钟 | 0分钟 |  |  | 51.07 | -61.111 A | 3.191 | 3.2 | 3.139 | 61mV | ON | ON | 电压1(V): 3.199; 电压2(V): 3.195; 电压3(V): 3.197; 电压4(V): 3.191; 电压5(V): 3.189; 电压6(V): 3.139; 电压7(V): 3.191; 电压8(V): 3.2; 电压9(V): 3.2; 电压10(V): 3.199; 电压11(V): 3.2; 电压12(V): 3.194; 电压13(V): 3.196; 电压14(V): 3.2; 电压15(V): 3.195; 电压16(V): 3.185; 温度1(℃): 26; 温度2(℃): 26; 温度3(℃): 26; 温度4(℃): 0 | 56 | 37
4466 | 2025-04-16 17:05:52 |  | 放电 | 51分钟 | 0分钟 | 3 | 27% | 52.539 | 199.92 | 200 | 0分钟 | 0分钟 |  |  | 51.069 | -61.123 A | 3.191 | 3.2 | 3.139 | 61mV | ON | ON | 电压1(V): 3.199; 电压2(V): 3.195; 电压3(V): 3.196; 电压4(V): 3.19; 电压5(V): 3.189; 电压6(V): 3.139; 电压7(V): 3.191; 电压8(V): 3.2; 电压9(V): 3.2; 电压10(V): 3.199; 电压11(V): 3.2; 电压12(V): 3.194; 电压13(V): 3.197; 电压14(V): 3.2; 电压15(V): 3.195; 电压16(V): 3.185; 温度1(℃): 26; 温度2(℃): 26; 温度3(℃): 26; 温度4(℃): 0 | 56 | 39
4467 | 2025-04-16 17:05:54 |  | 放电 | 51分钟 | 0分钟 | 3 | 27% | 52.506 | 199.92 | 200 | 0分钟 | 0分钟 |  |  | 51.067 | -61.139 A | 3.191 | 3.2 | 3.139 | 61mV | ON | ON | 电压1(V): 3.199; 电压2(V): 3.195; 电压3(V): 3.197; 电压4(V): 3.19; 电压5(V): 3.189; 电压6(V): 3.139; 电压7(V): 3.191; 电压8(V): 3.199; 电压9(V): 3.2; 电压10(V): 3.199; 电压11(V): 3.2; 电压12(V): 3.193; 电压13(V): 3.196; 电压14(V): 3.2; 电压15(V): 3.195; 电压16(V): 3.185; 温度1(℃): 26; 温度2(℃): 26; 温度3(℃): 26; 温度4(℃): 0 | 56 | 40
4468 | 2025-04-16 17:05:56 |  | 放电 | 51分钟 | 0分钟 | 3 | 27% | 52.472 | 199.92 | 200 | 0分钟 | 0分钟 |  |  | 51.068 | -61.129 A | 3.191 | 3.2 | 3.139 | 61mV | ON | ON | 电压1(V): 3.199; 电压2(V): 3.195; 电压3(V): 3.197; 电压4(V): 3.19; 电压5(V): 3.189; 电压6(V): 3.139; 电压7(V): 3.191; 电压8(V): 3.2; 电压9(V): 3.2; 电压10(V): 3.199; 电压11(V): 3.2; 电压12(V): 3.193; 电压13(V): 3.196; 电压14(V): 3.2; 电压15(V): 3.195; 电压16(V): 3.185; 温度1(℃): 26; 温度2(℃): 26; 温度3(℃): 26; 温度4(℃): 0 | 56 | 40
4469 | 2025-04-16 17:05:58 |  | 放电 | 51分钟 | 0分钟 | 3 | 27% | 52.438 | 199.92 | 200 | 0分钟 | 0分钟 |  |  | 51.071 | -61.133 A | 3.191 | 3.201 | 3.139 | 62mV | ON | ON | 电压1(V): 3.199; 电压2(V): 3.195; 电压3(V): 3.197; 电压4(V): 3.191; 电压5(V): 3.189; 电压6(V): 3.139; 电压7(V): 3.191; 电压8(V): 3.199; 电压9(V): 3.201; 电压10(V): 3.199; 电压11(V): 3.2; 电压12(V): 3.194; 电压13(V): 3.196; 电压14(V): 3.2; 电压15(V): 3.195; 电压16(V): 3.186; 温度1(℃): 26; 温度2(℃): 26; 温度3(℃): 26; 温度4(℃): 0 | 56 | 40
4470 | 2025-04-16 17:06:00 |  | 放电 | 51分钟 | 0分钟 | 3 | 27% | 52.404 | 199.92 | 200 | 0分钟 | 0分钟 |  |  | 51.071 | -61.127 A | 3.191 | 3.2 | 3.139 | 61mV | ON | ON | 电压1(V): 3.199; 电压2(V): 3.195; 电压3(V): 3.197; 电压4(V): 3.191; 电压5(V): 3.189; 电压6(V): 3.139; 电压7(V): 3.191; 电压8(V): 3.2; 电压9(V): 3.2; 电压10(V): 3.199; 电压11(V): 3.2; 电压12(V): 3.194; 电压13(V): 3.196; 电压14(V): 3.2; 电压15(V): 3.195; 电压16(V): 3.186; 温度1(℃): 26; 温度2(℃): 26; 温度3(℃): 26; 温度4(℃): 0 | 56 | 40
4471 | 2025-04-16 17:06:02 |  | 放电 | 51分钟 | 0分钟 | 3 | 27% | 52.37 | 199.92 | 200 | 0分钟 | 0分钟 |  |  | 51.069 | -61.136 A | 3.191 | 3.2 | 3.139 | 61mV | ON | ON | 电压1(V): 3.199; 电压2(V): 3.195; 电压3(V): 3.197; 电压4(V): 3.19; 电压5(V): 3.189; 电压6(V): 3.139; 电压7(V): 3.191; 电压8(V): 3.2; 电压9(V): 3.2; 电压10(V): 3.199; 电压11(V): 3.2; 电压12(V): 3.193; 电压13(V): 3.196; 电压14(V): 3.2; 电压15(V): 3.195; 电压16(V): 3.186; 温度1(℃): 26; 温度2(℃): 26; 温度3(℃): 26; 温度4(℃): 0 | 56 | 41
4472 | 2025-04-16 17:06:04 |  | 放电 | 51分钟 | 0分钟 | 3 | 27% | 52.336 | 199.92 | 200 | 0分钟 | 0分钟 |  |  | 51.069 | -61.121 A | 3.191 | 3.201 | 3.139 | 62mV | ON | ON | 电压1(V): 3.199; 电压2(V): 3.195; 电压3(V): 3.197; 电压4(V): 3.191; 电压5(V): 3.189; 电压6(V): 3.139; 电压7(V): 3.191; 电压8(V): 3.199; 电压9(V): 3.201; 电压10(V): 3.199; 电压11(V): 3.2; 电压12(V): 3.193; 电压13(V): 3.196; 电压14(V): 3.2; 电压15(V): 3.195; 电压16(V): 3.185; 温度1(℃): 26; 温度2(℃): 26; 温度3(℃): 26; 温度4(℃): 0 | 56 | 38
4473 | 2025-04-16 17:06:06 |  | 放电 | 51分钟 | 0分钟 | 3 | 27% | 52.302 | 199.92 | 200 | 0分钟 | 0分钟 |  |  | 51.065 | -61.117 A | 3.191 | 3.2 | 3.139 | 61mV | ON | ON | 电压1(V): 3.199; 电压2(V): 3.195; 电压3(V): 3.197; 电压4(V): 3.19; 电压5(V): 3.189; 电压6(V): 3.139; 电压7(V): 3.191; 电压8(V): 3.2; 电压9(V): 3.2; 电压10(V): 3.198; 电压11(V): 3.2; 电压12(V): 3.193; 电压13(V): 3.195; 电压14(V): 3.199; 电压15(V): 3.195; 电压16(V): 3.185; 温度1(℃): 26; 温度2(℃): 26; 温度3(℃): 26; 温度4(℃): 0 | 56 | 42
4474 | 2025-04-16 17:06:08 |  | 放电 | 51分钟 | 0分钟 | 3 | 27% | 52.268 | 199.92 | 200 | 0分钟 | 0分钟 |  |  | 51.058 | -61.114 A | 3.191 | 3.2 | 3.138 | 62mV | ON | ON | 电压1(V): 3.199; 电压2(V): 3.194; 电压3(V): 3.196; 电压4(V): 3.19; 电压5(V): 3.188; 电压6(V): 3.138; 电压7(V): 3.19; 电压8(V): 3.199; 电压9(V): 3.2; 电压10(V): 3.198; 电压11(V): 3.2; 电压12(V): 3.193; 电压13(V): 3.195; 电压14(V): 3.199; 电压15(V): 3.195; 电压16(V): 3.184; 温度1(℃): 26; 温度2(℃): 26; 温度3(℃): 26; 温度4(℃): 0 | 56 | 37
4475 | 2025-04-16 17:06:10 |  | 放电 | 51分钟 | 0分钟 | 3 | 27% | 52.234 | 199.92 | 200 | 0分钟 | 0分钟 |  |  | 51.06 | -61.120 A | 3.191 | 3.2 | 3.139 | 61mV | ON | ON | 电压1(V): 3.198; 电压2(V): 3.194; 电压3(V): 3.196; 电压4(V): 3.19; 电压5(V): 3.189; 电压6(V): 3.139; 电压7(V): 3.19; 电压8(V): 3.199; 电压9(V): 3.2; 电压10(V): 3.198; 电压11(V): 3.2; 电压12(V): 3.193; 电压13(V): 3.195; 电压14(V): 3.199; 电压15(V): 3.195; 电压16(V): 3.185; 温度1(℃): 26; 温度2(℃): 26; 温度3(℃): 26; 温度4(℃): 0 | 57 | 40
4476 | 2025-04-16 17:06:12 |  | 放电 | 51分钟 | 0分钟 | 3 | 27% | 52.2 | 199.92 | 200 | 0分钟 | 0分钟 |  |  | 51.061 | -61.114 A | 3.191 | 3.2 | 3.138 | 62mV | ON | ON | 电压1(V): 3.199; 电压2(V): 3.195; 电压3(V): 3.197; 电压4(V): 3.19; 电压5(V): 3.188; 电压6(V): 3.138; 电压7(V): 3.19; 电压8(V): 3.199; 电压9(V): 3.2; 电压10(V): 3.198; 电压11(V): 3.2; 电压12(V): 3.193; 电压13(V): 3.195; 电压14(V): 3.199; 电压15(V): 3.195; 电压16(V): 3.185; 温度1(℃): 26; 温度2(℃): 26; 温度3(℃): 26; 温度4(℃): 0 | 56 | 41
4477 | 2025-04-16 17:06:14 |  | 放电 | 51分钟 | 0分钟 | 3 | 27% | 52.166 | 199.92 | 200 | 0分钟 | 0分钟 |  |  | 51.062 | -61.126 A | 3.191 | 3.2 | 3.138 | 62mV | ON | ON | 电压1(V): 3.199; 电压2(V): 3.195; 电压3(V): 3.197; 电压4(V): 3.19; 电压5(V): 3.188; 电压6(V): 3.138; 电压7(V): 3.19; 电压8(V): 3.199; 电压9(V): 3.2; 电压10(V): 3.198; 电压11(V): 3.2; 电压12(V): 3.193; 电压13(V): 3.196; 电压14(V): 3.199; 电压15(V): 3.195; 电压16(V): 3.185; 温度1(℃): 26; 温度2(℃): 26; 温度3(℃): 26; 温度4(℃): 0 | 55 | 38
4478 | 2025-04-16 17:06:16 |  | 放电 | 51分钟 | 0分钟 | 3 | 27% | 52.132 | 199.92 | 200 | 0分钟 | 0分钟 |  |  | 51.058 | -61.117 A | 3.191 | 3.2 | 3.138 | 62mV | ON | ON | 电压1(V): 3.199; 电压2(V): 3.194; 电压3(V): 3.196; 电压4(V): 3.19; 电压5(V): 3.188; 电压6(V): 3.138; 电压7(V): 3.19; 电压8(V): 3.199; 电压9(V): 3.2; 电压10(V): 3.198; 电压11(V): 3.199; 电压12(V): 3.193; 电压13(V): 3.195; 电压14(V): 3.199; 电压15(V): 3.195; 电压16(V): 3.185; 温度1(℃): 26; 温度2(℃): 26; 温度3(℃): 26; 温度4(℃): 0 | 55 | 40
4479 | 2025-04-16 17:06:18 |  | 放电 | 51分钟 | 0分钟 | 3 | 27% | 52.098 | 199.92 | 200 | 0分钟 | 0分钟 |  |  | 51.06 | -61.118 A | 3.191 | 3.2 | 3.138 | 62mV | ON | ON | 电压1(V): 3.198; 电压2(V): 3.195; 电压3(V): 3.196; 电压4(V): 3.19; 电压5(V): 3.189; 电压6(V): 3.138; 电压7(V): 3.19; 电压8(V): 3.199; 电压9(V): 3.2; 电压10(V): 3.198; 电压11(V): 3.2; 电压12(V): 3.193; 电压13(V): 3.196; 电压14(V): 3.199; 电压15(V): 3.195; 电压16(V): 3.184; 温度1(℃): 26; 温度2(℃): 26; 温度3(℃): 26; 温度4(℃): 0 | 55 | 38
4480 | 2025-04-16 17:06:20 |  | 放电 | 51分钟 | 0分钟 | 3 | 27% | 52.064 | 199.92 | 200 | 0分钟 | 0分钟 |  |  | 51.059 | -61.099 A | 3.191 | 3.2 | 3.138 | 62mV | ON | ON | 电压1(V): 3.199; 电压2(V): 3.194; 电压3(V): 3.196; 电压4(V): 3.19; 电压5(V): 3.188; 电压6(V): 3.138; 电压7(V): 3.19; 电压8(V): 3.199; 电压9(V): 3.2; 电压10(V): 3.198; 电压11(V): 3.2; 电压12(V): 3.193; 电压13(V): 3.195; 电压14(V): 3.199; 电压15(V): 3.195; 电压16(V): 3.185; 温度1(℃): 26; 温度2(℃): 26; 温度3(℃): 26; 温度4(℃): 0 | 55 | 40
4481 | 2025-04-16 17:06:22 |  | 放电 | 51分钟 | 0分钟 | 3 | 27% | 52.03 | 199.92 | 200 | 0分钟 | 0分钟 |  |  | 51.057 | -61.127 A | 3.191 | 3.2 | 3.138 | 62mV | ON | ON | 电压1(V): 3.198; 电压2(V): 3.194; 电压3(V): 3.196; 电压4(V): 3.19; 电压5(V): 3.188; 电压6(V): 3.138; 电压7(V): 3.19; 电压8(V): 3.199; 电压9(V): 3.199; 电压10(V): 3.198; 电压11(V): 3.2; 电压12(V): 3.193; 电压13(V): 3.195; 电压14(V): 3.199; 电压15(V): 3.195; 电压16(V): 3.185; 温度1(℃): 26; 温度2(℃): 26; 温度3(℃): 26; 温度4(℃): 0 | 56 | 39
4482 | 2025-04-16 17:06:24 |  | 放电 | 51分钟 | 0分钟 | 3 | 27% | 51.996 | 199.92 | 200 | 0分钟 | 0分钟 |  |  | 51.055 | -61.130 A | 3.19 | 3.2 | 3.138 | 62mV | ON | ON | 电压1(V): 3.198; 电压2(V): 3.194; 电压3(V): 3.196; 电压4(V): 3.19; 电压5(V): 3.188; 电压6(V): 3.138; 电压7(V): 3.19; 电压8(V): 3.199; 电压9(V): 3.199; 电压10(V): 3.198; 电压11(V): 3.2; 电压12(V): 3.193; 电压13(V): 3.195; 电压14(V): 3.199; 电压15(V): 3.194; 电压16(V): 3.184; 温度1(℃): 26; 温度2(℃): 26; 温度3(℃): 26; 温度4(℃): 0 | 56 | 40
4483 | 2025-04-16 17:06:26 |  | 放电 | 51分钟 | 0分钟 | 3 | 26% | 51.962 | 199.92 | 200 | 0分钟 | 0分钟 |  |  | 51.052 | -61.127 A | 3.19 | 3.199 | 3.137 | 61mV | ON | ON | 电压1(V): 3.198; 电压2(V): 3.194; 电压3(V): 3.196; 电压4(V): 3.19; 电压5(V): 3.188; 电压6(V): 3.137; 电压7(V): 3.19; 电压8(V): 3.198; 电压9(V): 3.199; 电压10(V): 3.198; 电压11(V): 3.199; 电压12(V): 3.192; 电压13(V): 3.195; 电压14(V): 3.199; 电压15(V): 3.195; 电压16(V): 3.184; 温度1(℃): 26; 温度2(℃): 26; 温度3(℃): 26; 温度4(℃): 0 | 55 | 37
4484 | 2025-04-16 17:06:28 |  | 放电 | 50分钟 | 0分钟 | 3 | 26% | 51.928 | 199.92 | 200 | 0分钟 | 0分钟 |  |  | 51.052 | -61.130 A | 3.19 | 3.199 | 3.138 | 60mV | ON | ON | 电压1(V): 3.198; 电压2(V): 3.194; 电压3(V): 3.196; 电压4(V): 3.189; 电压5(V): 3.188; 电压6(V): 3.138; 电压7(V): 3.19; 电压8(V): 3.198; 电压9(V): 3.199; 电压10(V): 3.198; 电压11(V): 3.199; 电压12(V): 3.193; 电压13(V): 3.195; 电压14(V): 3.199; 电压15(V): 3.194; 电压16(V): 3.184; 温度1(℃): 26; 温度2(℃): 26; 温度3(℃): 26; 温度4(℃): 0 | 56 | 35
4485 | 2025-04-16 17:06:30 |  | 放电 | 50分钟 | 0分钟 | 3 | 26% | 51.894 | 199.92 | 200 | 0分钟 | 0分钟 |  |  | 51.052 | -61.132 A | 3.19 | 3.199 | 3.138 | 60mV | ON | ON | 电压1(V): 3.198; 电压2(V): 3.194; 电压3(V): 3.196; 电压4(V): 3.19; 电压5(V): 3.188; 电压6(V): 3.138; 电压7(V): 3.19; 电压8(V): 3.198; 电压9(V): 3.199; 电压10(V): 3.198; 电压11(V): 3.199; 电压12(V): 3.192; 电压13(V): 3.195; 电压14(V): 3.199; 电压15(V): 3.194; 电压16(V): 3.184; 温度1(℃): 26; 温度2(℃): 26; 温度3(℃): 26; 温度4(℃): 0 | 55 | 38
4486 | 2025-04-16 17:06:32 |  | 放电 | 50分钟 | 0分钟 | 3 | 26% | 51.86 | 199.92 | 200 | 0分钟 | 0分钟 |  |  | 51.052 | -61.120 A | 3.19 | 3.199 | 3.138 | 60mV | ON | ON | 电压1(V): 3.198; 电压2(V): 3.194; 电压3(V): 3.196; 电压4(V): 3.19; 电压5(V): 3.188; 电压6(V): 3.138; 电压7(V): 3.19; 电压8(V): 3.198; 电压9(V): 3.199; 电压10(V): 3.199; 电压11(V): 3.199; 电压12(V): 3.192; 电压13(V): 3.195; 电压14(V): 3.198; 电压15(V): 3.194; 电压16(V): 3.184; 温度1(℃): 26; 温度2(℃): 26; 温度3(℃): 26; 温度4(℃): 0 | 56 | 41
4487 | 2025-04-16 17:06:34 |  | 放电 | 50分钟 | 0分钟 | 3 | 26% | 51.826 | 199.92 | 200 | 0分钟 | 0分钟 |  |  | 51.055 | -61.133 A | 3.19 | 3.2 | 3.137 | 62mV | ON | ON | 电压1(V): 3.198; 电压2(V): 3.194; 电压3(V): 3.196; 电压4(V): 3.19; 电压5(V): 3.189; 电压6(V): 3.137; 电压7(V): 3.19; 电压8(V): 3.199; 电压9(V): 3.2; 电压10(V): 3.198; 电压11(V): 3.199; 电压12(V): 3.193; 电压13(V): 3.195; 电压14(V): 3.199; 电压15(V): 3.194; 电压16(V): 3.184; 温度1(℃): 26; 温度2(℃): 26; 温度3(℃): 26; 温度4(℃): 0 | 56 | 41
4488 | 2025-04-16 17:06:36 |  | 放电 | 50分钟 | 0分钟 | 3 | 26% | 51.792 | 199.92 | 200 | 0分钟 | 0分钟 |  |  | 51.055 | -61.132 A | 3.19 | 3.199 | 3.138 | 60mV | ON | ON | 电压1(V): 3.198; 电压2(V): 3.194; 电压3(V): 3.196; 电压4(V): 3.19; 电压5(V): 3.188; 电压6(V): 3.138; 电压7(V): 3.19; 电压8(V): 3.199; 电压9(V): 3.199; 电压10(V): 3.198; 电压11(V): 3.199; 电压12(V): 3.193; 电压13(V): 3.195; 电压14(V): 3.199; 电压15(V): 3.195; 电压16(V): 3.184; 温度1(℃): 26; 温度2(℃): 26; 温度3(℃): 26; 温度4(℃): 0 | 56 | 40
4489 | 2025-04-16 17:06:38 |  | 放电 | 50分钟 | 0分钟 | 3 | 26% | 51.758 | 199.92 | 200 | 0分钟 | 0分钟 |  |  | 51.048 | -61.126 A | 3.19 | 3.199 | 3.137 | 61mV | ON | ON | 电压1(V): 3.198; 电压2(V): 3.194; 电压3(V): 3.195; 电压4(V): 3.189; 电压5(V): 3.188; 电压6(V): 3.137; 电压7(V): 3.189; 电压8(V): 3.198; 电压9(V): 3.199; 电压10(V): 3.198; 电压11(V): 3.199; 电压12(V): 3.192; 电压13(V): 3.195; 电压14(V): 3.199; 电压15(V): 3.194; 电压16(V): 3.184; 温度1(℃): 26; 温度2(℃): 26; 温度3(℃): 26; 温度4(℃): 0 | 55 | 37
4490 | 2025-04-16 17:06:40 |  | 放电 | 50分钟 | 0分钟 | 3 | 26% | 51.724 | 199.92 | 200 | 0分钟 | 0分钟 |  |  | 51.05 | -61.127 A | 3.19 | 3.199 | 3.137 | 61mV | ON | ON | 电压1(V): 3.198; 电压2(V): 3.194; 电压3(V): 3.196; 电压4(V): 3.19; 电压5(V): 3.188; 电压6(V): 3.137; 电压7(V): 3.19; 电压8(V): 3.198; 电压9(V): 3.199; 电压10(V): 3.197; 电压11(V): 3.199; 电压12(V): 3.192; 电压13(V): 3.195; 电压14(V): 3.199; 电压15(V): 3.194; 电压16(V): 3.184; 温度1(℃): 26; 温度2(℃): 26; 温度3(℃): 26; 温度4(℃): 0 | 56 | 40
4491 | 2025-04-16 17:06:42 |  | 放电 | 50分钟 | 0分钟 | 3 | 26% | 51.691 | 199.92 | 200 | 0分钟 | 0分钟 |  |  | 51.047 | -61.126 A | 3.19 | 3.199 | 3.137 | 61mV | ON | ON | 电压1(V): 3.198; 电压2(V): 3.194; 电压3(V): 3.195; 电压4(V): 3.189; 电压5(V): 3.187; 电压6(V): 3.137; 电压7(V): 3.189; 电压8(V): 3.198; 电压9(V): 3.199; 电压10(V): 3.198; 电压11(V): 3.199; 电压12(V): 3.192; 电压13(V): 3.195; 电压14(V): 3.199; 电压15(V): 3.194; 电压16(V): 3.184; 温度1(℃): 26; 温度2(℃): 26; 温度3(℃): 26; 温度4(℃): 0 | 55 | 38
4492 | 2025-04-16 17:06:44 |  | 放电 | 50分钟 | 0分钟 | 3 | 26% | 51.657 | 199.92 | 200 | 0分钟 | 0分钟 |  |  | 51.048 | -61.130 A | 3.19 | 3.199 | 3.137 | 61mV | ON | ON | 电压1(V): 3.198; 电压2(V): 3.194; 电压3(V): 3.196; 电压4(V): 3.19; 电压5(V): 3.187; 电压6(V): 3.137; 电压7(V): 3.189; 电压8(V): 3.198; 电压9(V): 3.199; 电压10(V): 3.198; 电压11(V): 3.199; 电压12(V): 3.192; 电压13(V): 3.195; 电压14(V): 3.198; 电压15(V): 3.194; 电压16(V): 3.184; 温度1(℃): 26; 温度2(℃): 26; 温度3(℃): 26; 温度4(℃): 0 | 55 | 41
4493 | 2025-04-16 17:06:46 |  | 放电 | 50分钟 | 0分钟 | 3 | 26% | 51.623 | 199.92 | 200 | 0分钟 | 0分钟 |  |  | 51.044 | -61.106 A | 3.19 | 3.199 | 3.137 | 61mV | ON | ON | 电压1(V): 3.197; 电压2(V): 3.193; 电压3(V): 3.195; 电压4(V): 3.189; 电压5(V): 3.188; 电压6(V): 3.137; 电压7(V): 3.189; 电压8(V): 3.198; 电压9(V): 3.199; 电压10(V): 3.197; 电压11(V): 3.199; 电压12(V): 3.192; 电压13(V): 3.195; 电压14(V): 3.198; 电压15(V): 3.194; 电压16(V): 3.184; 温度1(℃): 26; 温度2(℃): 26; 温度3(℃): 26; 温度4(℃): 0 | 56 | 38
4494 | 2025-04-16 17:06:48 |  | 放电 | 50分钟 | 0分钟 | 3 | 26% | 51.589 | 199.92 | 200 | 0分钟 | 0分钟 |  |  | 51.047 | -61.137 A | 3.19 | 3.199 | 3.137 | 61mV | ON | ON | 电压1(V): 3.198; 电压2(V): 3.194; 电压3(V): 3.195; 电压4(V): 3.189; 电压5(V): 3.188; 电压6(V): 3.137; 电压7(V): 3.189; 电压8(V): 3.198; 电压9(V): 3.199; 电压10(V): 3.197; 电压11(V): 3.199; 电压12(V): 3.192; 电压13(V): 3.195; 电压14(V): 3.199; 电压15(V): 3.194; 电压16(V): 3.184; 温度1(℃): 26; 温度2(℃): 26; 温度3(℃): 26; 温度4(℃): 0 | 55 | 40
4495 | 2025-04-16 17:06:50 |  | 放电 | 50分钟 | 0分钟 | 3 | 26% | 51.555 | 199.92 | 200 | 0分钟 | 0分钟 |  |  | 51.045 | -61.126 A | 3.19 | 3.199 | 3.137 | 61mV | ON | ON | 电压1(V): 3.198; 电压2(V): 3.194; 电压3(V): 3.195; 电压4(V): 3.189; 电压5(V): 3.187; 电压6(V): 3.137; 电压7(V): 3.189; 电压8(V): 3.198; 电压9(V): 3.199; 电压10(V): 3.197; 电压11(V): 3.199; 电压12(V): 3.192; 电压13(V): 3.195; 电压14(V): 3.198; 电压15(V): 3.194; 电压16(V): 3.184; 温度1(℃): 26; 温度2(℃): 26; 温度3(℃): 26; 温度4(℃): 0 | 55 | 38
4496 | 2025-04-16 17:06:52 |  | 放电 | 50分钟 | 0分钟 | 3 | 26% | 51.538 | 199.92 | 200 | 0分钟 | 0分钟 |  |  | 51.046 | -61.123 A | 3.19 | 3.199 | 3.137 | 61mV | ON | ON | 电压1(V): 3.198; 电压2(V): 3.194; 电压3(V): 3.195; 电压4(V): 3.189; 电压5(V): 3.187; 电压6(V): 3.137; 电压7(V): 3.189; 电压8(V): 3.198; 电压9(V): 3.199; 电压10(V): 3.198; 电压11(V): 3.199; 电压12(V): 3.192; 电压13(V): 3.195; 电压14(V): 3.198; 电压15(V): 3.194; 电压16(V): 3.184; 温度1(℃): 26; 温度2(℃): 26; 温度3(℃): 26; 温度4(℃): 0 | 55 | 38
4497 | 2025-04-16 17:06:54 |  | 放电 | 50分钟 | 0分钟 | 3 | 26% | 51.504 | 199.92 | 200 | 0分钟 | 0分钟 |  |  | 51.043 | -61.127 A | 3.19 | 3.199 | 3.137 | 61mV | ON | ON | 电压1(V): 3.197; 电压2(V): 3.193; 电压3(V): 3.195; 电压4(V): 3.189; 电压5(V): 3.187; 电压6(V): 3.137; 电压7(V): 3.189; 电压8(V): 3.198; 电压9(V): 3.199; 电压10(V): 3.197; 电压11(V): 3.199; 电压12(V): 3.192; 电压13(V): 3.195; 电压14(V): 3.198; 电压15(V): 3.194; 电压16(V): 3.184; 温度1(℃): 26; 温度2(℃): 26; 温度3(℃): 26; 温度4(℃): 0 | 55 | 40
4498 | 2025-04-16 17:06:56 |  | 放电 | 50分钟 | 0分钟 | 3 | 26% | 51.47 | 199.92 | 200 | 0分钟 | 0分钟 |  |  | 51.04 | -61.132 A | 3.19 | 3.199 | 3.137 | 61mV | ON | ON | 电压1(V): 3.197; 电压2(V): 3.193; 电压3(V): 3.195; 电压4(V): 3.189; 电压5(V): 3.187; 电压6(V): 3.137; 电压7(V): 3.189; 电压8(V): 3.197; 电压9(V): 3.199; 电压10(V): 3.197; 电压11(V): 3.198; 电压12(V): 3.192; 电压13(V): 3.194; 电压14(V): 3.198; 电压15(V): 3.194; 电压16(V): 3.184; 温度1(℃): 26; 温度2(℃): 26; 温度3(℃): 26; 温度4(℃): 0 | 55 | 39
4499 | 2025-04-16 17:06:58 |  | 放电 | 50分钟 | 0分钟 | 3 | 26% | 51.436 | 199.92 | 200 | 0分钟 | 0分钟 |  |  | 51.042 | -61.123 A | 3.19 | 3.199 | 3.137 | 61mV | ON | ON | 电压1(V): 3.197; 电压2(V): 3.193; 电压3(V): 3.195; 电压4(V): 3.189; 电压5(V): 3.187; 电压6(V): 3.137; 电压7(V): 3.189; 电压8(V): 3.197; 电压9(V): 3.199; 电压10(V): 3.197; 电压11(V): 3.199; 电压12(V): 3.192; 电压13(V): 3.195; 电压14(V): 3.198; 电压15(V): 3.194; 电压16(V): 3.184; 温度1(℃): 26; 温度2(℃): 26; 温度3(℃): 26; 温度4(℃): 0 | 57 | 38
4500 | 2025-04-16 17:07:00 |  | 放电 | 50分钟 | 0分钟 | 3 | 26% | 51.402 | 199.92 | 200 | 0分钟 | 0分钟 |  |  | 51.04 | -61.120 A | 3.19 | 3.198 | 3.137 | 60mV | ON | ON | 电压1(V): 3.197; 电压2(V): 3.193; 电压3(V): 3.195; 电压4(V): 3.189; 电压5(V): 3.187; 电压6(V): 3.137; 电压7(V): 3.189; 电压8(V): 3.198; 电压9(V): 3.198; 电压10(V): 3.197; 电压11(V): 3.198; 电压12(V): 3.192; 电压13(V): 3.194; 电压14(V): 3.198; 电压15(V): 3.194; 电压16(V): 3.184; 温度1(℃): 26; 温度2(℃): 26; 温度3(℃): 26; 温度4(℃): 0 | 55 | 38
4501 | 2025-04-16 17:07:02 |  | 放电 | 50分钟 | 0分钟 | 3 | 26% | 51.368 | 199.92 | 200 | 0分钟 | 0分钟 |  |  | 51.038 | -61.109 A | 3.189 | 3.198 | 3.137 | 60mV | ON | ON | 电压1(V): 3.197; 电压2(V): 3.193; 电压3(V): 3.195; 电压4(V): 3.189; 电压5(V): 3.187; 电压6(V): 3.137; 电压7(V): 3.189; 电压8(V): 3.198; 电压9(V): 3.198; 电压10(V): 3.197; 电压11(V): 3.198; 电压12(V): 3.192; 电压13(V): 3.194; 电压14(V): 3.198; 电压15(V): 3.193; 电压16(V): 3.183; 温度1(℃): 26; 温度2(℃): 26; 温度3(℃): 26; 温度4(℃): 0 | 56 | 40
4502 | 2025-04-16 17:07:04 |  | 放电 | 50分钟 | 0分钟 | 3 | 26% | 51.334 | 199.92 | 200 | 0分钟 | 0分钟 |  |  | 51.038 | -61.135 A | 3.189 | 3.199 | 3.137 | 61mV | ON | ON | 电压1(V): 3.197; 电压2(V): 3.193; 电压3(V): 3.195; 电压4(V): 3.189; 电压5(V): 3.187; 电压6(V): 3.137; 电压7(V): 3.189; 电压8(V): 3.197; 电压9(V): 3.199; 电压10(V): 3.197; 电压11(V): 3.199; 电压12(V): 3.191; 电压13(V): 3.194; 电压14(V): 3.198; 电压15(V): 3.193; 电压16(V): 3.183; 温度1(℃): 26; 温度2(℃): 26; 温度3(℃): 26; 温度4(℃): 0 | 56 | 41
4503 | 2025-04-16 17:07:06 |  | 放电 | 50分钟 | 0分钟 | 3 | 26% | 51.3 | 199.92 | 200 | 0分钟 | 0分钟 |  |  | 51.037 | -61.133 A | 3.189 | 3.198 | 3.137 | 60mV | ON | ON | 电压1(V): 3.197; 电压2(V): 3.193; 电压3(V): 3.195; 电压4(V): 3.189; 电压5(V): 3.187; 电压6(V): 3.137; 电压7(V): 3.188; 电压8(V): 3.197; 电压9(V): 3.198; 电压10(V): 3.197; 电压11(V): 3.198; 电压12(V): 3.192; 电压13(V): 3.194; 电压14(V): 3.198; 电压15(V): 3.193; 电压16(V): 3.184; 温度1(℃): 26; 温度2(℃): 26; 温度3(℃): 26; 温度4(℃): 0 | 56 | 40
4504 | 2025-04-16 17:07:08 |  | 放电 | 50分钟 | 0分钟 | 3 | 26% | 51.266 | 199.92 | 200 | 0分钟 | 0分钟 |  |  | 51.039 | -61.117 A | 3.189 | 3.199 | 3.137 | 61mV | ON | ON | 电压1(V): 3.197; 电压2(V): 3.193; 电压3(V): 3.195; 电压4(V): 3.189; 电压5(V): 3.187; 电压6(V): 3.137; 电压7(V): 3.189; 电压8(V): 3.197; 电压9(V): 3.198; 电压10(V): 3.197; 电压11(V): 3.199; 电压12(V): 3.192; 电压13(V): 3.194; 电压14(V): 3.198; 电压15(V): 3.194; 电压16(V): 3.183; 温度1(℃): 26; 温度2(℃): 26; 温度3(℃): 26; 温度4(℃): 0 | 55 | 40
4505 | 2025-04-16 17:07:10 |  | 放电 | 50分钟 | 0分钟 | 3 | 26% | 51.232 | 199.92 | 200 | 0分钟 | 0分钟 |  |  | 51.037 | -61.111 A | 3.189 | 3.199 | 3.137 | 61mV | ON | ON | 电压1(V): 3.197; 电压2(V): 3.193; 电压3(V): 3.195; 电压4(V): 3.188; 电压5(V): 3.187; 电压6(V): 3.137; 电压7(V): 3.189; 电压8(V): 3.197; 电压9(V): 3.199; 电压10(V): 3.197; 电压11(V): 3.198; 电压12(V): 3.192; 电压13(V): 3.194; 电压14(V): 3.198; 电压15(V): 3.193; 电压16(V): 3.183; 温度1(℃): 26; 温度2(℃): 26; 温度3(℃): 26; 温度4(℃): 0 | 55 | 40
4506 | 2025-04-16 17:07:12 |  | 放电 | 50分钟 | 0分钟 | 3 | 26% | 51.198 | 199.92 | 200 | 0分钟 | 0分钟 |  |  | 51.039 | -61.136 A | 3.189 | 3.198 | 3.137 | 60mV | ON | ON | 电压1(V): 3.197; 电压2(V): 3.193; 电压3(V): 3.195; 电压4(V): 3.189; 电压5(V): 3.187; 电压6(V): 3.137; 电压7(V): 3.188; 电压8(V): 3.198; 电压9(V): 3.198; 电压10(V): 3.197; 电压11(V): 3.198; 电压12(V): 3.192; 电压13(V): 3.195; 电压14(V): 3.198; 电压15(V): 3.193; 电压16(V): 3.184; 温度1(℃): 26; 温度2(℃): 26; 温度3(℃): 26; 温度4(℃): 0 | 56 | 38
4507 | 2025-04-16 17:07:14 |  | 放电 | 50分钟 | 0分钟 | 3 | 26% | 51.164 | 199.92 | 200 | 0分钟 | 0分钟 |  |  | 51.039 | -61.135 A | 3.189 | 3.199 | 3.137 | 61mV | ON | ON | 电压1(V): 3.197; 电压2(V): 3.193; 电压3(V): 3.195; 电压4(V): 3.189; 电压5(V): 3.187; 电压6(V): 3.137; 电压7(V): 3.189; 电压8(V): 3.197; 电压9(V): 3.198; 电压10(V): 3.197; 电压11(V): 3.199; 电压12(V): 3.192; 电压13(V): 3.194; 电压14(V): 3.197; 电压15(V): 3.194; 电压16(V): 3.184; 温度1(℃): 26; 温度2(℃): 26; 温度3(℃): 26; 温度4(℃): 0 | 56 | 41
4508 | 2025-04-16 17:07:16 |  | 放电 | 50分钟 | 0分钟 | 3 | 26% | 51.13 | 199.92 | 200 | 0分钟 | 0分钟 |  |  | 51.035 | -61.155 A | 3.189 | 3.198 | 3.137 | 60mV | ON | ON | 电压1(V): 3.197; 电压2(V): 3.192; 电压3(V): 3.195; 电压4(V): 3.188; 电压5(V): 3.187; 电压6(V): 3.137; 电压7(V): 3.189; 电压8(V): 3.197; 电压9(V): 3.198; 电压10(V): 3.197; 电压11(V): 3.198; 电压12(V): 3.191; 电压13(V): 3.194; 电压14(V): 3.198; 电压15(V): 3.194; 电压16(V): 3.183; 温度1(℃): 26; 温度2(℃): 26; 温度3(℃): 26; 温度4(℃): 0 | 56 | 40
4509 | 2025-04-16 17:07:18 |  | 放电 | 50分钟 | 0分钟 | 3 | 26% | 51.096 | 199.92 | 200 | 0分钟 | 0分钟 |  |  | 51.034 | -61.124 A | 3.189 | 3.198 | 3.137 | 60mV | ON | ON | 电压1(V): 3.197; 电压2(V): 3.193; 电压3(V): 3.195; 电压4(V): 3.189; 电压5(V): 3.187; 电压6(V): 3.137; 电压7(V): 3.188; 电压8(V): 3.197; 电压9(V): 3.198; 电压10(V): 3.197; 电压11(V): 3.198; 电压12(V): 3.191; 电压13(V): 3.194; 电压14(V): 3.197; 电压15(V): 3.193; 电压16(V): 3.183; 温度1(℃): 26; 温度2(℃): 26; 温度3(℃): 26; 温度4(℃): 0 | 56 | 39
4510 | 2025-04-16 17:07:20 |  | 放电 | 50分钟 | 0分钟 | 3 | 26% | 51.062 | 199.92 | 200 | 0分钟 | 0分钟 |  |  | 51.032 | -61.129 A | 3.189 | 3.198 | 3.137 | 60mV | ON | ON | 电压1(V): 3.196; 电压2(V): 3.192; 电压3(V): 3.195; 电压4(V): 3.188; 电压5(V): 3.187; 电压6(V): 3.137; 电压7(V): 3.188; 电压8(V): 3.197; 电压9(V): 3.198; 电压10(V): 3.197; 电压11(V): 3.198; 电压12(V): 3.191; 电压13(V): 3.194; 电压14(V): 3.198; 电压15(V): 3.193; 电压16(V): 3.183; 温度1(℃): 26; 温度2(℃): 26; 温度3(℃): 26; 温度4(℃): 0 | 56 | 41
4511 | 2025-04-16 17:07:22 |  | 放电 | 50分钟 | 0分钟 | 3 | 26% | 51.028 | 199.92 | 200 | 0分钟 | 0分钟 |  |  | 51.034 | -61.135 A | 3.189 | 3.198 | 3.137 | 60mV | ON | ON | 电压1(V): 3.197; 电压2(V): 3.193; 电压3(V): 3.195; 电压4(V): 3.188; 电压5(V): 3.187; 电压6(V): 3.137; 电压7(V): 3.188; 电压8(V): 3.197; 电压9(V): 3.198; 电压10(V): 3.197; 电压11(V): 3.198; 电压12(V): 3.191; 电压13(V): 3.194; 电压14(V): 3.198; 电压15(V): 3.193; 电压16(V): 3.183; 温度1(℃): 26; 温度2(℃): 26; 温度3(℃): 26; 温度4(℃): 0 | 55 | 40
4512 | 2025-04-16 17:07:24 |  | 放电 | 50分钟 | 0分钟 | 3 | 26% | 50.994 | 199.92 | 200 | 0分钟 | 0分钟 |  |  | 51.031 | -61.136 A | 3.189 | 3.198 | 3.137 | 60mV | ON | ON | 电压1(V): 3.197; 电压2(V): 3.192; 电压3(V): 3.195; 电压4(V): 3.188; 电压5(V): 3.187; 电压6(V): 3.137; 电压7(V): 3.188; 电压8(V): 3.197; 电压9(V): 3.198; 电压10(V): 3.197; 电压11(V): 3.198; 电压12(V): 3.191; 电压13(V): 3.194; 电压14(V): 3.197; 电压15(V): 3.193; 电压16(V): 3.182; 温度1(℃): 26; 温度2(℃): 26; 温度3(℃): 26; 温度4(℃): 0 | 55 | 38
4513 | 2025-04-16 17:07:26 |  | 放电 | 50分钟 | 0分钟 | 3 | 26% | 50.96 | 199.92 | 200 | 0分钟 | 0分钟 |  |  | 51.03 | -61.132 A | 3.189 | 3.198 | 3.136 | 62mV | ON | ON | 电压1(V): 3.197; 电压2(V): 3.192; 电压3(V): 3.194; 电压4(V): 3.188; 电压5(V): 3.187; 电压6(V): 3.136; 电压7(V): 3.188; 电压8(V): 3.197; 电压9(V): 3.198; 电压10(V): 3.197; 电压11(V): 3.198; 电压12(V): 3.191; 电压13(V): 3.194; 电压14(V): 3.197; 电压15(V): 3.193; 电压16(V): 3.183; 温度1(℃): 26; 温度2(℃): 26; 温度3(℃): 26; 温度4(℃): 0 | 56 | 39
4514 | 2025-04-16 17:07:28 |  | 放电 | 49分钟 | 0分钟 | 3 | 26% | 50.926 | 199.92 | 200 | 0分钟 | 0分钟 |  |  | 51.028 | -61.120 A | 3.189 | 3.198 | 3.136 | 62mV | ON | ON | 电压1(V): 3.196; 电压2(V): 3.192; 电压3(V): 3.195; 电压4(V): 3.188; 电压5(V): 3.187; 电压6(V): 3.136; 电压7(V): 3.188; 电压8(V): 3.197; 电压9(V): 3.198; 电压10(V): 3.196; 电压11(V): 3.198; 电压12(V): 3.191; 电压13(V): 3.193; 电压14(V): 3.197; 电压15(V): 3.193; 电压16(V): 3.183; 温度1(℃): 26; 温度2(℃): 26; 温度3(℃): 26; 温度4(℃): 0 | 56 | 35
4515 | 2025-04-16 17:07:30 |  | 放电 | 49分钟 | 0分钟 | 3 | 26% | 50.892 | 199.92 | 200 | 0分钟 | 0分钟 |  |  | 51.03 | -61.137 A | 3.189 | 3.198 | 3.136 | 62mV | ON | ON | 电压1(V): 3.197; 电压2(V): 3.192; 电压3(V): 3.194; 电压4(V): 3.188; 电压5(V): 3.187; 电压6(V): 3.136; 电压7(V): 3.188; 电压8(V): 3.197; 电压9(V): 3.198; 电压10(V): 3.197; 电压11(V): 3.198; 电压12(V): 3.191; 电压13(V): 3.194; 电压14(V): 3.197; 电压15(V): 3.193; 电压16(V): 3.183; 温度1(℃): 26; 温度2(℃): 26; 温度3(℃): 26; 温度4(℃): 0 | 55 | 37
4516 | 2025-04-16 17:07:32 |  | 放电 | 49分钟 | 0分钟 | 3 | 26% | 50.859 | 199.92 | 200 | 0分钟 | 0分钟 |  |  | 51.029 | -61.130 A | 3.189 | 3.198 | 3.136 | 62mV | ON | ON | 电压1(V): 3.197; 电压2(V): 3.192; 电压3(V): 3.195; 电压4(V): 3.188; 电压5(V): 3.186; 电压6(V): 3.136; 电压7(V): 3.188; 电压8(V): 3.197; 电压9(V): 3.198; 电压10(V): 3.196; 电压11(V): 3.198; 电压12(V): 3.191; 电压13(V): 3.194; 电压14(V): 3.197; 电压15(V): 3.193; 电压16(V): 3.183; 温度1(℃): 26; 温度2(℃): 26; 温度3(℃): 26; 温度4(℃): 0 | 55 | 40
4517 | 2025-04-16 17:07:34 |  | 放电 | 49分钟 | 0分钟 | 3 | 26% | 50.825 | 199.92 | 200 | 0分钟 | 0分钟 |  |  | 51.03 | -61.129 A | 3.189 | 3.198 | 3.136 | 62mV | ON | ON | 电压1(V): 3.197; 电压2(V): 3.193; 电压3(V): 3.195; 电压4(V): 3.188; 电压5(V): 3.187; 电压6(V): 3.136; 电压7(V): 3.188; 电压8(V): 3.197; 电压9(V): 3.198; 电压10(V): 3.196; 电压11(V): 3.197; 电压12(V): 3.191; 电压13(V): 3.194; 电压14(V): 3.197; 电压15(V): 3.193; 电压16(V): 3.183; 温度1(℃): 26; 温度2(℃): 26; 温度3(℃): 26; 温度4(℃): 0 | 55 | 36
4518 | 2025-04-16 17:07:36 |  | 放电 | 49分钟 | 0分钟 | 3 | 26% | 50.791 | 199.92 | 200 | 0分钟 | 0分钟 |  |  | 51.026 | -61.123 A | 3.189 | 3.198 | 3.137 | 60mV | ON | ON | 电压1(V): 3.197; 电压2(V): 3.192; 电压3(V): 3.194; 电压4(V): 3.188; 电压5(V): 3.187; 电压6(V): 3.137; 电压7(V): 3.188; 电压8(V): 3.197; 电压9(V): 3.197; 电压10(V): 3.196; 电压11(V): 3.198; 电压12(V): 3.19; 电压13(V): 3.193; 电压14(V): 3.197; 电压15(V): 3.193; 电压16(V): 3.182; 温度1(℃): 26; 温度2(℃): 26; 温度3(℃): 25; 温度4(℃): 0 | 56 | 38
4519 | 2025-04-16 17:07:38 |  | 放电 | 49分钟 | 0分钟 | 3 | 26% | 50.757 | 199.92 | 200 | 0分钟 | 0分钟 |  |  | 51.026 | -61.133 A | 3.189 | 3.198 | 3.136 | 62mV | ON | ON | 电压1(V): 3.196; 电压2(V): 3.192; 电压3(V): 3.194; 电压4(V): 3.188; 电压5(V): 3.187; 电压6(V): 3.136; 电压7(V): 3.188; 电压8(V): 3.196; 电压9(V): 3.198; 电压10(V): 3.196; 电压11(V): 3.198; 电压12(V): 3.191; 电压13(V): 3.194; 电压14(V): 3.197; 电压15(V): 3.192; 电压16(V): 3.183; 温度1(℃): 26; 温度2(℃): 26; 温度3(℃): 25; 温度4(℃): 0 | 55 | 38
4520 | 2025-04-16 17:07:40 |  | 放电 | 49分钟 | 0分钟 | 3 | 26% | 50.723 | 199.92 | 200 | 0分钟 | 0分钟 |  |  | 51.022 | -61.133 A | 3.188 | 3.197 | 3.136 | 61mV | ON | ON | 电压1(V): 3.196; 电压2(V): 3.192; 电压3(V): 3.194; 电压4(V): 3.188; 电压5(V): 3.187; 电压6(V): 3.136; 电压7(V): 3.188; 电压8(V): 3.196; 电压9(V): 3.197; 电压10(V): 3.196; 电压11(V): 3.197; 电压12(V): 3.191; 电压13(V): 3.193; 电压14(V): 3.197; 电压15(V): 3.192; 电压16(V): 3.182; 温度1(℃): 26; 温度2(℃): 26; 温度3(℃): 25; 温度4(℃): 0 | 55 | 41
4521 | 2025-04-16 17:07:42 |  | 放电 | 49分钟 | 0分钟 | 3 | 26% | 50.689 | 199.92 | 200 | 0分钟 | 0分钟 |  |  | 51.02 | -61.133 A | 3.188 | 3.197 | 3.136 | 61mV | ON | ON | 电压1(V): 3.196; 电压2(V): 3.192; 电压3(V): 3.194; 电压4(V): 3.188; 电压5(V): 3.186; 电压6(V): 3.136; 电压7(V): 3.188; 电压8(V): 3.196; 电压9(V): 3.197; 电压10(V): 3.196; 电压11(V): 3.197; 电压12(V): 3.19; 电压13(V): 3.193; 电压14(V): 3.197; 电压15(V): 3.192; 电压16(V): 3.182; 温度1(℃): 26; 温度2(℃): 26; 温度3(℃): 25; 温度4(℃): 0 | 56 | 38
4522 | 2025-04-16 17:07:44 |  | 放电 | 49分钟 | 0分钟 | 3 | 26% | 50.655 | 199.92 | 200 | 0分钟 | 0分钟 |  |  | 51.019 | -61.117 A | 3.188 | 3.197 | 3.136 | 61mV | ON | ON | 电压1(V): 3.196; 电压2(V): 3.192; 电压3(V): 3.194; 电压4(V): 3.187; 电压5(V): 3.186; 电压6(V): 3.136; 电压7(V): 3.187; 电压8(V): 3.197; 电压9(V): 3.197; 电压10(V): 3.196; 电压11(V): 3.197; 电压12(V): 3.19; 电压13(V): 3.193; 电压14(V): 3.197; 电压15(V): 3.192; 电压16(V): 3.182; 温度1(℃): 26; 温度2(℃): 26; 温度3(℃): 25; 温度4(℃): 0 | 56 | 40
4523 | 2025-04-16 17:07:46 |  | 放电 | 49分钟 | 0分钟 | 3 | 26% | 50.621 | 199.92 | 200 | 0分钟 | 0分钟 |  |  | 51.021 | -61.120 A | 3.188 | 3.197 | 3.136 | 61mV | ON | ON | 电压1(V): 3.196; 电压2(V): 3.192; 电压3(V): 3.195; 电压4(V): 3.188; 电压5(V): 3.186; 电压6(V): 3.136; 电压7(V): 3.188; 电压8(V): 3.196; 电压9(V): 3.197; 电压10(V): 3.196; 电压11(V): 3.197; 电压12(V): 3.19; 电压13(V): 3.193; 电压14(V): 3.197; 电压15(V): 3.192; 电压16(V): 3.182; 温度1(℃): 26; 温度2(℃): 26; 温度3(℃): 25; 温度4(℃): 0 | 56 | 40
4524 | 2025-04-16 17:07:48 |  | 放电 | 49分钟 | 0分钟 | 3 | 26% | 50.587 | 199.92 | 200 | 0分钟 | 0分钟 |  |  | 51.022 | -61.105 A | 3.188 | 3.198 | 3.136 | 62mV | ON | ON | 电压1(V): 3.196; 电压2(V): 3.192; 电压3(V): 3.195; 电压4(V): 3.187; 电压5(V): 3.186; 电压6(V): 3.136; 电压7(V): 3.188; 电压8(V): 3.196; 电压9(V): 3.197; 电压10(V): 3.197; 电压11(V): 3.198; 电压12(V): 3.19; 电压13(V): 3.193; 电压14(V): 3.197; 电压15(V): 3.192; 电压16(V): 3.182; 温度1(℃): 25; 温度2(℃): 26; 温度3(℃): 25; 温度4(℃): 0 | 56 | 41
4525 | 2025-04-16 17:07:50 |  | 放电 | 49分钟 | 0分钟 | 3 | 26% | 50.553 | 199.92 | 200 | 0分钟 | 0分钟 |  |  | 51.023 | -61.130 A | 3.188 | 3.198 | 3.136 | 62mV | ON | ON | 电压1(V): 3.196; 电压2(V): 3.192; 电压3(V): 3.194; 电压4(V): 3.188; 电压5(V): 3.187; 电压6(V): 3.136; 电压7(V): 3.187; 电压8(V): 3.196; 电压9(V): 3.198; 电压10(V): 3.196; 电压11(V): 3.197; 电压12(V): 3.19; 电压13(V): 3.194; 电压14(V): 3.197; 电压15(V): 3.192; 电压16(V): 3.183; 温度1(℃): 25; 温度2(℃): 26; 温度3(℃): 25; 温度4(℃): 0 | 56 | 37
4526 | 2025-04-16 17:07:52 |  | 放电 | 49分钟 | 0分钟 | 3 | 26% | 50.519 | 199.92 | 200 | 0分钟 | 0分钟 |  |  | 51.022 | -61.130 A | 3.188 | 3.197 | 3.136 | 61mV | ON | ON | 电压1(V): 3.196; 电压2(V): 3.192; 电压3(V): 3.194; 电压4(V): 3.188; 电压5(V): 3.186; 电压6(V): 3.136; 电压7(V): 3.187; 电压8(V): 3.197; 电压9(V): 3.197; 电压10(V): 3.196; 电压11(V): 3.197; 电压12(V): 3.191; 电压13(V): 3.193; 电压14(V): 3.197; 电压15(V): 3.192; 电压16(V): 3.183; 温度1(℃): 25; 温度2(℃): 26; 温度3(℃): 25; 温度4(℃): 0 | 56 | 38
4527 | 2025-04-16 17:07:54 |  | 放电 | 49分钟 | 0分钟 | 3 | 26% | 50.485 | 199.92 | 200 | 0分钟 | 0分钟 |  |  | 51.022 | -61.118 A | 3.188 | 3.198 | 3.136 | 62mV | ON | ON | 电压1(V): 3.196; 电压2(V): 3.192; 电压3(V): 3.194; 电压4(V): 3.187; 电压5(V): 3.186; 电压6(V): 3.136; 电压7(V): 3.188; 电压8(V): 3.197; 电压9(V): 3.197; 电压10(V): 3.196; 电压11(V): 3.198; 电压12(V): 3.19; 电压13(V): 3.193; 电压14(V): 3.197; 电压15(V): 3.193; 电压16(V): 3.182; 温度1(℃): 25; 温度2(℃): 26; 温度3(℃): 25; 温度4(℃): 0 | 56 | 41
4528 | 2025-04-16 17:07:56 |  | 放电 | 49分钟 | 0分钟 | 3 | 26% | 50.451 | 199.92 | 200 | 0分钟 | 0分钟 |  |  | 51.017 | -61.121 A | 3.188 | 3.197 | 3.136 | 61mV | ON | ON | 电压1(V): 3.196; 电压2(V): 3.192; 电压3(V): 3.194; 电压4(V): 3.187; 电压5(V): 3.186; 电压6(V): 3.136; 电压7(V): 3.187; 电压8(V): 3.196; 电压9(V): 3.197; 电压10(V): 3.196; 电压11(V): 3.197; 电压12(V): 3.19; 电压13(V): 3.193; 电压14(V): 3.196; 电压15(V): 3.192; 电压16(V): 3.182; 温度1(℃): 25; 温度2(℃): 25; 温度3(℃): 25; 温度4(℃): 0 | 56 | 40
4529 | 2025-04-16 17:07:59 |  | 放电 | 49分钟 | 0分钟 | 3 | 26% | 50.417 | 199.92 | 200 | 0分钟 | 0分钟 |  |  | 51.016 | -61.127 A | 3.188 | 3.197 | 3.136 | 61mV | ON | ON | 电压1(V): 3.195; 电压2(V): 3.191; 电压3(V): 3.194; 电压4(V): 3.187; 电压5(V): 3.186; 电压6(V): 3.136; 电压7(V): 3.187; 电压8(V): 3.196; 电压9(V): 3.197; 电压10(V): 3.196; 电压11(V): 3.197; 电压12(V): 3.19; 电压13(V): 3.193; 电压14(V): 3.197; 电压15(V): 3.192; 电压16(V): 3.182; 温度1(℃): 25; 温度2(℃): 25; 温度3(℃): 25; 温度4(℃): 0 | 56 | 39
4530 | 2025-04-16 17:08:01 |  | 放电 | 49分钟 | 0分钟 | 3 | 26% | 50.383 | 199.92 | 200 | 0分钟 | 0分钟 |  |  | 51.014 | -61.106 A | 3.188 | 3.197 | 3.135 | 62mV | ON | ON | 电压1(V): 3.196; 电压2(V): 3.191; 电压3(V): 3.194; 电压4(V): 3.187; 电压5(V): 3.186; 电压6(V): 3.135; 电压7(V): 3.187; 电压8(V): 3.196; 电压9(V): 3.197; 电压10(V): 3.195; 电压11(V): 3.197; 电压12(V): 3.19; 电压13(V): 3.193; 电压14(V): 3.196; 电压15(V): 3.192; 电压16(V): 3.182; 温度1(℃): 25; 温度2(℃): 25; 温度3(℃): 25; 温度4(℃): 0 | 56 | 40
4531 | 2025-04-16 17:08:03 |  | 放电 | 49分钟 | 0分钟 | 3 | 26% | 50.349 | 199.92 | 200 | 0分钟 | 0分钟 |  |  | 51.014 | -61.115 A | 3.188 | 3.197 | 3.135 | 62mV | ON | ON | 电压1(V): 3.195; 电压2(V): 3.191; 电压3(V): 3.194; 电压4(V): 3.187; 电压5(V): 3.186; 电压6(V): 3.135; 电压7(V): 3.187; 电压8(V): 3.196; 电压9(V): 3.197; 电压10(V): 3.196; 电压11(V): 3.197; 电压12(V): 3.19; 电压13(V): 3.193; 电压14(V): 3.196; 电压15(V): 3.192; 电压16(V): 3.182; 温度1(℃): 25; 温度2(℃): 25; 温度3(℃): 25; 温度4(℃): 0 | 56 | 41
4532 | 2025-04-16 17:08:05 |  | 放电 | 49分钟 | 0分钟 | 3 | 26% | 50.315 | 199.92 | 200 | 0分钟 | 0分钟 |  |  | 51.014 | -61.117 A | 3.188 | 3.197 | 3.135 | 62mV | ON | ON | 电压1(V): 3.195; 电压2(V): 3.191; 电压3(V): 3.194; 电压4(V): 3.187; 电压5(V): 3.186; 电压6(V): 3.135; 电压7(V): 3.187; 电压8(V): 3.196; 电压9(V): 3.197; 电压10(V): 3.196; 电压11(V): 3.197; 电压12(V): 3.19; 电压13(V): 3.193; 电压14(V): 3.196; 电压15(V): 3.192; 电压16(V): 3.182; 温度1(℃): 25; 温度2(℃): 25; 温度3(℃): 25; 温度4(℃): 0 | 56 | 39
4533 | 2025-04-16 17:08:07 |  | 放电 | 49分钟 | 0分钟 | 3 | 26% | 50.281 | 199.92 | 200 | 0分钟 | 0分钟 |  |  | 51.012 | -61.121 A | 3.188 | 3.197 | 3.135 | 62mV | ON | ON | 电压1(V): 3.196; 电压2(V): 3.192; 电压3(V): 3.193; 电压4(V): 3.187; 电压5(V): 3.186; 电压6(V): 3.135; 电压7(V): 3.187; 电压8(V): 3.195; 电压9(V): 3.197; 电压10(V): 3.195; 电压11(V): 3.197; 电压12(V): 3.19; 电压13(V): 3.192; 电压14(V): 3.196; 电压15(V): 3.192; 电压16(V): 3.182; 温度1(℃): 25; 温度2(℃): 25; 温度3(℃): 25; 温度4(℃): 0 | 56 | 40
4534 | 2025-04-16 17:08:09 |  | 放电 | 49分钟 | 0分钟 | 3 | 26% | 50.247 | 199.92 | 200 | 0分钟 | 0分钟 |  |  | 51.014 | -61.126 A | 3.188 | 3.197 | 3.136 | 61mV | ON | ON | 电压1(V): 3.195; 电压2(V): 3.191; 电压3(V): 3.194; 电压4(V): 3.187; 电压5(V): 3.185; 电压6(V): 3.136; 电压7(V): 3.187; 电压8(V): 3.195; 电压9(V): 3.197; 电压10(V): 3.196; 电压11(V): 3.197; 电压12(V): 3.19; 电压13(V): 3.193; 电压14(V): 3.197; 电压15(V): 3.192; 电压16(V): 3.182; 温度1(℃): 25; 温度2(℃): 25; 温度3(℃): 25; 温度4(℃): 0 | 57 | 38
4535 | 2025-04-16 17:08:11 |  | 放电 | 49分钟 | 0分钟 | 3 | 26% | 50.23 | 199.92 | 200 | 0分钟 | 0分钟 |  |  | 51.011 | -61.117 A | 3.188 | 3.197 | 3.135 | 62mV | ON | ON | 电压1(V): 3.195; 电压2(V): 3.191; 电压3(V): 3.193; 电压4(V): 3.187; 电压5(V): 3.186; 电压6(V): 3.135; 电压7(V): 3.187; 电压8(V): 3.195; 电压9(V): 3.197; 电压10(V): 3.195; 电压11(V): 3.197; 电压12(V): 3.19; 电压13(V): 3.193; 电压14(V): 3.196; 电压15(V): 3.192; 电压16(V): 3.182; 温度1(℃): 25; 温度2(℃): 25; 温度3(℃): 25; 温度4(℃): 0 | 56 | 41
4536 | 2025-04-16 17:08:13 |  | 放电 | 49分钟 | 0分钟 | 3 | 26% | 50.196 | 199.92 | 200 | 0分钟 | 0分钟 |  |  | 51.01 | -61.130 A | 3.188 | 3.197 | 3.135 | 62mV | ON | ON | 电压1(V): 3.195; 电压2(V): 3.191; 电压3(V): 3.193; 电压4(V): 3.187; 电压5(V): 3.185; 电压6(V): 3.135; 电压7(V): 3.187; 电压8(V): 3.196; 电压9(V): 3.197; 电压10(V): 3.195; 电压11(V): 3.197; 电压12(V): 3.19; 电压13(V): 3.192; 电压14(V): 3.196; 电压15(V): 3.192; 电压16(V): 3.182; 温度1(℃): 25; 温度2(℃): 25; 温度3(℃): 25; 温度4(℃): 0 | 56 | 38
4537 | 2025-04-16 17:08:15 |  | 放电 | 49分钟 | 0分钟 | 3 | 26% | 50.162 | 199.92 | 200 | 0分钟 | 0分钟 |  |  | 51.007 | -61.123 A | 3.187 | 3.197 | 3.135 | 62mV | ON | ON | 电压1(V): 3.195; 电压2(V): 3.191; 电压3(V): 3.193; 电压4(V): 3.187; 电压5(V): 3.185; 电压6(V): 3.135; 电压7(V): 3.187; 电压8(V): 3.196; 电压9(V): 3.196; 电压10(V): 3.195; 电压11(V): 3.197; 电压12(V): 3.19; 电压13(V): 3.192; 电压14(V): 3.196; 电压15(V): 3.191; 电压16(V): 3.181; 温度1(℃): 25; 温度2(℃): 26; 温度3(℃): 25; 温度4(℃): 0 | 57 | 41
4538 | 2025-04-16 17:08:17 |  | 放电 | 49分钟 | 0分钟 | 3 | 26% | 50.128 | 199.92 | 200 | 0分钟 | 0分钟 |  |  | 51.005 | -61.120 A | 3.187 | 3.197 | 3.135 | 62mV | ON | ON | 电压1(V): 3.195; 电压2(V): 3.191; 电压3(V): 3.193; 电压4(V): 3.187; 电压5(V): 3.185; 电压6(V): 3.135; 电压7(V): 3.187; 电压8(V): 3.195; 电压9(V): 3.196; 电压10(V): 3.195; 电压11(V): 3.197; 电压12(V): 3.189; 电压13(V): 3.192; 电压14(V): 3.196; 电压15(V): 3.191; 电压16(V): 3.181; 温度1(℃): 25; 温度2(℃): 26; 温度3(℃): 25; 温度4(℃): 0 | 56 | 40
4539 | 2025-04-16 17:08:19 |  | 放电 | 49分钟 | 0分钟 | 3 | 26% | 50.094 | 199.92 | 200 | 0分钟 | 0分钟 |  |  | 51.007 | -61.123 A | 3.187 | 3.197 | 3.135 | 62mV | ON | ON | 电压1(V): 3.195; 电压2(V): 3.191; 电压3(V): 3.193; 电压4(V): 3.187; 电压5(V): 3.185; 电压6(V): 3.135; 电压7(V): 3.187; 电压8(V): 3.195; 电压9(V): 3.196; 电压10(V): 3.195; 电压11(V): 3.197; 电压12(V): 3.19; 电压13(V): 3.192; 电压14(V): 3.196; 电压15(V): 3.192; 电压16(V): 3.181; 温度1(℃): 25; 温度2(℃): 26; 温度3(℃): 25; 温度4(℃): 0 | 56 | 38
4540 | 2025-04-16 17:08:21 |  | 放电 | 49分钟 | 0分钟 | 3 | 26% | 50.061 | 199.92 | 200 | 0分钟 | 0分钟 |  |  | 51.004 | -61.126 A | 3.187 | 3.196 | 3.135 | 61mV | ON | ON | 电压1(V): 3.195; 电压2(V): 3.191; 电压3(V): 3.193; 电压4(V): 3.187; 电压5(V): 3.185; 电压6(V): 3.135; 电压7(V): 3.186; 电压8(V): 3.195; 电压9(V): 3.196; 电压10(V): 3.195; 电压11(V): 3.196; 电压12(V): 3.189; 电压13(V): 3.192; 电压14(V): 3.196; 电压15(V): 3.191; 电压16(V): 3.182; 温度1(℃): 25; 温度2(℃): 26; 温度3(℃): 25; 温度4(℃): 0 | 56 | 39
4541 | 2025-04-16 17:08:23 |  | 放电 | 49分钟 | 0分钟 | 3 | 26% | 50.027 | 199.92 | 200 | 0分钟 | 0分钟 |  |  | 51.004 | -61.139 A | 3.187 | 3.196 | 3.135 | 61mV | ON | ON | 电压1(V): 3.195; 电压2(V): 3.191; 电压3(V): 3.193; 电压4(V): 3.187; 电压5(V): 3.185; 电压6(V): 3.135; 电压7(V): 3.187; 电压8(V): 3.195; 电压9(V): 3.196; 电压10(V): 3.195; 电压11(V): 3.196; 电压12(V): 3.189; 电压13(V): 3.192; 电压14(V): 3.196; 电压15(V): 3.191; 电压16(V): 3.181; 温度1(℃): 25; 温度2(℃): 26; 温度3(℃): 25; 温度4(℃): 0 | 55 | 41
4542 | 2025-04-16 17:08:25 |  | 放电 | 49分钟 | 0分钟 | 3 | 26% | 49.993 | 199.92 | 200 | 0分钟 | 0分钟 |  |  | 51.003 | -61.130 A | 3.187 | 3.196 | 3.135 | 61mV | ON | ON | 电压1(V): 3.195; 电压2(V): 3.191; 电压3(V): 3.193; 电压4(V): 3.186; 电压5(V): 3.185; 电压6(V): 3.135; 电压7(V): 3.187; 电压8(V): 3.195; 电压9(V): 3.196; 电压10(V): 3.195; 电压11(V): 3.196; 电压12(V): 3.189; 电压13(V): 3.192; 电压14(V): 3.195; 电压15(V): 3.192; 电压16(V): 3.181; 温度1(℃): 25; 温度2(℃): 26; 温度3(℃): 25; 温度4(℃): 0 | 56 | 39
4543 | 2025-04-16 17:08:27 |  | 放电 | 49分钟 | 0分钟 | 3 | 25% | 49.959 | 199.92 | 200 | 0分钟 | 0分钟 |  |  | 51.002 | -61.129 A | 3.187 | 3.197 | 3.134 | 62mV | ON | ON | 电压1(V): 3.195; 电压2(V): 3.191; 电压3(V): 3.193; 电压4(V): 3.187; 电压5(V): 3.185; 电压6(V): 3.134; 电压7(V): 3.186; 电压8(V): 3.195; 电压9(V): 3.197; 电压10(V): 3.195; 电压11(V): 3.196; 电压12(V): 3.189; 电压13(V): 3.192; 电压14(V): 3.195; 电压15(V): 3.191; 电压16(V): 3.181; 温度1(℃): 25; 温度2(℃): 26; 温度3(℃): 25; 温度4(℃): 0 | 57 | 40
4544 | 2025-04-16 17:08:29 |  | 放电 | 49分钟 | 0分钟 | 3 | 25% | 49.925 | 199.92 | 200 | 0分钟 | 0分钟 |  |  | 51.006 | -61.133 A | 3.187 | 3.196 | 3.135 | 61mV | ON | ON | 电压1(V): 3.195; 电压2(V): 3.191; 电压3(V): 3.193; 电压4(V): 3.187; 电压5(V): 3.185; 电压6(V): 3.135; 电压7(V): 3.187; 电压8(V): 3.195; 电压9(V): 3.196; 电压10(V): 3.195; 电压11(V): 3.196; 电压12(V): 3.19; 电压13(V): 3.192; 电压14(V): 3.196; 电压15(V): 3.191; 电压16(V): 3.182; 温度1(℃): 25; 温度2(℃): 26; 温度3(℃): 25; 温度4(℃): 0 | 57 | 40
4545 | 2025-04-16 17:08:31 |  | 放电 | 48分钟 | 0分钟 | 3 | 25% | 49.891 | 199.92 | 200 | 0分钟 | 0分钟 |  |  | 50.999 | -61.111 A | 3.187 | 3.196 | 3.134 | 62mV | ON | ON | 电压1(V): 3.195; 电压2(V): 3.19; 电压3(V): 3.192; 电压4(V): 3.186; 电压5(V): 3.185; 电压6(V): 3.134; 电压7(V): 3.186; 电压8(V): 3.195; 电压9(V): 3.196; 电压10(V): 3.195; 电压11(V): 3.196; 电压12(V): 3.189; 电压13(V): 3.192; 电压14(V): 3.196; 电压15(V): 3.191; 电压16(V): 3.181; 温度1(℃): 25; 温度2(℃): 26; 温度3(℃): 25; 温度4(℃): 0 | 57 | 39
4546 | 2025-04-16 17:08:33 |  | 放电 | 48分钟 | 0分钟 | 3 | 25% | 49.857 | 199.92 | 200 | 0分钟 | 0分钟 |  |  | 51 | -61.114 A | 3.187 | 3.196 | 3.135 | 61mV | ON | ON | 电压1(V): 3.195; 电压2(V): 3.19; 电压3(V): 3.192; 电压4(V): 3.186; 电压5(V): 3.185; 电压6(V): 3.135; 电压7(V): 3.186; 电压8(V): 3.195; 电压9(V): 3.196; 电压10(V): 3.195; 电压11(V): 3.196; 电压12(V): 3.189; 电压13(V): 3.192; 电压14(V): 3.196; 电压15(V): 3.191; 电压16(V): 3.181; 温度1(℃): 25; 温度2(℃): 26; 温度3(℃): 25; 温度4(℃): 0 | 56 | 39
4547 | 2025-04-16 17:08:35 |  | 放电 | 48分钟 | 0分钟 | 3 | 25% | 49.823 | 199.92 | 200 | 0分钟 | 0分钟 |  |  | 50.998 | -61.118 A | 3.187 | 3.196 | 3.135 | 61mV | ON | ON | 电压1(V): 3.194; 电压2(V): 3.19; 电压3(V): 3.192; 电压4(V): 3.186; 电压5(V): 3.185; 电压6(V): 3.135; 电压7(V): 3.186; 电压8(V): 3.195; 电压9(V): 3.196; 电压10(V): 3.195; 电压11(V): 3.196; 电压12(V): 3.189; 电压13(V): 3.192; 电压14(V): 3.195; 电压15(V): 3.191; 电压16(V): 3.181; 温度1(℃): 25; 温度2(℃): 26; 温度3(℃): 26; 温度4(℃): 0 | 57 | 38
4548 | 2025-04-16 17:08:37 |  | 放电 | 48分钟 | 0分钟 | 3 | 25% | 49.789 | 199.92 | 200 | 0分钟 | 0分钟 |  |  | 50.997 | -61.109 A | 3.187 | 3.196 | 3.134 | 62mV | ON | ON | 电压1(V): 3.195; 电压2(V): 3.19; 电压3(V): 3.192; 电压4(V): 3.186; 电压5(V): 3.184; 电压6(V): 3.134; 电压7(V): 3.186; 电压8(V): 3.195; 电压9(V): 3.196; 电压10(V): 3.195; 电压11(V): 3.196; 电压12(V): 3.189; 电压13(V): 3.192; 电压14(V): 3.195; 电压15(V): 3.191; 电压16(V): 3.181; 温度1(℃): 25; 温度2(℃): 26; 温度3(℃): 26; 温度4(℃): 0 | 56 | 41
4549 | 2025-04-16 17:08:39 |  | 放电 | 48分钟 | 0分钟 | 3 | 25% | 49.755 | 199.92 | 200 | 0分钟 | 0分钟 |  |  | 50.997 | -61.139 A | 3.187 | 3.196 | 3.134 | 62mV | ON | ON | 电压1(V): 3.195; 电压2(V): 3.19; 电压3(V): 3.192; 电压4(V): 3.186; 电压5(V): 3.185; 电压6(V): 3.134; 电压7(V): 3.186; 电压8(V): 3.194; 电压9(V): 3.196; 电压10(V): 3.195; 电压11(V): 3.196; 电压12(V): 3.189; 电压13(V): 3.192; 电压14(V): 3.195; 电压15(V): 3.191; 电压16(V): 3.181; 温度1(℃): 25; 温度2(℃): 26; 温度3(℃): 26; 温度4(℃): 0 | 56 | 40
4550 | 2025-04-16 17:08:41 |  | 放电 | 48分钟 | 0分钟 | 3 | 25% | 49.721 | 199.92 | 200 | 0分钟 | 0分钟 |  |  | 50.998 | -61.136 A | 3.187 | 3.196 | 3.134 | 62mV | ON | ON | 电压1(V): 3.195; 电压2(V): 3.19; 电压3(V): 3.192; 电压4(V): 3.186; 电压5(V): 3.185; 电压6(V): 3.134; 电压7(V): 3.186; 电压8(V): 3.195; 电压9(V): 3.196; 电压10(V): 3.195; 电压11(V): 3.196; 电压12(V): 3.189; 电压13(V): 3.192; 电压14(V): 3.195; 电压15(V): 3.191; 电压16(V): 3.181; 温度1(℃): 25; 温度2(℃): 26; 温度3(℃): 26; 温度4(℃): 0 | 57 | 38
4551 | 2025-04-16 17:08:43 |  | 放电 | 48分钟 | 0分钟 | 3 | 25% | 49.687 | 199.92 | 200 | 0分钟 | 0分钟 |  |  | 50.997 | -61.126 A | 3.187 | 3.196 | 3.135 | 61mV | ON | ON | 电压1(V): 3.194; 电压2(V): 3.19; 电压3(V): 3.193; 电压4(V): 3.186; 电压5(V): 3.184; 电压6(V): 3.135; 电压7(V): 3.186; 电压8(V): 3.194; 电压9(V): 3.196; 电压10(V): 3.195; 电压11(V): 3.196; 电压12(V): 3.189; 电压13(V): 3.192; 电压14(V): 3.195; 电压15(V): 3.191; 电压16(V): 3.181; 温度1(℃): 25; 温度2(℃): 26; 温度3(℃): 26; 温度4(℃): 0 | 56 | 41
4552 | 2025-04-16 17:08:45 |  | 放电 | 48分钟 | 0分钟 | 3 | 25% | 49.653 | 199.92 | 200 | 0分钟 | 0分钟 |  |  | 50.997 | -61.120 A | 3.187 | 3.196 | 3.134 | 62mV | ON | ON | 电压1(V): 3.195; 电压2(V): 3.19; 电压3(V): 3.192; 电压4(V): 3.186; 电压5(V): 3.184; 电压6(V): 3.134; 电压7(V): 3.186; 电压8(V): 3.195; 电压9(V): 3.196; 电压10(V): 3.195; 电压11(V): 3.196; 电压12(V): 3.189; 电压13(V): 3.192; 电压14(V): 3.195; 电压15(V): 3.191; 电压16(V): 3.181; 温度1(℃): 25; 温度2(℃): 26; 温度3(℃): 25; 温度4(℃): 0 | 56 | 41
4553 | 2025-04-16 17:08:47 |  | 放电 | 48分钟 | 0分钟 | 3 | 25% | 49.619 | 199.92 | 200 | 0分钟 | 0分钟 |  |  | 50.99 | -61.137 A | 3.186 | 3.196 | 3.134 | 62mV | ON | ON | 电压1(V): 3.194; 电压2(V): 3.19; 电压3(V): 3.192; 电压4(V): 3.186; 电压5(V): 3.184; 电压6(V): 3.134; 电压7(V): 3.186; 电压8(V): 3.194; 电压9(V): 3.196; 电压10(V): 3.194; 电压11(V): 3.195; 电压12(V): 3.188; 电压13(V): 3.192; 电压14(V): 3.195; 电压15(V): 3.19; 电压16(V): 3.18; 温度1(℃): 25; 温度2(℃): 26; 温度3(℃): 25; 温度4(℃): 0 | 57 | 41
4554 | 2025-04-16 17:08:49 |  | 放电 | 48分钟 | 0分钟 | 3 | 25% | 49.585 | 199.92 | 200 | 0分钟 | 0分钟 |  |  | 50.993 | -61.115 A | 3.187 | 3.196 | 3.134 | 62mV | ON | ON | 电压1(V): 3.195; 电压2(V): 3.19; 电压3(V): 3.192; 电压4(V): 3.186; 电压5(V): 3.184; 电压6(V): 3.134; 电压7(V): 3.186; 电压8(V): 3.194; 电压9(V): 3.195; 电压10(V): 3.195; 电压11(V): 3.196; 电压12(V): 3.188; 电压13(V): 3.191; 电压14(V): 3.195; 电压15(V): 3.191; 电压16(V): 3.181; 温度1(℃): 25; 温度2(℃): 26; 温度3(℃): 25; 温度4(℃): 0 | 56 | 41
4555 | 2025-04-16 17:08:51 |  | 放电 | 48分钟 | 0分钟 | 3 | 25% | 49.551 | 199.92 | 200 | 0分钟 | 0分钟 |  |  | 50.99 | -61.112 A | 3.186 | 3.196 | 3.135 | 61mV | ON | ON | 电压1(V): 3.194; 电压2(V): 3.19; 电压3(V): 3.192; 电压4(V): 3.185; 电压5(V): 3.184; 电压6(V): 3.135; 电压7(V): 3.185; 电压8(V): 3.194; 电压9(V): 3.196; 电压10(V): 3.194; 电压11(V): 3.195; 电压12(V): 3.188; 电压13(V): 3.191; 电压14(V): 3.195; 电压15(V): 3.191; 电压16(V): 3.181; 温度1(℃): 25; 温度2(℃): 26; 温度3(℃): 25; 温度4(℃): 0 | 57 | 39
4556 | 2025-04-16 17:08:53 |  | 放电 | 48分钟 | 0分钟 | 3 | 25% | 49.517 | 199.92 | 200 | 0分钟 | 0分钟 |  |  | 50.987 | -61.127 A | 3.186 | 3.195 | 3.134 | 60mV | ON | ON | 电压1(V): 3.194; 电压2(V): 3.19; 电压3(V): 3.192; 电压4(V): 3.185; 电压5(V): 3.184; 电压6(V): 3.134; 电压7(V): 3.186; 电压8(V): 3.194; 电压9(V): 3.195; 电压10(V): 3.194; 电压11(V): 3.195; 电压12(V): 3.188; 电压13(V): 3.191; 电压14(V): 3.195; 电压15(V): 3.19; 电压16(V): 3.18; 温度1(℃): 25; 温度2(℃): 26; 温度3(℃): 25; 温度4(℃): 0 | 56 | 38
4557 | 2025-04-16 17:08:55 |  | 放电 | 48分钟 | 0分钟 | 3 | 25% | 49.483 | 199.92 | 200 | 0分钟 | 0分钟 |  |  | 50.987 | -61.117 A | 3.186 | 3.195 | 3.134 | 60mV | ON | ON | 电压1(V): 3.194; 电压2(V): 3.19; 电压3(V): 3.192; 电压4(V): 3.185; 电压5(V): 3.184; 电压6(V): 3.134; 电压7(V): 3.186; 电压8(V): 3.194; 电压9(V): 3.195; 电压10(V): 3.194; 电压11(V): 3.195; 电压12(V): 3.188; 电压13(V): 3.191; 电压14(V): 3.195; 电压15(V): 3.19; 电压16(V): 3.18; 温度1(℃): 25; 温度2(℃): 26; 温度3(℃): 25; 温度4(℃): 0 | 57 | 38
4558 | 2025-04-16 17:08:57 |  | 放电 | 48分钟 | 0分钟 | 3 | 25% | 49.449 | 199.92 | 200 | 0分钟 | 0分钟 |  |  | 50.986 | -61.118 A | 3.186 | 3.195 | 3.134 | 60mV | ON | ON | 电压1(V): 3.194; 电压2(V): 3.189; 电压3(V): 3.192; 电压4(V): 3.185; 电压5(V): 3.184; 电压6(V): 3.134; 电压7(V): 3.185; 电压8(V): 3.194; 电压9(V): 3.195; 电压10(V): 3.194; 电压11(V): 3.195; 电压12(V): 3.188; 电压13(V): 3.191; 电压14(V): 3.195; 电压15(V): 3.19; 电压16(V): 3.181; 温度1(℃): 25; 温度2(℃): 25; 温度3(℃): 25; 温度4(℃): 0 | 57 | 39
4559 | 2025-04-16 17:08:59 |  | 放电 | 48分钟 | 0分钟 | 3 | 25% | 49.415 | 199.92 | 200 | 0分钟 | 0分钟 |  |  | 50.987 | -61.120 A | 3.186 | 3.195 | 3.134 | 60mV | ON | ON | 电压1(V): 3.194; 电压2(V): 3.19; 电压3(V): 3.192; 电压4(V): 3.186; 电压5(V): 3.184; 电压6(V): 3.134; 电压7(V): 3.185; 电压8(V): 3.194; 电压9(V): 3.195; 电压10(V): 3.194; 电压11(V): 3.195; 电压12(V): 3.188; 电压13(V): 3.191; 电压14(V): 3.195; 电压15(V): 3.19; 电压16(V): 3.18; 温度1(℃): 25; 温度2(℃): 25; 温度3(℃): 25; 温度4(℃): 0 | 56 | 41
4560 | 2025-04-16 17:09:01 |  | 放电 | 48分钟 | 0分钟 | 3 | 25% | 49.381 | 199.92 | 200 | 0分钟 | 0分钟 |  |  | 50.987 | -61.130 A | 3.186 | 3.195 | 3.134 | 60mV | ON | ON | 电压1(V): 3.193; 电压2(V): 3.19; 电压3(V): 3.192; 电压4(V): 3.185; 电压5(V): 3.184; 电压6(V): 3.134; 电压7(V): 3.185; 电压8(V): 3.194; 电压9(V): 3.195; 电压10(V): 3.194; 电压11(V): 3.195; 电压12(V): 3.189; 电压13(V): 3.191; 电压14(V): 3.195; 电压15(V): 3.19; 电压16(V): 3.181; 温度1(℃): 25; 温度2(℃): 25; 温度3(℃): 25; 温度4(℃): 0 | 57 | 41
4561 | 2025-04-16 17:09:03 |  | 放电 | 48分钟 | 0分钟 | 3 | 25% | 49.347 | 199.92 | 200 | 0分钟 | 0分钟 |  |  | 50.987 | -61.120 A | 3.186 | 3.196 | 3.134 | 62mV | ON | ON | 电压1(V): 3.194; 电压2(V): 3.19; 电压3(V): 3.192; 电压4(V): 3.185; 电压5(V): 3.184; 电压6(V): 3.134; 电压7(V): 3.185; 电压8(V): 3.194; 电压9(V): 3.196; 电压10(V): 3.194; 电压11(V): 3.195; 电压12(V): 3.188; 电压13(V): 3.191; 电压14(V): 3.195; 电压15(V): 3.19; 电压16(V): 3.18; 温度1(℃): 25; 温度2(℃): 25; 温度3(℃): 25; 温度4(℃): 0 | 56 | 39
4562 | 2025-04-16 17:09:05 |  | 放电 | 48分钟 | 0分钟 | 3 | 25% | 49.313 | 199.92 | 200 | 0分钟 | 0分钟 |  |  | 50.988 | -61.115 A | 3.186 | 3.195 | 3.134 | 60mV | ON | ON | 电压1(V): 3.194; 电压2(V): 3.19; 电压3(V): 3.192; 电压4(V): 3.186; 电压5(V): 3.185; 电压6(V): 3.134; 电压7(V): 3.185; 电压8(V): 3.195; 电压9(V): 3.195; 电压10(V): 3.194; 电压11(V): 3.195; 电压12(V): 3.188; 电压13(V): 3.191; 电压14(V): 3.194; 电压15(V): 3.19; 电压16(V): 3.18; 温度1(℃): 25; 温度2(℃): 26; 温度3(℃): 25; 温度4(℃): 0 | 57 | 38
4563 | 2025-04-16 17:09:07 |  | 放电 | 48分钟 | 0分钟 | 3 | 25% | 49.279 | 199.92 | 200 | 0分钟 | 0分钟 |  |  | 50.982 | -61.117 A | 3.186 | 3.195 | 3.133 | 62mV | ON | ON | 电压1(V): 3.194; 电压2(V): 3.189; 电压3(V): 3.192; 电压4(V): 3.185; 电压5(V): 3.183; 电压6(V): 3.133; 电压7(V): 3.185; 电压8(V): 3.194; 电压9(V): 3.195; 电压10(V): 3.194; 电压11(V): 3.195; 电压12(V): 3.188; 电压13(V): 3.191; 电压14(V): 3.194; 电压15(V): 3.19; 电压16(V): 3.18; 温度1(℃): 25; 温度2(℃): 26; 温度3(℃): 25; 温度4(℃): 0 | 57 | 39
4564 | 2025-04-16 17:09:09 |  | 放电 | 48分钟 | 0分钟 | 3 | 25% | 49.246 | 199.92 | 200 | 0分钟 | 0分钟 |  |  | 50.984 | -61.121 A | 3.186 | 3.195 | 3.134 | 60mV | ON | ON | 电压1(V): 3.194; 电压2(V): 3.189; 电压3(V): 3.192; 电压4(V): 3.185; 电压5(V): 3.184; 电压6(V): 3.134; 电压7(V): 3.185; 电压8(V): 3.194; 电压9(V): 3.195; 电压10(V): 3.194; 电压11(V): 3.195; 电压12(V): 3.188; 电压13(V): 3.191; 电压14(V): 3.194; 电压15(V): 3.19; 电压16(V): 3.18; 温度1(℃): 25; 温度2(℃): 26; 温度3(℃): 25; 温度4(℃): 0 | 57 | 52
4565 | 2025-04-16 17:09:11 |  | 放电 | 48分钟 | 0分钟 | 3 | 25% | 49.212 | 199.92 | 200 | 0分钟 | 0分钟 |  |  | 50.98 | -61.111 A | 3.186 | 3.195 | 3.133 | 62mV | ON | ON | 电压1(V): 3.193; 电压2(V): 3.189; 电压3(V): 3.192; 电压4(V): 3.185; 电压5(V): 3.184; 电压6(V): 3.133; 电压7(V): 3.185; 电压8(V): 3.193; 电压9(V): 3.195; 电压10(V): 3.194; 电压11(V): 3.195; 电压12(V): 3.188; 电压13(V): 3.19; 电压14(V): 3.194; 电压15(V): 3.19; 电压16(V): 3.18; 温度1(℃): 25; 温度2(℃): 26; 温度3(℃): 25; 温度4(℃): 0 | 57 | 38
4566 | 2025-04-16 17:09:13 |  | 放电 | 48分钟 | 0分钟 | 3 | 25% | 49.178 | 199.92 | 200 | 0分钟 | 0分钟 |  |  | 50.981 | -61.117 A | 3.186 | 3.195 | 3.133 | 62mV | ON | ON | 电压1(V): 3.193; 电压2(V): 3.189; 电压3(V): 3.191; 电压4(V): 3.185; 电压5(V): 3.184; 电压6(V): 3.133; 电压7(V): 3.185; 电压8(V): 3.194; 电压9(V): 3.195; 电压10(V): 3.194; 电压11(V): 3.195; 电压12(V): 3.188; 电压13(V): 3.191; 电压14(V): 3.194; 电压15(V): 3.19; 电压16(V): 3.18; 温度1(℃): 25; 温度2(℃): 26; 温度3(℃): 25; 温度4(℃): 0 | 58 | 40
4567 | 2025-04-16 17:09:15 |  | 放电 | 48分钟 | 0分钟 | 3 | 25% | 49.144 | 199.92 | 200 | 0分钟 | 0分钟 |  |  | 50.981 | -61.115 A | 3.186 | 3.195 | 3.133 | 62mV | ON | ON | 电压1(V): 3.193; 电压2(V): 3.189; 电压3(V): 3.191; 电压4(V): 3.185; 电压5(V): 3.184; 电压6(V): 3.133; 电压7(V): 3.185; 电压8(V): 3.194; 电压9(V): 3.195; 电压10(V): 3.194; 电压11(V): 3.195; 电压12(V): 3.188; 电压13(V): 3.191; 电压14(V): 3.194; 电压15(V): 3.19; 电压16(V): 3.18; 温度1(℃): 25; 温度2(℃): 26; 温度3(℃): 25; 温度4(℃): 0 | 57 | 38
4568 | 2025-04-16 17:09:17 |  | 放电 | 48分钟 | 0分钟 | 3 | 25% | 49.11 | 199.92 | 200 | 0分钟 | 0分钟 |  |  | 50.976 | -61.123 A | 3.186 | 3.195 | 3.133 | 62mV | ON | ON | 电压1(V): 3.193; 电压2(V): 3.189; 电压3(V): 3.191; 电压4(V): 3.185; 电压5(V): 3.183; 电压6(V): 3.133; 电压7(V): 3.185; 电压8(V): 3.193; 电压9(V): 3.195; 电压10(V): 3.193; 电压11(V): 3.195; 电压12(V): 3.187; 电压13(V): 3.19; 电压14(V): 3.194; 电压15(V): 3.19; 电压16(V): 3.18; 温度1(℃): 25; 温度2(℃): 26; 温度3(℃): 25; 温度4(℃): 0 | 57 | 39
4569 | 2025-04-16 17:09:19 |  | 放电 | 48分钟 | 0分钟 | 3 | 25% | 49.093 | 199.92 | 200 | 0分钟 | 0分钟 |  |  | 50.979 | -61.117 A | 3.186 | 3.195 | 3.133 | 62mV | ON | ON | 电压1(V): 3.193; 电压2(V): 3.189; 电压3(V): 3.192; 电压4(V): 3.185; 电压5(V): 3.184; 电压6(V): 3.133; 电压7(V): 3.185; 电压8(V): 3.193; 电压9(V): 3.195; 电压10(V): 3.194; 电压11(V): 3.195; 电压12(V): 3.187; 电压13(V): 3.19; 电压14(V): 3.194; 电压15(V): 3.19; 电压16(V): 3.18; 温度1(℃): 25; 温度2(℃): 26; 温度3(℃): 25; 温度4(℃): 0 | 57 | 40
4570 | 2025-04-16 17:09:21 |  | 放电 | 48分钟 | 0分钟 | 3 | 25% | 49.059 | 199.92 | 200 | 0分钟 | 0分钟 |  |  | 50.975 | -61.100 A | 3.185 | 3.195 | 3.133 | 62mV | ON | ON | 电压1(V): 3.193; 电压2(V): 3.189; 电压3(V): 3.191; 电压4(V): 3.185; 电压5(V): 3.183; 电压6(V): 3.133; 电压7(V): 3.184; 电压8(V): 3.193; 电压9(V): 3.195; 电压10(V): 3.193; 电压11(V): 3.195; 电压12(V): 3.187; 电压13(V): 3.19; 电压14(V): 3.194; 电压15(V): 3.19; 电压16(V): 3.18; 温度1(℃): 25; 温度2(℃): 26; 温度3(℃): 25; 温度4(℃): 0 | 57 | 39
4571 | 2025-04-16 17:09:23 |  | 放电 | 48分钟 | 0分钟 | 3 | 25% | 49.025 | 199.92 | 200 | 0分钟 | 0分钟 |  |  | 50.974 | -61.105 A | 3.185 | 3.195 | 3.133 | 62mV | ON | ON | 电压1(V): 3.193; 电压2(V): 3.189; 电压3(V): 3.191; 电压4(V): 3.184; 电压5(V): 3.183; 电压6(V): 3.133; 电压7(V): 3.185; 电压8(V): 3.193; 电压9(V): 3.195; 电压10(V): 3.193; 电压11(V): 3.195; 电压12(V): 3.187; 电压13(V): 3.19; 电压14(V): 3.194; 电压15(V): 3.19; 电压16(V): 3.179; 温度1(℃): 25; 温度2(℃): 26; 温度3(℃): 25; 温度4(℃): 0 | 57 | 38
4572 | 2025-04-16 17:09:25 |  | 放电 | 48分钟 | 0分钟 | 3 | 25% | 48.991 | 199.92 | 200 | 0分钟 | 0分钟 |  |  | 50.973 | -61.103 A | 3.185 | 3.194 | 3.133 | 61mV | ON | ON | 电压1(V): 3.193; 电压2(V): 3.189; 电压3(V): 3.192; 电压4(V): 3.184; 电压5(V): 3.183; 电压6(V): 3.133; 电压7(V): 3.185; 电压8(V): 3.193; 电压9(V): 3.194; 电压10(V): 3.193; 电压11(V): 3.194; 电压12(V): 3.187; 电压13(V): 3.19; 电压14(V): 3.194; 电压15(V): 3.189; 电压16(V): 3.18; 温度1(℃): 25; 温度2(℃): 26; 温度3(℃): 25; 温度4(℃): 0 | 56 | 38
4573 | 2025-04-16 17:09:27 |  | 放电 | 48分钟 | 0分钟 | 3 | 25% | 48.957 | 199.92 | 200 | 0分钟 | 0分钟 |  |  | 50.969 | -61.099 A | 3.185 | 3.194 | 3.132 | 62mV | ON | ON | 电压1(V): 3.193; 电压2(V): 3.189; 电压3(V): 3.191; 电压4(V): 3.184; 电压5(V): 3.183; 电压6(V): 3.132; 电压7(V): 3.184; 电压8(V): 3.193; 电压9(V): 3.194; 电压10(V): 3.193; 电压11(V): 3.194; 电压12(V): 3.187; 电压13(V): 3.19; 电压14(V): 3.194; 电压15(V): 3.189; 电压16(V): 3.179; 温度1(℃): 25; 温度2(℃): 26; 温度3(℃): 25; 温度4(℃): 0 | 57 | 36
4574 | 2025-04-16 17:09:29 |  | 放电 | 48分钟 | 0分钟 | 3 | 25% | 48.923 | 199.92 | 200 | 0分钟 | 0分钟 |  |  | 50.972 | -61.121 A | 3.185 | 3.195 | 3.132 | 62mV | ON | ON | 电压1(V): 3.193; 电压2(V): 3.189; 电压3(V): 3.191; 电压4(V): 3.185; 电压5(V): 3.183; 电压6(V): 3.132; 电压7(V): 3.184; 电压8(V): 3.193; 电压9(V): 3.195; 电压10(V): 3.193; 电压11(V): 3.194; 电压12(V): 3.187; 电压13(V): 3.19; 电压14(V): 3.194; 电压15(V): 3.189; 电压16(V): 3.18; 温度1(℃): 25; 温度2(℃): 26; 温度3(℃): 25; 温度4(℃): 0 | 56 | 38
4575 | 2025-04-16 17:09:31 |  | 放电 | 48分钟 | 0分钟 | 3 | 25% | 48.889 | 199.92 | 200 | 0分钟 | 0分钟 |  |  | 50.971 | -61.117 A | 3.185 | 3.194 | 3.132 | 62mV | ON | ON | 电压1(V): 3.193; 电压2(V): 3.189; 电压3(V): 3.191; 电压4(V): 3.185; 电压5(V): 3.183; 电压6(V): 3.132; 电压7(V): 3.184; 电压8(V): 3.193; 电压9(V): 3.194; 电压10(V): 3.193; 电压11(V): 3.194; 电压12(V): 3.187; 电压13(V): 3.19; 电压14(V): 3.194; 电压15(V): 3.19; 电压16(V): 3.179; 温度1(℃): 25; 温度2(℃): 26; 温度3(℃): 26; 温度4(℃): 0 | 58 | 41
4576 | 2025-04-16 17:09:33 |  | 放电 | 47分钟 | 0分钟 | 3 | 25% | 48.855 | 199.92 | 200 | 0分钟 | 0分钟 |  |  | 50.971 | -61.117 A | 3.185 | 3.195 | 3.133 | 62mV | ON | ON | 电压1(V): 3.193; 电压2(V): 3.189; 电压3(V): 3.191; 电压4(V): 3.184; 电压5(V): 3.183; 电压6(V): 3.133; 电压7(V): 3.184; 电压8(V): 3.193; 电压9(V): 3.195; 电压10(V): 3.193; 电压11(V): 3.194; 电压12(V): 3.187; 电压13(V): 3.19; 电压14(V): 3.194; 电压15(V): 3.189; 电压16(V): 3.179; 温度1(℃): 25; 温度2(℃): 26; 温度3(℃): 26; 温度4(℃): 0 | 58 | 40
4577 | 2025-04-16 17:09:35 |  | 放电 | 47分钟 | 0分钟 | 3 | 25% | 48.821 | 199.92 | 200 | 0分钟 | 0分钟 |  |  | 50.97 | -61.132 A | 3.185 | 3.195 | 3.132 | 62mV | ON | ON | 电压1(V): 3.192; 电压2(V): 3.189; 电压3(V): 3.191; 电压4(V): 3.184; 电压5(V): 3.183; 电压6(V): 3.132; 电压7(V): 3.184; 电压8(V): 3.193; 电压9(V): 3.195; 电压10(V): 3.193; 电压11(V): 3.194; 电压12(V): 3.187; 电压13(V): 3.19; 电压14(V): 3.194; 电压15(V): 3.189; 电压16(V): 3.18; 温度1(℃): 25; 温度2(℃): 26; 温度3(℃): 26; 温度4(℃): 0 | 57 | 38
4578 | 2025-04-16 17:09:37 |  | 放电 | 47分钟 | 0分钟 | 3 | 25% | 48.787 | 199.92 | 200 | 0分钟 | 0分钟 |  |  | 50.968 | -61.112 A | 3.185 | 3.194 | 3.132 | 62mV | ON | ON | 电压1(V): 3.193; 电压2(V): 3.189; 电压3(V): 3.191; 电压4(V): 3.184; 电压5(V): 3.183; 电压6(V): 3.132; 电压7(V): 3.184; 电压8(V): 3.193; 电压9(V): 3.194; 电压10(V): 3.193; 电压11(V): 3.194; 电压12(V): 3.187; 电压13(V): 3.19; 电压14(V): 3.193; 电压15(V): 3.189; 电压16(V): 3.179; 温度1(℃): 26; 温度2(℃): 26; 温度3(℃): 26; 温度4(℃): 0 | 57 | 39
4579 | 2025-04-16 17:09:39 |  | 放电 | 47分钟 | 0分钟 | 3 | 25% | 48.753 | 199.92 | 200 | 0分钟 | 0分钟 |  |  | 50.968 | -61.114 A | 3.185 | 3.194 | 3.132 | 62mV | ON | ON | 电压1(V): 3.193; 电压2(V): 3.188; 电压3(V): 3.19; 电压4(V): 3.184; 电压5(V): 3.183; 电压6(V): 3.132; 电压7(V): 3.184; 电压8(V): 3.193; 电压9(V): 3.194; 电压10(V): 3.193; 电压11(V): 3.194; 电压12(V): 3.187; 电压13(V): 3.19; 电压14(V): 3.194; 电压15(V): 3.19; 电压16(V): 3.179; 温度1(℃): 25; 温度2(℃): 26; 温度3(℃): 26; 温度4(℃): 0 | 56 | 37
4580 | 2025-04-16 17:09:41 |  | 放电 | 47分钟 | 0分钟 | 3 | 25% | 48.719 | 199.92 | 200 | 0分钟 | 0分钟 |  |  | 50.965 | -61.109 A | 3.185 | 3.194 | 3.132 | 62mV | ON | ON | 电压1(V): 3.192; 电压2(V): 3.188; 电压3(V): 3.191; 电压4(V): 3.184; 电压5(V): 3.183; 电压6(V): 3.132; 电压7(V): 3.184; 电压8(V): 3.193; 电压9(V): 3.194; 电压10(V): 3.192; 电压11(V): 3.194; 电压12(V): 3.187; 电压13(V): 3.19; 电压14(V): 3.193; 电压15(V): 3.189; 电压16(V): 3.179; 温度1(℃): 25; 温度2(℃): 26; 温度3(℃): 26; 温度4(℃): 0 | 58 | 41
4581 | 2025-04-16 17:09:43 |  | 放电 | 47分钟 | 0分钟 | 3 | 25% | 48.685 | 199.92 | 200 | 0分钟 | 0分钟 |  |  | 50.965 | -61.103 A | 3.185 | 3.194 | 3.132 | 62mV | ON | ON | 电压1(V): 3.192; 电压2(V): 3.188; 电压3(V): 3.191; 电压4(V): 3.184; 电压5(V): 3.183; 电压6(V): 3.132; 电压7(V): 3.184; 电压8(V): 3.192; 电压9(V): 3.194; 电压10(V): 3.193; 电压11(V): 3.194; 电压12(V): 3.187; 电压13(V): 3.19; 电压14(V): 3.193; 电压15(V): 3.189; 电压16(V): 3.179; 温度1(℃): 25; 温度2(℃): 26; 温度3(℃): 26; 温度4(℃): 0 | 57 | 41
4582 | 2025-04-16 17:09:45 |  | 放电 | 47分钟 | 0分钟 | 3 | 25% | 48.651 | 199.92 | 200 | 0分钟 | 0分钟 |  |  | 50.961 | -61.097 A | 3.185 | 3.194 | 3.131 | 62mV | ON | ON | 电压1(V): 3.192; 电压2(V): 3.188; 电压3(V): 3.19; 电压4(V): 3.184; 电压5(V): 3.182; 电压6(V): 3.131; 电压7(V): 3.184; 电压8(V): 3.192; 电压9(V): 3.194; 电压10(V): 3.192; 电压11(V): 3.194; 电压12(V): 3.187; 电压13(V): 3.19; 电压14(V): 3.193; 电压15(V): 3.189; 电压16(V): 3.179; 温度1(℃): 25; 温度2(℃): 26; 温度3(℃): 26; 温度4(℃): 0 | 57 | 39