## Sheet1
序号 | 时间 | 电池组 | 状态 | 放电剩余时间(分钟) | 充电剩余时间(分钟) | 循环次数 | 容量比 | 剩余容量(Ah) | 当前满容量(Ah) | 设计容量(Ah) | 当前充电间隔(分) | 最大充电间隔(分) | 充电容量(A) | 放电容量(A) | 总电压(V) | 电流(A) | 平均电压(V) | 最高电压(V) | 最低电压(V) | 电芯压差(mV) | 放电MOS | 充电MOS | 电压1(V) | 电压2(V) | 电压3(V) | 电压4(V) | 电压5(V) | 电压6(V) | 电压7(V) | 电压8(V) | 电压9(V) | 电压10(V) | 电压11(V) | 电压12(V) | 电压13(V) | 电压14(V) | 电压15(V) | 电压16(V) | 电压17(V) | 电压18(V) | 电压19(V) | 电压20(V) | 电压21(V) | 电压22(V) | 电压23(V) | 电压24(V) | 电压25(V) | 电压26(V) | 电压27(V) | 电压28(V) | 电压29(V) | 电压30(V) | 电压31(V) | 电压32(V) | 温度1(℃) | 温度2(℃) | 温度3(℃) | 温度4(℃) | mos管温度(℃) | 板子温度(℃)
1 | 2025-04-17 08:58:43 |  | 充电 | 0分钟 | 231分钟 | 3 | 1% | 0.145 | 199.92 | 200 | 0分钟 | 0分钟 |  |  | 46.758 | 51.8438 A | 2.922 | 2.986 | 2.819 | 167mV | ON | ON | 电压1(V): 2.933; 电压2(V): 2.921; 电压3(V): 2.96; 电压4(V): 2.94; 电压5(V): 2.983; 电压6(V): 2.915; 电压7(V): 2.879; 电压8(V): 2.834; 电压9(V): 2.92; 电压10(V): 2.96; 电压11(V): 2.912; 电压12(V): 2.819; 电压13(V): 2.923; 电压14(V): 2.921; 电压15(V): 2.986; 电压16(V): 2.952; 温度1(℃): 23; 温度2(℃): 24; 温度3(℃): 24; 温度4(℃): 0 | 23 | 19
6 | 2025-04-17 08:58:53 |  | 充电 | 0分钟 | 229分钟 | 3 | 1% | 0.289 | 199.92 | 200 | 0分钟 | 0分钟 |  |  | 47.049 | 52.1962 A | 2.94 | 3 | 2.843 | 157mV | ON | ON | 电压1(V): 2.949; 电压2(V): 2.94; 电压3(V): 2.977; 电压4(V): 2.957; 电压5(V): 2.999; 电压6(V): 2.935; 电压7(V): 2.899; 电压8(V): 2.856; 电压9(V): 2.938; 电压10(V): 2.976; 电压11(V): 2.932; 电压12(V): 2.843; 电压13(V): 2.941; 电压14(V): 2.939; 电压15(V): 3; 电压16(V): 2.968; 温度1(℃): 23; 温度2(℃): 24; 温度3(℃): 24; 温度4(℃): 0 | 25 | 20
7 | 2025-04-17 08:58:55 |  | 充电 | 0分钟 | 229分钟 | 3 | 1% | 0.318 | 199.92 | 200 | 0分钟 | 0分钟 |  |  | 47.098 | 52.1419 A | 2.943 | 3.003 | 2.847 | 156mV | ON | ON | 电压1(V): 2.953; 电压2(V): 2.943; 电压3(V): 2.979; 电压4(V): 2.959; 电压5(V): 3.002; 电压6(V): 2.939; 电压7(V): 2.903; 电压8(V): 2.86; 电压9(V): 2.94; 电压10(V): 2.979; 电压11(V): 2.934; 电压12(V): 2.847; 电压13(V): 2.944; 电压14(V): 2.942; 电压15(V): 3.003; 电压16(V): 2.971; 温度1(℃): 24; 温度2(℃): 24; 温度3(℃): 24; 温度4(℃): 0 | 25 | 20
8 | 2025-04-17 08:58:57 |  | 充电 | 0分钟 | 228分钟 | 3 | 1% | 0.347 | 199.92 | 200 | 0分钟 | 0分钟 |  |  | 47.149 | 52.2024 A | 2.946 | 3.006 | 2.852 | 154mV | ON | ON | 电压1(V): 2.956; 电压2(V): 2.945; 电压3(V): 2.982; 电压4(V): 2.963; 电压5(V): 3.004; 电压6(V): 2.942; 电压7(V): 2.907; 电压8(V): 2.864; 电压9(V): 2.943; 电压10(V): 2.982; 电压11(V): 2.938; 电压12(V): 2.852; 电压13(V): 2.946; 电压14(V): 2.945; 电压15(V): 3.006; 电压16(V): 2.974; 温度1(℃): 24; 温度2(℃): 24; 温度3(℃): 24; 温度4(℃): 0 | 25 | 23
9 | 2025-04-17 08:58:59 |  | 充电 | 0分钟 | 228分钟 | 3 | 1% | 0.376 | 199.92 | 200 | 0分钟 | 0分钟 |  |  | 47.191 | 52.2506 A | 2.949 | 3.009 | 2.854 | 154mV | ON | ON | 电压1(V): 2.958; 电压2(V): 2.948; 电压3(V): 2.985; 电压4(V): 2.964; 电压5(V): 3.007; 电压6(V): 2.945; 电压7(V): 2.909; 电压8(V): 2.867; 电压9(V): 2.946; 电压10(V): 2.984; 电压11(V): 2.94; 电压12(V): 2.854; 电压13(V): 2.95; 电压14(V): 2.948; 电压15(V): 3.009; 电压16(V): 2.977; 温度1(℃): 24; 温度2(℃): 24; 温度3(℃): 24; 温度4(℃): 0 | 26 | 18
10 | 2025-04-17 08:59:01 |  | 充电 | 0分钟 | 228分钟 | 3 | 1% | 0.405 | 199.92 | 200 | 0分钟 | 0分钟 |  |  | 47.24 | 52.3624 A | 2.952 | 3.011 | 2.859 | 151mV | ON | ON | 电压1(V): 2.961; 电压2(V): 2.951; 电压3(V): 2.987; 电压4(V): 2.969; 电压5(V): 3.009; 电压6(V): 2.949; 电压7(V): 2.912; 电压8(V): 2.871; 电压9(V): 2.949; 电压10(V): 2.987; 电压11(V): 2.943; 电压12(V): 2.859; 电压13(V): 2.952; 电压14(V): 2.95; 电压15(V): 3.011; 电压16(V): 2.98; 温度1(℃): 24; 温度2(℃): 24; 温度3(℃): 24; 温度4(℃): 0 | 26 | 21
11 | 2025-04-17 08:59:03 |  | 充电 | 0分钟 | 228分钟 | 3 | 1% | 0.435 | 199.92 | 200 | 0分钟 | 0分钟 |  |  | 47.281 | 52.4291 A | 2.955 | 3.012 | 2.862 | 150mV | ON | ON | 电压1(V): 2.963; 电压2(V): 2.954; 电压3(V): 2.99; 电压4(V): 2.971; 电压5(V): 3.011; 电压6(V): 2.953; 电压7(V): 2.915; 电压8(V): 2.875; 电压9(V): 2.951; 电压10(V): 2.989; 电压11(V): 2.946; 电压12(V): 2.862; 电压13(V): 2.955; 电压14(V): 2.953; 电压15(V): 3.012; 电压16(V): 2.981; 温度1(℃): 24; 温度2(℃): 24; 温度3(℃): 24; 温度4(℃): 0 | 26 | 21
12 | 2025-04-17 08:59:05 |  | 充电 | 0分钟 | 228分钟 | 3 | 1% | 0.464 | 199.92 | 200 | 0分钟 | 0分钟 |  |  | 47.323 | 52.4617 A | 2.957 | 3.015 | 2.866 | 149mV | ON | ON | 电压1(V): 2.966; 电压2(V): 2.957; 电压3(V): 2.992; 电压4(V): 2.973; 电压5(V): 3.014; 电压6(V): 2.954; 电压7(V): 2.919; 电压8(V): 2.877; 电压9(V): 2.954; 电压10(V): 2.991; 电压11(V): 2.949; 电压12(V): 2.866; 电压13(V): 2.957; 电压14(V): 2.955; 电压15(V): 3.015; 电压16(V): 2.984; 温度1(℃): 24; 温度2(℃): 24; 温度3(℃): 24; 温度4(℃): 0 | 27 | 17
13 | 2025-04-17 08:59:07 |  | 充电 | 0分钟 | 228分钟 | 3 | 1% | 0.493 | 199.92 | 200 | 0分钟 | 0分钟 |  |  | 47.362 | 52.4726 A | 2.96 | 3.017 | 2.869 | 148mV | ON | ON | 电压1(V): 2.968; 电压2(V): 2.959; 电压3(V): 2.993; 电压4(V): 2.976; 电压5(V): 3.016; 电压6(V): 2.958; 电压7(V): 2.921; 电压8(V): 2.881; 电压9(V): 2.956; 电压10(V): 2.993; 电压11(V): 2.951; 电压12(V): 2.869; 电压13(V): 2.96; 电压14(V): 2.958; 电压15(V): 3.017; 电压16(V): 2.986; 温度1(℃): 24; 温度2(℃): 24; 温度3(℃): 24; 温度4(℃): 0 | 28 | 23
14 | 2025-04-17 08:59:09 |  | 充电 | 0分钟 | 228分钟 | 3 | 1% | 0.522 | 199.92 | 200 | 0分钟 | 0分钟 |  |  | 47.387 | 52.4602 A | 2.961 | 3.018 | 2.872 | 145mV | ON | ON | 电压1(V): 2.969; 电压2(V): 2.96; 电压3(V): 2.995; 电压4(V): 2.977; 电压5(V): 3.017; 电压6(V): 2.96; 电压7(V): 2.922; 电压8(V): 2.883; 电压9(V): 2.958; 电压10(V): 2.995; 电压11(V): 2.953; 电压12(V): 2.872; 电压13(V): 2.961; 电压14(V): 2.959; 电压15(V): 3.018; 电压16(V): 2.988; 温度1(℃): 24; 温度2(℃): 24; 温度3(℃): 24; 温度4(℃): 0 | 27 | 24
15 | 2025-04-17 08:59:11 |  | 充电 | 0分钟 | 228分钟 | 3 | 1% | 0.551 | 199.92 | 200 | 0分钟 | 0分钟 |  |  | 47.426 | 52.4291 A | 2.964 | 3.019 | 2.875 | 144mV | ON | ON | 电压1(V): 2.971; 电压2(V): 2.963; 电压3(V): 2.999; 电压4(V): 2.979; 电压5(V): 3.018; 电压6(V): 2.962; 电压7(V): 2.925; 电压8(V): 2.886; 电压9(V): 2.96; 电压10(V): 2.997; 电压11(V): 2.956; 电压12(V): 2.875; 电压13(V): 2.964; 电压14(V): 2.962; 电压15(V): 3.019; 电压16(V): 2.99; 温度1(℃): 24; 温度2(℃): 24; 温度3(℃): 24; 温度4(℃): 0 | 27 | 21
16 | 2025-04-17 08:59:13 |  | 充电 | 0分钟 | 227分钟 | 3 | 1% | 0.58 | 199.92 | 200 | 0分钟 | 0分钟 |  |  | 47.464 | 52.3872 A | 2.966 | 3.021 | 2.878 | 142mV | ON | ON | 电压1(V): 2.973; 电压2(V): 2.965; 电压3(V): 3; 电压4(V): 2.98; 电压5(V): 3.021; 电压6(V): 2.965; 电压7(V): 2.929; 电压8(V): 2.889; 电压9(V): 2.963; 电压10(V): 2.999; 电压11(V): 2.958; 电压12(V): 2.878; 电压13(V): 2.967; 电压14(V): 2.964; 电压15(V): 3.021; 电压16(V): 2.992; 温度1(℃): 24; 温度2(℃): 24; 温度3(℃): 24; 温度4(℃): 0 | 28 | 22
17 | 2025-04-17 08:59:15 |  | 充电 | 0分钟 | 227分钟 | 3 | 1% | 0.609 | 199.92 | 200 | 0分钟 | 0分钟 |  |  | 47.497 | 52.4012 A | 2.968 | 3.024 | 2.88 | 143mV | ON | ON | 电压1(V): 2.975; 电压2(V): 2.967; 电压3(V): 3.001; 电压4(V): 2.984; 电压5(V): 3.022; 电压6(V): 2.967; 电压7(V): 2.931; 电压8(V): 2.892; 电压9(V): 2.965; 电压10(V): 3.001; 电压11(V): 2.96; 电压12(V): 2.88; 电压13(V): 2.968; 电压14(V): 2.966; 电压15(V): 3.024; 电压16(V): 2.994; 温度1(℃): 24; 温度2(℃): 24; 温度3(℃): 24; 温度4(℃): 0 | 28 | 23
18 | 2025-04-17 08:59:17 |  | 充电 | 0分钟 | 227分钟 | 3 | 1% | 0.638 | 199.92 | 200 | 0分钟 | 0分钟 |  |  | 47.529 | 52.5766 A | 2.97 | 3.025 | 2.883 | 142mV | ON | ON | 电压1(V): 2.977; 电压2(V): 2.969; 电压3(V): 3.003; 电压4(V): 2.985; 电压5(V): 3.024; 电压6(V): 2.97; 电压7(V): 2.933; 电压8(V): 2.894; 电压9(V): 2.967; 电压10(V): 3.003; 电压11(V): 2.962; 电压12(V): 2.883; 电压13(V): 2.97; 电压14(V): 2.968; 电压15(V): 3.025; 电压16(V): 2.996; 温度1(℃): 24; 温度2(℃): 24; 温度3(℃): 24; 温度4(℃): 0 | 27 | 23
19 | 2025-04-17 08:59:19 |  | 充电 | 0分钟 | 228分钟 | 3 | 1% | 0.668 | 199.92 | 200 | 0分钟 | 0分钟 |  |  | 47.562 | 52.4105 A | 2.972 | 3.026 | 2.887 | 138mV | ON | ON | 电压1(V): 2.979; 电压2(V): 2.971; 电压3(V): 3.005; 电压4(V): 2.987; 电压5(V): 3.026; 电压6(V): 2.972; 电压7(V): 2.935; 电压8(V): 2.897; 电压9(V): 2.969; 电压10(V): 3.004; 电压11(V): 2.964; 电压12(V): 2.887; 电压13(V): 2.972; 电压14(V): 2.971; 电压15(V): 3.026; 电压16(V): 2.997; 温度1(℃): 24; 温度2(℃): 24; 温度3(℃): 24; 温度4(℃): 0 | 28 | 20
20 | 2025-04-17 08:59:21 |  | 充电 | 0分钟 | 227分钟 | 3 | 1% | 0.697 | 199.92 | 200 | 0分钟 | 0分钟 |  |  | 47.594 | 52.4400 A | 2.974 | 3.029 | 2.89 | 138mV | ON | ON | 电压1(V): 2.981; 电压2(V): 2.973; 电压3(V): 3.006; 电压4(V): 2.989; 电压5(V): 3.029; 电压6(V): 2.974; 电压7(V): 2.937; 电压8(V): 2.899; 电压9(V): 2.97; 电压10(V): 3.006; 电压11(V): 2.966; 电压12(V): 2.89; 电压13(V): 2.974; 电压14(V): 2.972; 电压15(V): 3.029; 电压16(V): 2.999; 温度1(℃): 24; 温度2(℃): 24; 温度3(℃): 24; 温度4(℃): 0 | 28 | 24
21 | 2025-04-17 08:59:23 |  | 充电 | 0分钟 | 227分钟 | 3 | 1% | 0.726 | 199.92 | 200 | 0分钟 | 0分钟 |  |  | 47.625 | 52.5735 A | 2.976 | 3.03 | 2.892 | 138mV | ON | ON | 电压1(V): 2.982; 电压2(V): 2.975; 电压3(V): 3.009; 电压4(V): 2.991; 电压5(V): 3.029; 电压6(V): 2.977; 电压7(V): 2.94; 电压8(V): 2.902; 电压9(V): 2.972; 电压10(V): 3.008; 电压11(V): 2.968; 电压12(V): 2.892; 电压13(V): 2.976; 电压14(V): 2.973; 电压15(V): 3.03; 电压16(V): 3.001; 温度1(℃): 24; 温度2(℃): 24; 温度3(℃): 24; 温度4(℃): 0 | 28 | 23
22 | 2025-04-17 08:59:25 |  | 充电 | 0分钟 | 227分钟 | 3 | 1% | 0.755 | 199.92 | 200 | 0分钟 | 0分钟 |  |  | 47.66 | 52.6232 A | 2.978 | 3.032 | 2.895 | 137mV | ON | ON | 电压1(V): 2.985; 电压2(V): 2.977; 电压3(V): 3.01; 电压4(V): 2.993; 电压5(V): 3.031; 电压6(V): 2.979; 电压7(V): 2.942; 电压8(V): 2.905; 电压9(V): 2.975; 电压10(V): 3.01; 电压11(V): 2.97; 电压12(V): 2.895; 电压13(V): 2.978; 电压14(V): 2.975; 电压15(V): 3.032; 电压16(V): 3.003; 温度1(℃): 24; 温度2(℃): 24; 温度3(℃): 24; 温度4(℃): 0 | 28 | 19
23 | 2025-04-17 08:59:27 |  | 充电 | 0分钟 | 227分钟 | 3 | 1% | 0.784 | 199.92 | 200 | 0分钟 | 0分钟 |  |  | 47.692 | 52.5611 A | 2.98 | 3.033 | 2.899 | 134mV | ON | ON | 电压1(V): 2.987; 电压2(V): 2.98; 电压3(V): 3.012; 电压4(V): 2.995; 电压5(V): 3.032; 电压6(V): 2.981; 电压7(V): 2.944; 电压8(V): 2.907; 电压9(V): 2.977; 电压10(V): 3.011; 电压11(V): 2.972; 电压12(V): 2.899; 电压13(V): 2.98; 电压14(V): 2.977; 电压15(V): 3.033; 电压16(V): 3.005; 温度1(℃): 24; 温度2(℃): 24; 温度3(℃): 24; 温度4(℃): 0 | 28 | 21
24 | 2025-04-17 08:59:29 |  | 充电 | 0分钟 | 227分钟 | 3 | 1% | 0.814 | 199.92 | 200 | 0分钟 | 0分钟 |  |  | 47.72 | 52.4679 A | 2.982 | 3.035 | 2.9 | 134mV | ON | ON | 电压1(V): 2.988; 电压2(V): 2.98; 电压3(V): 3.013; 电压4(V): 2.997; 电压5(V): 3.034; 电压6(V): 2.984; 电压7(V): 2.947; 电压8(V): 2.909; 电压9(V): 2.979; 电压10(V): 3.013; 电压11(V): 2.973; 电压12(V): 2.9; 电压13(V): 2.982; 电压14(V): 2.98; 电压15(V): 3.035; 电压16(V): 3.006; 温度1(℃): 24; 温度2(℃): 24; 温度3(℃): 24; 温度4(℃): 0 | 29 | 21
25 | 2025-04-17 08:59:31 |  | 充电 | 0分钟 | 226分钟 | 3 | 1% | 0.828 | 199.92 | 200 | 0分钟 | 0分钟 |  |  | 47.744 | 52.4571 A | 2.984 | 3.035 | 2.903 | 131mV | ON | ON | 电压1(V): 2.99; 电压2(V): 2.982; 电压3(V): 3.015; 电压4(V): 2.998; 电压5(V): 3.035; 电压6(V): 2.985; 电压7(V): 2.947; 电压8(V): 2.912; 电压9(V): 2.98; 电压10(V): 3.014; 电压11(V): 2.976; 电压12(V): 2.903; 电压13(V): 2.983; 电压14(V): 2.981; 电压15(V): 3.035; 电压16(V): 3.008; 温度1(℃): 24; 温度2(℃): 24; 温度3(℃): 24; 温度4(℃): 0 | 28 | 21
26 | 2025-04-17 08:59:33 |  | 充电 | 0分钟 | 227分钟 | 3 | 1% | 0.857 | 199.92 | 200 | 0分钟 | 0分钟 |  |  | 47.775 | 52.6403 A | 2.985 | 3.039 | 2.905 | 134mV | ON | ON | 电压1(V): 2.991; 电压2(V): 2.984; 电压3(V): 3.015; 电压4(V): 3; 电压5(V): 3.038; 电压6(V): 2.987; 电压7(V): 2.949; 电压8(V): 2.914; 电压9(V): 2.982; 电压10(V): 3.016; 电压11(V): 2.978; 电压12(V): 2.905; 电压13(V): 2.985; 电压14(V): 2.983; 电压15(V): 3.039; 电压16(V): 3.009; 温度1(℃): 24; 温度2(℃): 24; 温度3(℃): 24; 温度4(℃): 0 | 29 | 20
27 | 2025-04-17 08:59:35 |  | 充电 | 0分钟 | 227分钟 | 3 | 1% | 0.887 | 199.92 | 200 | 0分钟 | 0分钟 |  |  | 47.804 | 52.6372 A | 2.987 | 3.039 | 2.908 | 131mV | ON | ON | 电压1(V): 2.993; 电压2(V): 2.985; 电压3(V): 3.017; 电压4(V): 3.002; 电压5(V): 3.038; 电压6(V): 2.99; 电压7(V): 2.952; 电压8(V): 2.916; 电压9(V): 2.984; 电压10(V): 3.018; 电压11(V): 2.979; 电压12(V): 2.908; 电压13(V): 2.987; 电压14(V): 2.985; 电压15(V): 3.039; 电压16(V): 3.011; 温度1(℃): 24; 温度2(℃): 24; 温度3(℃): 24; 温度4(℃): 0 | 29 | 21
28 | 2025-04-17 08:59:37 |  | 充电 | 0分钟 | 227分钟 | 3 | 1% | 0.916 | 199.92 | 200 | 0分钟 | 0分钟 |  |  | 47.831 | 52.5549 A | 2.989 | 3.041 | 2.91 | 130mV | ON | ON | 电压1(V): 2.995; 电压2(V): 2.987; 电压3(V): 3.019; 电压4(V): 3.004; 电压5(V): 3.04; 电压6(V): 2.991; 电压7(V): 2.954; 电压8(V): 2.918; 电压9(V): 2.986; 电压10(V): 3.018; 电压11(V): 2.981; 电压12(V): 2.91; 电压13(V): 2.988; 电压14(V): 2.986; 电压15(V): 3.041; 电压16(V): 3.013; 温度1(℃): 24; 温度2(℃): 24; 温度3(℃): 24; 温度4(℃): 0 | 28 | 24
29 | 2025-04-17 08:59:39 |  | 充电 | 0分钟 | 226分钟 | 3 | 1% | 0.945 | 199.92 | 200 | 0分钟 | 0分钟 |  |  | 47.858 | 52.4415 A | 2.991 | 3.042 | 2.912 | 130mV | ON | ON | 电压1(V): 2.997; 电压2(V): 2.99; 电压3(V): 3.02; 电压4(V): 3.005; 电压5(V): 3.041; 电压6(V): 2.992; 电压7(V): 2.956; 电压8(V): 2.921; 电压9(V): 2.987; 电压10(V): 3.02; 电压11(V): 2.982; 电压12(V): 2.912; 电压13(V): 2.99; 电压14(V): 2.988; 电压15(V): 3.042; 电压16(V): 3.015; 温度1(℃): 24; 温度2(℃): 24; 温度3(℃): 24; 温度4(℃): 0 | 29 | 24
30 | 2025-04-17 08:59:41 |  | 充电 | 0分钟 | 226分钟 | 3 | 1% | 0.974 | 199.92 | 200 | 0分钟 | 0分钟 |  |  | 47.884 | 52.4897 A | 2.992 | 3.042 | 2.915 | 127mV | ON | ON | 电压1(V): 2.997; 电压2(V): 2.991; 电压3(V): 3.022; 电压4(V): 3.007; 电压5(V): 3.042; 电压6(V): 2.995; 电压7(V): 2.958; 电压8(V): 2.923; 电压9(V): 2.988; 电压10(V): 3.022; 电压11(V): 2.985; 电压12(V): 2.915; 电压13(V): 2.992; 电压14(V): 2.99; 电压15(V): 3.042; 电压16(V): 3.015; 温度1(℃): 24; 温度2(℃): 24; 温度3(℃): 24; 温度4(℃): 0 | 28 | 23
31 | 2025-04-17 08:59:43 |  | 充电 | 0分钟 | 226分钟 | 3 | 1% | 1.003 | 199.92 | 200 | 0分钟 | 0分钟 |  |  | 47.917 | 52.6185 A | 2.994 | 3.046 | 2.916 | 130mV | ON | ON | 电压1(V): 2.999; 电压2(V): 2.993; 电压3(V): 3.023; 电压4(V): 3.008; 电压5(V): 3.045; 电压6(V): 2.997; 电压7(V): 2.962; 电压8(V): 2.925; 电压9(V): 2.991; 电压10(V): 3.023; 电压11(V): 2.987; 电压12(V): 2.916; 电压13(V): 2.994; 电压14(V): 2.991; 电压15(V): 3.046; 电压16(V): 3.017; 温度1(℃): 24; 温度2(℃): 24; 温度3(℃): 24; 温度4(℃): 0 | 29 | 23
32 | 2025-04-17 08:59:45 |  | 充电 | 0分钟 | 227分钟 | 3 | 1% | 1.033 | 199.92 | 200 | 0分钟 | 0分钟 |  |  | 47.939 | 52.6667 A | 2.996 | 3.047 | 2.918 | 128mV | ON | ON | 电压1(V): 3.002; 电压2(V): 2.994; 电压3(V): 3.025; 电压4(V): 3.01; 电压5(V): 3.044; 电压6(V): 2.999; 电压7(V): 2.962; 电压8(V): 2.927; 电压9(V): 2.992; 电压10(V): 3.025; 电压11(V): 2.988; 电压12(V): 2.918; 电压13(V): 2.995; 电压14(V): 2.993; 电压15(V): 3.047; 电压16(V): 3.018; 温度1(℃): 24; 温度2(℃): 24; 温度3(℃): 24; 温度4(℃): 0 | 29 | 26
33 | 2025-04-17 08:59:47 |  | 充电 | 0分钟 | 227分钟 | 3 | 1% | 1.062 | 199.92 | 200 | 0分钟 | 0分钟 |  |  | 47.967 | 52.6713 A | 2.997 | 3.047 | 2.921 | 125mV | ON | ON | 电压1(V): 3.003; 电压2(V): 2.996; 电压3(V): 3.026; 电压4(V): 3.012; 电压5(V): 3.047; 电压6(V): 3.001; 电压7(V): 2.963; 电压8(V): 2.93; 电压9(V): 2.993; 电压10(V): 3.026; 电压11(V): 2.99; 电压12(V): 2.921; 电压13(V): 2.997; 电压14(V): 2.995; 电压15(V): 3.047; 电压16(V): 3.02; 温度1(℃): 24; 温度2(℃): 24; 温度3(℃): 24; 温度4(℃): 0 | 29 | 25
34 | 2025-04-17 08:59:49 |  | 充电 | 0分钟 | 227分钟 | 3 | 1% | 1.091 | 199.92 | 200 | 0分钟 | 0分钟 |  |  | 47.988 | 52.631 A | 2.999 | 3.048 | 2.923 | 125mV | ON | ON | 电压1(V): 3.005; 电压2(V): 2.997; 电压3(V): 3.028; 电压4(V): 3.013; 电压5(V): 3.048; 电压6(V): 3.002; 电压7(V): 2.965; 电压8(V): 2.931; 电压9(V): 2.995; 电压10(V): 3.027; 电压11(V): 2.991; 电压12(V): 2.923; 电压13(V): 2.998; 电压14(V): 2.996; 电压15(V): 3.048; 电压16(V): 3.021; 温度1(℃): 24; 温度2(℃): 24; 温度3(℃): 24; 温度4(℃): 0 | 29 | 23
35 | 2025-04-17 08:59:51 |  | 充电 | 0分钟 | 227分钟 | 3 | 1% | 1.12 | 199.92 | 200 | 0分钟 | 0分钟 |  |  | 48.013 | 52.5968 A | 3 | 3.05 | 2.925 | 125mV | ON | ON | 电压1(V): 3.005; 电压2(V): 2.999; 电压3(V): 3.029; 电压4(V): 3.014; 电压5(V): 3.049; 电压6(V): 3.003; 电压7(V): 2.967; 电压8(V): 2.933; 电压9(V): 2.997; 电压10(V): 3.029; 电压11(V): 2.992; 电压12(V): 2.925; 电压13(V): 3; 电压14(V): 2.997; 电压15(V): 3.05; 电压16(V): 3.024; 温度1(℃): 24; 温度2(℃): 24; 温度3(℃): 24; 温度4(℃): 0 | 29 | 21
36 | 2025-04-17 08:59:53 |  | 充电 | 0分钟 | 226分钟 | 3 | 1% | 1.149 | 199.92 | 200 | 0分钟 | 0分钟 |  |  | 48.04 | 52.6092 A | 3.002 | 3.051 | 2.927 | 124mV | ON | ON | 电压1(V): 3.007; 电压2(V): 3; 电压3(V): 3.031; 电压4(V): 3.015; 电压5(V): 3.051; 电压6(V): 3.005; 电压7(V): 2.969; 电压8(V): 2.937; 电压9(V): 2.998; 电压10(V): 3.03; 电压11(V): 2.994; 电压12(V): 2.927; 电压13(V): 3.002; 电压14(V): 2.999; 电压15(V): 3.051; 电压16(V): 3.024; 温度1(℃): 24; 温度2(℃): 24; 温度3(℃): 24; 温度4(℃): 0 | 29 | 22
37 | 2025-04-17 08:59:55 |  | 充电 | 0分钟 | 226分钟 | 3 | 1% | 1.179 | 199.92 | 200 | 0分钟 | 0分钟 |  |  | 48.068 | 52.5782 A | 3.004 | 3.052 | 2.929 | 123mV | ON | ON | 电压1(V): 3.008; 电压2(V): 3.003; 电压3(V): 3.032; 电压4(V): 3.017; 电压5(V): 3.052; 电压6(V): 3.007; 电压7(V): 2.971; 电压8(V): 2.938; 电压9(V): 3; 电压10(V): 3.032; 电压11(V): 2.996; 电压12(V): 2.929; 电压13(V): 3.004; 电压14(V): 3.001; 电压15(V): 3.052; 电压16(V): 3.026; 温度1(℃): 24; 温度2(℃): 24; 温度3(℃): 24; 温度4(℃): 0 | 29 | 23
38 | 2025-04-17 08:59:57 |  | 充电 | 0分钟 | 226分钟 | 3 | 1% | 1.208 | 199.92 | 200 | 0分钟 | 0分钟 |  |  | 48.092 | 52.5316 A | 3.005 | 3.054 | 2.932 | 121mV | ON | ON | 电压1(V): 3.011; 电压2(V): 3.003; 电压3(V): 3.033; 电压4(V): 3.018; 电压5(V): 3.053; 电压6(V): 3.011; 电压7(V): 2.972; 电压8(V): 2.94; 电压9(V): 3.001; 电压10(V): 3.033; 电压11(V): 2.997; 电压12(V): 2.932; 电压13(V): 3.004; 电压14(V): 3.002; 电压15(V): 3.054; 电压16(V): 3.028; 温度1(℃): 24; 温度2(℃): 24; 温度3(℃): 24; 温度4(℃): 0 | 29 | 24
39 | 2025-04-17 08:59:59 |  | 充电 | 0分钟 | 226分钟 | 3 | 1% | 1.237 | 199.92 | 200 | 0分钟 | 0分钟 |  |  | 48.119 | 52.5021 A | 3.007 | 3.055 | 2.934 | 121mV | ON | ON | 电压1(V): 3.013; 电压2(V): 3.005; 电压3(V): 3.034; 电压4(V): 3.02; 电压5(V): 3.055; 电压6(V): 3.012; 电压7(V): 2.974; 电压8(V): 2.942; 电压9(V): 3.003; 电压10(V): 3.034; 电压11(V): 2.998; 电压12(V): 2.934; 电压13(V): 3.006; 电压14(V): 3.004; 电压15(V): 3.055; 电压16(V): 3.03; 温度1(℃): 24; 温度2(℃): 24; 温度3(℃): 24; 温度4(℃): 0 | 29 | 23
40 | 2025-04-17 09:00:01 |  | 充电 | 0分钟 | 226分钟 | 3 | 1% | 1.266 | 199.92 | 200 | 0分钟 | 0分钟 |  |  | 48.141 | 52.4633 A | 3.008 | 3.056 | 2.935 | 121mV | ON | ON | 电压1(V): 3.013; 电压2(V): 3.007; 电压3(V): 3.036; 电压4(V): 3.022; 电压5(V): 3.056; 电压6(V): 3.013; 电压7(V): 2.975; 电压8(V): 2.943; 电压9(V): 3.005; 电压10(V): 3.036; 电压11(V): 3; 电压12(V): 2.935; 电压13(V): 3.007; 电压14(V): 3.006; 电压15(V): 3.056; 电压16(V): 3.031; 温度1(℃): 24; 温度2(℃): 24; 温度3(℃): 24; 温度4(℃): 0 | 30 | 27
41 | 2025-04-17 09:00:06 |  | 充电 | 0分钟 | 227分钟 | 3 | 1% | 1.339 | 199.92 | 200 | 0分钟 | 0分钟 |  |  | 48.194 | 52.6123 A | 3.012 | 3.059 | 2.939 | 120mV | ON | ON | 电压1(V): 3.016; 电压2(V): 3.01; 电压3(V): 3.038; 电压4(V): 3.024; 电压5(V): 3.059; 电压6(V): 3.017; 电压7(V): 2.98; 电压8(V): 2.948; 电压9(V): 3.008; 电压10(V): 3.039; 电压11(V): 3.003; 电压12(V): 2.939; 电压13(V): 3.011; 电压14(V): 3.009; 电压15(V): 3.059; 电压16(V): 3.034; 温度1(℃): 24; 温度2(℃): 24; 温度3(℃): 24; 温度4(℃): 0 | 30 | 22
42 | 2025-04-17 09:00:08 |  | 充电 | 0分钟 | 226分钟 | 3 | 1% | 1.368 | 199.92 | 200 | 0分钟 | 0分钟 |  |  | 48.221 | 52.5285 A | 3.013 | 3.06 | 2.944 | 115mV | ON | ON | 电压1(V): 3.018; 电压2(V): 3.012; 电压3(V): 3.04; 电压4(V): 3.027; 电压5(V): 3.059; 电压6(V): 3.02; 电压7(V): 2.981; 电压8(V): 2.949; 电压9(V): 3.009; 电压10(V): 3.04; 电压11(V): 3.005; 电压12(V): 2.944; 电压13(V): 3.012; 电压14(V): 3.01; 电压15(V): 3.06; 电压16(V): 3.035; 温度1(℃): 24; 温度2(℃): 24; 温度3(℃): 24; 温度4(℃): 0 | 30 | 25
43 | 2025-04-17 09:00:10 |  | 充电 | 0分钟 | 226分钟 | 3 | 1% | 1.398 | 199.92 | 200 | 0分钟 | 0分钟 |  |  | 48.244 | 52.4493 A | 3.015 | 3.061 | 2.945 | 116mV | ON | ON | 电压1(V): 3.017; 电压2(V): 3.013; 电压3(V): 3.042; 电压4(V): 3.028; 电压5(V): 3.061; 电压6(V): 3.021; 电压7(V): 2.982; 电压8(V): 2.952; 电压9(V): 3.011; 电压10(V): 3.041; 电压11(V): 3.007; 电压12(V): 2.945; 电压13(V): 3.015; 电压14(V): 3.012; 电压15(V): 3.061; 电压16(V): 3.036; 温度1(℃): 24; 温度2(℃): 24; 温度3(℃): 24; 温度4(℃): 0 | 30 | 24
44 | 2025-04-17 09:00:12 |  | 充电 | 0分钟 | 226分钟 | 3 | 1% | 1.427 | 199.92 | 200 | 0分钟 | 0分钟 |  |  | 48.269 | 52.4726 A | 3.016 | 3.064 | 2.947 | 116mV | ON | ON | 电压1(V): 3.02; 电压2(V): 3.014; 电压3(V): 3.043; 电压4(V): 3.029; 电压5(V): 3.063; 电压6(V): 3.022; 电压7(V): 2.986; 电压8(V): 2.953; 电压9(V): 3.012; 电压10(V): 3.042; 电压11(V): 3.008; 电压12(V): 2.947; 电压13(V): 3.016; 电压14(V): 3.013; 电压15(V): 3.064; 电压16(V): 3.037; 温度1(℃): 24; 温度2(℃): 24; 温度3(℃): 24; 温度4(℃): 0 | 30 | 24
45 | 2025-04-17 09:00:14 |  | 充电 | 0分钟 | 226分钟 | 3 | 1% | 1.456 | 199.92 | 200 | 0分钟 | 0分钟 |  |  | 48.291 | 52.6015 A | 3.018 | 3.064 | 2.948 | 115mV | ON | ON | 电压1(V): 3.022; 电压2(V): 3.015; 电压3(V): 3.044; 电压4(V): 3.031; 电压5(V): 3.064; 电压6(V): 3.025; 电压7(V): 2.987; 电压8(V): 2.956; 电压9(V): 3.014; 电压10(V): 3.043; 电压11(V): 3.01; 电压12(V): 2.948; 电压13(V): 3.016; 电压14(V): 3.014; 电压15(V): 3.064; 电压16(V): 3.038; 温度1(℃): 24; 温度2(℃): 24; 温度3(℃): 24; 温度4(℃): 0 | 29 | 23
46 | 2025-04-17 09:00:16 |  | 充电 | 0分钟 | 226分钟 | 3 | 1% | 1.485 | 199.92 | 200 | 0分钟 | 0分钟 |  |  | 48.314 | 52.6356 A | 3.019 | 3.065 | 2.95 | 115mV | ON | ON | 电压1(V): 3.023; 电压2(V): 3.018; 电压3(V): 3.046; 电压4(V): 3.032; 电压5(V): 3.065; 电压6(V): 3.026; 电压7(V): 2.988; 电压8(V): 2.959; 电压9(V): 3.015; 电压10(V): 3.043; 电压11(V): 3.01; 电压12(V): 2.95; 电压13(V): 3.018; 电压14(V): 3.016; 电压15(V): 3.065; 电压16(V): 3.04; 温度1(℃): 24; 温度2(℃): 24; 温度3(℃): 24; 温度4(℃): 0 | 31 | 22
47 | 2025-04-17 09:00:18 |  | 充电 | 0分钟 | 226分钟 | 3 | 1% | 1.514 | 199.92 | 200 | 0分钟 | 0分钟 |  |  | 48.332 | 52.5254 A | 3.02 | 3.066 | 2.952 | 114mV | ON | ON | 电压1(V): 3.024; 电压2(V): 3.018; 电压3(V): 3.046; 电压4(V): 3.033; 电压5(V): 3.066; 电压6(V): 3.028; 电压7(V): 2.989; 电压8(V): 2.958; 电压9(V): 3.016; 电压10(V): 3.046; 电压11(V): 3.012; 电压12(V): 2.952; 电压13(V): 3.019; 电压14(V): 3.018; 电压15(V): 3.066; 电压16(V): 3.041; 温度1(℃): 24; 温度2(℃): 24; 温度3(℃): 24; 温度4(℃): 0 | 31 | 24
48 | 2025-04-17 09:00:20 |  | 充电 | 0分钟 | 226分钟 | 3 | 1% | 1.544 | 199.92 | 200 | 0分钟 | 0分钟 |  |  | 48.356 | 52.4089 A | 3.022 | 3.068 | 2.954 | 114mV | ON | ON | 电压1(V): 3.025; 电压2(V): 3.02; 电压3(V): 3.047; 电压4(V): 3.035; 电压5(V): 3.068; 电压6(V): 3.029; 电压7(V): 2.991; 电压8(V): 2.961; 电压9(V): 3.018; 电压10(V): 3.047; 电压11(V): 3.013; 电压12(V): 2.954; 电压13(V): 3.02; 电压14(V): 3.019; 电压15(V): 3.067; 电压16(V): 3.042; 温度1(℃): 24; 温度2(℃): 24; 温度3(℃): 24; 温度4(℃): 0 | 30 | 25
49 | 2025-04-17 09:00:22 |  | 充电 | 0分钟 | 226分钟 | 3 | 1% | 1.573 | 199.92 | 200 | 0分钟 | 0分钟 |  |  | 48.379 | 52.6015 A | 3.023 | 3.068 | 2.956 | 111mV | ON | ON | 电压1(V): 3.027; 电压2(V): 3.021; 电压3(V): 3.049; 电压4(V): 3.036; 电压5(V): 3.068; 电压6(V): 3.031; 电压7(V): 2.993; 电压8(V): 2.963; 电压9(V): 3.018; 电压10(V): 3.048; 电压11(V): 3.015; 电压12(V): 2.956; 电压13(V): 3.022; 电压14(V): 3.02; 电压15(V): 3.068; 电压16(V): 3.044; 温度1(℃): 24; 温度2(℃): 24; 温度3(℃): 24; 温度4(℃): 0 | 31 | 25
50 | 2025-04-17 09:00:24 |  | 充电 | 0分钟 | 226分钟 | 3 | 1% | 1.602 | 199.92 | 200 | 0分钟 | 0分钟 |  |  | 48.404 | 52.5595 A | 3.025 | 3.069 | 2.957 | 111mV | ON | ON | 电压1(V): 3.029; 电压2(V): 3.023; 电压3(V): 3.05; 电压4(V): 3.038; 电压5(V): 3.069; 电压6(V): 3.033; 电压7(V): 2.995; 电压8(V): 2.965; 电压9(V): 3.02; 电压10(V): 3.049; 电压11(V): 3.017; 电压12(V): 2.957; 电压13(V): 3.023; 电压14(V): 3.021; 电压15(V): 3.069; 电压16(V): 3.046; 温度1(℃): 24; 温度2(℃): 24; 温度3(℃): 24; 温度4(℃): 0 | 31 | 25
51 | 2025-04-17 09:00:26 |  | 充电 | 0分钟 | 226分钟 | 3 | 1% | 1.631 | 199.92 | 200 | 0分钟 | 0分钟 |  |  | 48.422 | 52.3841 A | 3.026 | 3.072 | 2.96 | 111mV | ON | ON | 电压1(V): 3.029; 电压2(V): 3.024; 电压3(V): 3.051; 电压4(V): 3.038; 电压5(V): 3.072; 电压6(V): 3.035; 电压7(V): 2.996; 电压8(V): 2.965; 电压9(V): 3.021; 电压10(V): 3.051; 电压11(V): 3.017; 电压12(V): 2.96; 电压13(V): 3.024; 电压14(V): 3.022; 电压15(V): 3.07; 电压16(V): 3.047; 温度1(℃): 24; 温度2(℃): 24; 温度3(℃): 24; 温度4(℃): 0 | 31 | 25
52 | 2025-04-17 09:00:28 |  | 充电 | 0分钟 | 226分钟 | 3 | 1% | 1.66 | 199.92 | 200 | 0分钟 | 0分钟 |  |  | 48.443 | 52.6449 A | 3.027 | 3.072 | 2.961 | 111mV | ON | ON | 电压1(V): 3.031; 电压2(V): 3.025; 电压3(V): 3.052; 电压4(V): 3.04; 电压5(V): 3.072; 电压6(V): 3.036; 电压7(V): 2.997; 电压8(V): 2.967; 电压9(V): 3.022; 电压10(V): 3.052; 电压11(V): 3.019; 电压12(V): 2.961; 电压13(V): 3.026; 电压14(V): 3.024; 电压15(V): 3.072; 电压16(V): 3.047; 温度1(℃): 24; 温度2(℃): 24; 温度3(℃): 24; 温度4(℃): 0 | 32 | 26
53 | 2025-04-17 09:00:30 |  | 充电 | 0分钟 | 226分钟 | 3 | 1% | 1.689 | 199.92 | 200 | 0分钟 | 0分钟 |  |  | 48.467 | 52.4804 A | 3.029 | 3.072 | 2.963 | 108mV | ON | ON | 电压1(V): 3.032; 电压2(V): 3.027; 电压3(V): 3.054; 电压4(V): 3.041; 电压5(V): 3.072; 电压6(V): 3.037; 电压7(V): 2.999; 电压8(V): 2.969; 电压9(V): 3.024; 电压10(V): 3.054; 电压11(V): 3.021; 电压12(V): 2.963; 电压13(V): 3.028; 电压14(V): 3.025; 电压15(V): 3.072; 电压16(V): 3.049; 温度1(℃): 24; 温度2(℃): 24; 温度3(℃): 24; 温度4(℃): 0 | 31 | 24
54 | 2025-04-17 09:00:32 |  | 充电 | 0分钟 | 226分钟 | 3 | 1% | 1.719 | 199.92 | 200 | 0分钟 | 0分钟 |  |  | 48.484 | 52.5269 A | 3.03 | 3.074 | 2.965 | 108mV | ON | ON | 电压1(V): 3.033; 电压2(V): 3.028; 电压3(V): 3.055; 电压4(V): 3.042; 电压5(V): 3.074; 电压6(V): 3.038; 电压7(V): 3; 电压8(V): 2.97; 电压9(V): 3.025; 电压10(V): 3.053; 电压11(V): 3.021; 电压12(V): 2.965; 电压13(V): 3.029; 电压14(V): 3.027; 电压15(V): 3.074; 电压16(V): 3.05; 温度1(℃): 24; 温度2(℃): 24; 温度3(℃): 24; 温度4(℃): 0 | 32 | 28
55 | 2025-04-17 09:00:34 |  | 充电 | 0分钟 | 226分钟 | 3 | 1% | 1.748 | 199.92 | 200 | 0分钟 | 0分钟 |  |  | 48.51 | 52.5161 A | 3.031 | 3.075 | 2.967 | 108mV | ON | ON | 电压1(V): 3.035; 电压2(V): 3.03; 电压3(V): 3.056; 电压4(V): 3.043; 电压5(V): 3.075; 电压6(V): 3.041; 电压7(V): 3.002; 电压8(V): 2.973; 电压9(V): 3.026; 电压10(V): 3.055; 电压11(V): 3.023; 电压12(V): 2.967; 电压13(V): 3.03; 电压14(V): 3.028; 电压15(V): 3.075; 电压16(V): 3.051; 温度1(℃): 24; 温度2(℃): 24; 温度3(℃): 24; 温度4(℃): 0 | 32 | 25
56 | 2025-04-17 09:00:36 |  | 充电 | 0分钟 | 225分钟 | 3 | 1% | 1.777 | 199.92 | 200 | 0分钟 | 0分钟 |  |  | 48.529 | 52.4850 A | 3.033 | 3.076 | 2.968 | 108mV | ON | ON | 电压1(V): 3.036; 电压2(V): 3.031; 电压3(V): 3.057; 电压4(V): 3.044; 电压5(V): 3.076; 电压6(V): 3.041; 电压7(V): 3.003; 电压8(V): 2.975; 电压9(V): 3.028; 电压10(V): 3.057; 电压11(V): 3.024; 电压12(V): 2.968; 电压13(V): 3.032; 电压14(V): 3.029; 电压15(V): 3.075; 电压16(V): 3.053; 温度1(℃): 24; 温度2(℃): 24; 温度3(℃): 24; 温度4(℃): 0 | 33 | 28
57 | 2025-04-17 09:00:38 |  | 充电 | 0分钟 | 227分钟 | 3 | 1% | 1.806 | 199.92 | 200 | 0分钟 | 0分钟 |  |  | 48.551 | 52.4897 A | 3.034 | 3.077 | 2.97 | 106mV | ON | ON | 电压1(V): 3.037; 电压2(V): 3.032; 电压3(V): 3.058; 电压4(V): 3.046; 电压5(V): 3.077; 电压6(V): 3.044; 电压7(V): 3.005; 电压8(V): 2.976; 电压9(V): 3.029; 电压10(V): 3.058; 电压11(V): 3.025; 电压12(V): 2.97; 电压13(V): 3.033; 电压14(V): 3.031; 电压15(V): 3.076; 电压16(V): 3.054; 温度1(℃): 24; 温度2(℃): 24; 温度3(℃): 24; 温度4(℃): 0 | 32 | 23
58 | 2025-04-17 09:00:40 |  | 充电 | 0分钟 | 225分钟 | 3 | 1% | 1.835 | 199.92 | 200 | 0分钟 | 0分钟 |  |  | 48.575 | 52.5487 A | 3.035 | 3.079 | 2.97 | 108mV | ON | ON | 电压1(V): 3.039; 电压2(V): 3.034; 电压3(V): 3.06; 电压4(V): 3.049; 电压5(V): 3.079; 电压6(V): 3.045; 电压7(V): 3.006; 电压8(V): 2.978; 电压9(V): 3.03; 电压10(V): 3.058; 电压11(V): 3.027; 电压12(V): 2.97; 电压13(V): 3.035; 电压14(V): 3.033; 电压15(V): 3.078; 电压16(V): 3.054; 温度1(℃): 24; 温度2(℃): 24; 温度3(℃): 24; 温度4(℃): 0 | 31 | 24
59 | 2025-04-17 09:00:42 |  | 充电 | 0分钟 | 227分钟 | 3 | 1% | 1.864 | 199.92 | 200 | 0分钟 | 0分钟 |  |  | 48.589 | 52.4105 A | 3.036 | 3.079 | 2.973 | 105mV | ON | ON | 电压1(V): 3.037; 电压2(V): 3.034; 电压3(V): 3.061; 电压4(V): 3.048; 电压5(V): 3.079; 电压6(V): 3.047; 电压7(V): 3.009; 电压8(V): 2.979; 电压9(V): 3.031; 电压10(V): 3.06; 电压11(V): 3.028; 电压12(V): 2.973; 电压13(V): 3.035; 电压14(V): 3.033; 电压15(V): 3.079; 电压16(V): 3.056; 温度1(℃): 24; 温度2(℃): 24; 温度3(℃): 24; 温度4(℃): 0 | 32 | 25
60 | 2025-04-17 09:00:44 |  | 充电 | 0分钟 | 226分钟 | 3 | 1% | 1.894 | 199.92 | 200 | 0分钟 | 0分钟 |  |  | 48.614 | 52.631 A | 3.038 | 3.081 | 2.974 | 107mV | ON | ON | 电压1(V): 3.041; 电压2(V): 3.037; 电压3(V): 3.061; 电压4(V): 3.05; 电压5(V): 3.081; 电压6(V): 3.048; 电压7(V): 3.009; 电压8(V): 2.98; 电压9(V): 3.033; 电压10(V): 3.062; 电压11(V): 3.03; 电压12(V): 2.974; 电压13(V): 3.037; 电压14(V): 3.035; 电压15(V): 3.08; 电压16(V): 3.056; 温度1(℃): 24; 温度2(℃): 24; 温度3(℃): 24; 温度4(℃): 0 | 31 | 23
61 | 2025-04-17 09:00:46 |  | 充电 | 0分钟 | 226分钟 | 3 | 1% | 1.923 | 199.92 | 200 | 0分钟 | 0分钟 |  |  | 48.635 | 52.3453 A | 3.039 | 3.083 | 2.977 | 105mV | ON | ON | 电压1(V): 3.042; 电压2(V): 3.037; 电压3(V): 3.063; 电压4(V): 3.051; 电压5(V): 3.083; 电压6(V): 3.05; 电压7(V): 3.01; 电压8(V): 2.982; 电压9(V): 3.034; 电压10(V): 3.062; 电压11(V): 3.031; 电压12(V): 2.977; 电压13(V): 3.037; 电压14(V): 3.036; 电压15(V): 3.082; 电压16(V): 3.058; 温度1(℃): 24; 温度2(℃): 24; 温度3(℃): 24; 温度4(℃): 0 | 32 | 23
62 | 2025-04-17 09:00:48 |  | 充电 | 0分钟 | 226分钟 | 3 | 1% | 1.952 | 199.92 | 200 | 0分钟 | 0分钟 |  |  | 48.654 | 52.6015 A | 3.04 | 3.083 | 2.978 | 105mV | ON | ON | 电压1(V): 3.043; 电压2(V): 3.039; 电压3(V): 3.064; 电压4(V): 3.052; 电压5(V): 3.083; 电压6(V): 3.051; 电压7(V): 3.012; 电压8(V): 2.984; 电压9(V): 3.035; 电压10(V): 3.064; 电压11(V): 3.032; 电压12(V): 2.978; 电压13(V): 3.039; 电压14(V): 3.037; 电压15(V): 3.082; 电压16(V): 3.059; 温度1(℃): 24; 温度2(℃): 24; 温度3(℃): 24; 温度4(℃): 0 | 33 | 27
63 | 2025-04-17 09:00:50 |  | 充电 | 0分钟 | 226分钟 | 3 | 1% | 1.981 | 199.92 | 200 | 0分钟 | 0分钟 |  |  | 48.675 | 52.3298 A | 3.042 | 3.084 | 2.979 | 105mV | ON | ON | 电压1(V): 3.045; 电压2(V): 3.04; 电压3(V): 3.065; 电压4(V): 3.054; 电压5(V): 3.084; 电压6(V): 3.052; 电压7(V): 3.013; 电压8(V): 2.985; 电压9(V): 3.036; 电压10(V): 3.065; 电压11(V): 3.034; 电压12(V): 2.979; 电压13(V): 3.041; 电压14(V): 3.038; 电压15(V): 3.084; 电压16(V): 3.06; 温度1(℃): 24; 温度2(℃): 24; 温度3(℃): 24; 温度4(℃): 0 | 32 | 22
64 | 2025-04-17 09:00:52 |  | 充电 | 0分钟 | 226分钟 | 3 | 2% | 2.01 | 199.92 | 200 | 0分钟 | 0分钟 |  |  | 48.691 | 52.5285 A | 3.043 | 3.085 | 2.981 | 104mV | ON | ON | 电压1(V): 3.045; 电压2(V): 3.04; 电压3(V): 3.066; 电压4(V): 3.055; 电压5(V): 3.085; 电压6(V): 3.054; 电压7(V): 3.015; 电压8(V): 2.986; 电压9(V): 3.037; 电压10(V): 3.065; 电压11(V): 3.035; 电压12(V): 2.981; 电压13(V): 3.042; 电压14(V): 3.04; 电压15(V): 3.084; 电压16(V): 3.061; 温度1(℃): 24; 温度2(℃): 24; 温度3(℃): 24; 温度4(℃): 0 | 33 | 23
65 | 2025-04-17 09:00:54 |  | 充电 | 0分钟 | 225分钟 | 3 | 2% | 2.039 | 199.92 | 200 | 0分钟 | 0分钟 |  |  | 48.712 | 52.3577 A | 3.044 | 3.086 | 2.983 | 102mV | ON | ON | 电压1(V): 3.046; 电压2(V): 3.043; 电压3(V): 3.067; 电压4(V): 3.055; 电压5(V): 3.086; 电压6(V): 3.055; 电压7(V): 3.016; 电压8(V): 2.989; 电压9(V): 3.04; 电压10(V): 3.066; 电压11(V): 3.036; 电压12(V): 2.983; 电压13(V): 3.042; 电压14(V): 3.04; 电压15(V): 3.085; 电压16(V): 3.063; 温度1(℃): 24; 温度2(℃): 24; 温度3(℃): 24; 温度4(℃): 0 | 33 | 22
66 | 2025-04-17 09:00:56 |  | 充电 | 0分钟 | 226分钟 | 3 | 2% | 2.068 | 199.92 | 200 | 0分钟 | 0分钟 |  |  | 48.726 | 52.454 A | 3.045 | 3.086 | 2.984 | 102mV | ON | ON | 电压1(V): 3.047; 电压2(V): 3.043; 电压3(V): 3.068; 电压4(V): 3.056; 电压5(V): 3.086; 电压6(V): 3.057; 电压7(V): 3.017; 电压8(V): 2.989; 电压9(V): 3.04; 电压10(V): 3.067; 电压11(V): 3.037; 电压12(V): 2.984; 电压13(V): 3.044; 电压14(V): 3.041; 电压15(V): 3.086; 电压16(V): 3.064; 温度1(℃): 24; 温度2(℃): 24; 温度3(℃): 24; 温度4(℃): 0 | 33 | 23
67 | 2025-04-17 09:00:58 |  | 充电 | 0分钟 | 225分钟 | 3 | 2% | 2.098 | 199.92 | 200 | 0分钟 | 0分钟 |  |  | 48.745 | 52.3748 A | 3.046 | 3.088 | 2.985 | 103mV | ON | ON | 电压1(V): 3.049; 电压2(V): 3.044; 电压3(V): 3.069; 电压4(V): 3.057; 电压5(V): 3.088; 电压6(V): 3.057; 电压7(V): 3.018; 电压8(V): 2.991; 电压9(V): 3.041; 电压10(V): 3.068; 电压11(V): 3.038; 电压12(V): 2.985; 电压13(V): 3.045; 电压14(V): 3.043; 电压15(V): 3.087; 电压16(V): 3.065; 温度1(℃): 24; 温度2(℃): 24; 温度3(℃): 24; 温度4(℃): 0 | 33 | 26
68 | 2025-04-17 09:01:01 |  | 充电 | 0分钟 | 226分钟 | 3 | 2% | 2.127 | 199.92 | 200 | 0分钟 | 0分钟 |  |  | 48.765 | 52.4493 A | 3.047 | 3.089 | 2.987 | 102mV | ON | ON | 电压1(V): 3.05; 电压2(V): 3.046; 电压3(V): 3.07; 电压4(V): 3.058; 电压5(V): 3.089; 电压6(V): 3.059; 电压7(V): 3.02; 电压8(V): 2.992; 电压9(V): 3.042; 电压10(V): 3.07; 电压11(V): 3.038; 电压12(V): 2.987; 电压13(V): 3.046; 电压14(V): 3.044; 电压15(V): 3.088; 电压16(V): 3.066; 温度1(℃): 24; 温度2(℃): 24; 温度3(℃): 24; 温度4(℃): 0 | 34 | 27
69 | 2025-04-17 09:01:03 |  | 充电 | 0分钟 | 225分钟 | 3 | 2% | 2.156 | 199.92 | 200 | 0分钟 | 0分钟 |  |  | 48.786 | 52.3329 A | 3.049 | 3.09 | 2.988 | 102mV | ON | ON | 电压1(V): 3.051; 电压2(V): 3.047; 电压3(V): 3.071; 电压4(V): 3.06; 电压5(V): 3.09; 电压6(V): 3.061; 电压7(V): 3.021; 电压8(V): 2.994; 电压9(V): 3.044; 电压10(V): 3.071; 电压11(V): 3.04; 电压12(V): 2.988; 电压13(V): 3.047; 电压14(V): 3.045; 电压15(V): 3.089; 电压16(V): 3.067; 温度1(℃): 24; 温度2(℃): 24; 温度3(℃): 24; 温度4(℃): 0 | 33 | 25
70 | 2025-04-17 09:01:05 |  | 充电 | 0分钟 | 226分钟 | 3 | 2% | 2.185 | 199.92 | 200 | 0分钟 | 0分钟 |  |  | 48.806 | 52.5114 A | 3.05 | 3.09 | 2.99 | 99mV | ON | ON | 电压1(V): 3.052; 电压2(V): 3.049; 电压3(V): 3.072; 电压4(V): 3.061; 电压5(V): 3.09; 电压6(V): 3.062; 电压7(V): 3.022; 电压8(V): 2.996; 电压9(V): 3.045; 电压10(V): 3.073; 电压11(V): 3.042; 电压12(V): 2.99; 电压13(V): 3.048; 电压14(V): 3.046; 电压15(V): 3.09; 电压16(V): 3.068; 温度1(℃): 24; 温度2(℃): 24; 温度3(℃): 24; 温度4(℃): 0 | 33 | 27
71 | 2025-04-17 09:01:07 |  | 充电 | 0分钟 | 226分钟 | 3 | 2% | 2.214 | 199.92 | 200 | 0分钟 | 0分钟 |  |  | 48.822 | 52.4478 A | 3.051 | 3.092 | 2.992 | 99mV | ON | ON | 电压1(V): 3.053; 电压2(V): 3.049; 电压3(V): 3.073; 电压4(V): 3.062; 电压5(V): 3.091; 电压6(V): 3.063; 电压7(V): 3.024; 电压8(V): 2.997; 电压9(V): 3.046; 电压10(V): 3.072; 电压11(V): 3.042; 电压12(V): 2.992; 电压13(V): 3.049; 电压14(V): 3.048; 电压15(V): 3.092; 电压16(V): 3.069; 温度1(℃): 24; 温度2(℃): 24; 温度3(℃): 24; 温度4(℃): 0 | 33 | 28
72 | 2025-04-17 09:01:09 |  | 充电 | 0分钟 | 226分钟 | 3 | 2% | 2.243 | 199.92 | 200 | 0分钟 | 0分钟 |  |  | 48.844 | 52.4462 A | 3.052 | 3.093 | 2.993 | 99mV | ON | ON | 电压1(V): 3.055; 电压2(V): 3.051; 电压3(V): 3.074; 电压4(V): 3.063; 电压5(V): 3.093; 电压6(V): 3.065; 电压7(V): 3.025; 电压8(V): 2.999; 电压9(V): 3.047; 电压10(V): 3.074; 电压11(V): 3.044; 电压12(V): 2.993; 电压13(V): 3.051; 电压14(V): 3.048; 电压15(V): 3.092; 电压16(V): 3.07; 温度1(℃): 24; 温度2(℃): 24; 温度3(℃): 24; 温度4(℃): 0 | 34 | 25
73 | 2025-04-17 09:01:11 |  | 充电 | 0分钟 | 226分钟 | 3 | 2% | 2.272 | 199.92 | 200 | 0分钟 | 0分钟 |  |  | 48.862 | 52.2816 A | 3.053 | 3.094 | 2.995 | 99mV | ON | ON | 电压1(V): 3.055; 电压2(V): 3.052; 电压3(V): 3.075; 电压4(V): 3.065; 电压5(V): 3.094; 电压6(V): 3.066; 电压7(V): 3.026; 电压8(V): 2.999; 电压9(V): 3.048; 电压10(V): 3.075; 电压11(V): 3.045; 电压12(V): 2.995; 电压13(V): 3.052; 电压14(V): 3.05; 电压15(V): 3.094; 电压16(V): 3.071; 温度1(℃): 24; 温度2(℃): 24; 温度3(℃): 24; 温度4(℃): 0 | 33 | 24
74 | 2025-04-17 09:01:13 |  | 充电 | 0分钟 | 225分钟 | 3 | 2% | 2.301 | 199.92 | 200 | 0分钟 | 0分钟 |  |  | 48.882 | 52.4850 A | 3.055 | 3.095 | 2.996 | 98mV | ON | ON | 电压1(V): 3.056; 电压2(V): 3.053; 电压3(V): 3.076; 电压4(V): 3.066; 电压5(V): 3.095; 电压6(V): 3.067; 电压7(V): 3.029; 电压8(V): 3.001; 电压9(V): 3.049; 电压10(V): 3.076; 电压11(V): 3.047; 电压12(V): 2.996; 电压13(V): 3.053; 电压14(V): 3.051; 电压15(V): 3.095; 电压16(V): 3.072; 温度1(℃): 24; 温度2(℃): 24; 温度3(℃): 24; 温度4(℃): 0 | 32 | 24
75 | 2025-04-17 09:01:15 |  | 充电 | 0分钟 | 226分钟 | 3 | 2% | 2.316 | 199.92 | 200 | 0分钟 | 0分钟 |  |  | 48.901 | 52.4229 A | 3.056 | 3.096 | 2.998 | 98mV | ON | ON | 电压1(V): 3.058; 电压2(V): 3.054; 电压3(V): 3.078; 电压4(V): 3.066; 电压5(V): 3.096; 电压6(V): 3.068; 电压7(V): 3.029; 电压8(V): 3.003; 电压9(V): 3.051; 电压10(V): 3.077; 电压11(V): 3.048; 电压12(V): 2.998; 电压13(V): 3.055; 电压14(V): 3.052; 电压15(V): 3.095; 电压16(V): 3.073; 温度1(℃): 24; 温度2(℃): 24; 温度3(℃): 24; 温度4(℃): 0 | 34 | 24
76 | 2025-04-17 09:01:17 |  | 充电 | 0分钟 | 225分钟 | 3 | 2% | 2.345 | 199.92 | 200 | 0分钟 | 0分钟 |  |  | 48.917 | 52.2599 A | 3.057 | 3.097 | 3 | 96mV | ON | ON | 电压1(V): 3.058; 电压2(V): 3.055; 电压3(V): 3.078; 电压4(V): 3.067; 电压5(V): 3.097; 电压6(V): 3.071; 电压7(V): 3.03; 电压8(V): 3.003; 电压9(V): 3.051; 电压10(V): 3.078; 电压11(V): 3.049; 电压12(V): 3; 电压13(V): 3.056; 电压14(V): 3.054; 电压15(V): 3.095; 电压16(V): 3.075; 温度1(℃): 24; 温度2(℃): 24; 温度3(℃): 24; 温度4(℃): 0 | 34 | 25
77 | 2025-04-17 09:01:19 |  | 充电 | 0分钟 | 226分钟 | 3 | 2% | 2.374 | 199.92 | 200 | 0分钟 | 0分钟 |  |  | 48.94 | 52.4260 A | 3.058 | 3.1 | 3.001 | 98mV | ON | ON | 电压1(V): 3.057; 电压2(V): 3.056; 电压3(V): 3.079; 电压4(V): 3.069; 电压5(V): 3.1; 电压6(V): 3.072; 电压7(V): 3.033; 电压8(V): 3.005; 电压9(V): 3.054; 电压10(V): 3.08; 电压11(V): 3.05; 电压12(V): 3.001; 电压13(V): 3.057; 电压14(V): 3.054; 电压15(V): 3.097; 电压16(V): 3.076; 温度1(℃): 24; 温度2(℃): 24; 温度3(℃): 24; 温度4(℃): 0 | 35 | 28
78 | 2025-04-17 09:01:21 |  | 充电 | 0分钟 | 226分钟 | 3 | 2% | 2.403 | 199.92 | 200 | 0分钟 | 0分钟 |  |  | 48.955 | 52.4012 A | 3.059 | 3.1 | 3.003 | 96mV | ON | ON | 电压1(V): 3.061; 电压2(V): 3.056; 电压3(V): 3.081; 电压4(V): 3.069; 电压5(V): 3.1; 电压6(V): 3.073; 电压7(V): 3.033; 电压8(V): 3.007; 电压9(V): 3.054; 电压10(V): 3.079; 电压11(V): 3.051; 电压12(V): 3.003; 电压13(V): 3.058; 电压14(V): 3.055; 电压15(V): 3.099; 电压16(V): 3.076; 温度1(℃): 24; 温度2(℃): 24; 温度3(℃): 24; 温度4(℃): 0 | 34 | 26
79 | 2025-04-17 09:01:23 |  | 充电 | 0分钟 | 225分钟 | 3 | 2% | 2.432 | 199.92 | 200 | 0分钟 | 0分钟 |  |  | 48.978 | 52.2319 A | 3.061 | 3.101 | 3.004 | 97mV | ON | ON | 电压1(V): 3.062; 电压2(V): 3.058; 电压3(V): 3.082; 电压4(V): 3.07; 电压5(V): 3.101; 电压6(V): 3.075; 电压7(V): 3.034; 电压8(V): 3.008; 电压9(V): 3.055; 电压10(V): 3.082; 电压11(V): 3.053; 电压12(V): 3.004; 电压13(V): 3.059; 电压14(V): 3.057; 电压15(V): 3.1; 电压16(V): 3.078; 温度1(℃): 24; 温度2(℃): 24; 温度3(℃): 24; 温度4(℃): 0 | 35 | 26
80 | 2025-04-17 09:01:25 |  | 充电 | 0分钟 | 226分钟 | 3 | 2% | 2.461 | 199.92 | 200 | 0分钟 | 0分钟 |  |  | 48.995 | 52.4897 A | 3.062 | 3.102 | 3.004 | 98mV | ON | ON | 电压1(V): 3.063; 电压2(V): 3.06; 电压3(V): 3.084; 电压4(V): 3.071; 电压5(V): 3.102; 电压6(V): 3.075; 电压7(V): 3.036; 电压8(V): 3.009; 电压9(V): 3.057; 电压10(V): 3.082; 电压11(V): 3.053; 电压12(V): 3.004; 电压13(V): 3.062; 电压14(V): 3.058; 电压15(V): 3.101; 电压16(V): 3.078; 温度1(℃): 24; 温度2(℃): 24; 温度3(℃): 24; 温度4(℃): 0 | 35 | 27
81 | 2025-04-17 09:01:27 |  | 充电 | 0分钟 | 226分钟 | 3 | 2% | 2.491 | 199.92 | 200 | 0分钟 | 0分钟 |  |  | 49.007 | 52.3717 A | 3.062 | 3.102 | 3.006 | 95mV | ON | ON | 电压1(V): 3.065; 电压2(V): 3.061; 电压3(V): 3.083; 电压4(V): 3.073; 电压5(V): 3.102; 电压6(V): 3.076; 电压7(V): 3.036; 电压8(V): 3.011; 电压9(V): 3.057; 电压10(V): 3.083; 电压11(V): 3.055; 电压12(V): 3.006; 电压13(V): 3.061; 电压14(V): 3.059; 电压15(V): 3.101; 电压16(V): 3.078; 温度1(℃): 24; 温度2(℃): 24; 温度3(℃): 24; 温度4(℃): 0 | 34 | 23
82 | 2025-04-17 09:01:32 |  | 充电 | 0分钟 | 225分钟 | 3 | 2% | 2.563 | 199.92 | 200 | 0分钟 | 0分钟 |  |  | 49.055 | 52.2211 A | 3.065 | 3.106 | 3.01 | 95mV | ON | ON | 电压1(V): 3.067; 电压2(V): 3.063; 电压3(V): 3.088; 电压4(V): 3.076; 电压5(V): 3.106; 电压6(V): 3.078; 电压7(V): 3.04; 电压8(V): 3.014; 电压9(V): 3.06; 电压10(V): 3.086; 电压11(V): 3.056; 电压12(V): 3.01; 电压13(V): 3.064; 电压14(V): 3.062; 电压15(V): 3.103; 电压16(V): 3.082; 温度1(℃): 24; 温度2(℃): 24; 温度3(℃): 24; 温度4(℃): 0 | 34 | 27
83 | 2025-04-17 09:01:34 |  | 充电 | 0分钟 | 226分钟 | 3 | 2% | 2.592 | 199.92 | 200 | 0分钟 | 0分钟 |  |  | 49.075 | 52.4182 A | 3.067 | 3.105 | 3.012 | 92mV | ON | ON | 电压1(V): 3.069; 电压2(V): 3.066; 电压3(V): 3.087; 电压4(V): 3.077; 电压5(V): 3.105; 电压6(V): 3.081; 电压7(V): 3.041; 电压8(V): 3.015; 电压9(V): 3.061; 电压10(V): 3.088; 电压11(V): 3.059; 电压12(V): 3.012; 电压13(V): 3.065; 电压14(V): 3.061; 电压15(V): 3.104; 电压16(V): 3.084; 温度1(℃): 24; 温度2(℃): 24; 温度3(℃): 24; 温度4(℃): 0 | 35 | 28
84 | 2025-04-17 09:01:36 |  | 充电 | 0分钟 | 226分钟 | 3 | 2% | 2.621 | 199.92 | 200 | 0分钟 | 0分钟 |  |  | 49.089 | 52.2180 A | 3.068 | 3.105 | 3.013 | 92mV | ON | ON | 电压1(V): 3.067; 电压2(V): 3.066; 电压3(V): 3.088; 电压4(V): 3.078; 电压5(V): 3.105; 电压6(V): 3.082; 电压7(V): 3.042; 电压8(V): 3.017; 电压9(V): 3.063; 电压10(V): 3.088; 电压11(V): 3.06; 电压12(V): 3.013; 电压13(V): 3.067; 电压14(V): 3.064; 电压15(V): 3.105; 电压16(V): 3.084; 温度1(℃): 24; 温度2(℃): 24; 温度3(℃): 24; 温度4(℃): 0 | 36 | 28
85 | 2025-04-17 09:01:38 |  | 充电 | 0分钟 | 226分钟 | 3 | 2% | 2.65 | 199.92 | 200 | 0分钟 | 0分钟 |  |  | 49.107 | 52.4959 A | 3.069 | 3.107 | 3.014 | 93mV | ON | ON | 电压1(V): 3.07; 电压2(V): 3.067; 电压3(V): 3.09; 电压4(V): 3.08; 电压5(V): 3.107; 电压6(V): 3.082; 电压7(V): 3.043; 电压8(V): 3.017; 电压9(V): 3.063; 电压10(V): 3.09; 电压11(V): 3.061; 电压12(V): 3.014; 电压13(V): 3.067; 电压14(V): 3.065; 电压15(V): 3.105; 电压16(V): 3.086; 温度1(℃): 24; 温度2(℃): 24; 温度3(℃): 24; 温度4(℃): 0 | 34 | 24
86 | 2025-04-17 09:01:40 |  | 充电 | 0分钟 | 226分钟 | 3 | 2% | 2.68 | 199.92 | 200 | 0分钟 | 0分钟 |  |  | 49.124 | 52.3018 A | 3.07 | 3.108 | 3.015 | 92mV | ON | ON | 电压1(V): 3.07; 电压2(V): 3.068; 电压3(V): 3.09; 电压4(V): 3.08; 电压5(V): 3.108; 电压6(V): 3.085; 电压7(V): 3.045; 电压8(V): 3.019; 电压9(V): 3.065; 电压10(V): 3.089; 电压11(V): 3.062; 电压12(V): 3.015; 电压13(V): 3.069; 电压14(V): 3.066; 电压15(V): 3.107; 电压16(V): 3.086; 温度1(℃): 24; 温度2(℃): 24; 温度3(℃): 24; 温度4(℃): 0 | 36 | 28
87 | 2025-04-17 09:01:42 |  | 充电 | 0分钟 | 225分钟 | 3 | 2% | 2.709 | 199.92 | 200 | 0分钟 | 0分钟 |  |  | 49.14 | 52.4431 A | 3.071 | 3.109 | 3.017 | 92mV | ON | ON | 电压1(V): 3.072; 电压2(V): 3.069; 电压3(V): 3.092; 电压4(V): 3.081; 电压5(V): 3.109; 电压6(V): 3.085; 电压7(V): 3.045; 电压8(V): 3.02; 电压9(V): 3.065; 电压10(V): 3.091; 电压11(V): 3.063; 电压12(V): 3.017; 电压13(V): 3.069; 电压14(V): 3.068; 电压15(V): 3.107; 电压16(V): 3.087; 温度1(℃): 24; 温度2(℃): 24; 温度3(℃): 24; 温度4(℃): 0 | 35 | 30
88 | 2025-04-17 09:01:46 |  | 充电 | 0分钟 | 222分钟 | 3 | 2% | 2.767 | 199.92 | 200 | 0分钟 | 0分钟 |  |  | 49.181 | 53.6223 A | 3.073 | 3.111 | 3.02 | 91mV | ON | ON | 电压1(V): 3.075; 电压2(V): 3.071; 电压3(V): 3.093; 电压4(V): 3.084; 电压5(V): 3.111; 电压6(V): 3.088; 电压7(V): 3.049; 电压8(V): 3.023; 电压9(V): 3.068; 电压10(V): 3.093; 电压11(V): 3.065; 电压12(V): 3.02; 电压13(V): 3.071; 电压14(V): 3.07; 电压15(V): 3.11; 电压16(V): 3.09; 温度1(℃): 24; 温度2(℃): 24; 温度3(℃): 24; 温度4(℃): 0 | 35 | 25
89 | 2025-04-17 09:01:48 |  | 充电 | 0分钟 | 221分钟 | 3 | 2% | 2.797 | 199.92 | 200 | 0分钟 | 0分钟 |  |  | 49.193 | 53.4210 A | 3.074 | 3.112 | 3.021 | 91mV | ON | ON | 电压1(V): 3.075; 电压2(V): 3.072; 电压3(V): 3.094; 电压4(V): 3.084; 电压5(V): 3.112; 电压6(V): 3.09; 电压7(V): 3.05; 电压8(V): 3.024; 电压9(V): 3.068; 电压10(V): 3.094; 电压11(V): 3.066; 电压12(V): 3.021; 电压13(V): 3.071; 电压14(V): 3.07; 电压15(V): 3.111; 电压16(V): 3.091; 温度1(℃): 24; 温度2(℃): 24; 温度3(℃): 24; 温度4(℃): 0 | 35 | 29
90 | 2025-04-17 09:01:50 |  | 充电 | 0分钟 | 220分钟 | 3 | 2% | 2.826 | 199.92 | 200 | 0分钟 | 0分钟 |  |  | 49.21 | 53.8031 A | 3.075 | 3.113 | 3.021 | 92mV | ON | ON | 电压1(V): 3.077; 电压2(V): 3.073; 电压3(V): 3.095; 电压4(V): 3.086; 电压5(V): 3.113; 电压6(V): 3.09; 电压7(V): 3.051; 电压8(V): 3.025; 电压9(V): 3.069; 电压10(V): 3.094; 电压11(V): 3.067; 电压12(V): 3.021; 电压13(V): 3.074; 电压14(V): 3.072; 电压15(V): 3.111; 电压16(V): 3.092; 温度1(℃): 24; 温度2(℃): 24; 温度3(℃): 24; 温度4(℃): 0 | 36 | 27
91 | 2025-04-17 09:01:52 |  | 充电 | 0分钟 | 219分钟 | 3 | 2% | 2.856 | 199.92 | 200 | 0分钟 | 0分钟 |  |  | 49.231 | 53.6366 A | 3.076 | 3.114 | 3.023 | 91mV | ON | ON | 电压1(V): 3.077; 电压2(V): 3.075; 电压3(V): 3.096; 电压4(V): 3.085; 电压5(V): 3.114; 电压6(V): 3.093; 电压7(V): 3.052; 电压8(V): 3.027; 电压9(V): 3.072; 电压10(V): 3.096; 电压11(V): 3.068; 电压12(V): 3.023; 电压13(V): 3.075; 电压14(V): 3.072; 电压15(V): 3.113; 电压16(V): 3.093; 温度1(℃): 24; 温度2(℃): 24; 温度3(℃): 24; 温度4(℃): 0 | 36 | 25
92 | 2025-04-17 09:01:54 |  | 充电 | 0分钟 | 220分钟 | 3 | 2% | 2.886 | 199.92 | 200 | 0分钟 | 0分钟 |  |  | 49.248 | 53.8237 A | 3.078 | 3.114 | 3.025 | 88mV | ON | ON | 电压1(V): 3.079; 电压2(V): 3.076; 电压3(V): 3.096; 电压4(V): 3.087; 电压5(V): 3.114; 电压6(V): 3.094; 电压7(V): 3.053; 电压8(V): 3.029; 电压9(V): 3.073; 电压10(V): 3.096; 电压11(V): 3.069; 电压12(V): 3.025; 电压13(V): 3.076; 电压14(V): 3.073; 电压15(V): 3.114; 电压16(V): 3.094; 温度1(℃): 24; 温度2(℃): 24; 温度3(℃): 24; 温度4(℃): 0 | 36 | 29
93 | 2025-04-17 09:01:56 |  | 充电 | 0分钟 | 219分钟 | 3 | 2% | 2.916 | 199.92 | 200 | 0分钟 | 0分钟 |  |  | 49.27 | 53.9759 A | 3.079 | 3.116 | 3.026 | 89mV | ON | ON | 电压1(V): 3.08; 电压2(V): 3.077; 电压3(V): 3.098; 电压4(V): 3.089; 电压5(V): 3.116; 电压6(V): 3.096; 电压7(V): 3.054; 电压8(V): 3.03; 电压9(V): 3.074; 电压10(V): 3.098; 电压11(V): 3.07; 电压12(V): 3.026; 电压13(V): 3.077; 电压14(V): 3.075; 电压15(V): 3.114; 电压16(V): 3.096; 温度1(℃): 24; 温度2(℃): 24; 温度3(℃): 24; 温度4(℃): 0 | 37 | 26
94 | 2025-04-17 09:01:58 |  | 充电 | 0分钟 | 218分钟 | 3 | 2% | 2.946 | 199.92 | 200 | 0分钟 | 0分钟 |  |  | 49.284 | 54.0362 A | 3.08 | 3.116 | 3.028 | 87mV | ON | ON | 电压1(V): 3.081; 电压2(V): 3.077; 电压3(V): 3.099; 电压4(V): 3.09; 电压5(V): 3.116; 电压6(V): 3.096; 电压7(V): 3.055; 电压8(V): 3.032; 电压9(V): 3.074; 电压10(V): 3.099; 电压11(V): 3.071; 电压12(V): 3.028; 电压13(V): 3.078; 电压14(V): 3.077; 电压15(V): 3.115; 电压16(V): 3.096; 温度1(℃): 24; 温度2(℃): 24; 温度3(℃): 24; 温度4(℃): 0 | 37 | 27
95 | 2025-04-17 09:02:00 |  | 充电 | 0分钟 | 219分钟 | 3 | 2% | 2.976 | 199.92 | 200 | 0分钟 | 0分钟 |  |  | 49.297 | 53.7619 A | 3.081 | 3.117 | 3.03 | 87mV | ON | ON | 电压1(V): 3.082; 电压2(V): 3.078; 电压3(V): 3.1; 电压4(V): 3.089; 电压5(V): 3.117; 电压6(V): 3.097; 电压7(V): 3.056; 电压8(V): 3.032; 电压9(V): 3.075; 电压10(V): 3.099; 电压11(V): 3.073; 电压12(V): 3.03; 电压13(V): 3.079; 电压14(V): 3.077; 电压15(V): 3.116; 电压16(V): 3.097; 温度1(℃): 24; 温度2(℃): 24; 温度3(℃): 24; 温度4(℃): 0 | 37 | 25
96 | 2025-04-17 09:02:02 |  | 充电 | 0分钟 | 219分钟 | 3 | 2% | 3.006 | 199.92 | 200 | 0分钟 | 0分钟 |  |  | 49.318 | 53.9347 A | 3.082 | 3.119 | 3.031 | 88mV | ON | ON | 电压1(V): 3.084; 电压2(V): 3.079; 电压3(V): 3.102; 电压4(V): 3.091; 电压5(V): 3.119; 电压6(V): 3.099; 电压7(V): 3.058; 电压8(V): 3.034; 电压9(V): 3.076; 电压10(V): 3.1; 电压11(V): 3.073; 电压12(V): 3.031; 电压13(V): 3.08; 电压14(V): 3.078; 电压15(V): 3.117; 电压16(V): 3.097; 温度1(℃): 24; 温度2(℃): 24; 温度3(℃): 24; 温度4(℃): 0 | 36 | 27
97 | 2025-04-17 09:02:04 |  | 充电 | 0分钟 | 218分钟 | 3 | 2% | 3.036 | 199.92 | 200 | 0分钟 | 0分钟 |  |  | 49.335 | 54.0600 A | 3.083 | 3.119 | 3.031 | 88mV | ON | ON | 电压1(V): 3.084; 电压2(V): 3.081; 电压3(V): 3.101; 电压4(V): 3.092; 电压5(V): 3.119; 电压6(V): 3.101; 电压7(V): 3.059; 电压8(V): 3.035; 电压9(V): 3.077; 电压10(V): 3.102; 电压11(V): 3.075; 电压12(V): 3.031; 电压13(V): 3.082; 电压14(V): 3.079; 电压15(V): 3.118; 电压16(V): 3.099; 温度1(℃): 24; 温度2(℃): 24; 温度3(℃): 24; 温度4(℃): 0 | 36 | 28
98 | 2025-04-17 09:02:06 |  | 充电 | 0分钟 | 218分钟 | 3 | 2% | 3.066 | 199.92 | 200 | 0分钟 | 0分钟 |  |  | 49.35 | 54.2407 A | 3.084 | 3.121 | 3.033 | 88mV | ON | ON | 电压1(V): 3.085; 电压2(V): 3.082; 电压3(V): 3.103; 电压4(V): 3.093; 电压5(V): 3.121; 电压6(V): 3.102; 电压7(V): 3.06; 电压8(V): 3.036; 电压9(V): 3.078; 电压10(V): 3.102; 电压11(V): 3.075; 电压12(V): 3.033; 电压13(V): 3.083; 电压14(V): 3.08; 电压15(V): 3.118; 电压16(V): 3.099; 温度1(℃): 24; 温度2(℃): 24; 温度3(℃): 24; 温度4(℃): 0 | 37 | 29
99 | 2025-04-17 09:02:08 |  | 充电 | 0分钟 | 218分钟 | 3 | 2% | 3.096 | 199.92 | 200 | 0分钟 | 0分钟 |  |  | 49.367 | 53.9252 A | 3.085 | 3.121 | 3.034 | 87mV | ON | ON | 电压1(V): 3.086; 电压2(V): 3.083; 电压3(V): 3.104; 电压4(V): 3.094; 电压5(V): 3.121; 电压6(V): 3.102; 电压7(V): 3.061; 电压8(V): 3.037; 电压9(V): 3.079; 电压10(V): 3.103; 电压11(V): 3.077; 电压12(V): 3.034; 电压13(V): 3.084; 电压14(V): 3.081; 电压15(V): 3.12; 电压16(V): 3.101; 温度1(℃): 24; 温度2(℃): 24; 温度3(℃): 24; 温度4(℃): 0 | 36 | 28
100 | 2025-04-17 09:02:10 |  | 充电 | 0分钟 | 219分钟 | 3 | 2% | 3.126 | 199.92 | 200 | 0分钟 | 0分钟 |  |  | 49.383 | 54.0108 A | 3.086 | 3.122 | 3.036 | 85mV | ON | ON | 电压1(V): 3.087; 电压2(V): 3.084; 电压3(V): 3.105; 电压4(V): 3.095; 电压5(V): 3.122; 电压6(V): 3.104; 电压7(V): 3.062; 电压8(V): 3.038; 电压9(V): 3.08; 电压10(V): 3.105; 电压11(V): 3.077; 电压12(V): 3.036; 电压13(V): 3.084; 电压14(V): 3.082; 电压15(V): 3.12; 电压16(V): 3.102; 温度1(℃): 24; 温度2(℃): 24; 温度3(℃): 24; 温度4(℃): 0 | 37 | 28
101 | 2025-04-17 09:02:12 |  | 充电 | 0分钟 | 218分钟 | 3 | 2% | 3.156 | 199.92 | 200 | 0分钟 | 0分钟 |  |  | 49.401 | 54.1377 A | 3.087 | 3.123 | 3.037 | 85mV | ON | ON | 电压1(V): 3.088; 电压2(V): 3.085; 电压3(V): 3.106; 电压4(V): 3.096; 电压5(V): 3.123; 电压6(V): 3.105; 电压7(V): 3.063; 电压8(V): 3.04; 电压9(V): 3.081; 电压10(V): 3.106; 电压11(V): 3.079; 电压12(V): 3.037; 电压13(V): 3.085; 电压14(V): 3.083; 电压15(V): 3.121; 电压16(V): 3.103; 温度1(℃): 24; 温度2(℃): 24; 温度3(℃): 24; 温度4(℃): 0 | 38 | 29
102 | 2025-04-17 09:02:14 |  | 充电 | 0分钟 | 217分钟 | 3 | 2% | 3.186 | 199.92 | 200 | 0分钟 | 0分钟 |  |  | 49.421 | 54.2756 A | 3.088 | 3.124 | 3.038 | 85mV | ON | ON | 电压1(V): 3.089; 电压2(V): 3.087; 电压3(V): 3.107; 电压4(V): 3.098; 电压5(V): 3.124; 电压6(V): 3.106; 电压7(V): 3.065; 电压8(V): 3.041; 电压9(V): 3.082; 电压10(V): 3.106; 电压11(V): 3.08; 电压12(V): 3.038; 电压13(V): 3.087; 电压14(V): 3.084; 电压15(V): 3.123; 电压16(V): 3.104; 温度1(℃): 24; 温度2(℃): 24; 温度3(℃): 24; 温度4(℃): 0 | 37 | 28
103 | 2025-04-17 09:02:16 |  | 充电 | 0分钟 | 217分钟 | 3 | 2% | 3.216 | 199.92 | 200 | 0分钟 | 0分钟 |  |  | 49.437 | 54.0235 A | 3.089 | 3.125 | 3.039 | 85mV | ON | ON | 电压1(V): 3.09; 电压2(V): 3.088; 电压3(V): 3.108; 电压4(V): 3.098; 电压5(V): 3.125; 电压6(V): 3.108; 电压7(V): 3.067; 电压8(V): 3.042; 电压9(V): 3.083; 电压10(V): 3.107; 电压11(V): 3.081; 电压12(V): 3.039; 电压13(V): 3.087; 电压14(V): 3.085; 电压15(V): 3.124; 电压16(V): 3.105; 温度1(℃): 24; 温度2(℃): 24; 温度3(℃): 24; 温度4(℃): 0 | 37 | 27
104 | 2025-04-17 09:02:18 |  | 充电 | 0分钟 | 218分钟 | 3 | 2% | 3.246 | 199.92 | 200 | 0分钟 | 0分钟 |  |  | 49.452 | 54.0203 A | 3.09 | 3.127 | 3.04 | 87mV | ON | ON | 电压1(V): 3.092; 电压2(V): 3.089; 电压3(V): 3.107; 电压4(V): 3.099; 电压5(V): 3.127; 电压6(V): 3.108; 电压7(V): 3.067; 电压8(V): 3.043; 电压9(V): 3.085; 电压10(V): 3.108; 电压11(V): 3.083; 电压12(V): 3.04; 电压13(V): 3.088; 电压14(V): 3.087; 电压15(V): 3.124; 电压16(V): 3.105; 温度1(℃): 24; 温度2(℃): 24; 温度3(℃): 24; 温度4(℃): 0 | 39 | 29
105 | 2025-04-17 09:02:20 |  | 充电 | 0分钟 | 217分钟 | 3 | 2% | 3.276 | 199.92 | 200 | 0分钟 | 0分钟 |  |  | 49.469 | 54.2043 A | 3.091 | 3.127 | 3.042 | 85mV | ON | ON | 电压1(V): 3.092; 电压2(V): 3.089; 电压3(V): 3.11; 电压4(V): 3.101; 电压5(V): 3.127; 电压6(V): 3.11; 电压7(V): 3.068; 电压8(V): 3.044; 电压9(V): 3.085; 电压10(V): 3.109; 电压11(V): 3.083; 电压12(V): 3.042; 电压13(V): 3.09; 电压14(V): 3.087; 电压15(V): 3.125; 电压16(V): 3.107; 温度1(℃): 24; 温度2(℃): 24; 温度3(℃): 24; 温度4(℃): 0 | 38 | 24
106 | 2025-04-17 09:02:22 |  | 充电 | 0分钟 | 217分钟 | 3 | 2% | 3.307 | 199.92 | 200 | 0分钟 | 0分钟 |  |  | 49.485 | 54.1725 A | 3.092 | 3.128 | 3.042 | 85mV | ON | ON | 电压1(V): 3.094; 电压2(V): 3.09; 电压3(V): 3.11; 电压4(V): 3.101; 电压5(V): 3.128; 电压6(V): 3.111; 电压7(V): 3.069; 电压8(V): 3.047; 电压9(V): 3.087; 电压10(V): 3.11; 电压11(V): 3.084; 电压12(V): 3.042; 电压13(V): 3.091; 电压14(V): 3.089; 电压15(V): 3.125; 电压16(V): 3.107; 温度1(℃): 24; 温度2(℃): 24; 温度3(℃): 24; 温度4(℃): 0 | 38 | 30
107 | 2025-04-17 09:02:24 |  | 充电 | 0分钟 | 218分钟 | 3 | 2% | 3.337 | 199.92 | 200 | 0分钟 | 0分钟 |  |  | 49.498 | 54.0568 A | 3.093 | 3.129 | 3.043 | 85mV | ON | ON | 电压1(V): 3.094; 电压2(V): 3.091; 电压3(V): 3.112; 电压4(V): 3.102; 电压5(V): 3.129; 电压6(V): 3.112; 电压7(V): 3.069; 电压8(V): 3.047; 电压9(V): 3.088; 电压10(V): 3.11; 电压11(V): 3.085; 电压12(V): 3.043; 电压13(V): 3.092; 电压14(V): 3.089; 电压15(V): 3.127; 电压16(V): 3.108; 温度1(℃): 24; 温度2(℃): 24; 温度3(℃): 24; 温度4(℃): 0 | 38 | 29
108 | 2025-04-17 09:02:26 |  | 充电 | 0分钟 | 217分钟 | 3 | 2% | 3.367 | 199.92 | 200 | 0分钟 | 0分钟 |  |  | 49.511 | 54.3010 A | 3.094 | 3.13 | 3.045 | 85mV | ON | ON | 电压1(V): 3.095; 电压2(V): 3.091; 电压3(V): 3.112; 电压4(V): 3.103; 电压5(V): 3.13; 电压6(V): 3.113; 电压7(V): 3.071; 电压8(V): 3.048; 电压9(V): 3.088; 电压10(V): 3.112; 电压11(V): 3.086; 电压12(V): 3.045; 电压13(V): 3.092; 电压14(V): 3.089; 电压15(V): 3.127; 电压16(V): 3.109; 温度1(℃): 24; 温度2(℃): 24; 温度3(℃): 24; 温度4(℃): 0 | 39 | 32
109 | 2025-04-17 09:02:28 |  | 充电 | 0分钟 | 217分钟 | 3 | 2% | 3.397 | 199.92 | 200 | 0分钟 | 0分钟 |  |  | 49.528 | 53.9918 A | 3.095 | 3.13 | 3.047 | 83mV | ON | ON | 电压1(V): 3.096; 电压2(V): 3.093; 电压3(V): 3.113; 电压4(V): 3.104; 电压5(V): 3.13; 电压6(V): 3.113; 电压7(V): 3.072; 电压8(V): 3.05; 电压9(V): 3.089; 电压10(V): 3.112; 电压11(V): 3.087; 电压12(V): 3.047; 电压13(V): 3.093; 电压14(V): 3.091; 电压15(V): 3.128; 电压16(V): 3.11; 温度1(℃): 24; 温度2(℃): 24; 温度3(℃): 24; 温度4(℃): 0 | 38 | 27
110 | 2025-04-17 09:02:30 |  | 充电 | 0分钟 | 217分钟 | 3 | 2% | 3.427 | 199.92 | 200 | 0分钟 | 0分钟 |  |  | 49.547 | 54.2169 A | 3.096 | 3.131 | 3.048 | 82mV | ON | ON | 电压1(V): 3.096; 电压2(V): 3.094; 电压3(V): 3.114; 电压4(V): 3.105; 电压5(V): 3.131; 电压6(V): 3.116; 电压7(V): 3.073; 电压8(V): 3.051; 电压9(V): 3.09; 电压10(V): 3.113; 电压11(V): 3.088; 电压12(V): 3.048; 电压13(V): 3.096; 电压14(V): 3.092; 电压15(V): 3.129; 电压16(V): 3.111; 温度1(℃): 24; 温度2(℃): 24; 温度3(℃): 24; 温度4(℃): 0 | 39 | 27
111 | 2025-04-17 09:02:32 |  | 充电 | 0分钟 | 216分钟 | 3 | 2% | 3.457 | 199.92 | 200 | 0分钟 | 0分钟 |  |  | 49.56 | 54.3263 A | 3.097 | 3.133 | 3.049 | 83mV | ON | ON | 电压1(V): 3.097; 电压2(V): 3.095; 电压3(V): 3.114; 电压4(V): 3.106; 电压5(V): 3.133; 电压6(V): 3.116; 电压7(V): 3.075; 电压8(V): 3.052; 电压9(V): 3.091; 电压10(V): 3.114; 电压11(V): 3.089; 电压12(V): 3.049; 电压13(V): 3.095; 电压14(V): 3.092; 电压15(V): 3.13; 电压16(V): 3.112; 温度1(℃): 24; 温度2(℃): 24; 温度3(℃): 24; 温度4(℃): 0 | 37 | 26
112 | 2025-04-17 09:02:36 |  | 充电 | 0分钟 | 221分钟 | 3 | 2% | 3.517 | 199.92 | 200 | 0分钟 | 0分钟 |  |  | 49.592 | 52.9461 A | 3.099 | 3.134 | 3.051 | 82mV | ON | ON | 电压1(V): 3.1; 电压2(V): 3.097; 电压3(V): 3.117; 电压4(V): 3.107; 电压5(V): 3.134; 电压6(V): 3.119; 电压7(V): 3.077; 电压8(V): 3.053; 电压9(V): 3.093; 电压10(V): 3.116; 电压11(V): 3.091; 电压12(V): 3.051; 电压13(V): 3.097; 电压14(V): 3.095; 电压15(V): 3.132; 电压16(V): 3.113; 温度1(℃): 24; 温度2(℃): 24; 温度3(℃): 24; 温度4(℃): 0 | 39 | 28
113 | 2025-04-17 09:02:38 |  | 充电 | 0分钟 | 222分钟 | 3 | 2% | 3.546 | 199.92 | 200 | 0分钟 | 0分钟 |  |  | 49.612 | 53.0424 A | 3.1 | 3.135 | 3.053 | 82mV | ON | ON | 电压1(V): 3.101; 电压2(V): 3.098; 电压3(V): 3.117; 电压4(V): 3.109; 电压5(V): 3.135; 电压6(V): 3.121; 电压7(V): 3.078; 电压8(V): 3.055; 电压9(V): 3.094; 电压10(V): 3.117; 电压11(V): 3.092; 电压12(V): 3.053; 电压13(V): 3.098; 电压14(V): 3.097; 电压15(V): 3.132; 电压16(V): 3.115; 温度1(℃): 24; 温度2(℃): 24; 温度3(℃): 24; 温度4(℃): 0 | 39 | 29
114 | 2025-04-17 09:02:40 |  | 充电 | 0分钟 | 221分钟 | 3 | 2% | 3.576 | 199.92 | 200 | 0分钟 | 0分钟 |  |  | 49.625 | 53.0812 A | 3.101 | 3.136 | 3.053 | 82mV | ON | ON | 电压1(V): 3.102; 电压2(V): 3.099; 电压3(V): 3.118; 电压4(V): 3.109; 电压5(V): 3.136; 电压6(V): 3.121; 电压7(V): 3.079; 电压8(V): 3.056; 电压9(V): 3.096; 电压10(V): 3.117; 电压11(V): 3.093; 电压12(V): 3.053; 电压13(V): 3.1; 电压14(V): 3.097; 电压15(V): 3.133; 电压16(V): 3.116; 温度1(℃): 24; 温度2(℃): 24; 温度3(℃): 24; 温度4(℃): 0 | 38 | 30
115 | 2025-04-17 09:02:42 |  | 充电 | 0分钟 | 222分钟 | 3 | 2% | 3.605 | 199.92 | 200 | 0分钟 | 0分钟 |  |  | 49.642 | 53.0098 A | 3.102 | 3.137 | 3.055 | 82mV | ON | ON | 电压1(V): 3.103; 电压2(V): 3.1; 电压3(V): 3.12; 电压4(V): 3.11; 电压5(V): 3.137; 电压6(V): 3.122; 电压7(V): 3.08; 电压8(V): 3.057; 电压9(V): 3.097; 电压10(V): 3.118; 电压11(V): 3.093; 电压12(V): 3.055; 电压13(V): 3.1; 电压14(V): 3.099; 电压15(V): 3.134; 电压16(V): 3.117; 温度1(℃): 24; 温度2(℃): 24; 温度3(℃): 24; 温度4(℃): 0 | 39 | 26
116 | 2025-04-17 09:02:44 |  | 充电 | 0分钟 | 221分钟 | 3 | 2% | 3.635 | 199.92 | 200 | 0分钟 | 0分钟 |  |  | 49.658 | 53.1386 A | 3.103 | 3.137 | 3.056 | 81mV | ON | ON | 电压1(V): 3.104; 电压2(V): 3.101; 电压3(V): 3.12; 电压4(V): 3.112; 电压5(V): 3.137; 电压6(V): 3.123; 电压7(V): 3.081; 电压8(V): 3.059; 电压9(V): 3.097; 电压10(V): 3.12; 电压11(V): 3.095; 电压12(V): 3.056; 电压13(V): 3.102; 电压14(V): 3.099; 电压15(V): 3.135; 电压16(V): 3.117; 温度1(℃): 24; 温度2(℃): 24; 温度3(℃): 24; 温度4(℃): 0 | 38 | 28
117 | 2025-04-17 09:02:46 |  | 充电 | 0分钟 | 222分钟 | 3 | 2% | 3.664 | 199.92 | 200 | 0分钟 | 0分钟 |  |  | 49.674 | 52.9663 A | 3.104 | 3.138 | 3.058 | 79mV | ON | ON | 电压1(V): 3.104; 电压2(V): 3.102; 电压3(V): 3.121; 电压4(V): 3.112; 电压5(V): 3.138; 电压6(V): 3.124; 电压7(V): 3.082; 电压8(V): 3.06; 电压9(V): 3.099; 电压10(V): 3.121; 电压11(V): 3.096; 电压12(V): 3.058; 电压13(V): 3.102; 电压14(V): 3.1; 电压15(V): 3.136; 电压16(V): 3.119; 温度1(℃): 24; 温度2(℃): 24; 温度3(℃): 24; 温度4(℃): 0 | 39 | 30
118 | 2025-04-17 09:02:48 |  | 充电 | 0分钟 | 221分钟 | 3 | 2% | 3.694 | 199.92 | 200 | 0分钟 | 0分钟 |  |  | 49.687 | 53.2287 A | 3.105 | 3.139 | 3.059 | 79mV | ON | ON | 电压1(V): 3.105; 电压2(V): 3.103; 电压3(V): 3.122; 电压4(V): 3.112; 电压5(V): 3.139; 电压6(V): 3.125; 电压7(V): 3.083; 电压8(V): 3.06; 电压9(V): 3.099; 电压10(V): 3.122; 电压11(V): 3.097; 电压12(V): 3.059; 电压13(V): 3.104; 电压14(V): 3.101; 电压15(V): 3.137; 电压16(V): 3.119; 温度1(℃): 24; 温度2(℃): 24; 温度3(℃): 24; 温度4(℃): 0 | 40 | 32
119 | 2025-04-17 09:02:50 |  | 充电 | 0分钟 | 222分钟 | 3 | 2% | 3.723 | 199.92 | 200 | 0分钟 | 0分钟 |  |  | 49.711 | 52.8794 A | 3.106 | 3.141 | 3.06 | 81mV | ON | ON | 电压1(V): 3.108; 电压2(V): 3.104; 电压3(V): 3.123; 电压4(V): 3.114; 电压5(V): 3.141; 电压6(V): 3.127; 电压7(V): 3.085; 电压8(V): 3.062; 电压9(V): 3.1; 电压10(V): 3.122; 电压11(V): 3.099; 电压12(V): 3.06; 电压13(V): 3.105; 电压14(V): 3.102; 电压15(V): 3.138; 电压16(V): 3.121; 温度1(℃): 24; 温度2(℃): 24; 温度3(℃): 24; 温度4(℃): 0 | 40 | 26
120 | 2025-04-17 09:02:52 |  | 充电 | 0分钟 | 222分钟 | 3 | 2% | 3.753 | 199.92 | 200 | 0分钟 | 0分钟 |  |  | 49.717 | 53.1169 A | 3.107 | 3.14 | 3.061 | 79mV | ON | ON | 电压1(V): 3.107; 电压2(V): 3.105; 电压3(V): 3.124; 电压4(V): 3.115; 电压5(V): 3.14; 电压6(V): 3.127; 电压7(V): 3.085; 电压8(V): 3.063; 电压9(V): 3.101; 电压10(V): 3.123; 电压11(V): 3.099; 电压12(V): 3.061; 电压13(V): 3.105; 电压14(V): 3.103; 电压15(V): 3.138; 电压16(V): 3.121; 温度1(℃): 24; 温度2(℃): 24; 温度3(℃): 24; 温度4(℃): 0 | 39 | 27
121 | 2025-04-17 09:02:54 |  | 充电 | 0分钟 | 221分钟 | 3 | 2% | 3.782 | 199.92 | 200 | 0分钟 | 0分钟 |  |  | 49.731 | 52.9617 A | 3.108 | 3.141 | 3.062 | 79mV | ON | ON | 电压1(V): 3.108; 电压2(V): 3.105; 电压3(V): 3.124; 电压4(V): 3.115; 电压5(V): 3.141; 电压6(V): 3.129; 电压7(V): 3.086; 电压8(V): 3.064; 电压9(V): 3.102; 电压10(V): 3.125; 电压11(V): 3.099; 电压12(V): 3.062; 电压13(V): 3.106; 电压14(V): 3.104; 电压15(V): 3.139; 电压16(V): 3.122; 温度1(℃): 24; 温度2(℃): 24; 温度3(℃): 24; 温度4(℃): 0 | 38 | 27
122 | 2025-04-17 09:02:56 |  | 充电 | 0分钟 | 222分钟 | 3 | 2% | 3.812 | 199.92 | 200 | 0分钟 | 0分钟 |  |  | 49.747 | 53.0331 A | 3.109 | 3.142 | 3.063 | 79mV | ON | ON | 电压1(V): 3.109; 电压2(V): 3.106; 电压3(V): 3.125; 电压4(V): 3.116; 电压5(V): 3.142; 电压6(V): 3.129; 电压7(V): 3.088; 电压8(V): 3.065; 电压9(V): 3.102; 电压10(V): 3.125; 电压11(V): 3.101; 电压12(V): 3.063; 电压13(V): 3.108; 电压14(V): 3.105; 电压15(V): 3.14; 电压16(V): 3.123; 温度1(℃): 24; 温度2(℃): 24; 温度3(℃): 24; 温度4(℃): 0 | 40 | 26
123 | 2025-04-17 09:02:58 |  | 充电 | 0分钟 | 221分钟 | 3 | 2% | 3.841 | 199.92 | 200 | 0分钟 | 0分钟 |  |  | 49.762 | 53.2132 A | 3.11 | 3.143 | 3.064 | 79mV | ON | ON | 电压1(V): 3.11; 电压2(V): 3.107; 电压3(V): 3.126; 电压4(V): 3.118; 电压5(V): 3.143; 电压6(V): 3.131; 电压7(V): 3.088; 电压8(V): 3.066; 电压9(V): 3.103; 电压10(V): 3.126; 电压11(V): 3.102; 电压12(V): 3.064; 电压13(V): 3.108; 电压14(V): 3.105; 电压15(V): 3.14; 电压16(V): 3.125; 温度1(℃): 24; 温度2(℃): 24; 温度3(℃): 24; 温度4(℃): 0 | 41 | 25
124 | 2025-04-17 09:03:00 |  | 充电 | 0分钟 | 222分钟 | 3 | 2% | 3.871 | 199.92 | 200 | 0分钟 | 0分钟 |  |  | 49.771 | 52.9135 A | 3.11 | 3.144 | 3.065 | 79mV | ON | ON | 电压1(V): 3.11; 电压2(V): 3.108; 电压3(V): 3.127; 电压4(V): 3.118; 电压5(V): 3.144; 电压6(V): 3.131; 电压7(V): 3.089; 电压8(V): 3.067; 电压9(V): 3.104; 电压10(V): 3.126; 电压11(V): 3.102; 电压12(V): 3.065; 电压13(V): 3.109; 电压14(V): 3.106; 电压15(V): 3.141; 电压16(V): 3.124; 温度1(℃): 24; 温度2(℃): 24; 温度3(℃): 24; 温度4(℃): 0 | 41 | 29
125 | 2025-04-17 09:03:02 |  | 充电 | 0分钟 | 221分钟 | 3 | 2% | 3.9 | 199.92 | 200 | 0分钟 | 0分钟 |  |  | 49.788 | 53.1480 A | 3.111 | 3.145 | 3.066 | 79mV | ON | ON | 电压1(V): 3.112; 电压2(V): 3.109; 电压3(V): 3.127; 电压4(V): 3.119; 电压5(V): 3.145; 电压6(V): 3.133; 电压7(V): 3.09; 电压8(V): 3.068; 电压9(V): 3.105; 电压10(V): 3.127; 电压11(V): 3.103; 电压12(V): 3.066; 电压13(V): 3.11; 电压14(V): 3.107; 电压15(V): 3.142; 电压16(V): 3.125; 温度1(℃): 24; 温度2(℃): 24; 温度3(℃): 24; 温度4(℃): 0 | 40 | 29
126 | 2025-04-17 09:03:04 |  | 充电 | 0分钟 | 220分钟 | 3 | 2% | 3.93 | 199.92 | 200 | 0分钟 | 0分钟 |  |  | 49.802 | 53.2411 A | 3.112 | 3.146 | 3.067 | 79mV | ON | ON | 电压1(V): 3.112; 电压2(V): 3.11; 电压3(V): 3.129; 电压4(V): 3.12; 电压5(V): 3.146; 电压6(V): 3.133; 电压7(V): 3.091; 电压8(V): 3.069; 电压9(V): 3.106; 电压10(V): 3.128; 电压11(V): 3.104; 电压12(V): 3.067; 电压13(V): 3.111; 电压14(V): 3.108; 电压15(V): 3.143; 电压16(V): 3.125; 温度1(℃): 24; 温度2(℃): 24; 温度3(℃): 24; 温度4(℃): 0 | 41 | 30
127 | 2025-04-17 09:03:06 |  | 充电 | 0分钟 | 222分钟 | 3 | 2% | 3.959 | 199.92 | 200 | 0分钟 | 0分钟 |  |  | 49.817 | 52.8918 A | 3.113 | 3.146 | 3.068 | 77mV | ON | ON | 电压1(V): 3.114; 电压2(V): 3.111; 电压3(V): 3.129; 电压4(V): 3.12; 电压5(V): 3.146; 电压6(V): 3.135; 电压7(V): 3.092; 电压8(V): 3.07; 电压9(V): 3.107; 电压10(V): 3.129; 电压11(V): 3.106; 电压12(V): 3.068; 电压13(V): 3.112; 电压14(V): 3.109; 电压15(V): 3.143; 电压16(V): 3.126; 温度1(℃): 24; 温度2(℃): 24; 温度3(℃): 24; 温度4(℃): 0 | 40 | 26
128 | 2025-04-17 09:03:08 |  | 充电 | 0分钟 | 221分钟 | 3 | 2% | 3.988 | 199.92 | 200 | 0分钟 | 0分钟 |  |  | 49.832 | 53.0269 A | 3.114 | 3.146 | 3.07 | 75mV | ON | ON | 电压1(V): 3.114; 电压2(V): 3.112; 电压3(V): 3.13; 电压4(V): 3.122; 电压5(V): 3.146; 电压6(V): 3.136; 电压7(V): 3.093; 电压8(V): 3.071; 电压9(V): 3.108; 电压10(V): 3.13; 电压11(V): 3.106; 电压12(V): 3.07; 电压13(V): 3.112; 电压14(V): 3.11; 电压15(V): 3.145; 电压16(V): 3.127; 温度1(℃): 24; 温度2(℃): 24; 温度3(℃): 24; 温度4(℃): 0 | 40 | 29
129 | 2025-04-17 09:03:10 |  | 充电 | 0分钟 | 220分钟 | 3 | 3% | 4.018 | 199.92 | 200 | 0分钟 | 0分钟 |  |  | 49.85 | 53.2256 A | 3.115 | 3.148 | 3.071 | 76mV | ON | ON | 电压1(V): 3.116; 电压2(V): 3.113; 电压3(V): 3.131; 电压4(V): 3.123; 电压5(V): 3.148; 电压6(V): 3.137; 电压7(V): 3.094; 电压8(V): 3.072; 电压9(V): 3.109; 电压10(V): 3.13; 电压11(V): 3.107; 电压12(V): 3.071; 电压13(V): 3.114; 电压14(V): 3.111; 电压15(V): 3.145; 电压16(V): 3.129; 温度1(℃): 24; 温度2(℃): 24; 温度3(℃): 24; 温度4(℃): 0 | 41 | 29
130 | 2025-04-17 09:03:12 |  | 充电 | 0分钟 | 222分钟 | 3 | 3% | 4.047 | 199.92 | 200 | 0分钟 | 0分钟 |  |  | 49.866 | 52.8980 A | 3.116 | 3.149 | 3.072 | 76mV | ON | ON | 电压1(V): 3.117; 电压2(V): 3.114; 电压3(V): 3.132; 电压4(V): 3.124; 电压5(V): 3.149; 电压6(V): 3.138; 电压7(V): 3.095; 电压8(V): 3.074; 电压9(V): 3.11; 电压10(V): 3.132; 电压11(V): 3.108; 电压12(V): 3.072; 电压13(V): 3.115; 电压14(V): 3.112; 电压15(V): 3.146; 电压16(V): 3.128; 温度1(℃): 24; 温度2(℃): 24; 温度3(℃): 24; 温度4(℃): 0 | 41 | 32
131 | 2025-04-17 09:03:14 |  | 充电 | 0分钟 | 222分钟 | 3 | 3% | 4.062 | 199.92 | 200 | 0分钟 | 0分钟 |  |  | 49.878 | 53.0222 A | 3.117 | 3.15 | 3.073 | 77mV | ON | ON | 电压1(V): 3.116; 电压2(V): 3.115; 电压3(V): 3.133; 电压4(V): 3.125; 电压5(V): 3.15; 电压6(V): 3.139; 电压7(V): 3.096; 电压8(V): 3.075; 电压9(V): 3.11; 电压10(V): 3.133; 电压11(V): 3.108; 电压12(V): 3.073; 电压13(V): 3.115; 电压14(V): 3.113; 电压15(V): 3.147; 电压16(V): 3.13; 温度1(℃): 24; 温度2(℃): 24; 温度3(℃): 24; 温度4(℃): 0 | 41 | 30
132 | 2025-04-17 09:03:16 |  | 充电 | 0分钟 | 221分钟 | 3 | 3% | 4.092 | 199.92 | 200 | 0分钟 | 0分钟 |  |  | 49.892 | 53.0284 A | 3.118 | 3.151 | 3.074 | 77mV | ON | ON | 电压1(V): 3.118; 电压2(V): 3.116; 电压3(V): 3.134; 电压4(V): 3.125; 电压5(V): 3.151; 电压6(V): 3.14; 电压7(V): 3.097; 电压8(V): 3.075; 电压9(V): 3.111; 电压10(V): 3.134; 电压11(V): 3.11; 电压12(V): 3.074; 电压13(V): 3.116; 电压14(V): 3.113; 电压15(V): 3.147; 电压16(V): 3.131; 温度1(℃): 24; 温度2(℃): 24; 温度3(℃): 24; 温度4(℃): 0 | 42 | 27
133 | 2025-04-17 09:03:18 |  | 充电 | 0分钟 | 220分钟 | 3 | 3% | 4.121 | 199.92 | 200 | 0分钟 | 0分钟 |  |  | 49.904 | 53.1837 A | 3.119 | 3.151 | 3.075 | 75mV | ON | ON | 电压1(V): 3.119; 电压2(V): 3.116; 电压3(V): 3.134; 电压4(V): 3.126; 电压5(V): 3.151; 电压6(V): 3.142; 电压7(V): 3.098; 电压8(V): 3.076; 电压9(V): 3.112; 电压10(V): 3.134; 电压11(V): 3.111; 电压12(V): 3.075; 电压13(V): 3.117; 电压14(V): 3.114; 电压15(V): 3.148; 电压16(V): 3.131; 温度1(℃): 24; 温度2(℃): 24; 温度3(℃): 24; 温度4(℃): 0 | 40 | 30
134 | 2025-04-17 09:03:20 |  | 充电 | 0分钟 | 221分钟 | 3 | 3% | 4.151 | 199.92 | 200 | 0分钟 | 0分钟 |  |  | 49.918 | 52.8701 A | 3.119 | 3.152 | 3.076 | 75mV | ON | ON | 电压1(V): 3.12; 电压2(V): 3.117; 电压3(V): 3.135; 电压4(V): 3.127; 电压5(V): 3.152; 电压6(V): 3.142; 电压7(V): 3.099; 电压8(V): 3.078; 电压9(V): 3.113; 电压10(V): 3.135; 电压11(V): 3.111; 电压12(V): 3.076; 电压13(V): 3.117; 电压14(V): 3.115; 电压15(V): 3.149; 电压16(V): 3.132; 温度1(℃): 24; 温度2(℃): 24; 温度3(℃): 24; 温度4(℃): 0 | 40 | 30
1 | 2025-04-17 09:03:39 |  | 充电 | 0分钟 | 221分钟 | 3 | 3% | 4.431 | 199.92 | 200 | 0分钟 | 0分钟 |  |  | 50.057 | 52.8716 A | 3.128 | 3.159 | 3.086 | 72mV | ON | ON | 电压1(V): 3.127; 电压2(V): 3.125; 电压3(V): 3.143; 电压4(V): 3.135; 电压5(V): 3.159; 电压6(V): 3.155; 电压7(V): 3.109; 电压8(V): 3.087; 电压9(V): 3.121; 电压10(V): 3.143; 电压11(V): 3.12; 电压12(V): 3.086; 电压13(V): 3.126; 电压14(V): 3.124; 电压15(V): 3.157; 电压16(V): 3.14; 温度1(℃): 24; 温度2(℃): 24; 温度3(℃): 24; 温度4(℃): 0 | 41 | 28
2 | 2025-04-17 09:03:41 |  | 充电 | 0分钟 | 221分钟 | 3 | 3% | 4.46 | 199.92 | 200 | 0分钟 | 0分钟 |  |  | 50.073 | 52.8794 A | 3.129 | 3.16 | 3.087 | 73mV | ON | ON | 电压1(V): 3.129; 电压2(V): 3.127; 电压3(V): 3.143; 电压4(V): 3.136; 电压5(V): 3.16; 电压6(V): 3.156; 电压7(V): 3.109; 电压8(V): 3.088; 电压9(V): 3.122; 电压10(V): 3.143; 电压11(V): 3.121; 电压12(V): 3.087; 电压13(V): 3.127; 电压14(V): 3.125; 电压15(V): 3.158; 电压16(V): 3.142; 温度1(℃): 24; 温度2(℃): 24; 温度3(℃): 24; 温度4(℃): 0 | 42 | 32
3 | 2025-04-17 09:03:43 |  | 充电 | 0分钟 | 221分钟 | 3 | 3% | 4.489 | 199.92 | 200 | 0分钟 | 0分钟 |  |  | 50.08 | 52.9197 A | 3.13 | 3.161 | 3.087 | 74mV | ON | ON | 电压1(V): 3.13; 电压2(V): 3.127; 电压3(V): 3.144; 电压4(V): 3.136; 电压5(V): 3.161; 电压6(V): 3.156; 电压7(V): 3.109; 电压8(V): 3.089; 电压9(V): 3.123; 电压10(V): 3.144; 电压11(V): 3.122; 电压12(V): 3.087; 电压13(V): 3.127; 电压14(V): 3.125; 电压15(V): 3.158; 电压16(V): 3.142; 温度1(℃): 24; 温度2(℃): 24; 温度3(℃): 24; 温度4(℃): 0 | 42 | 25
4 | 2025-04-17 09:03:45 |  | 充电 | 0分钟 | 221分钟 | 3 | 3% | 4.519 | 199.92 | 200 | 0分钟 | 0分钟 |  |  | 50.094 | 52.9586 A | 3.13 | 3.162 | 3.089 | 72mV | ON | ON | 电压1(V): 3.129; 电压2(V): 3.128; 电压3(V): 3.144; 电压4(V): 3.137; 电压5(V): 3.162; 电压6(V): 3.157; 电压7(V): 3.11; 电压8(V): 3.09; 电压9(V): 3.123; 电压10(V): 3.145; 电压11(V): 3.123; 电压12(V): 3.089; 电压13(V): 3.129; 电压14(V): 3.126; 电压15(V): 3.159; 电压16(V): 3.143; 温度1(℃): 24; 温度2(℃): 24; 温度3(℃): 24; 温度4(℃): 0 | 43 | 31
5 | 2025-04-17 09:03:47 |  | 充电 | 0分钟 | 221分钟 | 3 | 3% | 4.548 | 199.92 | 200 | 0分钟 | 0分钟 |  |  | 50.107 | 52.9834 A | 3.131 | 3.162 | 3.089 | 72mV | ON | ON | 电压1(V): 3.131; 电压2(V): 3.129; 电压3(V): 3.145; 电压4(V): 3.138; 电压5(V): 3.162; 电压6(V): 3.158; 电压7(V): 3.112; 电压8(V): 3.091; 电压9(V): 3.125; 电压10(V): 3.145; 电压11(V): 3.123; 电压12(V): 3.089; 电压13(V): 3.13; 电压14(V): 3.126; 电压15(V): 3.159; 电压16(V): 3.144; 温度1(℃): 24; 温度2(℃): 24; 温度3(℃): 24; 温度4(℃): 0 | 42 | 31
6 | 2025-04-17 09:03:49 |  | 充电 | 0分钟 | 221分钟 | 3 | 3% | 4.578 | 199.92 | 200 | 0分钟 | 0分钟 |  |  | 50.12 | 53.0067 A | 3.132 | 3.164 | 3.09 | 74mV | ON | ON | 电压1(V): 3.131; 电压2(V): 3.13; 电压3(V): 3.146; 电压4(V): 3.139; 电压5(V): 3.164; 电压6(V): 3.159; 电压7(V): 3.112; 电压8(V): 3.092; 电压9(V): 3.126; 电压10(V): 3.146; 电压11(V): 3.123; 电压12(V): 3.09; 电压13(V): 3.131; 电压14(V): 3.127; 电压15(V): 3.16; 电压16(V): 3.144; 温度1(℃): 23; 温度2(℃): 24; 温度3(℃): 24; 温度4(℃): 0 | 42 | 31
7 | 2025-04-17 09:03:51 |  | 充电 | 0分钟 | 221分钟 | 3 | 3% | 4.607 | 199.92 | 200 | 0分钟 | 0分钟 |  |  | 50.132 | 53.0207 A | 3.133 | 3.163 | 3.092 | 71mV | ON | ON | 电压1(V): 3.131; 电压2(V): 3.13; 电压3(V): 3.147; 电压4(V): 3.14; 电压5(V): 3.163; 电压6(V): 3.16; 电压7(V): 3.114; 电压8(V): 3.093; 电压9(V): 3.126; 电压10(V): 3.147; 电压11(V): 3.125; 电压12(V): 3.092; 电压13(V): 3.131; 电压14(V): 3.128; 电压15(V): 3.16; 电压16(V): 3.145; 温度1(℃): 23; 温度2(℃): 24; 温度3(℃): 24; 温度4(℃): 0 | 42 | 31
8 | 2025-04-17 09:03:53 |  | 充电 | 0分钟 | 220分钟 | 3 | 3% | 4.637 | 199.92 | 200 | 0分钟 | 0分钟 |  |  | 50.147 | 53.0843 A | 3.134 | 3.164 | 3.093 | 71mV | ON | ON | 电压1(V): 3.133; 电压2(V): 3.131; 电压3(V): 3.148; 电压4(V): 3.14; 电压5(V): 3.164; 电压6(V): 3.161; 电压7(V): 3.114; 电压8(V): 3.094; 电压9(V): 3.127; 电压10(V): 3.148; 电压11(V): 3.126; 电压12(V): 3.093; 电压13(V): 3.132; 电压14(V): 3.129; 电压15(V): 3.161; 电压16(V): 3.146; 温度1(℃): 23; 温度2(℃): 24; 温度3(℃): 24; 温度4(℃): 0 | 42 | 28
9 | 2025-04-17 09:03:55 |  | 充电 | 0分钟 | 220分钟 | 3 | 3% | 4.666 | 199.92 | 200 | 0分钟 | 0分钟 |  |  | 50.163 | 53.0967 A | 3.135 | 3.165 | 3.094 | 70mV | ON | ON | 电压1(V): 3.134; 电压2(V): 3.132; 电压3(V): 3.149; 电压4(V): 3.142; 电压5(V): 3.165; 电压6(V): 3.162; 电压7(V): 3.115; 电压8(V): 3.095; 电压9(V): 3.128; 电压10(V): 3.149; 电压11(V): 3.127; 电压12(V): 3.094; 电压13(V): 3.132; 电压14(V): 3.13; 电压15(V): 3.162; 电压16(V): 3.147; 温度1(℃): 23; 温度2(℃): 24; 温度3(℃): 24; 温度4(℃): 0 | 43 | 32
10 | 2025-04-17 09:03:57 |  | 充电 | 0分钟 | 220分钟 | 3 | 3% | 4.696 | 199.92 | 200 | 0分钟 | 0分钟 |  |  | 50.174 | 53.1666 A | 3.135 | 3.165 | 3.095 | 69mV | ON | ON | 电压1(V): 3.135; 电压2(V): 3.133; 电压3(V): 3.15; 电压4(V): 3.142; 电压5(V): 3.165; 电压6(V): 3.163; 电压7(V): 3.116; 电压8(V): 3.095; 电压9(V): 3.129; 电压10(V): 3.149; 电压11(V): 3.127; 电压12(V): 3.095; 电压13(V): 3.134; 电压14(V): 3.131; 电压15(V): 3.163; 电压16(V): 3.147; 温度1(℃): 23; 温度2(℃): 24; 温度3(℃): 24; 温度4(℃): 0 | 44 | 32
11 | 2025-04-17 09:03:59 |  | 充电 | 0分钟 | 220分钟 | 3 | 3% | 4.725 | 199.92 | 200 | 0分钟 | 0分钟 |  |  | 50.187 | 53.2396 A | 3.136 | 3.166 | 3.096 | 69mV | ON | ON | 电压1(V): 3.135; 电压2(V): 3.133; 电压3(V): 3.15; 电压4(V): 3.143; 电压5(V): 3.166; 电压6(V): 3.164; 电压7(V): 3.116; 电压8(V): 3.097; 电压9(V): 3.13; 电压10(V): 3.15; 电压11(V): 3.128; 电压12(V): 3.096; 电压13(V): 3.135; 电压14(V): 3.132; 电压15(V): 3.164; 电压16(V): 3.148; 温度1(℃): 24; 温度2(℃): 24; 温度3(℃): 24; 温度4(℃): 0 | 43 | 32
12 | 2025-04-17 09:04:02 |  | 充电 | 0分钟 | 220分钟 | 3 | 3% | 4.755 | 199.92 | 200 | 0分钟 | 0分钟 |  |  | 50.2 | 52.9974 A | 3.137 | 3.168 | 3.096 | 72mV | ON | ON | 电压1(V): 3.136; 电压2(V): 3.135; 电压3(V): 3.151; 电压4(V): 3.144; 电压5(V): 3.168; 电压6(V): 3.165; 电压7(V): 3.118; 电压8(V): 3.098; 电压9(V): 3.13; 电压10(V): 3.15; 电压11(V): 3.129; 电压12(V): 3.096; 电压13(V): 3.135; 电压14(V): 3.132; 电压15(V): 3.164; 电压16(V): 3.149; 温度1(℃): 24; 温度2(℃): 24; 温度3(℃): 24; 温度4(℃): 0 | 42 | 30
13 | 2025-04-17 09:04:04 |  | 充电 | 0分钟 | 221分钟 | 3 | 3% | 4.784 | 199.92 | 200 | 0分钟 | 0分钟 |  |  | 50.216 | 52.8359 A | 3.138 | 3.168 | 3.098 | 69mV | ON | ON | 电压1(V): 3.137; 电压2(V): 3.136; 电压3(V): 3.152; 电压4(V): 3.145; 电压5(V): 3.168; 电压6(V): 3.165; 电压7(V): 3.119; 电压8(V): 3.099; 电压9(V): 3.131; 电压10(V): 3.152; 电压11(V): 3.129; 电压12(V): 3.098; 电压13(V): 3.136; 电压14(V): 3.134; 电压15(V): 3.165; 电压16(V): 3.15; 温度1(℃): 24; 温度2(℃): 24; 温度3(℃): 24; 温度4(℃): 0 | 41 | 29
14 | 2025-04-17 09:04:06 |  | 充电 | 0分钟 | 221分钟 | 3 | 3% | 4.813 | 199.92 | 200 | 0分钟 | 0分钟 |  |  | 50.226 | 52.9741 A | 3.139 | 3.169 | 3.098 | 70mV | ON | ON | 电压1(V): 3.138; 电压2(V): 3.137; 电压3(V): 3.152; 电压4(V): 3.145; 电压5(V): 3.169; 电压6(V): 3.166; 电压7(V): 3.119; 电压8(V): 3.1; 电压9(V): 3.132; 电压10(V): 3.152; 电压11(V): 3.131; 电压12(V): 3.098; 电压13(V): 3.137; 电压14(V): 3.134; 电压15(V): 3.165; 电压16(V): 3.151; 温度1(℃): 24; 温度2(℃): 24; 温度3(℃): 24; 温度4(℃): 0 | 42 | 31
15 | 2025-04-17 09:04:08 |  | 充电 | 0分钟 | 220分钟 | 3 | 3% | 4.843 | 199.92 | 200 | 0分钟 | 0分钟 |  |  | 50.24 | 53.0610 A | 3.14 | 3.17 | 3.1 | 70mV | ON | ON | 电压1(V): 3.139; 电压2(V): 3.137; 电压3(V): 3.153; 电压4(V): 3.146; 电压5(V): 3.17; 电压6(V): 3.167; 电压7(V): 3.12; 电压8(V): 3.101; 电压9(V): 3.133; 电压10(V): 3.153; 电压11(V): 3.131; 电压12(V): 3.1; 电压13(V): 3.137; 电压14(V): 3.135; 电压15(V): 3.166; 电压16(V): 3.152; 温度1(℃): 24; 温度2(℃): 24; 温度3(℃): 24; 温度4(℃): 0 | 43 | 32
16 | 2025-04-17 09:04:10 |  | 充电 | 0分钟 | 220分钟 | 3 | 3% | 4.872 | 199.92 | 200 | 0分钟 | 0分钟 |  |  | 50.251 | 53.2194 A | 3.14 | 3.17 | 3.101 | 69mV | ON | ON | 电压1(V): 3.139; 电压2(V): 3.138; 电压3(V): 3.154; 电压4(V): 3.146; 电压5(V): 3.17; 电压6(V): 3.168; 电压7(V): 3.121; 电压8(V): 3.102; 电压9(V): 3.134; 电压10(V): 3.153; 电压11(V): 3.132; 电压12(V): 3.101; 电压13(V): 3.138; 电压14(V): 3.136; 电压15(V): 3.167; 电压16(V): 3.152; 温度1(℃): 24; 温度2(℃): 24; 温度3(℃): 24; 温度4(℃): 0 | 42 | 31
17 | 2025-04-17 09:04:12 |  | 充电 | 0分钟 | 221分钟 | 3 | 3% | 4.902 | 199.92 | 200 | 0分钟 | 0分钟 |  |  | 50.264 | 52.8545 A | 3.141 | 3.172 | 3.101 | 70mV | ON | ON | 电压1(V): 3.141; 电压2(V): 3.139; 电压3(V): 3.154; 电压4(V): 3.147; 电压5(V): 3.172; 电压6(V): 3.169; 电压7(V): 3.122; 电压8(V): 3.102; 电压9(V): 3.134; 电压10(V): 3.154; 电压11(V): 3.132; 电压12(V): 3.101; 电压13(V): 3.139; 电压14(V): 3.137; 电压15(V): 3.168; 电压16(V): 3.153; 温度1(℃): 24; 温度2(℃): 24; 温度3(℃): 24; 温度4(℃): 0 | 42 | 31
18 | 2025-04-17 09:04:14 |  | 充电 | 0分钟 | 220分钟 | 3 | 3% | 4.931 | 199.92 | 200 | 0分钟 | 0分钟 |  |  | 50.28 | 53.0719 A | 3.142 | 3.171 | 3.103 | 68mV | ON | ON | 电压1(V): 3.141; 电压2(V): 3.14; 电压3(V): 3.156; 电压4(V): 3.148; 电压5(V): 3.171; 电压6(V): 3.17; 电压7(V): 3.123; 电压8(V): 3.103; 电压9(V): 3.135; 电压10(V): 3.155; 电压11(V): 3.134; 电压12(V): 3.103; 电压13(V): 3.14; 电压14(V): 3.138; 电压15(V): 3.169; 电压16(V): 3.154; 温度1(℃): 24; 温度2(℃): 24; 温度3(℃): 24; 温度4(℃): 0 | 43 | 30
19 | 2025-04-17 09:04:16 |  | 充电 | 0分钟 | 219分钟 | 3 | 3% | 4.961 | 199.92 | 200 | 0分钟 | 0分钟 |  |  | 50.291 | 53.0533 A | 3.143 | 3.172 | 3.104 | 67mV | ON | ON | 电压1(V): 3.142; 电压2(V): 3.141; 电压3(V): 3.156; 电压4(V): 3.15; 电压5(V): 3.172; 电压6(V): 3.17; 电压7(V): 3.124; 电压8(V): 3.104; 电压9(V): 3.136; 电压10(V): 3.156; 电压11(V): 3.134; 电压12(V): 3.104; 电压13(V): 3.141; 电压14(V): 3.137; 电压15(V): 3.169; 电压16(V): 3.155; 温度1(℃): 24; 温度2(℃): 24; 温度3(℃): 24; 温度4(℃): 0 | 43 | 32
20 | 2025-04-17 09:04:18 |  | 充电 | 0分钟 | 221分钟 | 3 | 3% | 4.99 | 199.92 | 200 | 0分钟 | 0分钟 |  |  | 50.303 | 52.9275 A | 3.143 | 3.172 | 3.104 | 67mV | ON | ON | 电压1(V): 3.143; 电压2(V): 3.141; 电压3(V): 3.157; 电压4(V): 3.15; 电压5(V): 3.172; 电压6(V): 3.171; 电压7(V): 3.125; 电压8(V): 3.105; 电压9(V): 3.137; 电压10(V): 3.157; 电压11(V): 3.135; 电压12(V): 3.104; 电压13(V): 3.142; 电压14(V): 3.139; 电压15(V): 3.17; 电压16(V): 3.155; 温度1(℃): 23; 温度2(℃): 24; 温度3(℃): 24; 温度4(℃): 0 | 45 | 29
21 | 2025-04-17 09:04:20 |  | 充电 | 0分钟 | 220分钟 | 3 | 3% | 5.02 | 199.92 | 200 | 0分钟 | 0分钟 |  |  | 50.321 | 53.0703 A | 3.145 | 3.174 | 3.105 | 69mV | ON | ON | 电压1(V): 3.144; 电压2(V): 3.142; 电压3(V): 3.158; 电压4(V): 3.152; 电压5(V): 3.174; 电压6(V): 3.173; 电压7(V): 3.125; 电压8(V): 3.107; 电压9(V): 3.137; 电压10(V): 3.157; 电压11(V): 3.136; 电压12(V): 3.105; 电压13(V): 3.143; 电压14(V): 3.14; 电压15(V): 3.171; 电压16(V): 3.157; 温度1(℃): 23; 温度2(℃): 24; 温度3(℃): 23; 温度4(℃): 0 | 43 | 31
22 | 2025-04-17 09:04:22 |  | 充电 | 0分钟 | 219分钟 | 3 | 3% | 5.049 | 199.92 | 200 | 0分钟 | 0分钟 |  |  | 50.326 | 53.0207 A | 3.145 | 3.174 | 3.105 | 69mV | ON | ON | 电压1(V): 3.144; 电压2(V): 3.143; 电压3(V): 3.158; 电压4(V): 3.151; 电压5(V): 3.174; 电压6(V): 3.173; 电压7(V): 3.126; 电压8(V): 3.106; 电压9(V): 3.139; 电压10(V): 3.158; 电压11(V): 3.137; 电压12(V): 3.105; 电压13(V): 3.143; 电压14(V): 3.141; 电压15(V): 3.171; 电压16(V): 3.157; 温度1(℃): 23; 温度2(℃): 24; 温度3(℃): 23; 温度4(℃): 0 | 42 | 29
23 | 2025-04-17 09:04:24 |  | 充电 | 0分钟 | 221分钟 | 3 | 3% | 5.078 | 199.92 | 200 | 0分钟 | 0分钟 |  |  | 50.342 | 52.9089 A | 3.146 | 3.176 | 3.107 | 69mV | ON | ON | 电压1(V): 3.144; 电压2(V): 3.144; 电压3(V): 3.159; 电压4(V): 3.152; 电压5(V): 3.176; 电压6(V): 3.174; 电压7(V): 3.127; 电压8(V): 3.108; 电压9(V): 3.14; 电压10(V): 3.159; 电压11(V): 3.138; 电压12(V): 3.107; 电压13(V): 3.143; 电压14(V): 3.141; 电压15(V): 3.172; 电压16(V): 3.158; 温度1(℃): 23; 温度2(℃): 24; 温度3(℃): 23; 温度4(℃): 0 | 43 | 33
24 | 2025-04-17 09:04:26 |  | 充电 | 0分钟 | 220分钟 | 3 | 3% | 5.108 | 199.92 | 200 | 0分钟 | 0分钟 |  |  | 50.356 | 53.0843 A | 3.147 | 3.176 | 3.108 | 68mV | ON | ON | 电压1(V): 3.145; 电压2(V): 3.145; 电压3(V): 3.159; 电压4(V): 3.153; 电压5(V): 3.176; 电压6(V): 3.176; 电压7(V): 3.129; 电压8(V): 3.108; 电压9(V): 3.14; 电压10(V): 3.159; 电压11(V): 3.138; 电压12(V): 3.109; 电压13(V): 3.145; 电压14(V): 3.142; 电压15(V): 3.173; 电压16(V): 3.159; 温度1(℃): 23; 温度2(℃): 23; 温度3(℃): 23; 温度4(℃): 0 | 43 | 32
25 | 2025-04-17 09:04:28 |  | 充电 | 0分钟 | 219分钟 | 3 | 3% | 5.137 | 199.92 | 200 | 0分钟 | 0分钟 |  |  | 50.37 | 53.0688 A | 3.148 | 3.177 | 3.109 | 68mV | ON | ON | 电压1(V): 3.147; 电压2(V): 3.146; 电压3(V): 3.161; 电压4(V): 3.154; 电压5(V): 3.177; 电压6(V): 3.176; 电压7(V): 3.129; 电压8(V): 3.109; 电压9(V): 3.14; 电压10(V): 3.16; 电压11(V): 3.14; 电压12(V): 3.109; 电压13(V): 3.146; 电压14(V): 3.143; 电压15(V): 3.173; 电压16(V): 3.16; 温度1(℃): 23; 温度2(℃): 23; 温度3(℃): 23; 温度4(℃): 0 | 43 | 30
26 | 2025-04-17 09:04:30 |  | 充电 | 0分钟 | 221分钟 | 3 | 3% | 5.167 | 199.92 | 200 | 0分钟 | 0分钟 |  |  | 50.384 | 52.8856 A | 3.149 | 3.178 | 3.109 | 69mV | ON | ON | 电压1(V): 3.147; 电压2(V): 3.146; 电压3(V): 3.162; 电压4(V): 3.155; 电压5(V): 3.178; 电压6(V): 3.177; 电压7(V): 3.13; 电压8(V): 3.111; 电压9(V): 3.142; 电压10(V): 3.161; 电压11(V): 3.141; 电压12(V): 3.109; 电压13(V): 3.147; 电压14(V): 3.144; 电压15(V): 3.174; 电压16(V): 3.16; 温度1(℃): 23; 温度2(℃): 23; 温度3(℃): 23; 温度4(℃): 0 | 42 | 31
27 | 2025-04-17 09:04:32 |  | 充电 | 0分钟 | 220分钟 | 3 | 3% | 5.196 | 199.92 | 200 | 0分钟 | 0分钟 |  |  | 50.388 | 53.0470 A | 3.149 | 3.179 | 3.111 | 67mV | ON | ON | 电压1(V): 3.147; 电压2(V): 3.147; 电压3(V): 3.161; 电压4(V): 3.155; 电压5(V): 3.179; 电压6(V): 3.178; 电压7(V): 3.13; 电压8(V): 3.111; 电压9(V): 3.142; 电压10(V): 3.161; 电压11(V): 3.14; 电压12(V): 3.111; 电压13(V): 3.147; 电压14(V): 3.145; 电压15(V): 3.174; 电压16(V): 3.16; 温度1(℃): 23; 温度2(℃): 23; 温度3(℃): 23; 温度4(℃): 0 | 43 | 29
28 | 2025-04-17 09:04:34 |  | 充电 | 0分钟 | 220分钟 | 3 | 3% | 5.226 | 199.92 | 200 | 0分钟 | 0分钟 |  |  | 50.4 | 53.1961 A | 3.15 | 3.179 | 3.111 | 67mV | ON | ON | 电压1(V): 3.149; 电压2(V): 3.148; 电压3(V): 3.162; 电压4(V): 3.157; 电压5(V): 3.179; 电压6(V): 3.178; 电压7(V): 3.131; 电压8(V): 3.112; 电压9(V): 3.142; 电压10(V): 3.162; 电压11(V): 3.141; 电压12(V): 3.111; 电压13(V): 3.147; 电压14(V): 3.145; 电压15(V): 3.175; 电压16(V): 3.161; 温度1(℃): 23; 温度2(℃): 23; 温度3(℃): 23; 温度4(℃): 0 | 44 | 31
29 | 2025-04-17 09:04:36 |  | 充电 | 0分钟 | 219分钟 | 3 | 3% | 5.255 | 199.92 | 200 | 0分钟 | 0分钟 |  |  | 50.415 | 52.9787 A | 3.15 | 3.18 | 3.113 | 67mV | ON | ON | 电压1(V): 3.149; 电压2(V): 3.148; 电压3(V): 3.163; 电压4(V): 3.157; 电压5(V): 3.18; 电压6(V): 3.179; 电压7(V): 3.132; 电压8(V): 3.113; 电压9(V): 3.144; 电压10(V): 3.164; 电压11(V): 3.142; 电压12(V): 3.113; 电压13(V): 3.149; 电压14(V): 3.146; 电压15(V): 3.175; 电压16(V): 3.161; 温度1(℃): 23; 温度2(℃): 23; 温度3(℃): 23; 温度4(℃): 0 | 43 | 31
30 | 2025-04-17 09:04:38 |  | 充电 | 0分钟 | 221分钟 | 3 | 3% | 5.285 | 199.92 | 200 | 0分钟 | 0分钟 |  |  | 50.425 | 52.8856 A | 3.151 | 3.18 | 3.113 | 67mV | ON | ON | 电压1(V): 3.151; 电压2(V): 3.149; 电压3(V): 3.164; 电压4(V): 3.157; 电压5(V): 3.18; 电压6(V): 3.18; 电压7(V): 3.133; 电压8(V): 3.114; 电压9(V): 3.144; 电压10(V): 3.163; 电压11(V): 3.143; 电压12(V): 3.113; 电压13(V): 3.149; 电压14(V): 3.147; 电压15(V): 3.177; 电压16(V): 3.161; 温度1(℃): 23; 温度2(℃): 23; 温度3(℃): 23; 温度4(℃): 0 | 44 | 30
31 | 2025-04-17 09:04:40 |  | 充电 | 0分钟 | 220分钟 | 3 | 3% | 5.314 | 199.92 | 200 | 0分钟 | 0分钟 |  |  | 50.438 | 52.9384 A | 3.152 | 3.181 | 3.114 | 66mV | ON | ON | 电压1(V): 3.151; 电压2(V): 3.15; 电压3(V): 3.165; 电压4(V): 3.158; 电压5(V): 3.18; 电压6(V): 3.181; 电压7(V): 3.134; 电压8(V): 3.115; 电压9(V): 3.145; 电压10(V): 3.164; 电压11(V): 3.144; 电压12(V): 3.114; 电压13(V): 3.15; 电压14(V): 3.147; 电压15(V): 3.177; 电压16(V): 3.163; 温度1(℃): 23; 温度2(℃): 23; 温度3(℃): 23; 温度4(℃): 0 | 44 | 32
32 | 2025-04-17 09:04:42 |  | 充电 | 0分钟 | 220分钟 | 3 | 3% | 5.343 | 199.92 | 200 | 0分钟 | 0分钟 |  |  | 50.45 | 52.9943 A | 3.153 | 3.182 | 3.115 | 66mV | ON | ON | 电压1(V): 3.151; 电压2(V): 3.151; 电压3(V): 3.165; 电压4(V): 3.159; 电压5(V): 3.181; 电压6(V): 3.182; 电压7(V): 3.134; 电压8(V): 3.116; 电压9(V): 3.146; 电压10(V): 3.165; 电压11(V): 3.145; 电压12(V): 3.115; 电压13(V): 3.15; 电压14(V): 3.148; 电压15(V): 3.178; 电压16(V): 3.164; 温度1(℃): 23; 温度2(℃): 23; 温度3(℃): 23; 温度4(℃): 0 | 43 | 31
33 | 2025-04-17 09:04:44 |  | 充电 | 0分钟 | 220分钟 | 3 | 3% | 5.373 | 199.92 | 200 | 0分钟 | 0分钟 |  |  | 50.463 | 53.0471 A | 3.153 | 3.182 | 3.116 | 65mV | ON | ON | 电压1(V): 3.152; 电压2(V): 3.152; 电压3(V): 3.166; 电压4(V): 3.16; 电压5(V): 3.182; 电压6(V): 3.182; 电压7(V): 3.135; 电压8(V): 3.117; 电压9(V): 3.146; 电压10(V): 3.166; 电压11(V): 3.145; 电压12(V): 3.116; 电压13(V): 3.152; 电压14(V): 3.149; 电压15(V): 3.178; 电压16(V): 3.165; 温度1(℃): 23; 温度2(℃): 23; 温度3(℃): 23; 温度4(℃): 0 | 43 | 31
34 | 2025-04-17 09:04:46 |  | 充电 | 0分钟 | 219分钟 | 3 | 3% | 5.402 | 199.92 | 200 | 0分钟 | 0分钟 |  |  | 50.472 | 53.0626 A | 3.154 | 3.183 | 3.117 | 65mV | ON | ON | 电压1(V): 3.153; 电压2(V): 3.152; 电压3(V): 3.167; 电压4(V): 3.16; 电压5(V): 3.182; 电压6(V): 3.183; 电压7(V): 3.136; 电压8(V): 3.117; 电压9(V): 3.147; 电压10(V): 3.166; 电压11(V): 3.146; 电压12(V): 3.117; 电压13(V): 3.152; 电压14(V): 3.15; 电压15(V): 3.179; 电压16(V): 3.165; 温度1(℃): 23; 温度2(℃): 23; 温度3(℃): 23; 温度4(℃): 0 | 44 | 30
35 | 2025-04-17 09:04:48 |  | 充电 | 0分钟 | 219分钟 | 3 | 3% | 5.432 | 199.92 | 200 | 0分钟 | 0分钟 |  |  | 50.485 | 53.0688 A | 3.155 | 3.184 | 3.118 | 65mV | ON | ON | 电压1(V): 3.154; 电压2(V): 3.153; 电压3(V): 3.167; 电压4(V): 3.161; 电压5(V): 3.183; 电压6(V): 3.184; 电压7(V): 3.137; 电压8(V): 3.118; 电压9(V): 3.148; 电压10(V): 3.167; 电压11(V): 3.147; 电压12(V): 3.118; 电压13(V): 3.153; 电压14(V): 3.15; 电压15(V): 3.18; 电压16(V): 3.165; 温度1(℃): 23; 温度2(℃): 23; 温度3(℃): 23; 温度4(℃): 0 | 44 | 28
36 | 2025-04-17 09:04:50 |  | 充电 | 0分钟 | 219分钟 | 3 | 3% | 5.447 | 199.92 | 200 | 0分钟 | 0分钟 |  |  | 50.499 | 53.0921 A | 3.156 | 3.185 | 3.119 | 65mV | ON | ON | 电压1(V): 3.155; 电压2(V): 3.153; 电压3(V): 3.168; 电压4(V): 3.161; 电压5(V): 3.184; 电压6(V): 3.185; 电压7(V): 3.138; 电压8(V): 3.119; 电压9(V): 3.149; 电压10(V): 3.168; 电压11(V): 3.147; 电压12(V): 3.119; 电压13(V): 3.154; 电压14(V): 3.152; 电压15(V): 3.181; 电压16(V): 3.166; 温度1(℃): 23; 温度2(℃): 23; 温度3(℃): 23; 温度4(℃): 0 | 43 | 31
37 | 2025-04-17 09:04:52 |  | 充电 | 0分钟 | 219分钟 | 3 | 3% | 5.476 | 199.92 | 200 | 0分钟 | 0分钟 |  |  | 50.513 | 53.0393 A | 3.157 | 3.186 | 3.119 | 67mV | ON | ON | 电压1(V): 3.156; 电压2(V): 3.154; 电压3(V): 3.168; 电压4(V): 3.163; 电压5(V): 3.186; 电压6(V): 3.186; 电压7(V): 3.139; 电压8(V): 3.12; 电压9(V): 3.149; 电压10(V): 3.168; 电压11(V): 3.149; 电压12(V): 3.119; 电压13(V): 3.155; 电压14(V): 3.153; 电压15(V): 3.181; 电压16(V): 3.167; 温度1(℃): 23; 温度2(℃): 23; 温度3(℃): 23; 温度4(℃): 0 | 44 | 31
38 | 2025-04-17 09:04:54 |  | 充电 | 0分钟 | 220分钟 | 3 | 3% | 5.506 | 199.92 | 200 | 0分钟 | 0分钟 |  |  | 50.522 | 53.0238 A | 3.157 | 3.186 | 3.12 | 66mV | ON | ON | 电压1(V): 3.156; 电压2(V): 3.155; 电压3(V): 3.17; 电压4(V): 3.162; 电压5(V): 3.186; 电压6(V): 3.186; 电压7(V): 3.139; 电压8(V): 3.121; 电压9(V): 3.151; 电压10(V): 3.17; 电压11(V): 3.149; 电压12(V): 3.12; 电压13(V): 3.155; 电压14(V): 3.153; 电压15(V): 3.182; 电压16(V): 3.167; 温度1(℃): 23; 温度2(℃): 23; 温度3(℃): 23; 温度4(℃): 0 | 43 | 29
39 | 2025-04-17 09:04:56 |  | 充电 | 0分钟 | 219分钟 | 3 | 3% | 5.535 | 199.92 | 200 | 0分钟 | 0分钟 |  |  | 50.538 | 53.0005 A | 3.158 | 3.187 | 3.121 | 65mV | ON | ON | 电压1(V): 3.157; 电压2(V): 3.156; 电压3(V): 3.171; 电压4(V): 3.164; 电压5(V): 3.187; 电压6(V): 3.187; 电压7(V): 3.141; 电压8(V): 3.122; 电压9(V): 3.151; 电压10(V): 3.17; 电压11(V): 3.15; 电压12(V): 3.121; 电压13(V): 3.156; 电压14(V): 3.154; 电压15(V): 3.182; 电压16(V): 3.169; 温度1(℃): 23; 温度2(℃): 23; 温度3(℃): 23; 温度4(℃): 0 | 46 | 31
40 | 2025-04-17 09:04:58 |  | 充电 | 0分钟 | 220分钟 | 3 | 3% | 5.564 | 199.92 | 200 | 0分钟 | 0分钟 |  |  | 50.547 | 53.0067 A | 3.159 | 3.189 | 3.122 | 66mV | ON | ON | 电压1(V): 3.157; 电压2(V): 3.156; 电压3(V): 3.171; 电压4(V): 3.164; 电压5(V): 3.187; 电压6(V): 3.189; 电压7(V): 3.14; 电压8(V): 3.123; 电压9(V): 3.152; 电压10(V): 3.171; 电压11(V): 3.151; 电压12(V): 3.122; 电压13(V): 3.158; 电压14(V): 3.154; 电压15(V): 3.182; 电压16(V): 3.17; 温度1(℃): 23; 温度2(℃): 23; 温度3(℃): 23; 温度4(℃): 0 | 46 | 31
41 | 2025-04-17 09:05:00 |  | 充电 | 0分钟 | 220分钟 | 3 | 3% | 5.594 | 199.92 | 200 | 0分钟 | 0分钟 |  |  | 50.557 | 52.9943 A | 3.159 | 3.19 | 3.122 | 68mV | ON | ON | 电压1(V): 3.158; 电压2(V): 3.157; 电压3(V): 3.171; 电压4(V): 3.165; 电压5(V): 3.187; 电压6(V): 3.19; 电压7(V): 3.142; 电压8(V): 3.123; 电压9(V): 3.152; 电压10(V): 3.171; 电压11(V): 3.151; 电压12(V): 3.122; 电压13(V): 3.158; 电压14(V): 3.155; 电压15(V): 3.185; 电压16(V): 3.17; 温度1(℃): 23; 温度2(℃): 23; 温度3(℃): 23; 温度4(℃): 0 | 44 | 31
42 | 2025-04-17 09:05:02 |  | 充电 | 0分钟 | 219分钟 | 3 | 3% | 5.623 | 199.92 | 200 | 0分钟 | 0分钟 |  |  | 50.571 | 52.9927 A | 3.16 | 3.19 | 3.124 | 65mV | ON | ON | 电压1(V): 3.159; 电压2(V): 3.158; 电压3(V): 3.173; 电压4(V): 3.166; 电压5(V): 3.187; 电压6(V): 3.19; 电压7(V): 3.142; 电压8(V): 3.124; 电压9(V): 3.153; 电压10(V): 3.172; 电压11(V): 3.152; 电压12(V): 3.124; 电压13(V): 3.159; 电压14(V): 3.156; 电压15(V): 3.185; 电压16(V): 3.171; 温度1(℃): 23; 温度2(℃): 23; 温度3(℃): 23; 温度4(℃): 0 | 44 | 29
43 | 2025-04-17 09:05:04 |  | 充电 | 0分钟 | 219分钟 | 3 | 3% | 5.653 | 199.92 | 200 | 0分钟 | 0分钟 |  |  | 50.583 | 53.0207 A | 3.161 | 3.191 | 3.124 | 66mV | ON | ON | 电压1(V): 3.16; 电压2(V): 3.158; 电压3(V): 3.173; 电压4(V): 3.167; 电压5(V): 3.189; 电压6(V): 3.191; 电压7(V): 3.144; 电压8(V): 3.125; 电压9(V): 3.154; 电压10(V): 3.173; 电压11(V): 3.153; 电压12(V): 3.124; 电压13(V): 3.159; 电压14(V): 3.157; 电压15(V): 3.185; 电压16(V): 3.171; 温度1(℃): 23; 温度2(℃): 23; 温度3(℃): 23; 温度4(℃): 0 | 44 | 32
44 | 2025-04-17 09:05:06 |  | 充电 | 0分钟 | 219分钟 | 3 | 3% | 5.682 | 199.92 | 200 | 0分钟 | 0分钟 |  |  | 50.594 | 53.0269 A | 3.162 | 3.192 | 3.125 | 66mV | ON | ON | 电压1(V): 3.16; 电压2(V): 3.16; 电压3(V): 3.174; 电压4(V): 3.167; 电压5(V): 3.189; 电压6(V): 3.192; 电压7(V): 3.144; 电压8(V): 3.126; 电压9(V): 3.155; 电压10(V): 3.173; 电压11(V): 3.154; 电压12(V): 3.125; 电压13(V): 3.16; 电压14(V): 3.157; 电压15(V): 3.186; 电压16(V): 3.172; 温度1(℃): 23; 温度2(℃): 23; 温度3(℃): 23; 温度4(℃): 0 | 44 | 30
45 | 2025-04-17 09:05:08 |  | 充电 | 0分钟 | 219分钟 | 3 | 3% | 5.712 | 199.92 | 200 | 0分钟 | 0分钟 |  |  | 50.605 | 53.0703 A | 3.162 | 3.192 | 3.126 | 65mV | ON | ON | 电压1(V): 3.161; 电压2(V): 3.16; 电压3(V): 3.174; 电压4(V): 3.169; 电压5(V): 3.191; 电压6(V): 3.192; 电压7(V): 3.145; 电压8(V): 3.126; 电压9(V): 3.156; 电压10(V): 3.174; 电压11(V): 3.154; 电压12(V): 3.126; 电压13(V): 3.16; 电压14(V): 3.158; 电压15(V): 3.186; 电压16(V): 3.173; 温度1(℃): 23; 温度2(℃): 23; 温度3(℃): 23; 温度4(℃): 0 | 45 | 29
46 | 2025-04-17 09:05:10 |  | 充电 | 0分钟 | 219分钟 | 3 | 3% | 5.741 | 199.92 | 200 | 0分钟 | 0分钟 |  |  | 50.619 | 53.0595 A | 3.163 | 3.194 | 3.128 | 65mV | ON | ON | 电压1(V): 3.161; 电压2(V): 3.161; 电压3(V): 3.175; 电压4(V): 3.169; 电压5(V): 3.191; 电压6(V): 3.194; 电压7(V): 3.145; 电压8(V): 3.128; 电压9(V): 3.156; 电压10(V): 3.175; 电压11(V): 3.156; 电压12(V): 3.128; 电压13(V): 3.161; 电压14(V): 3.158; 电压15(V): 3.187; 电压16(V): 3.174; 温度1(℃): 23; 温度2(℃): 23; 温度3(℃): 23; 温度4(℃): 0 | 44 | 32
47 | 2025-04-17 09:05:12 |  | 充电 | 0分钟 | 219分钟 | 3 | 3% | 5.771 | 199.92 | 200 | 0分钟 | 0分钟 |  |  | 50.634 | 53.0362 A | 3.164 | 3.194 | 3.129 | 65mV | ON | ON | 电压1(V): 3.162; 电压2(V): 3.162; 电压3(V): 3.176; 电压4(V): 3.17; 电压5(V): 3.192; 电压6(V): 3.194; 电压7(V): 3.147; 电压8(V): 3.129; 电压9(V): 3.157; 电压10(V): 3.175; 电压11(V): 3.156; 电压12(V): 3.129; 电压13(V): 3.162; 电压14(V): 3.16; 电压15(V): 3.188; 电压16(V): 3.175; 温度1(℃): 23; 温度2(℃): 23; 温度3(℃): 23; 温度4(℃): 0 | 44 | 28
48 | 2025-04-17 09:05:14 |  | 充电 | 0分钟 | 219分钟 | 3 | 3% | 5.8 | 199.92 | 200 | 0分钟 | 0分钟 |  |  | 50.642 | 53.0657 A | 3.165 | 3.195 | 3.129 | 65mV | ON | ON | 电压1(V): 3.164; 电压2(V): 3.162; 电压3(V): 3.177; 电压4(V): 3.171; 电压5(V): 3.192; 电压6(V): 3.195; 电压7(V): 3.147; 电压8(V): 3.129; 电压9(V): 3.157; 电压10(V): 3.176; 电压11(V): 3.157; 电压12(V): 3.129; 电压13(V): 3.162; 电压14(V): 3.16; 电压15(V): 3.188; 电压16(V): 3.176; 温度1(℃): 23; 温度2(℃): 23; 温度3(℃): 23; 温度4(℃): 0 | 44 | 30
49 | 2025-04-17 09:05:16 |  | 充电 | 0分钟 | 219分钟 | 3 | 3% | 5.83 | 199.92 | 200 | 0分钟 | 0分钟 |  |  | 50.651 | 53.0890 A | 3.165 | 3.196 | 3.129 | 67mV | ON | ON | 电压1(V): 3.163; 电压2(V): 3.163; 电压3(V): 3.177; 电压4(V): 3.171; 电压5(V): 3.193; 电压6(V): 3.196; 电压7(V): 3.148; 电压8(V): 3.13; 电压9(V): 3.159; 电压10(V): 3.177; 电压11(V): 3.158; 电压12(V): 3.129; 电压13(V): 3.162; 电压14(V): 3.161; 电压15(V): 3.189; 电压16(V): 3.175; 温度1(℃): 23; 温度2(℃): 23; 温度3(℃): 23; 温度4(℃): 0 | 46 | 29
50 | 2025-04-17 09:05:18 |  | 充电 | 0分钟 | 219分钟 | 3 | 3% | 5.859 | 199.92 | 200 | 0分钟 | 0分钟 |  |  | 50.662 | 53.0750 A | 3.166 | 3.197 | 3.13 | 66mV | ON | ON | 电压1(V): 3.165; 电压2(V): 3.163; 电压3(V): 3.177; 电压4(V): 3.172; 电压5(V): 3.193; 电压6(V): 3.197; 电压7(V): 3.149; 电压8(V): 3.131; 电压9(V): 3.159; 电压10(V): 3.177; 电压11(V): 3.158; 电压12(V): 3.13; 电压13(V): 3.164; 电压14(V): 3.161; 电压15(V): 3.189; 电压16(V): 3.177; 温度1(℃): 23; 温度2(℃): 23; 温度3(℃): 23; 温度4(℃): 0 | 46 | 32
51 | 2025-04-17 09:05:20 |  | 充电 | 0分钟 | 219分钟 | 3 | 3% | 5.889 | 199.92 | 200 | 0分钟 | 0分钟 |  |  | 50.673 | 53.1526 A | 3.167 | 3.197 | 3.131 | 65mV | ON | ON | 电压1(V): 3.165; 电压2(V): 3.165; 电压3(V): 3.178; 电压4(V): 3.172; 电压5(V): 3.194; 电压6(V): 3.197; 电压7(V): 3.15; 电压8(V): 3.132; 电压9(V): 3.16; 电压10(V): 3.178; 电压11(V): 3.158; 电压12(V): 3.131; 电压13(V): 3.164; 电压14(V): 3.162; 电压15(V): 3.19; 电压16(V): 3.177; 温度1(℃): 23; 温度2(℃): 23; 温度3(℃): 23; 温度4(℃): 0 | 45 | 31
52 | 2025-04-17 09:05:22 |  | 充电 | 0分钟 | 218分钟 | 3 | 3% | 5.918 | 199.92 | 200 | 0分钟 | 0分钟 |  |  | 50.683 | 53.2116 A | 3.167 | 3.198 | 3.132 | 65mV | ON | ON | 电压1(V): 3.166; 电压2(V): 3.165; 电压3(V): 3.179; 电压4(V): 3.173; 电压5(V): 3.194; 电压6(V): 3.198; 电压7(V): 3.15; 电压8(V): 3.133; 电压9(V): 3.16; 电压10(V): 3.179; 电压11(V): 3.159; 电压12(V): 3.132; 电压13(V): 3.165; 电压14(V): 3.162; 电压15(V): 3.191; 电压16(V): 3.177; 温度1(℃): 23; 温度2(℃): 23; 温度3(℃): 23; 温度4(℃): 0 | 44 | 30
53 | 2025-04-17 09:05:24 |  | 充电 | 0分钟 | 219分钟 | 3 | 3% | 5.948 | 199.92 | 200 | 0分钟 | 0分钟 |  |  | 50.692 | 52.9166 A | 3.168 | 3.199 | 3.132 | 66mV | ON | ON | 电压1(V): 3.166; 电压2(V): 3.166; 电压3(V): 3.179; 电压4(V): 3.173; 电压5(V): 3.195; 电压6(V): 3.199; 电压7(V): 3.151; 电压8(V): 3.133; 电压9(V): 3.161; 电压10(V): 3.179; 电压11(V): 3.16; 电压12(V): 3.132; 电压13(V): 3.166; 电压14(V): 3.162; 电压15(V): 3.192; 电压16(V): 3.178; 温度1(℃): 23; 温度2(℃): 23; 温度3(℃): 23; 温度4(℃): 0 | 46 | 30
54 | 2025-04-17 09:05:26 |  | 充电 | 0分钟 | 220分钟 | 3 | 3% | 5.977 | 199.92 | 200 | 0分钟 | 0分钟 |  |  | 50.706 | 52.8468 A | 3.169 | 3.199 | 3.133 | 65mV | ON | ON | 电压1(V): 3.167; 电压2(V): 3.167; 电压3(V): 3.18; 电压4(V): 3.174; 电压5(V): 3.195; 电压6(V): 3.199; 电压7(V): 3.152; 电压8(V): 3.134; 电压9(V): 3.162; 电压10(V): 3.18; 电压11(V): 3.162; 电压12(V): 3.133; 电压13(V): 3.166; 电压14(V): 3.164; 电压15(V): 3.192; 电压16(V): 3.179; 温度1(℃): 23; 温度2(℃): 23; 温度3(℃): 23; 温度4(℃): 0 | 45 | 32
55 | 2025-04-17 09:05:28 |  | 充电 | 0分钟 | 219分钟 | 3 | 3% | 6.006 | 199.92 | 200 | 0分钟 | 0分钟 |  |  | 50.718 | 52.9741 A | 3.169 | 3.2 | 3.134 | 65mV | ON | ON | 电压1(V): 3.169; 电压2(V): 3.167; 电压3(V): 3.18; 电压4(V): 3.175; 电压5(V): 3.197; 电压6(V): 3.2; 电压7(V): 3.152; 电压8(V): 3.135; 电压9(V): 3.163; 电压10(V): 3.18; 电压11(V): 3.161; 电压12(V): 3.134; 电压13(V): 3.167; 电压14(V): 3.165; 电压15(V): 3.193; 电压16(V): 3.18; 温度1(℃): 23; 温度2(℃): 23; 温度3(℃): 23; 温度4(℃): 0 | 45 | 32
56 | 2025-04-17 09:05:30 |  | 充电 | 0分钟 | 219分钟 | 3 | 4% | 6.036 | 199.92 | 200 | 0分钟 | 0分钟 |  |  | 50.73 | 53.0812 A | 3.17 | 3.202 | 3.135 | 66mV | ON | ON | 电压1(V): 3.168; 电压2(V): 3.168; 电压3(V): 3.181; 电压4(V): 3.176; 电压5(V): 3.197; 电压6(V): 3.202; 电压7(V): 3.153; 电压8(V): 3.135; 电压9(V): 3.163; 电压10(V): 3.181; 电压11(V): 3.162; 电压12(V): 3.136; 电压13(V): 3.168; 电压14(V): 3.166; 电压15(V): 3.193; 电压16(V): 3.181; 温度1(℃): 23; 温度2(℃): 23; 温度3(℃): 23; 温度4(℃): 0 | 44 | 30
57 | 2025-04-17 09:05:32 |  | 充电 | 0分钟 | 218分钟 | 3 | 4% | 6.065 | 199.92 | 200 | 0分钟 | 0分钟 |  |  | 50.741 | 53.1154 A | 3.171 | 3.202 | 3.136 | 65mV | ON | ON | 电压1(V): 3.169; 电压2(V): 3.169; 电压3(V): 3.182; 电压4(V): 3.177; 电压5(V): 3.198; 电压6(V): 3.202; 电压7(V): 3.154; 电压8(V): 3.136; 电压9(V): 3.163; 电压10(V): 3.181; 电压11(V): 3.163; 电压12(V): 3.137; 电压13(V): 3.169; 电压14(V): 3.166; 电压15(V): 3.194; 电压16(V): 3.181; 温度1(℃): 23; 温度2(℃): 23; 温度3(℃): 23; 温度4(℃): 0 | 44 | 32
58 | 2025-04-17 09:05:34 |  | 充电 | 0分钟 | 220分钟 | 3 | 4% | 6.095 | 199.92 | 200 | 0分钟 | 0分钟 |  |  | 50.751 | 52.8576 A | 3.171 | 3.202 | 3.137 | 64mV | ON | ON | 电压1(V): 3.169; 电压2(V): 3.17; 电压3(V): 3.183; 电压4(V): 3.177; 电压5(V): 3.199; 电压6(V): 3.202; 电压7(V): 3.155; 电压8(V): 3.137; 电压9(V): 3.164; 电压10(V): 3.182; 电压11(V): 3.163; 电压12(V): 3.137; 电压13(V): 3.169; 电压14(V): 3.167; 电压15(V): 3.195; 电压16(V): 3.182; 温度1(℃): 23; 温度2(℃): 23; 温度3(℃): 23; 温度4(℃): 0 | 44 | 33
59 | 2025-04-17 09:05:36 |  | 充电 | 0分钟 | 219分钟 | 3 | 4% | 6.124 | 199.92 | 200 | 0分钟 | 0分钟 |  |  | 50.76 | 53.0144 A | 3.172 | 3.204 | 3.138 | 65mV | ON | ON | 电压1(V): 3.17; 电压2(V): 3.17; 电压3(V): 3.183; 电压4(V): 3.177; 电压5(V): 3.199; 电压6(V): 3.204; 电压7(V): 3.155; 电压8(V): 3.138; 电压9(V): 3.165; 电压10(V): 3.183; 电压11(V): 3.163; 电压12(V): 3.138; 电压13(V): 3.17; 电压14(V): 3.168; 电压15(V): 3.195; 电压16(V): 3.182; 温度1(℃): 23; 温度2(℃): 23; 温度3(℃): 23; 温度4(℃): 0 | 44 | 33
60 | 2025-04-17 09:05:38 |  | 充电 | 0分钟 | 219分钟 | 3 | 4% | 6.154 | 199.92 | 200 | 0分钟 | 0分钟 |  |  | 50.775 | 53.2116 A | 3.173 | 3.206 | 3.138 | 68mV | ON | ON | 电压1(V): 3.171; 电压2(V): 3.171; 电压3(V): 3.183; 电压4(V): 3.179; 电压5(V): 3.2; 电压6(V): 3.206; 电压7(V): 3.156; 电压8(V): 3.139; 电压9(V): 3.166; 电压10(V): 3.183; 电压11(V): 3.165; 电压12(V): 3.138; 电压13(V): 3.171; 电压14(V): 3.169; 电压15(V): 3.195; 电压16(V): 3.183; 温度1(℃): 23; 温度2(℃): 23; 温度3(℃): 23; 温度4(℃): 0 | 46 | 32
61 | 2025-04-17 09:05:40 |  | 充电 | 0分钟 | 218分钟 | 3 | 4% | 6.183 | 199.92 | 200 | 0分钟 | 0分钟 |  |  | 50.783 | 52.9477 A | 3.173 | 3.205 | 3.139 | 65mV | ON | ON | 电压1(V): 3.172; 电压2(V): 3.171; 电压3(V): 3.185; 电压4(V): 3.179; 电压5(V): 3.2; 电压6(V): 3.205; 电压7(V): 3.157; 电压8(V): 3.139; 电压9(V): 3.166; 电压10(V): 3.183; 电压11(V): 3.165; 电压12(V): 3.139; 电压13(V): 3.172; 电压14(V): 3.17; 电压15(V): 3.197; 电压16(V): 3.183; 温度1(℃): 23; 温度2(℃): 23; 温度3(℃): 23; 温度4(℃): 0 | 44 | 33
62 | 2025-04-17 09:05:42 |  | 充电 | 0分钟 | 219分钟 | 3 | 4% | 6.213 | 199.92 | 200 | 0分钟 | 0分钟 |  |  | 50.794 | 52.9166 A | 3.174 | 3.205 | 3.14 | 64mV | ON | ON | 电压1(V): 3.173; 电压2(V): 3.172; 电压3(V): 3.185; 电压4(V): 3.179; 电压5(V): 3.2; 电压6(V): 3.205; 电压7(V): 3.158; 电压8(V): 3.14; 电压9(V): 3.167; 电压10(V): 3.185; 电压11(V): 3.167; 电压12(V): 3.14; 电压13(V): 3.172; 电压14(V): 3.17; 电压15(V): 3.197; 电压16(V): 3.184; 温度1(℃): 23; 温度2(℃): 23; 温度3(℃): 23; 温度4(℃): 0 | 44 | 31
63 | 2025-04-17 09:05:44 |  | 充电 | 0分钟 | 219分钟 | 3 | 4% | 6.242 | 199.92 | 200 | 0分钟 | 0分钟 |  |  | 50.806 | 53.0346 A | 3.175 | 3.206 | 3.141 | 65mV | ON | ON | 电压1(V): 3.173; 电压2(V): 3.173; 电压3(V): 3.186; 电压4(V): 3.18; 电压5(V): 3.202; 电压6(V): 3.206; 电压7(V): 3.159; 电压8(V): 3.141; 电压9(V): 3.168; 电压10(V): 3.186; 电压11(V): 3.166; 电压12(V): 3.141; 电压13(V): 3.172; 电压14(V): 3.171; 电压15(V): 3.197; 电压16(V): 3.185; 温度1(℃): 23; 温度2(℃): 23; 温度3(℃): 23; 温度4(℃): 0 | 44 | 33
64 | 2025-04-17 09:05:46 |  | 充电 | 0分钟 | 218分钟 | 3 | 4% | 6.272 | 199.92 | 200 | 0分钟 | 0分钟 |  |  | 50.817 | 53.2070 A | 3.176 | 3.208 | 3.142 | 65mV | ON | ON | 电压1(V): 3.174; 电压2(V): 3.174; 电压3(V): 3.186; 电压4(V): 3.181; 电压5(V): 3.201; 电压6(V): 3.208; 电压7(V): 3.159; 电压8(V): 3.142; 电压9(V): 3.168; 电压10(V): 3.187; 电压11(V): 3.167; 电压12(V): 3.142; 电压13(V): 3.174; 电压14(V): 3.171; 电压15(V): 3.198; 电压16(V): 3.185; 温度1(℃): 23; 温度2(℃): 23; 温度3(℃): 23; 温度4(℃): 0 | 44 | 32
65 | 2025-04-17 09:05:48 |  | 充电 | 0分钟 | 218分钟 | 3 | 4% | 6.301 | 199.92 | 200 | 0分钟 | 0分钟 |  |  | 50.829 | 52.9306 A | 3.176 | 3.208 | 3.142 | 65mV | ON | ON | 电压1(V): 3.175; 电压2(V): 3.174; 电压3(V): 3.187; 电压4(V): 3.181; 电压5(V): 3.203; 电压6(V): 3.208; 电压7(V): 3.16; 电压8(V): 3.142; 电压9(V): 3.169; 电压10(V): 3.187; 电压11(V): 3.169; 电压12(V): 3.142; 电压13(V): 3.175; 电压14(V): 3.172; 电压15(V): 3.199; 电压16(V): 3.186; 温度1(℃): 23; 温度2(℃): 23; 温度3(℃): 23; 温度4(℃): 0 | 47 | 32
66 | 2025-04-17 09:05:50 |  | 充电 | 0分钟 | 219分钟 | 3 | 4% | 6.33 | 199.92 | 200 | 0分钟 | 0分钟 |  |  | 50.84 | 52.8499 A | 3.177 | 3.208 | 3.143 | 65mV | ON | ON | 电压1(V): 3.176; 电压2(V): 3.175; 电压3(V): 3.187; 电压4(V): 3.182; 电压5(V): 3.203; 电压6(V): 3.208; 电压7(V): 3.161; 电压8(V): 3.144; 电压9(V): 3.17; 电压10(V): 3.188; 电压11(V): 3.169; 电压12(V): 3.143; 电压13(V): 3.175; 电压14(V): 3.173; 电压15(V): 3.199; 电压16(V): 3.187; 温度1(℃): 23; 温度2(℃): 23; 温度3(℃): 23; 温度4(℃): 0 | 46 | 32
67 | 2025-04-17 09:05:52 |  | 充电 | 0分钟 | 219分钟 | 3 | 4% | 6.36 | 199.92 | 200 | 0分钟 | 0分钟 |  |  | 50.85 | 52.9741 A | 3.178 | 3.209 | 3.144 | 65mV | ON | ON | 电压1(V): 3.176; 电压2(V): 3.176; 电压3(V): 3.188; 电压4(V): 3.183; 电压5(V): 3.204; 电压6(V): 3.209; 电压7(V): 3.161; 电压8(V): 3.144; 电压9(V): 3.17; 电压10(V): 3.188; 电压11(V): 3.17; 电压12(V): 3.144; 电压13(V): 3.176; 电压14(V): 3.173; 电压15(V): 3.2; 电压16(V): 3.188; 温度1(℃): 23; 温度2(℃): 23; 温度3(℃): 23; 温度4(℃): 0 | 45 | 30
68 | 2025-04-17 09:05:54 |  | 充电 | 0分钟 | 219分钟 | 3 | 4% | 6.389 | 199.92 | 200 | 0分钟 | 0分钟 |  |  | 50.86 | 53.0610 A | 3.178 | 3.21 | 3.144 | 65mV | ON | ON | 电压1(V): 3.177; 电压2(V): 3.176; 电压3(V): 3.189; 电压4(V): 3.184; 电压5(V): 3.204; 电压6(V): 3.21; 电压7(V): 3.162; 电压8(V): 3.144; 电压9(V): 3.171; 电压10(V): 3.189; 电压11(V): 3.17; 电压12(V): 3.145; 电压13(V): 3.177; 电压14(V): 3.174; 电压15(V): 3.2; 电压16(V): 3.188; 温度1(℃): 23; 温度2(℃): 23; 温度3(℃): 23; 温度4(℃): 0 | 47 | 33
69 | 2025-04-17 09:05:56 |  | 充电 | 0分钟 | 218分钟 | 3 | 4% | 6.419 | 199.92 | 200 | 0分钟 | 0分钟 |  |  | 50.87 | 53.1759 A | 3.179 | 3.21 | 3.146 | 64mV | ON | ON | 电压1(V): 3.177; 电压2(V): 3.177; 电压3(V): 3.189; 电压4(V): 3.184; 电压5(V): 3.205; 电压6(V): 3.21; 电压7(V): 3.162; 电压8(V): 3.146; 电压9(V): 3.172; 电压10(V): 3.189; 电压11(V): 3.171; 电压12(V): 3.146; 电压13(V): 3.177; 电压14(V): 3.175; 电压15(V): 3.201; 电压16(V): 3.189; 温度1(℃): 23; 温度2(℃): 23; 温度3(℃): 23; 温度4(℃): 0 | 45 | 31
70 | 2025-04-17 09:05:58 |  | 充电 | 0分钟 | 218分钟 | 3 | 4% | 6.448 | 199.92 | 200 | 0分钟 | 0分钟 |  |  | 50.884 | 53.1806 A | 3.18 | 3.211 | 3.146 | 65mV | ON | ON | 电压1(V): 3.178; 电压2(V): 3.177; 电压3(V): 3.19; 电压4(V): 3.185; 电压5(V): 3.206; 电压6(V): 3.211; 电压7(V): 3.164; 电压8(V): 3.146; 电压9(V): 3.173; 电压10(V): 3.19; 电压11(V): 3.172; 电压12(V): 3.147; 电压13(V): 3.177; 电压14(V): 3.175; 电压15(V): 3.202; 电压16(V): 3.191; 温度1(℃): 23; 温度2(℃): 23; 温度3(℃): 23; 温度4(℃): 0 | 44 | 28
71 | 2025-04-17 09:06:00 |  | 充电 | 0分钟 | 218分钟 | 3 | 4% | 6.478 | 199.92 | 200 | 0分钟 | 0分钟 |  |  | 50.897 | 52.8980 A | 3.181 | 3.212 | 3.147 | 64mV | ON | ON | 电压1(V): 3.179; 电压2(V): 3.178; 电压3(V): 3.191; 电压4(V): 3.185; 电压5(V): 3.207; 电压6(V): 3.212; 电压7(V): 3.164; 电压8(V): 3.148; 电压9(V): 3.173; 电压10(V): 3.191; 电压11(V): 3.173; 电压12(V): 3.147; 电压13(V): 3.179; 电压14(V): 3.176; 电压15(V): 3.203; 电压16(V): 3.191; 温度1(℃): 23; 温度2(℃): 23; 温度3(℃): 23; 温度4(℃): 0 | 44 | 30
72 | 2025-04-17 09:06:02 |  | 充电 | 0分钟 | 219分钟 | 3 | 4% | 6.507 | 199.92 | 200 | 0分钟 | 0分钟 |  |  | 50.904 | 52.8204 A | 3.181 | 3.213 | 3.147 | 65mV | ON | ON | 电压1(V): 3.179; 电压2(V): 3.179; 电压3(V): 3.192; 电压4(V): 3.186; 电压5(V): 3.207; 电压6(V): 3.213; 电压7(V): 3.165; 电压8(V): 3.148; 电压9(V): 3.174; 电压10(V): 3.191; 电压11(V): 3.173; 电压12(V): 3.147; 电压13(V): 3.18; 电压14(V): 3.176; 电压15(V): 3.203; 电压16(V): 3.191; 温度1(℃): 23; 温度2(℃): 23; 温度3(℃): 23; 温度4(℃): 0 | 45 | 30
73 | 2025-04-17 09:06:04 |  | 充电 | 0分钟 | 219分钟 | 3 | 4% | 6.537 | 199.92 | 200 | 0分钟 | 0分钟 |  |  | 50.916 | 52.9228 A | 3.182 | 3.213 | 3.149 | 64mV | ON | ON | 电压1(V): 3.18; 电压2(V): 3.18; 电压3(V): 3.192; 电压4(V): 3.187; 电压5(V): 3.208; 电压6(V): 3.213; 电压7(V): 3.166; 电压8(V): 3.149; 电压9(V): 3.175; 电压10(V): 3.192; 电压11(V): 3.174; 电压12(V): 3.149; 电压13(V): 3.179; 电压14(V): 3.177; 电压15(V): 3.204; 电压16(V): 3.191; 温度1(℃): 23; 温度2(℃): 23; 温度3(℃): 23; 温度4(℃): 0 | 45 | 27
74 | 2025-04-17 09:06:06 |  | 充电 | 0分钟 | 219分钟 | 3 | 4% | 6.566 | 199.92 | 200 | 0分钟 | 0分钟 |  |  | 50.921 | 52.9259 A | 3.182 | 3.214 | 3.149 | 65mV | ON | ON | 电压1(V): 3.18; 电压2(V): 3.18; 电压3(V): 3.193; 电压4(V): 3.187; 电压5(V): 3.208; 电压6(V): 3.214; 电压7(V): 3.166; 电压8(V): 3.149; 电压9(V): 3.175; 电压10(V): 3.192; 电压11(V): 3.174; 电压12(V): 3.149; 电压13(V): 3.18; 电压14(V): 3.178; 电压15(V): 3.204; 电压16(V): 3.192; 温度1(℃): 23; 温度2(℃): 23; 温度3(℃): 23; 温度4(℃): 0 | 44 | 36
75 | 2025-04-17 09:06:08 |  | 充电 | 0分钟 | 219分钟 | 3 | 4% | 6.595 | 199.92 | 200 | 0分钟 | 0分钟 |  |  | 50.936 | 52.9197 A | 3.183 | 3.215 | 3.15 | 64mV | ON | ON | 电压1(V): 3.181; 电压2(V): 3.181; 电压3(V): 3.194; 电压4(V): 3.188; 电压5(V): 3.209; 电压6(V): 3.215; 电压7(V): 3.168; 电压8(V): 3.15; 电压9(V): 3.176; 电压10(V): 3.193; 电压11(V): 3.175; 电压12(V): 3.15; 电压13(V): 3.181; 电压14(V): 3.178; 电压15(V): 3.205; 电压16(V): 3.192; 温度1(℃): 23; 温度2(℃): 23; 温度3(℃): 23; 温度4(℃): 0 | 45 | 31
76 | 2025-04-17 09:06:10 |  | 充电 | 0分钟 | 219分钟 | 3 | 4% | 6.625 | 199.92 | 200 | 0分钟 | 0分钟 |  |  | 50.943 | 52.9291 A | 3.183 | 3.216 | 3.151 | 65mV | ON | ON | 电压1(V): 3.181; 电压2(V): 3.181; 电压3(V): 3.194; 电压4(V): 3.189; 电压5(V): 3.209; 电压6(V): 3.216; 电压7(V): 3.168; 电压8(V): 3.151; 电压9(V): 3.176; 电压10(V): 3.194; 电压11(V): 3.175; 电压12(V): 3.151; 电压13(V): 3.181; 电压14(V): 3.179; 电压15(V): 3.205; 电压16(V): 3.193; 温度1(℃): 23; 温度2(℃): 23; 温度3(℃): 23; 温度4(℃): 0 | 45 | 32
77 | 2025-04-17 09:06:12 |  | 充电 | 0分钟 | 219分钟 | 3 | 4% | 6.654 | 199.92 | 200 | 0分钟 | 0分钟 |  |  | 50.953 | 52.9058 A | 3.184 | 3.216 | 3.151 | 65mV | ON | ON | 电压1(V): 3.182; 电压2(V): 3.182; 电压3(V): 3.195; 电压4(V): 3.189; 电压5(V): 3.209; 电压6(V): 3.216; 电压7(V): 3.169; 电压8(V): 3.151; 电压9(V): 3.177; 电压10(V): 3.194; 电压11(V): 3.176; 电压12(V): 3.152; 电压13(V): 3.182; 电压14(V): 3.18; 电压15(V): 3.206; 电压16(V): 3.193; 温度1(℃): 23; 温度2(℃): 23; 温度3(℃): 23; 温度4(℃): 0 | 46 | 30
78 | 2025-04-17 09:06:14 |  | 充电 | 0分钟 | 219分钟 | 3 | 4% | 6.684 | 199.92 | 200 | 0分钟 | 0分钟 |  |  | 50.964 | 52.9197 A | 3.185 | 3.217 | 3.152 | 65mV | ON | ON | 电压1(V): 3.183; 电压2(V): 3.182; 电压3(V): 3.195; 电压4(V): 3.19; 电压5(V): 3.21; 电压6(V): 3.217; 电压7(V): 3.169; 电压8(V): 3.152; 电压9(V): 3.178; 电压10(V): 3.195; 电压11(V): 3.176; 电压12(V): 3.153; 电压13(V): 3.183; 电压14(V): 3.18; 电压15(V): 3.207; 电压16(V): 3.194; 温度1(℃): 23; 温度2(℃): 23; 温度3(℃): 23; 温度4(℃): 0 | 49 | 30
79 | 2025-04-17 09:06:16 |  | 充电 | 0分钟 | 219分钟 | 3 | 4% | 6.713 | 199.92 | 200 | 0分钟 | 0分钟 |  |  | 50.974 | 52.8840 A | 3.185 | 3.217 | 3.153 | 63mV | ON | ON | 电压1(V): 3.183; 电压2(V): 3.184; 电压3(V): 3.195; 电压4(V): 3.19; 电压5(V): 3.211; 电压6(V): 3.217; 电压7(V): 3.17; 电压8(V): 3.153; 电压9(V): 3.178; 电压10(V): 3.196; 电压11(V): 3.177; 电压12(V): 3.153; 电压13(V): 3.184; 电压14(V): 3.181; 电压15(V): 3.207; 电压16(V): 3.195; 温度1(℃): 23; 温度2(℃): 23; 温度3(℃): 23; 温度4(℃): 0 | 46 | 31
80 | 2025-04-17 09:06:18 |  | 充电 | 0分钟 | 219分钟 | 3 | 4% | 6.742 | 199.92 | 200 | 0分钟 | 0分钟 |  |  | 50.985 | 52.8514 A | 3.186 | 3.218 | 3.154 | 63mV | ON | ON | 电压1(V): 3.184; 电压2(V): 3.184; 电压3(V): 3.196; 电压4(V): 3.191; 电压5(V): 3.211; 电压6(V): 3.218; 电压7(V): 3.17; 电压8(V): 3.154; 电压9(V): 3.179; 电压10(V): 3.196; 电压11(V): 3.179; 电压12(V): 3.154; 电压13(V): 3.184; 电压14(V): 3.182; 电压15(V): 3.208; 电压16(V): 3.195; 温度1(℃): 23; 温度2(℃): 23; 温度3(℃): 23; 温度4(℃): 0 | 46 | 32
81 | 2025-04-17 09:06:20 |  | 充电 | 0分钟 | 219分钟 | 3 | 4% | 6.772 | 199.92 | 200 | 0分钟 | 0分钟 |  |  | 50.996 | 52.8095 A | 3.187 | 3.219 | 3.154 | 65mV | ON | ON | 电压1(V): 3.185; 电压2(V): 3.185; 电压3(V): 3.197; 电压4(V): 3.191; 电压5(V): 3.212; 电压6(V): 3.219; 电压7(V): 3.171; 电压8(V): 3.154; 电压9(V): 3.18; 电压10(V): 3.197; 电压11(V): 3.179; 电压12(V): 3.155; 电压13(V): 3.185; 电压14(V): 3.182; 电压15(V): 3.208; 电压16(V): 3.196; 温度1(℃): 23; 温度2(℃): 23; 温度3(℃): 23; 温度4(℃): 0 | 45 | 33
82 | 2025-04-17 09:06:22 |  | 充电 | 0分钟 | 219分钟 | 3 | 4% | 6.786 | 199.92 | 200 | 0分钟 | 0分钟 |  |  | 51.005 | 52.8204 A | 3.187 | 3.22 | 3.155 | 65mV | ON | ON | 电压1(V): 3.186; 电压2(V): 3.185; 电压3(V): 3.197; 电压4(V): 3.192; 电压5(V): 3.213; 电压6(V): 3.22; 电压7(V): 3.172; 电压8(V): 3.155; 电压9(V): 3.18; 电压10(V): 3.197; 电压11(V): 3.179; 电压12(V): 3.155; 电压13(V): 3.186; 电压14(V): 3.183; 电压15(V): 3.209; 电压16(V): 3.196; 温度1(℃): 23; 温度2(℃): 23; 温度3(℃): 23; 温度4(℃): 0 | 43 | 32
83 | 2025-04-17 09:06:24 |  | 充电 | 0分钟 | 219分钟 | 3 | 4% | 6.816 | 199.92 | 200 | 0分钟 | 0分钟 |  |  | 51.017 | 52.8421 A | 3.188 | 3.22 | 3.156 | 64mV | ON | ON | 电压1(V): 3.186; 电压2(V): 3.186; 电压3(V): 3.198; 电压4(V): 3.193; 电压5(V): 3.214; 电压6(V): 3.22; 电压7(V): 3.173; 电压8(V): 3.156; 电压9(V): 3.181; 电压10(V): 3.198; 电压11(V): 3.18; 电压12(V): 3.156; 电压13(V): 3.186; 电压14(V): 3.184; 电压15(V): 3.209; 电压16(V): 3.197; 温度1(℃): 23; 温度2(℃): 23; 温度3(℃): 23; 温度4(℃): 0 | 46 | 33
84 | 2025-04-17 09:06:26 |  | 充电 | 0分钟 | 219分钟 | 3 | 4% | 6.845 | 199.92 | 200 | 0分钟 | 0分钟 |  |  | 51.03 | 52.9756 A | 3.189 | 3.222 | 3.157 | 64mV | ON | ON | 电压1(V): 3.187; 电压2(V): 3.187; 电压3(V): 3.199; 电压4(V): 3.194; 电压5(V): 3.214; 电压6(V): 3.222; 电压7(V): 3.173; 电压8(V): 3.157; 电压9(V): 3.181; 电压10(V): 3.199; 电压11(V): 3.181; 电压12(V): 3.157; 电压13(V): 3.187; 电压14(V): 3.184; 电压15(V): 3.21; 电压16(V): 3.198; 温度1(℃): 23; 温度2(℃): 23; 温度3(℃): 23; 温度4(℃): 0 | 48 | 33
85 | 2025-04-17 09:06:28 |  | 充电 | 0分钟 | 218分钟 | 3 | 4% | 6.874 | 199.92 | 200 | 0分钟 | 0分钟 |  |  | 51.042 | 53.1371 A | 3.19 | 3.223 | 3.158 | 65mV | ON | ON | 电压1(V): 3.187; 电压2(V): 3.188; 电压3(V): 3.199; 电压4(V): 3.195; 电压5(V): 3.215; 电压6(V): 3.223; 电压7(V): 3.175; 电压8(V): 3.158; 电压9(V): 3.182; 电压10(V): 3.2; 电压11(V): 3.181; 电压12(V): 3.158; 电压13(V): 3.187; 电压14(V): 3.185; 电压15(V): 3.21; 电压16(V): 3.199; 温度1(℃): 23; 温度2(℃): 23; 温度3(℃): 23; 温度4(℃): 0 | 46 | 33
86 | 2025-04-17 09:06:30 |  | 充电 | 0分钟 | 217分钟 | 3 | 4% | 6.904 | 199.92 | 200 | 0分钟 | 0分钟 |  |  | 51.048 | 53.2070 A | 3.19 | 3.223 | 3.158 | 65mV | ON | ON | 电压1(V): 3.188; 电压2(V): 3.189; 电压3(V): 3.199; 电压4(V): 3.195; 电压5(V): 3.215; 电压6(V): 3.223; 电压7(V): 3.175; 电压8(V): 3.158; 电压9(V): 3.182; 电压10(V): 3.2; 电压11(V): 3.182; 电压12(V): 3.158; 电压13(V): 3.188; 电压14(V): 3.186; 电压15(V): 3.211; 电压16(V): 3.199; 温度1(℃): 23; 温度2(℃): 23; 温度3(℃): 23; 温度4(℃): 0 | 46 | 30
87 | 2025-04-17 09:06:32 |  | 充电 | 0分钟 | 217分钟 | 3 | 4% | 6.934 | 199.92 | 200 | 0分钟 | 0分钟 |  |  | 51.059 | 53.2520 A | 3.191 | 3.224 | 3.159 | 65mV | ON | ON | 电压1(V): 3.189; 电压2(V): 3.189; 电压3(V): 3.2; 电压4(V): 3.195; 电压5(V): 3.216; 电压6(V): 3.224; 电压7(V): 3.175; 电压8(V): 3.159; 电压9(V): 3.183; 电压10(V): 3.201; 电压11(V): 3.183; 电压12(V): 3.16; 电压13(V): 3.189; 电压14(V): 3.185; 电压15(V): 3.212; 电压16(V): 3.199; 温度1(℃): 23; 温度2(℃): 23; 温度3(℃): 23; 温度4(℃): 0 | 46 | 28
88 | 2025-04-17 09:06:34 |  | 充电 | 0分钟 | 217分钟 | 3 | 4% | 6.963 | 199.92 | 200 | 0分钟 | 0分钟 |  |  | 51.069 | 53.1681 A | 3.191 | 3.225 | 3.159 | 65mV | ON | ON | 电压1(V): 3.189; 电压2(V): 3.19; 电压3(V): 3.201; 电压4(V): 3.196; 电压5(V): 3.216; 电压6(V): 3.225; 电压7(V): 3.176; 电压8(V): 3.159; 电压9(V): 3.184; 电压10(V): 3.202; 电压11(V): 3.183; 电压12(V): 3.16; 电压13(V): 3.189; 电压14(V): 3.187; 电压15(V): 3.212; 电压16(V): 3.2; 温度1(℃): 23; 温度2(℃): 23; 温度3(℃): 23; 温度4(℃): 0 | 45 | 33
89 | 2025-04-17 09:06:36 |  | 充电 | 0分钟 | 217分钟 | 3 | 4% | 6.993 | 199.92 | 200 | 0分钟 | 0分钟 |  |  | 51.081 | 53.1340 A | 3.192 | 3.226 | 3.16 | 65mV | ON | ON | 电压1(V): 3.19; 电压2(V): 3.19; 电压3(V): 3.202; 电压4(V): 3.197; 电压5(V): 3.217; 电压6(V): 3.226; 电压7(V): 3.177; 电压8(V): 3.16; 电压9(V): 3.185; 电压10(V): 3.202; 电压11(V): 3.184; 电压12(V): 3.16; 电压13(V): 3.19; 电压14(V): 3.187; 电压15(V): 3.212; 电压16(V): 3.202; 温度1(℃): 23; 温度2(℃): 23; 温度3(℃): 23; 温度4(℃): 0 | 47 | 30
90 | 2025-04-17 09:06:38 |  | 充电 | 0分钟 | 217分钟 | 3 | 4% | 7.022 | 199.92 | 200 | 0分钟 | 0分钟 |  |  | 51.089 | 53.0921 A | 3.193 | 3.226 | 3.161 | 65mV | ON | ON | 电压1(V): 3.19; 电压2(V): 3.191; 电压3(V): 3.202; 电压4(V): 3.197; 电压5(V): 3.217; 电压6(V): 3.226; 电压7(V): 3.177; 电压8(V): 3.161; 电压9(V): 3.186; 电压10(V): 3.202; 电压11(V): 3.185; 电压12(V): 3.162; 电压13(V): 3.191; 电压14(V): 3.188; 电压15(V): 3.213; 电压16(V): 3.201; 温度1(℃): 23; 温度2(℃): 23; 温度3(℃): 23; 温度4(℃): 0 | 45 | 27
91 | 2025-04-17 09:06:40 |  | 充电 | 0分钟 | 217分钟 | 3 | 4% | 7.052 | 199.92 | 200 | 0分钟 | 0分钟 |  |  | 51.097 | 53.0812 A | 3.193 | 3.227 | 3.161 | 65mV | ON | ON | 电压1(V): 3.191; 电压2(V): 3.191; 电压3(V): 3.202; 电压4(V): 3.198; 电压5(V): 3.218; 电压6(V): 3.227; 电压7(V): 3.178; 电压8(V): 3.161; 电压9(V): 3.186; 电压10(V): 3.202; 电压11(V): 3.186; 电压12(V): 3.162; 电压13(V): 3.191; 电压14(V): 3.188; 电压15(V): 3.214; 电压16(V): 3.202; 温度1(℃): 23; 温度2(℃): 23; 温度3(℃): 23; 温度4(℃): 0 | 46 | 31
92 | 2025-04-17 09:06:42 |  | 充电 | 0分钟 | 218分钟 | 3 | 4% | 7.081 | 199.92 | 200 | 0分钟 | 0分钟 |  |  | 51.11 | 53.0781 A | 3.194 | 3.227 | 3.162 | 65mV | ON | ON | 电压1(V): 3.192; 电压2(V): 3.193; 电压3(V): 3.203; 电压4(V): 3.198; 电压5(V): 3.219; 电压6(V): 3.227; 电压7(V): 3.179; 电压8(V): 3.162; 电压9(V): 3.187; 电压10(V): 3.204; 电压11(V): 3.186; 电压12(V): 3.163; 电压13(V): 3.192; 电压14(V): 3.189; 电压15(V): 3.214; 电压16(V): 3.202; 温度1(℃): 23; 温度2(℃): 23; 温度3(℃): 23; 温度4(℃): 0 | 47 | 34
93 | 2025-04-17 09:06:44 |  | 充电 | 0分钟 | 218分钟 | 3 | 4% | 7.111 | 199.92 | 200 | 0分钟 | 0分钟 |  |  | 51.12 | 53.0315 A | 3.195 | 3.228 | 3.163 | 64mV | ON | ON | 电压1(V): 3.192; 电压2(V): 3.193; 电压3(V): 3.204; 电压4(V): 3.199; 电压5(V): 3.219; 电压6(V): 3.228; 电压7(V): 3.178; 电压8(V): 3.163; 电压9(V): 3.187; 电压10(V): 3.204; 电压11(V): 3.187; 电压12(V): 3.164; 电压13(V): 3.193; 电压14(V): 3.191; 电压15(V): 3.214; 电压16(V): 3.204; 温度1(℃): 23; 温度2(℃): 23; 温度3(℃): 23; 温度4(℃): 0 | 46 | 33
94 | 2025-04-17 09:06:46 |  | 充电 | 0分钟 | 218分钟 | 3 | 4% | 7.14 | 199.92 | 200 | 0分钟 | 0分钟 |  |  | 51.127 | 53.0517 A | 3.195 | 3.228 | 3.164 | 63mV | ON | ON | 电压1(V): 3.192; 电压2(V): 3.193; 电压3(V): 3.204; 电压4(V): 3.199; 电压5(V): 3.22; 电压6(V): 3.228; 电压7(V): 3.18; 电压8(V): 3.164; 电压9(V): 3.188; 电压10(V): 3.204; 电压11(V): 3.187; 电压12(V): 3.164; 电压13(V): 3.193; 电压14(V): 3.191; 电压15(V): 3.216; 电压16(V): 3.204; 温度1(℃): 23; 温度2(℃): 23; 温度3(℃): 23; 温度4(℃): 0 | 46 | 31
95 | 2025-04-17 09:06:48 |  | 充电 | 0分钟 | 217分钟 | 3 | 4% | 7.17 | 199.92 | 200 | 0分钟 | 0分钟 |  |  | 51.136 | 53.0828 A | 3.196 | 3.229 | 3.164 | 65mV | ON | ON | 电压1(V): 3.193; 电压2(V): 3.194; 电压3(V): 3.205; 电压4(V): 3.2; 电压5(V): 3.22; 电压6(V): 3.229; 电压7(V): 3.181; 电压8(V): 3.164; 电压9(V): 3.188; 电压10(V): 3.205; 电压11(V): 3.187; 电压12(V): 3.165; 电压13(V): 3.194; 电压14(V): 3.191; 电压15(V): 3.215; 电压16(V): 3.205; 温度1(℃): 23; 温度2(℃): 23; 温度3(℃): 23; 温度4(℃): 0 | 47 | 33
96 | 2025-04-17 09:06:50 |  | 充电 | 0分钟 | 217分钟 | 3 | 4% | 7.199 | 199.92 | 200 | 0分钟 | 0分钟 |  |  | 51.15 | 53.1309 A | 3.196 | 3.23 | 3.164 | 65mV | ON | ON | 电压1(V): 3.194; 电压2(V): 3.195; 电压3(V): 3.206; 电压4(V): 3.201; 电压5(V): 3.221; 电压6(V): 3.23; 电压7(V): 3.181; 电压8(V): 3.164; 电压9(V): 3.189; 电压10(V): 3.206; 电压11(V): 3.189; 电压12(V): 3.166; 电压13(V): 3.195; 电压14(V): 3.192; 电压15(V): 3.216; 电压16(V): 3.205; 温度1(℃): 23; 温度2(℃): 23; 温度3(℃): 23; 温度4(℃): 0 | 45 | 32
97 | 2025-04-17 09:06:52 |  | 充电 | 0分钟 | 217分钟 | 3 | 4% | 7.229 | 199.92 | 200 | 0分钟 | 0分钟 |  |  | 51.156 | 53.2178 A | 3.197 | 3.23 | 3.166 | 64mV | ON | ON | 电压1(V): 3.195; 电压2(V): 3.196; 电压3(V): 3.206; 电压4(V): 3.201; 电压5(V): 3.221; 电压6(V): 3.23; 电压7(V): 3.181; 电压8(V): 3.166; 电压9(V): 3.189; 电压10(V): 3.206; 电压11(V): 3.189; 电压12(V): 3.166; 电压13(V): 3.195; 电压14(V): 3.192; 电压15(V): 3.217; 电压16(V): 3.206; 温度1(℃): 23; 温度2(℃): 23; 温度3(℃): 23; 温度4(℃): 0 | 49 | 31
98 | 2025-04-17 09:06:54 |  | 充电 | 0分钟 | 217分钟 | 3 | 4% | 7.258 | 199.92 | 200 | 0分钟 | 0分钟 |  |  | 51.166 | 53.0408 A | 3.197 | 3.23 | 3.166 | 64mV | ON | ON | 电压1(V): 3.195; 电压2(V): 3.195; 电压3(V): 3.207; 电压4(V): 3.203; 电压5(V): 3.222; 电压6(V): 3.23; 电压7(V): 3.182; 电压8(V): 3.166; 电压9(V): 3.191; 电压10(V): 3.207; 电压11(V): 3.19; 电压12(V): 3.166; 电压13(V): 3.196; 电压14(V): 3.192; 电压15(V): 3.217; 电压16(V): 3.207; 温度1(℃): 23; 温度2(℃): 23; 温度3(℃): 23; 温度4(℃): 0 | 46 | 32
99 | 2025-04-17 09:06:56 |  | 充电 | 0分钟 | 218分钟 | 3 | 4% | 7.288 | 199.92 | 200 | 0分钟 | 0分钟 |  |  | 51.178 | 52.8328 A | 3.198 | 3.232 | 3.167 | 65mV | ON | ON | 电压1(V): 3.196; 电压2(V): 3.196; 电压3(V): 3.208; 电压4(V): 3.202; 电压5(V): 3.223; 电压6(V): 3.232; 电压7(V): 3.183; 电压8(V): 3.167; 电压9(V): 3.19; 电压10(V): 3.207; 电压11(V): 3.19; 电压12(V): 3.168; 电压13(V): 3.197; 电压14(V): 3.194; 电压15(V): 3.218; 电压16(V): 3.207; 温度1(℃): 23; 温度2(℃): 23; 温度3(℃): 23; 温度4(℃): 0 | 44 | 33
100 | 2025-04-17 09:06:58 |  | 充电 | 0分钟 | 218分钟 | 3 | 4% | 7.317 | 199.92 | 200 | 0分钟 | 0分钟 |  |  | 51.186 | 52.9554 A | 3.199 | 3.232 | 3.168 | 64mV | ON | ON | 电压1(V): 3.196; 电压2(V): 3.197; 电压3(V): 3.208; 电压4(V): 3.203; 电压5(V): 3.223; 电压6(V): 3.232; 电压7(V): 3.183; 电压8(V): 3.168; 电压9(V): 3.192; 电压10(V): 3.208; 电压11(V): 3.191; 电压12(V): 3.168; 电压13(V): 3.197; 电压14(V): 3.194; 电压15(V): 3.218; 电压16(V): 3.208; 温度1(℃): 23; 温度2(℃): 23; 温度3(℃): 23; 温度4(℃): 0 | 46 | 30
101 | 2025-04-17 09:07:00 |  | 充电 | 0分钟 | 217分钟 | 3 | 4% | 7.346 | 199.92 | 200 | 0分钟 | 0分钟 |  |  | 51.198 | 53.0812 A | 3.199 | 3.233 | 3.169 | 64mV | ON | ON | 电压1(V): 3.197; 电压2(V): 3.198; 电压3(V): 3.208; 电压4(V): 3.204; 电压5(V): 3.224; 电压6(V): 3.233; 电压7(V): 3.185; 电压8(V): 3.169; 电压9(V): 3.192; 电压10(V): 3.209; 电压11(V): 3.191; 电压12(V): 3.169; 电压13(V): 3.197; 电压14(V): 3.195; 电压15(V): 3.219; 电压16(V): 3.208; 温度1(℃): 23; 温度2(℃): 23; 温度3(℃): 23; 温度4(℃): 0 | 45 | 31
102 | 2025-04-17 09:07:02 |  | 充电 | 0分钟 | 217分钟 | 3 | 4% | 7.376 | 199.92 | 200 | 0分钟 | 0分钟 |  |  | 51.205 | 53.2520 A | 3.2 | 3.233 | 3.17 | 62mV | ON | ON | 电压1(V): 3.197; 电压2(V): 3.198; 电压3(V): 3.209; 电压4(V): 3.205; 电压5(V): 3.224; 电压6(V): 3.233; 电压7(V): 3.185; 电压8(V): 3.17; 电压9(V): 3.192; 电压10(V): 3.209; 电压11(V): 3.192; 电压12(V): 3.17; 电压13(V): 3.198; 电压14(V): 3.195; 电压15(V): 3.219; 电压16(V): 3.209; 温度1(℃): 23; 温度2(℃): 23; 温度3(℃): 23; 温度4(℃): 0 | 48 | 31
103 | 2025-04-17 09:07:04 |  | 充电 | 0分钟 | 218分钟 | 3 | 4% | 7.405 | 199.92 | 200 | 0分钟 | 0分钟 |  |  | 51.215 | 52.8545 A | 3.2 | 3.234 | 3.169 | 65mV | ON | ON | 电压1(V): 3.198; 电压2(V): 3.198; 电压3(V): 3.21; 电压4(V): 3.205; 电压5(V): 3.225; 电压6(V): 3.234; 电压7(V): 3.186; 电压8(V): 3.169; 电压9(V): 3.193; 电压10(V): 3.21; 电压11(V): 3.193; 电压12(V): 3.17; 电压13(V): 3.199; 电压14(V): 3.196; 电压15(V): 3.22; 电压16(V): 3.209; 温度1(℃): 23; 温度2(℃): 23; 温度3(℃): 23; 温度4(℃): 0 | 46 | 33
104 | 2025-04-17 09:07:06 |  | 充电 | 0分钟 | 218分钟 | 3 | 4% | 7.435 | 199.92 | 200 | 0分钟 | 0分钟 |  |  | 51.228 | 52.8607 A | 3.201 | 3.235 | 3.171 | 63mV | ON | ON | 电压1(V): 3.199; 电压2(V): 3.199; 电压3(V): 3.21; 电压4(V): 3.206; 电压5(V): 3.225; 电压6(V): 3.235; 电压7(V): 3.187; 电压8(V): 3.171; 电压9(V): 3.193; 电压10(V): 3.21; 电压11(V): 3.194; 电压12(V): 3.171; 电压13(V): 3.199; 电压14(V): 3.197; 电压15(V): 3.222; 电压16(V): 3.21; 温度1(℃): 23; 温度2(℃): 23; 温度3(℃): 23; 温度4(℃): 0 | 46 | 33
105 | 2025-04-17 09:07:08 |  | 充电 | 0分钟 | 217分钟 | 3 | 4% | 7.464 | 199.92 | 200 | 0分钟 | 0分钟 |  |  | 51.232 | 53.0222 A | 3.202 | 3.235 | 3.171 | 63mV | ON | ON | 电压1(V): 3.199; 电压2(V): 3.199; 电压3(V): 3.211; 电压4(V): 3.206; 电压5(V): 3.225; 电压6(V): 3.235; 电压7(V): 3.187; 电压8(V): 3.171; 电压9(V): 3.195; 电压10(V): 3.211; 电压11(V): 3.193; 电压12(V): 3.171; 电压13(V): 3.2; 电压14(V): 3.197; 电压15(V): 3.222; 电压16(V): 3.21; 温度1(℃): 23; 温度2(℃): 23; 温度3(℃): 23; 温度4(℃): 0 | 46 | 33
106 | 2025-04-17 09:07:10 |  | 充电 | 0分钟 | 217分钟 | 3 | 4% | 7.494 | 199.92 | 200 | 0分钟 | 0分钟 |  |  | 51.244 | 53.1868 A | 3.202 | 3.236 | 3.172 | 64mV | ON | ON | 电压1(V): 3.2; 电压2(V): 3.2; 电压3(V): 3.21; 电压4(V): 3.207; 电压5(V): 3.226; 电压6(V): 3.236; 电压7(V): 3.188; 电压8(V): 3.172; 电压9(V): 3.195; 电压10(V): 3.211; 电压11(V): 3.195; 电压12(V): 3.172; 电压13(V): 3.201; 电压14(V): 3.198; 电压15(V): 3.221; 电压16(V): 3.212; 温度1(℃): 23; 温度2(℃): 23; 温度3(℃): 23; 温度4(℃): 0 | 45 | 32
107 | 2025-04-17 09:07:12 |  | 充电 | 0分钟 | 217分钟 | 3 | 4% | 7.523 | 199.92 | 200 | 0分钟 | 0分钟 |  |  | 51.249 | 52.9415 A | 3.203 | 3.236 | 3.172 | 64mV | ON | ON | 电压1(V): 3.2; 电压2(V): 3.201; 电压3(V): 3.212; 电压4(V): 3.207; 电压5(V): 3.227; 电压6(V): 3.236; 电压7(V): 3.188; 电压8(V): 3.172; 电压9(V): 3.195; 电压10(V): 3.211; 电压11(V): 3.195; 电压12(V): 3.173; 电压13(V): 3.201; 电压14(V): 3.198; 电压15(V): 3.222; 电压16(V): 3.211; 温度1(℃): 23; 温度2(℃): 23; 温度3(℃): 23; 温度4(℃): 0 | 46 | 34
108 | 2025-04-17 09:07:14 |  | 充电 | 0分钟 | 218分钟 | 3 | 4% | 7.553 | 199.92 | 200 | 0分钟 | 0分钟 |  |  | 51.261 | 52.8592 A | 3.203 | 3.237 | 3.173 | 63mV | ON | ON | 电压1(V): 3.201; 电压2(V): 3.201; 电压3(V): 3.212; 电压4(V): 3.208; 电压5(V): 3.228; 电压6(V): 3.237; 电压7(V): 3.189; 电压8(V): 3.173; 电压9(V): 3.196; 电压10(V): 3.212; 电压11(V): 3.196; 电压12(V): 3.173; 电压13(V): 3.201; 电压14(V): 3.199; 电压15(V): 3.223; 电压16(V): 3.212; 温度1(℃): 23; 温度2(℃): 23; 温度3(℃): 23; 温度4(℃): 0 | 46 | 31
109 | 2025-04-17 09:07:16 |  | 充电 | 0分钟 | 218分钟 | 3 | 4% | 7.582 | 199.92 | 200 | 0分钟 | 0分钟 |  |  | 51.272 | 52.9803 A | 3.204 | 3.238 | 3.174 | 63mV | ON | ON | 电压1(V): 3.202; 电压2(V): 3.202; 电压3(V): 3.213; 电压4(V): 3.208; 电压5(V): 3.228; 电压6(V): 3.238; 电压7(V): 3.189; 电压8(V): 3.174; 电压9(V): 3.197; 电压10(V): 3.213; 电压11(V): 3.196; 电压12(V): 3.174; 电压13(V): 3.203; 电压14(V): 3.199; 电压15(V): 3.224; 电压16(V): 3.212; 温度1(℃): 23; 温度2(℃): 23; 温度3(℃): 23; 温度4(℃): 0 | 47 | 32
110 | 2025-04-17 09:07:18 |  | 充电 | 0分钟 | 217分钟 | 3 | 4% | 7.611 | 199.92 | 200 | 0分钟 | 0分钟 |  |  | 51.278 | 53.0657 A | 3.204 | 3.239 | 3.174 | 65mV | ON | ON | 电压1(V): 3.202; 电压2(V): 3.202; 电压3(V): 3.213; 电压4(V): 3.209; 电压5(V): 3.228; 电压6(V): 3.239; 电压7(V): 3.19; 电压8(V): 3.174; 电压9(V): 3.197; 电压10(V): 3.213; 电压11(V): 3.197; 电压12(V): 3.175; 电压13(V): 3.203; 电压14(V): 3.2; 电压15(V): 3.224; 电压16(V): 3.212; 温度1(℃): 23; 温度2(℃): 23; 温度3(℃): 23; 温度4(℃): 0 | 46 | 34
111 | 2025-04-17 09:07:20 |  | 充电 | 0分钟 | 217分钟 | 3 | 4% | 7.641 | 199.92 | 200 | 0分钟 | 0分钟 |  |  | 51.292 | 53.2691 A | 3.205 | 3.24 | 3.175 | 65mV | ON | ON | 电压1(V): 3.203; 电压2(V): 3.204; 电压3(V): 3.214; 电压4(V): 3.21; 电压5(V): 3.229; 电压6(V): 3.24; 电压7(V): 3.191; 电压8(V): 3.175; 电压9(V): 3.198; 电压10(V): 3.214; 电压11(V): 3.197; 电压12(V): 3.176; 电压13(V): 3.203; 电压14(V): 3.201; 电压15(V): 3.224; 电压16(V): 3.213; 温度1(℃): 23; 温度2(℃): 23; 温度3(℃): 23; 温度4(℃): 0 | 47 | 33
112 | 2025-04-17 09:07:22 |  | 充电 | 0分钟 | 216分钟 | 3 | 4% | 7.67 | 199.92 | 200 | 0分钟 | 0分钟 |  |  | 51.298 | 52.9492 A | 3.206 | 3.24 | 3.176 | 63mV | ON | ON | 电压1(V): 3.204; 电压2(V): 3.204; 电压3(V): 3.214; 电压4(V): 3.21; 电压5(V): 3.229; 电压6(V): 3.24; 电压7(V): 3.192; 电压8(V): 3.176; 电压9(V): 3.198; 电压10(V): 3.214; 电压11(V): 3.198; 电压12(V): 3.176; 电压13(V): 3.204; 电压14(V): 3.201; 电压15(V): 3.225; 电压16(V): 3.213; 温度1(℃): 23; 温度2(℃): 23; 温度3(℃): 23; 温度4(℃): 0 | 47 | 32
113 | 2025-04-17 09:07:24 |  | 充电 | 0分钟 | 218分钟 | 3 | 4% | 7.7 | 199.92 | 200 | 0分钟 | 0分钟 |  |  | 51.309 | 52.8173 A | 3.206 | 3.241 | 3.177 | 63mV | ON | ON | 电压1(V): 3.205; 电压2(V): 3.204; 电压3(V): 3.215; 电压4(V): 3.21; 电压5(V): 3.229; 电压6(V): 3.241; 电压7(V): 3.192; 电压8(V): 3.177; 电压9(V): 3.199; 电压10(V): 3.215; 电压11(V): 3.198; 电压12(V): 3.177; 电压13(V): 3.205; 电压14(V): 3.202; 电压15(V): 3.225; 电压16(V): 3.215; 温度1(℃): 23; 温度2(℃): 23; 温度3(℃): 23; 温度4(℃): 0 | 47 | 32
114 | 2025-04-17 09:07:26 |  | 充电 | 0分钟 | 218分钟 | 3 | 4% | 7.729 | 199.92 | 200 | 0分钟 | 0分钟 |  |  | 51.317 | 52.9166 A | 3.207 | 3.241 | 3.177 | 63mV | ON | ON | 电压1(V): 3.205; 电压2(V): 3.205; 电压3(V): 3.216; 电压4(V): 3.212; 电压5(V): 3.23; 电压6(V): 3.241; 电压7(V): 3.193; 电压8(V): 3.177; 电压9(V): 3.199; 电压10(V): 3.215; 电压11(V): 3.199; 电压12(V): 3.177; 电压13(V): 3.205; 电压14(V): 3.202; 电压15(V): 3.226; 电压16(V): 3.215; 温度1(℃): 23; 温度2(℃): 23; 温度3(℃): 23; 温度4(℃): 0 | 47 | 34
115 | 2025-04-17 09:07:28 |  | 充电 | 0分钟 | 217分钟 | 3 | 4% | 7.759 | 199.92 | 200 | 0分钟 | 0分钟 |  |  | 51.33 | 53.0160 A | 3.208 | 3.242 | 3.178 | 64mV | ON | ON | 电压1(V): 3.205; 电压2(V): 3.206; 电压3(V): 3.216; 电压4(V): 3.212; 电压5(V): 3.231; 电压6(V): 3.242; 电压7(V): 3.195; 电压8(V): 3.178; 电压9(V): 3.199; 电压10(V): 3.217; 电压11(V): 3.2; 电压12(V): 3.178; 电压13(V): 3.205; 电压14(V): 3.203; 电压15(V): 3.227; 电压16(V): 3.216; 温度1(℃): 23; 温度2(℃): 23; 温度3(℃): 23; 温度4(℃): 0 | 47 | 34
116 | 2025-04-17 09:07:30 |  | 充电 | 0分钟 | 217分钟 | 3 | 4% | 7.788 | 199.92 | 200 | 0分钟 | 0分钟 |  |  | 51.334 | 53.0859 A | 3.208 | 3.242 | 3.177 | 65mV | ON | ON | 电压1(V): 3.206; 电压2(V): 3.206; 电压3(V): 3.217; 电压4(V): 3.212; 电压5(V): 3.231; 电压6(V): 3.242; 电压7(V): 3.194; 电压8(V): 3.177; 电压9(V): 3.2; 电压10(V): 3.217; 电压11(V): 3.2; 电压12(V): 3.178; 电压13(V): 3.206; 电压14(V): 3.204; 电压15(V): 3.227; 电压16(V): 3.217; 温度1(℃): 23; 温度2(℃): 23; 温度3(℃): 23; 温度4(℃): 0 | 48 | 33
117 | 2025-04-17 09:07:32 |  | 充电 | 0分钟 | 216分钟 | 3 | 4% | 7.818 | 199.92 | 200 | 0分钟 | 0分钟 |  |  | 51.346 | 53.2209 A | 3.209 | 3.244 | 3.178 | 65mV | ON | ON | 电压1(V): 3.206; 电压2(V): 3.207; 电压3(V): 3.218; 电压4(V): 3.213; 电压5(V): 3.232; 电压6(V): 3.244; 电压7(V): 3.195; 电压8(V): 3.178; 电压9(V): 3.201; 电压10(V): 3.218; 电压11(V): 3.2; 电压12(V): 3.18; 电压13(V): 3.207; 电压14(V): 3.204; 电压15(V): 3.227; 电压16(V): 3.216; 温度1(℃): 23; 温度2(℃): 23; 温度3(℃): 23; 温度4(℃): 0 | 47 | 35
118 | 2025-04-17 09:07:34 |  | 充电 | 0分钟 | 216分钟 | 3 | 4% | 7.847 | 199.92 | 200 | 0分钟 | 0分钟 |  |  | 51.35 | 52.9554 A | 3.209 | 3.243 | 3.179 | 64mV | ON | ON | 电压1(V): 3.207; 电压2(V): 3.206; 电压3(V): 3.217; 电压4(V): 3.213; 电压5(V): 3.232; 电压6(V): 3.243; 电压7(V): 3.195; 电压8(V): 3.179; 电压9(V): 3.202; 电压10(V): 3.217; 电压11(V): 3.202; 电压12(V): 3.18; 电压13(V): 3.207; 电压14(V): 3.205; 电压15(V): 3.228; 电压16(V): 3.217; 温度1(℃): 23; 温度2(℃): 23; 温度3(℃): 23; 温度4(℃): 0 | 48 | 31
119 | 2025-04-17 09:07:36 |  | 充电 | 0分钟 | 218分钟 | 3 | 4% | 7.877 | 199.92 | 200 | 0分钟 | 0分钟 |  |  | 51.359 | 52.8173 A | 3.209 | 3.244 | 3.18 | 63mV | ON | ON | 电压1(V): 3.207; 电压2(V): 3.208; 电压3(V): 3.218; 电压4(V): 3.213; 电压5(V): 3.233; 电压6(V): 3.244; 电压7(V): 3.196; 电压8(V): 3.18; 电压9(V): 3.202; 电压10(V): 3.218; 电压11(V): 3.201; 电压12(V): 3.18; 电压13(V): 3.207; 电压14(V): 3.206; 电压15(V): 3.229; 电压16(V): 3.217; 温度1(℃): 22; 温度2(℃): 23; 温度3(℃): 23; 温度4(℃): 0 | 46 | 30
120 | 2025-04-17 09:07:38 |  | 充电 | 0分钟 | 217分钟 | 3 | 4% | 7.906 | 199.92 | 200 | 0分钟 | 0分钟 |  |  | 51.369 | 52.9259 A | 3.21 | 3.245 | 3.18 | 64mV | ON | ON | 电压1(V): 3.208; 电压2(V): 3.209; 电压3(V): 3.218; 电压4(V): 3.214; 电压5(V): 3.234; 电压6(V): 3.245; 电压7(V): 3.196; 电压8(V): 3.18; 电压9(V): 3.203; 电压10(V): 3.218; 电压11(V): 3.202; 电压12(V): 3.181; 电压13(V): 3.209; 电压14(V): 3.205; 电压15(V): 3.229; 电压16(V): 3.218; 温度1(℃): 22; 温度2(℃): 23; 温度3(℃): 23; 温度4(℃): 0 | 46 | 32
121 | 2025-04-17 09:07:40 |  | 充电 | 0分钟 | 217分钟 | 3 | 4% | 7.935 | 199.92 | 200 | 0分钟 | 0分钟 |  |  | 51.377 | 52.9617 A | 3.211 | 3.245 | 3.181 | 63mV | ON | ON | 电压1(V): 3.209; 电压2(V): 3.209; 电压3(V): 3.218; 电压4(V): 3.215; 电压5(V): 3.234; 电压6(V): 3.245; 电压7(V): 3.197; 电压8(V): 3.181; 电压9(V): 3.203; 电压10(V): 3.219; 电压11(V): 3.203; 电压12(V): 3.182; 电压13(V): 3.209; 电压14(V): 3.207; 电压15(V): 3.228; 电压16(V): 3.218; 温度1(℃): 22; 温度2(℃): 23; 温度3(℃): 22; 温度4(℃): 0 | 48 | 30
122 | 2025-04-17 09:07:42 |  | 充电 | 0分钟 | 217分钟 | 3 | 4% | 7.965 | 199.92 | 200 | 0分钟 | 0分钟 |  |  | 51.391 | 53.0595 A | 3.211 | 3.247 | 3.181 | 65mV | ON | ON | 电压1(V): 3.209; 电压2(V): 3.21; 电压3(V): 3.22; 电压4(V): 3.215; 电压5(V): 3.234; 电压6(V): 3.247; 电压7(V): 3.197; 电压8(V): 3.181; 电压9(V): 3.204; 电压10(V): 3.219; 电压11(V): 3.204; 电压12(V): 3.183; 电压13(V): 3.21; 电压14(V): 3.208; 电压15(V): 3.23; 电压16(V): 3.22; 温度1(℃): 22; 温度2(℃): 23; 温度3(℃): 22; 温度4(℃): 0 | 48 | 31
123 | 2025-04-17 09:07:44 |  | 充电 | 0分钟 | 216分钟 | 3 | 4% | 7.994 | 199.92 | 200 | 0分钟 | 0分钟 |  |  | 51.394 | 53.2318 A | 3.212 | 3.247 | 3.182 | 65mV | ON | ON | 电压1(V): 3.209; 电压2(V): 3.21; 电压3(V): 3.22; 电压4(V): 3.216; 电压5(V): 3.235; 电压6(V): 3.247; 电压7(V): 3.198; 电压8(V): 3.182; 电压9(V): 3.204; 电压10(V): 3.22; 电压11(V): 3.204; 电压12(V): 3.183; 电压13(V): 3.21; 电压14(V): 3.207; 电压15(V): 3.23; 电压16(V): 3.219; 温度1(℃): 22; 温度2(℃): 23; 温度3(℃): 23; 温度4(℃): 0 | 47 | 33
124 | 2025-04-17 09:07:46 |  | 充电 | 0分钟 | 217分钟 | 3 | 5% | 8.024 | 199.92 | 200 | 0分钟 | 0分钟 |  |  | 51.406 | 53.0331 A | 3.212 | 3.247 | 3.183 | 63mV | ON | ON | 电压1(V): 3.21; 电压2(V): 3.21; 电压3(V): 3.221; 电压4(V): 3.217; 电压5(V): 3.235; 电压6(V): 3.247; 电压7(V): 3.199; 电压8(V): 3.183; 电压9(V): 3.205; 电压10(V): 3.221; 电压11(V): 3.205; 电压12(V): 3.184; 电压13(V): 3.21; 电压14(V): 3.208; 电压15(V): 3.231; 电压16(V): 3.22; 温度1(℃): 22; 温度2(℃): 23; 温度3(℃): 22; 温度4(℃): 0 | 47 | 34
125 | 2025-04-17 09:07:48 |  | 充电 | 0分钟 | 218分钟 | 3 | 5% | 8.053 | 199.92 | 200 | 0分钟 | 0分钟 |  |  | 51.414 | 52.7862 A | 3.213 | 3.247 | 3.184 | 62mV | ON | ON | 电压1(V): 3.21; 电压2(V): 3.211; 电压3(V): 3.222; 电压4(V): 3.217; 电压5(V): 3.237; 电压6(V): 3.247; 电压7(V): 3.199; 电压8(V): 3.184; 电压9(V): 3.206; 电压10(V): 3.221; 电压11(V): 3.205; 电压12(V): 3.184; 电压13(V): 3.211; 电压14(V): 3.208; 电压15(V): 3.231; 电压16(V): 3.221; 温度1(℃): 22; 温度2(℃): 23; 温度3(℃): 22; 温度4(℃): 0 | 47 | 34
126 | 2025-04-17 09:07:50 |  | 充电 | 0分钟 | 217分钟 | 3 | 5% | 8.068 | 199.92 | 200 | 0分钟 | 0分钟 |  |  | 51.425 | 52.8452 A | 3.214 | 3.249 | 3.184 | 65mV | ON | ON | 电压1(V): 3.21; 电压2(V): 3.212; 电压3(V): 3.222; 电压4(V): 3.217; 电压5(V): 3.237; 电压6(V): 3.249; 电压7(V): 3.201; 电压8(V): 3.184; 电压9(V): 3.206; 电压10(V): 3.221; 电压11(V): 3.206; 电压12(V): 3.185; 电压13(V): 3.212; 电压14(V): 3.209; 电压15(V): 3.232; 电压16(V): 3.222; 温度1(℃): 22; 温度2(℃): 23; 温度3(℃): 22; 温度4(℃): 0 | 46 | 34
127 | 2025-04-17 09:07:52 |  | 充电 | 0分钟 | 217分钟 | 3 | 5% | 8.097 | 199.92 | 200 | 0分钟 | 0分钟 |  |  | 51.434 | 52.9275 A | 3.214 | 3.249 | 3.185 | 64mV | ON | ON | 电压1(V): 3.212; 电压2(V): 3.213; 电压3(V): 3.222; 电压4(V): 3.218; 电压5(V): 3.238; 电压6(V): 3.249; 电压7(V): 3.201; 电压8(V): 3.185; 电压9(V): 3.206; 电压10(V): 3.222; 电压11(V): 3.206; 电压12(V): 3.186; 电压13(V): 3.212; 电压14(V): 3.21; 电压15(V): 3.232; 电压16(V): 3.222; 温度1(℃): 22; 温度2(℃): 23; 温度3(℃): 22; 温度4(℃): 0 | 47 | 32
128 | 2025-04-17 09:07:54 |  | 充电 | 0分钟 | 217分钟 | 3 | 5% | 8.127 | 199.92 | 200 | 0分钟 | 0分钟 |  |  | 51.442 | 52.9912 A | 3.215 | 3.25 | 3.186 | 63mV | ON | ON | 电压1(V): 3.212; 电压2(V): 3.212; 电压3(V): 3.223; 电压4(V): 3.219; 电压5(V): 3.237; 电压6(V): 3.25; 电压7(V): 3.202; 电压8(V): 3.186; 电压9(V): 3.207; 电压10(V): 3.223; 电压11(V): 3.206; 电压12(V): 3.187; 电压13(V): 3.213; 电压14(V): 3.21; 电压15(V): 3.233; 电压16(V): 3.222; 温度1(℃): 22; 温度2(℃): 23; 温度3(℃): 22; 温度4(℃): 0 | 48 | 32
129 | 2025-04-17 09:07:56 |  | 充电 | 0分钟 | 217分钟 | 3 | 5% | 8.156 | 199.92 | 200 | 0分钟 | 0分钟 |  |  | 51.453 | 52.9927 A | 3.215 | 3.251 | 3.186 | 64mV | ON | ON | 电压1(V): 3.212; 电压2(V): 3.213; 电压3(V): 3.223; 电压4(V): 3.219; 电压5(V): 3.238; 电压6(V): 3.251; 电压7(V): 3.202; 电压8(V): 3.186; 电压9(V): 3.209; 电压10(V): 3.224; 电压11(V): 3.208; 电压12(V): 3.187; 电压13(V): 3.214; 电压14(V): 3.211; 电压15(V): 3.233; 电压16(V): 3.223; 温度1(℃): 22; 温度2(℃): 23; 温度3(℃): 22; 温度4(℃): 0 | 47 | 33
130 | 2025-04-17 09:07:58 |  | 充电 | 0分钟 | 216分钟 | 3 | 5% | 8.186 | 199.92 | 200 | 0分钟 | 0分钟 |  |  | 51.461 | 53.0471 A | 3.216 | 3.251 | 3.187 | 63mV | ON | ON | 电压1(V): 3.213; 电压2(V): 3.214; 电压3(V): 3.223; 电压4(V): 3.22; 电压5(V): 3.239; 电压6(V): 3.251; 电压7(V): 3.203; 电压8(V): 3.187; 电压9(V): 3.208; 电压10(V): 3.224; 电压11(V): 3.208; 电压12(V): 3.188; 电压13(V): 3.214; 电压14(V): 3.211; 电压15(V): 3.234; 电压16(V): 3.224; 温度1(℃): 22; 温度2(℃): 23; 温度3(℃): 22; 温度4(℃): 0 | 48 | 32
131 | 2025-04-17 09:08:00 |  | 充电 | 0分钟 | 216分钟 | 3 | 5% | 8.215 | 199.92 | 200 | 0分钟 | 0分钟 |  |  | 51.473 | 53.0222 A | 3.217 | 3.252 | 3.188 | 64mV | ON | ON | 电压1(V): 3.214; 电压2(V): 3.214; 电压3(V): 3.225; 电压4(V): 3.22; 电压5(V): 3.239; 电压6(V): 3.252; 电压7(V): 3.204; 电压8(V): 3.188; 电压9(V): 3.209; 电压10(V): 3.225; 电压11(V): 3.209; 电压12(V): 3.189; 电压13(V): 3.215; 电压14(V): 3.212; 电压15(V): 3.234; 电压16(V): 3.224; 温度1(℃): 23; 温度2(℃): 23; 温度3(℃): 23; 温度4(℃): 0 | 47 | 34
132 | 2025-04-17 09:08:02 |  | 充电 | 0分钟 | 216分钟 | 3 | 5% | 8.244 | 199.92 | 200 | 0分钟 | 0分钟 |  |  | 51.478 | 53.0393 A | 3.217 | 3.252 | 3.189 | 63mV | ON | ON | 电压1(V): 3.214; 电压2(V): 3.215; 电压3(V): 3.224; 电压4(V): 3.221; 电压5(V): 3.24; 电压6(V): 3.252; 电压7(V): 3.203; 电压8(V): 3.189; 电压9(V): 3.21; 电压10(V): 3.225; 电压11(V): 3.209; 电压12(V): 3.189; 电压13(V): 3.215; 电压14(V): 3.212; 电压15(V): 3.235; 电压16(V): 3.225; 温度1(℃): 23; 温度2(℃): 23; 温度3(℃): 23; 温度4(℃): 0 | 47 | 31
133 | 2025-04-17 09:08:04 |  | 充电 | 0分钟 | 216分钟 | 3 | 5% | 8.274 | 199.92 | 200 | 0分钟 | 0分钟 |  |  | 51.489 | 53.0300 A | 3.218 | 3.253 | 3.189 | 64mV | ON | ON | 电压1(V): 3.215; 电压2(V): 3.216; 电压3(V): 3.226; 电压4(V): 3.222; 电压5(V): 3.24; 电压6(V): 3.253; 电压7(V): 3.204; 电压8(V): 3.189; 电压9(V): 3.21; 电压10(V): 3.225; 电压11(V): 3.21; 电压12(V): 3.19; 电压13(V): 3.216; 电压14(V): 3.213; 电压15(V): 3.235; 电压16(V): 3.225; 温度1(℃): 23; 温度2(℃): 23; 温度3(℃): 23; 温度4(℃): 0 | 47 | 31
134 | 2025-04-17 09:08:06 |  | 充电 | 0分钟 | 216分钟 | 3 | 5% | 8.303 | 199.92 | 200 | 0分钟 | 0分钟 |  |  | 51.498 | 52.9896 A | 3.218 | 3.253 | 3.189 | 64mV | ON | ON | 电压1(V): 3.215; 电压2(V): 3.216; 电压3(V): 3.226; 电压4(V): 3.222; 电压5(V): 3.241; 电压6(V): 3.253; 电压7(V): 3.205; 电压8(V): 3.189; 电压9(V): 3.211; 电压10(V): 3.226; 电压11(V): 3.211; 电压12(V): 3.191; 电压13(V): 3.216; 电压14(V): 3.214; 电压15(V): 3.236; 电压16(V): 3.226; 温度1(℃): 23; 温度2(℃): 23; 温度3(℃): 23; 温度4(℃): 0 | 48 | 32
135 | 2025-04-17 09:08:08 |  | 充电 | 0分钟 | 217分钟 | 3 | 5% | 8.333 | 199.92 | 200 | 0分钟 | 0分钟 |  |  | 51.508 | 52.9182 A | 3.219 | 3.254 | 3.19 | 63mV | ON | ON | 电压1(V): 3.216; 电压2(V): 3.216; 电压3(V): 3.227; 电压4(V): 3.222; 电压5(V): 3.242; 电压6(V): 3.254; 电压7(V): 3.206; 电压8(V): 3.19; 电压9(V): 3.212; 电压10(V): 3.227; 电压11(V): 3.21; 电压12(V): 3.191; 电压13(V): 3.217; 电压14(V): 3.214; 电压15(V): 3.237; 电压16(V): 3.227; 温度1(℃): 23; 温度2(℃): 23; 温度3(℃): 23; 温度4(℃): 0 | 47 | 32
136 | 2025-04-17 09:08:10 |  | 充电 | 0分钟 | 217分钟 | 3 | 5% | 8.362 | 199.92 | 200 | 0分钟 | 0分钟 |  |  | 51.513 | 52.8871 A | 3.219 | 3.255 | 3.19 | 65mV | ON | ON | 电压1(V): 3.216; 电压2(V): 3.217; 电压3(V): 3.227; 电压4(V): 3.223; 电压5(V): 3.242; 电压6(V): 3.255; 电压7(V): 3.205; 电压8(V): 3.19; 电压9(V): 3.211; 电压10(V): 3.227; 电压11(V): 3.212; 电压12(V): 3.192; 电压13(V): 3.217; 电压14(V): 3.215; 电压15(V): 3.237; 电压16(V): 3.227; 温度1(℃): 23; 温度2(℃): 23; 温度3(℃): 23; 温度4(℃): 0 | 46 | 33
137 | 2025-04-17 09:08:12 |  | 充电 | 0分钟 | 217分钟 | 3 | 5% | 8.392 | 199.92 | 200 | 0分钟 | 0分钟 |  |  | 51.525 | 52.8406 A | 3.22 | 3.255 | 3.192 | 63mV | ON | ON | 电压1(V): 3.217; 电压2(V): 3.218; 电压3(V): 3.227; 电压4(V): 3.224; 电压5(V): 3.243; 电压6(V): 3.255; 电压7(V): 3.207; 电压8(V): 3.192; 电压9(V): 3.212; 电压10(V): 3.227; 电压11(V): 3.212; 电压12(V): 3.193; 电压13(V): 3.218; 电压14(V): 3.215; 电压15(V): 3.237; 电压16(V): 3.228; 温度1(℃): 23; 温度2(℃): 23; 温度3(℃): 23; 温度4(℃): 0 | 49 | 34
138 | 2025-04-17 09:08:14 |  | 充电 | 0分钟 | 217分钟 | 3 | 5% | 8.421 | 199.92 | 200 | 0分钟 | 0分钟 |  |  | 51.533 | 52.8079 A | 3.22 | 3.256 | 3.192 | 64mV | ON | ON | 电压1(V): 3.217; 电压2(V): 3.218; 电压3(V): 3.228; 电压4(V): 3.224; 电压5(V): 3.243; 电压6(V): 3.256; 电压7(V): 3.207; 电压8(V): 3.192; 电压9(V): 3.213; 电压10(V): 3.229; 电压11(V): 3.212; 电压12(V): 3.193; 电压13(V): 3.218; 电压14(V): 3.216; 电压15(V): 3.238; 电压16(V): 3.229; 温度1(℃): 23; 温度2(℃): 23; 温度3(℃): 23; 温度4(℃): 0 | 48 | 34
139 | 2025-04-17 09:08:16 |  | 充电 | 0分钟 | 217分钟 | 3 | 5% | 8.45 | 199.92 | 200 | 0分钟 | 0分钟 |  |  | 51.538 | 53.0082 A | 3.221 | 3.257 | 3.193 | 63mV | ON | ON | 电压1(V): 3.218; 电压2(V): 3.218; 电压3(V): 3.228; 电压4(V): 3.226; 电压5(V): 3.243; 电压6(V): 3.257; 电压7(V): 3.207; 电压8(V): 3.193; 电压9(V): 3.213; 电压10(V): 3.228; 电压11(V): 3.213; 电压12(V): 3.193; 电压13(V): 3.218; 电压14(V): 3.216; 电压15(V): 3.239; 电压16(V): 3.228; 温度1(℃): 23; 温度2(℃): 23; 温度3(℃): 23; 温度4(℃): 0 | 47 | 30
140 | 2025-04-17 09:08:18 |  | 充电 | 0分钟 | 215分钟 | 3 | 5% | 8.48 | 199.92 | 200 | 0分钟 | 0分钟 |  |  | 51.545 | 53.2132 A | 3.221 | 3.258 | 3.194 | 63mV | ON | ON | 电压1(V): 3.218; 电压2(V): 3.219; 电压3(V): 3.229; 电压4(V): 3.225; 电压5(V): 3.243; 电压6(V): 3.258; 电压7(V): 3.208; 电压8(V): 3.194; 电压9(V): 3.214; 电压10(V): 3.229; 电压11(V): 3.213; 电压12(V): 3.194; 电压13(V): 3.219; 电压14(V): 3.216; 电压15(V): 3.238; 电压16(V): 3.228; 温度1(℃): 23; 温度2(℃): 23; 温度3(℃): 23; 温度4(℃): 0 | 50 | 34
141 | 2025-04-17 09:08:20 |  | 充电 | 0分钟 | 216分钟 | 3 | 5% | 8.509 | 199.92 | 200 | 0分钟 | 0分钟 |  |  | 51.555 | 53.0859 A | 3.222 | 3.258 | 3.193 | 64mV | ON | ON | 电压1(V): 3.218; 电压2(V): 3.22; 电压3(V): 3.229; 电压4(V): 3.226; 电压5(V): 3.244; 电压6(V): 3.258; 电压7(V): 3.209; 电压8(V): 3.193; 电压9(V): 3.215; 电压10(V): 3.23; 电压11(V): 3.214; 电压12(V): 3.195; 电压13(V): 3.22; 电压14(V): 3.217; 电压15(V): 3.238; 电压16(V): 3.229; 温度1(℃): 23; 温度2(℃): 23; 温度3(℃): 23; 温度4(℃): 0 | 48 | 34
142 | 2025-04-17 09:08:22 |  | 充电 | 0分钟 | 216分钟 | 3 | 5% | 8.539 | 199.92 | 200 | 0分钟 | 0分钟 |  |  | 51.564 | 53.0191 A | 3.222 | 3.259 | 3.194 | 65mV | ON | ON | 电压1(V): 3.219; 电压2(V): 3.22; 电压3(V): 3.23; 电压4(V): 3.226; 电压5(V): 3.245; 电压6(V): 3.259; 电压7(V): 3.209; 电压8(V): 3.194; 电压9(V): 3.215; 电压10(V): 3.23; 电压11(V): 3.215; 电压12(V): 3.195; 电压13(V): 3.22; 电压14(V): 3.217; 电压15(V): 3.24; 电压16(V): 3.23; 温度1(℃): 23; 温度2(℃): 23; 温度3(℃): 23; 温度4(℃): 0 | 48 | 34
143 | 2025-04-17 09:08:24 |  | 充电 | 0分钟 | 216分钟 | 3 | 5% | 8.568 | 199.92 | 200 | 0分钟 | 0分钟 |  |  | 51.574 | 52.9477 A | 3.223 | 3.259 | 3.195 | 64mV | ON | ON | 电压1(V): 3.22; 电压2(V): 3.221; 电压3(V): 3.231; 电压4(V): 3.227; 电压5(V): 3.245; 电压6(V): 3.259; 电压7(V): 3.21; 电压8(V): 3.195; 电压9(V): 3.215; 电压10(V): 3.23; 电压11(V): 3.216; 电压12(V): 3.196; 电压13(V): 3.221; 电压14(V): 3.218; 电压15(V): 3.24; 电压16(V): 3.23; 温度1(℃): 23; 温度2(℃): 23; 温度3(℃): 23; 温度4(℃): 0 | 49 | 32
144 | 2025-04-17 09:08:26 |  | 充电 | 0分钟 | 217分钟 | 3 | 5% | 8.598 | 199.92 | 200 | 0分钟 | 0分钟 |  |  | 51.578 | 52.8204 A | 3.223 | 3.26 | 3.195 | 65mV | ON | ON | 电压1(V): 3.22; 电压2(V): 3.221; 电压3(V): 3.231; 电压4(V): 3.227; 电压5(V): 3.246; 电压6(V): 3.26; 电压7(V): 3.211; 电压8(V): 3.195; 电压9(V): 3.215; 电压10(V): 3.23; 电压11(V): 3.215; 电压12(V): 3.196; 电压13(V): 3.221; 电压14(V): 3.218; 电压15(V): 3.241; 电压16(V): 3.231; 温度1(℃): 23; 温度2(℃): 23; 温度3(℃): 23; 温度4(℃): 0 | 48 | 34
145 | 2025-04-17 09:08:28 |  | 充电 | 0分钟 | 217分钟 | 3 | 5% | 8.627 | 199.92 | 200 | 0分钟 | 0分钟 |  |  | 51.589 | 52.8033 A | 3.224 | 3.26 | 3.196 | 63mV | ON | ON | 电压1(V): 3.221; 电压2(V): 3.221; 电压3(V): 3.231; 电压4(V): 3.228; 电压5(V): 3.246; 电压6(V): 3.26; 电压7(V): 3.211; 电压8(V): 3.196; 电压9(V): 3.216; 电压10(V): 3.232; 电压11(V): 3.216; 电压12(V): 3.197; 电压13(V): 3.222; 电压14(V): 3.22; 电压15(V): 3.241; 电压16(V): 3.231; 温度1(℃): 23; 温度2(℃): 23; 温度3(℃): 23; 温度4(℃): 0 | 49 | 32
146 | 2025-04-17 09:08:31 |  | 充电 | 0分钟 | 216分钟 | 3 | 5% | 8.656 | 199.92 | 200 | 0分钟 | 0分钟 |  |  | 51.598 | 53.0797 A | 3.224 | 3.261 | 3.197 | 63mV | ON | ON | 电压1(V): 3.222; 电压2(V): 3.223; 电压3(V): 3.232; 电压4(V): 3.229; 电压5(V): 3.246; 电压6(V): 3.261; 电压7(V): 3.211; 电压8(V): 3.197; 电压9(V): 3.217; 电压10(V): 3.231; 电压11(V): 3.216; 电压12(V): 3.198; 电压13(V): 3.222; 电压14(V): 3.22; 电压15(V): 3.241; 电压16(V): 3.232; 温度1(℃): 23; 温度2(℃): 23; 温度3(℃): 23; 温度4(℃): 0 | 49 | 34
147 | 2025-04-17 09:08:33 |  | 充电 | 0分钟 | 215分钟 | 3 | 5% | 8.686 | 199.92 | 200 | 0分钟 | 0分钟 |  |  | 51.609 | 53.1914 A | 3.225 | 3.262 | 3.198 | 64mV | ON | ON | 电压1(V): 3.222; 电压2(V): 3.222; 电压3(V): 3.233; 电压4(V): 3.229; 电压5(V): 3.247; 电压6(V): 3.262; 电压7(V): 3.212; 电压8(V): 3.198; 电压9(V): 3.218; 电压10(V): 3.232; 电压11(V): 3.217; 电压12(V): 3.198; 电压13(V): 3.223; 电压14(V): 3.221; 电压15(V): 3.242; 电压16(V): 3.233; 温度1(℃): 23; 温度2(℃): 23; 温度3(℃): 23; 温度4(℃): 0 | 49 | 32
148 | 2025-04-17 09:08:35 |  | 充电 | 0分钟 | 215分钟 | 3 | 5% | 8.715 | 199.92 | 200 | 0分钟 | 0分钟 |  |  | 51.618 | 53.1014 A | 3.226 | 3.262 | 3.198 | 64mV | ON | ON | 电压1(V): 3.223; 电压2(V): 3.224; 电压3(V): 3.233; 电压4(V): 3.23; 电压5(V): 3.248; 电压6(V): 3.262; 电压7(V): 3.213; 电压8(V): 3.198; 电压9(V): 3.218; 电压10(V): 3.233; 电压11(V): 3.217; 电压12(V): 3.199; 电压13(V): 3.224; 电压14(V): 3.221; 电压15(V): 3.242; 电压16(V): 3.233; 温度1(℃): 23; 温度2(℃): 23; 温度3(℃): 23; 温度4(℃): 0 | 50 | 35
149 | 2025-04-17 09:08:37 |  | 充电 | 0分钟 | 216分钟 | 3 | 5% | 8.745 | 199.92 | 200 | 0分钟 | 0分钟 |  |  | 51.623 | 53.0160 A | 3.226 | 3.263 | 3.198 | 65mV | ON | ON | 电压1(V): 3.223; 电压2(V): 3.224; 电压3(V): 3.233; 电压4(V): 3.23; 电压5(V): 3.247; 电压6(V): 3.263; 电压7(V): 3.214; 电压8(V): 3.198; 电压9(V): 3.218; 电压10(V): 3.233; 电压11(V): 3.218; 电压12(V): 3.2; 电压13(V): 3.224; 电压14(V): 3.222; 电压15(V): 3.243; 电压16(V): 3.233; 温度1(℃): 23; 温度2(℃): 23; 温度3(℃): 23; 温度4(℃): 0 | 50 | 31
150 | 2025-04-17 09:08:39 |  | 充电 | 0分钟 | 216分钟 | 3 | 5% | 8.774 | 199.92 | 200 | 0分钟 | 0分钟 |  |  | 51.632 | 52.9694 A | 3.227 | 3.264 | 3.199 | 65mV | ON | ON | 电压1(V): 3.224; 电压2(V): 3.225; 电压3(V): 3.233; 电压4(V): 3.23; 电压5(V): 3.248; 电压6(V): 3.264; 电压7(V): 3.213; 电压8(V): 3.199; 电压9(V): 3.219; 电压10(V): 3.233; 电压11(V): 3.219; 电压12(V): 3.2; 电压13(V): 3.225; 电压14(V): 3.222; 电压15(V): 3.244; 电压16(V): 3.234; 温度1(℃): 23; 温度2(℃): 23; 温度3(℃): 23; 温度4(℃): 0 | 48 | 33
151 | 2025-04-17 09:08:41 |  | 充电 | 0分钟 | 216分钟 | 3 | 5% | 8.804 | 199.92 | 200 | 0分钟 | 0分钟 |  |  | 51.637 | 52.8856 A | 3.227 | 3.264 | 3.2 | 63mV | ON | ON | 电压1(V): 3.224; 电压2(V): 3.225; 电压3(V): 3.233; 电压4(V): 3.23; 电压5(V): 3.249; 电压6(V): 3.264; 电压7(V): 3.214; 电压8(V): 3.2; 电压9(V): 3.219; 电压10(V): 3.234; 电压11(V): 3.22; 电压12(V): 3.201; 电压13(V): 3.225; 电压14(V): 3.222; 电压15(V): 3.243; 电压16(V): 3.234; 温度1(℃): 23; 温度2(℃): 23; 温度3(℃): 23; 温度4(℃): 0 | 48 | 31
152 | 2025-04-17 09:08:43 |  | 充电 | 0分钟 | 216分钟 | 3 | 5% | 8.833 | 199.92 | 200 | 0分钟 | 0分钟 |  |  | 51.647 | 52.8638 A | 3.227 | 3.264 | 3.2 | 63mV | ON | ON | 电压1(V): 3.223; 电压2(V): 3.225; 电压3(V): 3.235; 电压4(V): 3.231; 电压5(V): 3.249; 电压6(V): 3.264; 电压7(V): 3.215; 电压8(V): 3.2; 电压9(V): 3.22; 电压10(V): 3.235; 电压11(V): 3.22; 电压12(V): 3.202; 电压13(V): 3.226; 电压14(V): 3.223; 电压15(V): 3.244; 电压16(V): 3.235; 温度1(℃): 23; 温度2(℃): 23; 温度3(℃): 23; 温度4(℃): 0 | 50 | 34
153 | 2025-04-17 09:08:45 |  | 充电 | 0分钟 | 216分钟 | 3 | 5% | 8.863 | 199.92 | 200 | 0分钟 | 0分钟 |  |  | 51.658 | 52.8390 A | 3.228 | 3.265 | 3.2 | 65mV | ON | ON | 电压1(V): 3.225; 电压2(V): 3.226; 电压3(V): 3.236; 电压4(V): 3.232; 电压5(V): 3.249; 电压6(V): 3.265; 电压7(V): 3.216; 电压8(V): 3.2; 电压9(V): 3.22; 电压10(V): 3.235; 电压11(V): 3.221; 电压12(V): 3.202; 电压13(V): 3.227; 电压14(V): 3.223; 电压15(V): 3.245; 电压16(V): 3.236; 温度1(℃): 23; 温度2(℃): 23; 温度3(℃): 23; 温度4(℃): 0 | 49 | 34
154 | 2025-04-17 09:08:47 |  | 充电 | 0分钟 | 216分钟 | 3 | 5% | 8.892 | 199.92 | 200 | 0分钟 | 0分钟 |  |  | 51.667 | 52.8343 A | 3.229 | 3.265 | 3.201 | 64mV | ON | ON | 电压1(V): 3.225; 电压2(V): 3.227; 电压3(V): 3.237; 电压4(V): 3.232; 电压5(V): 3.25; 电压6(V): 3.265; 电压7(V): 3.216; 电压8(V): 3.201; 电压9(V): 3.222; 电压10(V): 3.236; 电压11(V): 3.222; 电压12(V): 3.202; 电压13(V): 3.227; 电压14(V): 3.224; 电压15(V): 3.245; 电压16(V): 3.236; 温度1(℃): 23; 温度2(℃): 23; 温度3(℃): 23; 温度4(℃): 0 | 50 | 32
155 | 2025-04-17 09:08:49 |  | 充电 | 0分钟 | 216分钟 | 3 | 5% | 8.921 | 199.92 | 200 | 0分钟 | 0分钟 |  |  | 51.672 | 52.8716 A | 3.229 | 3.266 | 3.202 | 64mV | ON | ON | 电压1(V): 3.226; 电压2(V): 3.227; 电压3(V): 3.236; 电压4(V): 3.233; 电压5(V): 3.251; 电压6(V): 3.266; 电压7(V): 3.216; 电压8(V): 3.202; 电压9(V): 3.222; 电压10(V): 3.236; 电压11(V): 3.222; 电压12(V): 3.203; 电压13(V): 3.227; 电压14(V): 3.224; 电压15(V): 3.245; 电压16(V): 3.236; 温度1(℃): 23; 温度2(℃): 23; 温度3(℃): 23; 温度4(℃): 0 | 50 | 31
156 | 2025-04-17 09:08:51 |  | 充电 | 0分钟 | 216分钟 | 3 | 5% | 8.951 | 199.92 | 200 | 0分钟 | 0分钟 |  |  | 51.679 | 52.9120 A | 3.229 | 3.267 | 3.202 | 65mV | ON | ON | 电压1(V): 3.226; 电压2(V): 3.228; 电压3(V): 3.236; 电压4(V): 3.233; 电压5(V): 3.251; 电压6(V): 3.267; 电压7(V): 3.217; 电压8(V): 3.202; 电压9(V): 3.222; 电压10(V): 3.236; 电压11(V): 3.221; 电压12(V): 3.204; 电压13(V): 3.228; 电压14(V): 3.225; 电压15(V): 3.246; 电压16(V): 3.237; 温度1(℃): 23; 温度2(℃): 23; 温度3(℃): 23; 温度4(℃): 0 | 49 | 32
157 | 2025-04-17 09:08:53 |  | 充电 | 0分钟 | 216分钟 | 3 | 5% | 8.98 | 199.92 | 200 | 0分钟 | 0分钟 |  |  | 51.689 | 52.9679 A | 3.23 | 3.267 | 3.203 | 63mV | ON | ON | 电压1(V): 3.227; 电压2(V): 3.229; 电压3(V): 3.237; 电压4(V): 3.234; 电压5(V): 3.251; 电压6(V): 3.267; 电压7(V): 3.217; 电压8(V): 3.203; 电压9(V): 3.222; 电压10(V): 3.237; 电压11(V): 3.222; 电压12(V): 3.204; 电压13(V): 3.228; 电压14(V): 3.226; 电压15(V): 3.247; 电压16(V): 3.238; 温度1(℃): 23; 温度2(℃): 23; 温度3(℃): 23; 温度4(℃): 0 | 49 | 32
158 | 2025-04-17 09:08:55 |  | 充电 | 0分钟 | 216分钟 | 3 | 5% | 9.009 | 199.92 | 200 | 0分钟 | 0分钟 |  |  | 51.696 | 52.9896 A | 3.231 | 3.268 | 3.204 | 63mV | ON | ON | 电压1(V): 3.228; 电压2(V): 3.228; 电压3(V): 3.237; 电压4(V): 3.234; 电压5(V): 3.252; 电压6(V): 3.268; 电压7(V): 3.218; 电压8(V): 3.204; 电压9(V): 3.223; 电压10(V): 3.238; 电压11(V): 3.223; 电压12(V): 3.205; 电压13(V): 3.228; 电压14(V): 3.226; 电压15(V): 3.246; 电压16(V): 3.238; 温度1(℃): 23; 温度2(℃): 24; 温度3(℃): 23; 温度4(℃): 0 | 49 | 34
159 | 2025-04-17 09:08:57 |  | 充电 | 0分钟 | 215分钟 | 3 | 5% | 9.039 | 199.92 | 200 | 0分钟 | 0分钟 |  |  | 51.705 | 53.0843 A | 3.231 | 3.269 | 3.204 | 65mV | ON | ON | 电压1(V): 3.227; 电压2(V): 3.229; 电压3(V): 3.238; 电压4(V): 3.235; 电压5(V): 3.253; 电压6(V): 3.269; 电压7(V): 3.218; 电压8(V): 3.204; 电压9(V): 3.224; 电压10(V): 3.238; 电压11(V): 3.223; 电压12(V): 3.205; 电压13(V): 3.229; 电压14(V): 3.226; 电压15(V): 3.247; 电压16(V): 3.24; 温度1(℃): 23; 温度2(℃): 24; 温度3(℃): 23; 温度4(℃): 0 | 50 | 33
160 | 2025-04-17 09:08:59 |  | 充电 | 0分钟 | 215分钟 | 3 | 5% | 9.068 | 199.92 | 200 | 0分钟 | 0分钟 |  |  | 51.719 | 53.1775 A | 3.232 | 3.27 | 3.205 | 65mV | ON | ON | 电压1(V): 3.228; 电压2(V): 3.231; 电压3(V): 3.239; 电压4(V): 3.235; 电压5(V): 3.252; 电压6(V): 3.27; 电压7(V): 3.22; 电压8(V): 3.205; 电压9(V): 3.224; 电压10(V): 3.239; 电压11(V): 3.224; 电压12(V): 3.207; 电压13(V): 3.23; 电压14(V): 3.227; 电压15(V): 3.248; 电压16(V): 3.24; 温度1(℃): 23; 温度2(℃): 24; 温度3(℃): 23; 温度4(℃): 0 | 52 | 28
161 | 2025-04-17 09:09:01 |  | 充电 | 0分钟 | 215分钟 | 3 | 5% | 9.098 | 199.92 | 200 | 0分钟 | 0分钟 |  |  | 51.719 | 53.1045 A | 3.232 | 3.27 | 3.205 | 65mV | ON | ON | 电压1(V): 3.229; 电压2(V): 3.23; 电压3(V): 3.239; 电压4(V): 3.235; 电压5(V): 3.253; 电压6(V): 3.27; 电压7(V): 3.219; 电压8(V): 3.205; 电压9(V): 3.225; 电压10(V): 3.239; 电压11(V): 3.225; 电压12(V): 3.206; 电压13(V): 3.23; 电压14(V): 3.227; 电压15(V): 3.248; 电压16(V): 3.239; 温度1(℃): 23; 温度2(℃): 24; 温度3(℃): 24; 温度4(℃): 0 | 50 | 32
162 | 2025-04-17 09:09:03 |  | 充电 | 0分钟 | 216分钟 | 3 | 5% | 9.127 | 199.92 | 200 | 0分钟 | 0分钟 |  |  | 51.729 | 52.8530 A | 3.233 | 3.27 | 3.206 | 63mV | ON | ON | 电压1(V): 3.23; 电压2(V): 3.23; 电压3(V): 3.239; 电压4(V): 3.236; 电压5(V): 3.254; 电压6(V): 3.27; 电压7(V): 3.22; 电压8(V): 3.206; 电压9(V): 3.225; 电压10(V): 3.24; 电压11(V): 3.225; 电压12(V): 3.206; 电压13(V): 3.231; 电压14(V): 3.229; 电压15(V): 3.249; 电压16(V): 3.239; 温度1(℃): 23; 温度2(℃): 24; 温度3(℃): 24; 温度4(℃): 0 | 49 | 33
163 | 2025-04-17 09:09:05 |  | 充电 | 0分钟 | 216分钟 | 3 | 5% | 9.157 | 199.92 | 200 | 0分钟 | 0分钟 |  |  | 51.732 | 52.7816 A | 3.233 | 3.27 | 3.206 | 63mV | ON | ON | 电压1(V): 3.23; 电压2(V): 3.23; 电压3(V): 3.24; 电压4(V): 3.237; 电压5(V): 3.254; 电压6(V): 3.27; 电压7(V): 3.221; 电压8(V): 3.206; 电压9(V): 3.225; 电压10(V): 3.239; 电压11(V): 3.225; 电压12(V): 3.207; 电压13(V): 3.231; 电压14(V): 3.228; 电压15(V): 3.249; 电压16(V): 3.24; 温度1(℃): 24; 温度2(℃): 24; 温度3(℃): 24; 温度4(℃): 0 | 49 | 34
164 | 2025-04-17 09:09:07 |  | 充电 | 0分钟 | 216分钟 | 3 | 5% | 9.186 | 199.92 | 200 | 0分钟 | 0分钟 |  |  | 51.744 | 52.8406 A | 3.234 | 3.271 | 3.206 | 64mV | ON | ON | 电压1(V): 3.23; 电压2(V): 3.232; 电压3(V): 3.241; 电压4(V): 3.237; 电压5(V): 3.255; 电压6(V): 3.271; 电压7(V): 3.221; 电压8(V): 3.206; 电压9(V): 3.226; 电压10(V): 3.24; 电压11(V): 3.226; 电压12(V): 3.208; 电压13(V): 3.232; 电压14(V): 3.229; 电压15(V): 3.249; 电压16(V): 3.241; 温度1(℃): 24; 温度2(℃): 24; 温度3(℃): 24; 温度4(℃): 0 | 51 | 35
165 | 2025-04-17 09:09:09 |  | 充电 | 0分钟 | 216分钟 | 3 | 5% | 9.215 | 199.92 | 200 | 0分钟 | 0分钟 |  |  | 51.754 | 52.8421 A | 3.234 | 3.272 | 3.207 | 65mV | ON | ON | 电压1(V): 3.23; 电压2(V): 3.232; 电压3(V): 3.242; 电压4(V): 3.238; 电压5(V): 3.255; 电压6(V): 3.272; 电压7(V): 3.222; 电压8(V): 3.207; 电压9(V): 3.227; 电压10(V): 3.241; 电压11(V): 3.226; 电压12(V): 3.209; 电压13(V): 3.232; 电压14(V): 3.229; 电压15(V): 3.25; 电压16(V): 3.242; 温度1(℃): 24; 温度2(℃): 24; 温度3(℃): 24; 温度4(℃): 0 | 51 | 34
166 | 2025-04-17 09:09:11 |  | 充电 | 0分钟 | 216分钟 | 3 | 5% | 9.245 | 199.92 | 200 | 0分钟 | 0分钟 |  |  | 51.76 | 52.8964 A | 3.235 | 3.272 | 3.208 | 64mV | ON | ON | 电压1(V): 3.231; 电压2(V): 3.233; 电压3(V): 3.242; 电压4(V): 3.238; 电压5(V): 3.255; 电压6(V): 3.272; 电压7(V): 3.222; 电压8(V): 3.208; 电压9(V): 3.227; 电压10(V): 3.241; 电压11(V): 3.227; 电压12(V): 3.21; 电压13(V): 3.232; 电压14(V): 3.23; 电压15(V): 3.25; 电压16(V): 3.242; 温度1(℃): 24; 温度2(℃): 24; 温度3(℃): 24; 温度4(℃): 0 | 51 | 34
167 | 2025-04-17 09:09:13 |  | 充电 | 0分钟 | 215分钟 | 3 | 5% | 9.274 | 199.92 | 200 | 0分钟 | 0分钟 |  |  | 51.77 | 52.9756 A | 3.235 | 3.273 | 3.208 | 65mV | ON | ON | 电压1(V): 3.232; 电压2(V): 3.233; 电压3(V): 3.242; 电压4(V): 3.239; 电压5(V): 3.257; 电压6(V): 3.273; 电压7(V): 3.222; 电压8(V): 3.208; 电压9(V): 3.228; 电压10(V): 3.242; 电压11(V): 3.228; 电压12(V): 3.21; 电压13(V): 3.233; 电压14(V): 3.23; 电压15(V): 3.251; 电压16(V): 3.242; 温度1(℃): 24; 温度2(℃): 24; 温度3(℃): 24; 温度4(℃): 0 | 50 | 31
168 | 2025-04-17 09:09:15 |  | 充电 | 0分钟 | 215分钟 | 3 | 5% | 9.304 | 199.92 | 200 | 0分钟 | 0分钟 |  |  | 51.774 | 53.0113 A | 3.235 | 3.274 | 3.209 | 64mV | ON | ON | 电压1(V): 3.232; 电压2(V): 3.233; 电压3(V): 3.242; 电压4(V): 3.238; 电压5(V): 3.256; 电压6(V): 3.274; 电压7(V): 3.224; 电压8(V): 3.209; 电压9(V): 3.228; 电压10(V): 3.242; 电压11(V): 3.228; 电压12(V): 3.211; 电压13(V): 3.234; 电压14(V): 3.23; 电压15(V): 3.251; 电压16(V): 3.242; 温度1(℃): 24; 温度2(℃): 24; 温度3(℃): 24; 温度4(℃): 0 | 49 | 30
169 | 2025-04-17 09:09:17 |  | 充电 | 0分钟 | 215分钟 | 3 | 5% | 9.333 | 199.92 | 200 | 0分钟 | 0分钟 |  |  | 51.785 | 53.0300 A | 3.236 | 3.274 | 3.21 | 63mV | ON | ON | 电压1(V): 3.232; 电压2(V): 3.234; 电压3(V): 3.243; 电压4(V): 3.24; 电压5(V): 3.257; 电压6(V): 3.274; 电压7(V): 3.224; 电压8(V): 3.21; 电压9(V): 3.228; 电压10(V): 3.243; 电压11(V): 3.229; 电压12(V): 3.211; 电压13(V): 3.235; 电压14(V): 3.231; 电压15(V): 3.251; 电压16(V): 3.243; 温度1(℃): 24; 温度2(℃): 24; 温度3(℃): 24; 温度4(℃): 0 | 49 | 35
170 | 2025-04-17 09:09:19 |  | 充电 | 0分钟 | 215分钟 | 3 | 5% | 9.348 | 199.92 | 200 | 0分钟 | 0分钟 |  |  | 51.794 | 53.0284 A | 3.237 | 3.275 | 3.21 | 65mV | ON | ON | 电压1(V): 3.234; 电压2(V): 3.235; 电压3(V): 3.244; 电压4(V): 3.241; 电压5(V): 3.257; 电压6(V): 3.275; 电压7(V): 3.225; 电压8(V): 3.21; 电压9(V): 3.228; 电压10(V): 3.243; 电压11(V): 3.229; 电压12(V): 3.211; 电压13(V): 3.235; 电压14(V): 3.232; 电压15(V): 3.252; 电压16(V): 3.243; 温度1(℃): 24; 温度2(℃): 24; 温度3(℃): 24; 温度4(℃): 0 | 50 | 37
171 | 2025-04-17 09:09:21 |  | 充电 | 0分钟 | 215分钟 | 3 | 5% | 9.377 | 199.92 | 200 | 0分钟 | 0分钟 |  |  | 51.796 | 53.0486 A | 3.237 | 3.275 | 3.21 | 65mV | ON | ON | 电压1(V): 3.233; 电压2(V): 3.235; 电压3(V): 3.244; 电压4(V): 3.24; 电压5(V): 3.258; 电压6(V): 3.275; 电压7(V): 3.225; 电压8(V): 3.21; 电压9(V): 3.229; 电压10(V): 3.243; 电压11(V): 3.229; 电压12(V): 3.213; 电压13(V): 3.235; 电压14(V): 3.232; 电压15(V): 3.252; 电压16(V): 3.243; 温度1(℃): 24; 温度2(℃): 24; 温度3(℃): 24; 温度4(℃): 0 | 50 | 33
172 | 2025-04-17 09:09:23 |  | 充电 | 0分钟 | 215分钟 | 3 | 5% | 9.407 | 199.92 | 200 | 0分钟 | 0分钟 |  |  | 51.81 | 53.0843 A | 3.238 | 3.276 | 3.212 | 64mV | ON | ON | 电压1(V): 3.234; 电压2(V): 3.236; 电压3(V): 3.244; 电压4(V): 3.242; 电压5(V): 3.258; 电压6(V): 3.276; 电压7(V): 3.225; 电压8(V): 3.212; 电压9(V): 3.23; 电压10(V): 3.244; 电压11(V): 3.23; 电压12(V): 3.213; 电压13(V): 3.235; 电压14(V): 3.233; 电压15(V): 3.253; 电压16(V): 3.245; 温度1(℃): 24; 温度2(℃): 24; 温度3(℃): 24; 温度4(℃): 0 | 50 | 32
173 | 2025-04-17 09:09:25 |  | 充电 | 0分钟 | 215分钟 | 3 | 5% | 9.436 | 199.92 | 200 | 0分钟 | 0分钟 |  |  | 51.816 | 53.1340 A | 3.238 | 3.277 | 3.212 | 65mV | ON | ON | 电压1(V): 3.235; 电压2(V): 3.236; 电压3(V): 3.245; 电压4(V): 3.241; 电压5(V): 3.259; 电压6(V): 3.277; 电压7(V): 3.226; 电压8(V): 3.212; 电压9(V): 3.23; 电压10(V): 3.245; 电压11(V): 3.23; 电压12(V): 3.213; 电压13(V): 3.236; 电压14(V): 3.233; 电压15(V): 3.253; 电压16(V): 3.245; 温度1(℃): 24; 温度2(℃): 24; 温度3(℃): 24; 温度4(℃): 0 | 53 | 32
174 | 2025-04-17 09:09:27 |  | 充电 | 0分钟 | 214分钟 | 3 | 5% | 9.466 | 199.92 | 200 | 0分钟 | 0分钟 |  |  | 51.822 | 53.1542 A | 3.238 | 3.277 | 3.212 | 65mV | ON | ON | 电压1(V): 3.235; 电压2(V): 3.237; 电压3(V): 3.245; 电压4(V): 3.242; 电压5(V): 3.259; 电压6(V): 3.277; 电压7(V): 3.226; 电压8(V): 3.212; 电压9(V): 3.231; 电压10(V): 3.245; 电压11(V): 3.231; 电压12(V): 3.213; 电压13(V): 3.236; 电压14(V): 3.235; 电压15(V): 3.253; 电压16(V): 3.245; 温度1(℃): 24; 温度2(℃): 24; 温度3(℃): 24; 温度4(℃): 0 | 50 | 32
175 | 2025-04-17 09:09:29 |  | 充电 | 0分钟 | 214分钟 | 3 | 5% | 9.495 | 199.92 | 200 | 0分钟 | 0分钟 |  |  | 51.829 | 53.1961 A | 3.239 | 3.277 | 3.213 | 63mV | ON | ON | 电压1(V): 3.235; 电压2(V): 3.237; 电压3(V): 3.245; 电压4(V): 3.242; 电压5(V): 3.259; 电压6(V): 3.277; 电压7(V): 3.227; 电压8(V): 3.213; 电压9(V): 3.231; 电压10(V): 3.245; 电压11(V): 3.232; 电压12(V): 3.214; 电压13(V): 3.238; 电压14(V): 3.234; 电压15(V): 3.254; 电压16(V): 3.246; 温度1(℃): 24; 温度2(℃): 24; 温度3(℃): 24; 温度4(℃): 0 | 52 | 34
176 | 2025-04-17 09:09:31 |  | 充电 | 0分钟 | 214分钟 | 3 | 5% | 9.525 | 199.92 | 200 | 0分钟 | 0分钟 |  |  | 51.838 | 53.2194 A | 3.239 | 3.278 | 3.213 | 65mV | ON | ON | 电压1(V): 3.236; 电压2(V): 3.237; 电压3(V): 3.246; 电压4(V): 3.243; 电压5(V): 3.259; 电压6(V): 3.278; 电压7(V): 3.227; 电压8(V): 3.213; 电压9(V): 3.232; 电压10(V): 3.246; 电压11(V): 3.232; 电压12(V): 3.215; 电压13(V): 3.238; 电压14(V): 3.236; 电压15(V): 3.254; 电压16(V): 3.246; 温度1(℃): 24; 温度2(℃): 24; 温度3(℃): 24; 温度4(℃): 0 | 50 | 34
177 | 2025-04-17 09:09:33 |  | 充电 | 0分钟 | 214分钟 | 3 | 5% | 9.554 | 199.92 | 200 | 0分钟 | 0分钟 |  |  | 51.848 | 53.1713 A | 3.24 | 3.279 | 3.214 | 65mV | ON | ON | 电压1(V): 3.236; 电压2(V): 3.239; 电压3(V): 3.247; 电压4(V): 3.244; 电压5(V): 3.26; 电压6(V): 3.279; 电压7(V): 3.228; 电压8(V): 3.214; 电压9(V): 3.232; 电压10(V): 3.246; 电压11(V): 3.232; 电压12(V): 3.215; 电压13(V): 3.238; 电压14(V): 3.236; 电压15(V): 3.255; 电压16(V): 3.247; 温度1(℃): 24; 温度2(℃): 24; 温度3(℃): 24; 温度4(℃): 0 | 52 | 35
178 | 2025-04-17 09:09:35 |  | 充电 | 0分钟 | 214分钟 | 3 | 5% | 9.584 | 199.92 | 200 | 0分钟 | 0分钟 |  |  | 51.853 | 53.1247 A | 3.24 | 3.279 | 3.215 | 64mV | ON | ON | 电压1(V): 3.237; 电压2(V): 3.238; 电压3(V): 3.247; 电压4(V): 3.244; 电压5(V): 3.26; 电压6(V): 3.279; 电压7(V): 3.229; 电压8(V): 3.215; 电压9(V): 3.233; 电压10(V): 3.246; 电压11(V): 3.232; 电压12(V): 3.216; 电压13(V): 3.238; 电压14(V): 3.236; 电压15(V): 3.255; 电压16(V): 3.248; 温度1(℃): 24; 温度2(℃): 24; 温度3(℃): 24; 温度4(℃): 0 | 51 | 36
179 | 2025-04-17 09:09:37 |  | 充电 | 0分钟 | 215分钟 | 3 | 5% | 9.613 | 199.92 | 200 | 0分钟 | 0分钟 |  |  | 51.862 | 53.0579 A | 3.241 | 3.28 | 3.215 | 65mV | ON | ON | 电压1(V): 3.238; 电压2(V): 3.239; 电压3(V): 3.247; 电压4(V): 3.245; 电压5(V): 3.261; 电压6(V): 3.28; 电压7(V): 3.229; 电压8(V): 3.215; 电压9(V): 3.233; 电压10(V): 3.247; 电压11(V): 3.233; 电压12(V): 3.216; 电压13(V): 3.239; 电压14(V): 3.237; 电压15(V): 3.256; 电压16(V): 3.247; 温度1(℃): 24; 温度2(℃): 24; 温度3(℃): 24; 温度4(℃): 0 | 50 | 34
180 | 2025-04-17 09:09:39 |  | 充电 | 0分钟 | 215分钟 | 3 | 5% | 9.643 | 199.92 | 200 | 0分钟 | 0分钟 |  |  | 51.871 | 52.9772 A | 3.241 | 3.28 | 3.215 | 65mV | ON | ON | 电压1(V): 3.238; 电压2(V): 3.24; 电压3(V): 3.248; 电压4(V): 3.245; 电压5(V): 3.262; 电压6(V): 3.28; 电压7(V): 3.23; 电压8(V): 3.215; 电压9(V): 3.234; 电压10(V): 3.247; 电压11(V): 3.234; 电压12(V): 3.217; 电压13(V): 3.24; 电压14(V): 3.237; 电压15(V): 3.256; 电压16(V): 3.248; 温度1(℃): 24; 温度2(℃): 24; 温度3(℃): 24; 温度4(℃): 0 | 50 | 32
181 | 2025-04-17 09:09:41 |  | 充电 | 0分钟 | 215分钟 | 3 | 5% | 9.672 | 199.92 | 200 | 0分钟 | 0分钟 |  |  | 51.875 | 52.8980 A | 3.242 | 3.28 | 3.216 | 63mV | ON | ON | 电压1(V): 3.239; 电压2(V): 3.24; 电压3(V): 3.248; 电压4(V): 3.245; 电压5(V): 3.261; 电压6(V): 3.28; 电压7(V): 3.23; 电压8(V): 3.216; 电压9(V): 3.234; 电压10(V): 3.248; 电压11(V): 3.235; 电压12(V): 3.218; 电压13(V): 3.24; 电压14(V): 3.236; 电压15(V): 3.256; 电压16(V): 3.249; 温度1(℃): 24; 温度2(℃): 24; 温度3(℃): 24; 温度4(℃): 0 | 51 | 36
182 | 2025-04-17 09:09:43 |  | 充电 | 0分钟 | 215分钟 | 3 | 5% | 9.702 | 199.92 | 200 | 0分钟 | 0分钟 |  |  | 51.886 | 52.8157 A | 3.242 | 3.281 | 3.216 | 64mV | ON | ON | 电压1(V): 3.239; 电压2(V): 3.241; 电压3(V): 3.248; 电压4(V): 3.245; 电压5(V): 3.262; 电压6(V): 3.281; 电压7(V): 3.231; 电压8(V): 3.216; 电压9(V): 3.235; 电压10(V): 3.249; 电压11(V): 3.235; 电压12(V): 3.218; 电压13(V): 3.241; 电压14(V): 3.239; 电压15(V): 3.257; 电压16(V): 3.249; 温度1(℃): 24; 温度2(℃): 24; 温度3(℃): 24; 温度4(℃): 0 | 51 | 32
183 | 2025-04-17 09:09:45 |  | 充电 | 0分钟 | 216分钟 | 3 | 5% | 9.731 | 199.92 | 200 | 0分钟 | 0分钟 |  |  | 51.889 | 52.8809 A | 3.243 | 3.281 | 3.217 | 63mV | ON | ON | 电压1(V): 3.24; 电压2(V): 3.241; 电压3(V): 3.249; 电压4(V): 3.246; 电压5(V): 3.262; 电压6(V): 3.281; 电压7(V): 3.231; 电压8(V): 3.217; 电压9(V): 3.235; 电压10(V): 3.248; 电压11(V): 3.235; 电压12(V): 3.219; 电压13(V): 3.241; 电压14(V): 3.238; 电压15(V): 3.256; 电压16(V): 3.25; 温度1(℃): 24; 温度2(℃): 24; 温度3(℃): 24; 温度4(℃): 0 | 51 | 34
184 | 2025-04-17 09:09:47 |  | 充电 | 0分钟 | 215分钟 | 3 | 5% | 9.76 | 199.92 | 200 | 0分钟 | 0分钟 |  |  | 51.898 | 52.9073 A | 3.243 | 3.282 | 3.218 | 64mV | ON | ON | 电压1(V): 3.24; 电压2(V): 3.241; 电压3(V): 3.249; 电压4(V): 3.246; 电压5(V): 3.263; 电压6(V): 3.282; 电压7(V): 3.232; 电压8(V): 3.218; 电压9(V): 3.235; 电压10(V): 3.249; 电压11(V): 3.235; 电压12(V): 3.22; 电压13(V): 3.242; 电压14(V): 3.239; 电压15(V): 3.257; 电压16(V): 3.25; 温度1(℃): 24; 温度2(℃): 24; 温度3(℃): 24; 温度4(℃): 0 | 51 | 34
185 | 2025-04-17 09:09:49 |  | 充电 | 0分钟 | 215分钟 | 3 | 5% | 9.79 | 199.92 | 200 | 0分钟 | 0分钟 |  |  | 51.906 | 52.9912 A | 3.244 | 3.283 | 3.218 | 65mV | ON | ON | 电压1(V): 3.24; 电压2(V): 3.242; 电压3(V): 3.25; 电压4(V): 3.247; 电压5(V): 3.263; 电压6(V): 3.283; 电压7(V): 3.232; 电压8(V): 3.218; 电压9(V): 3.236; 电压10(V): 3.249; 电压11(V): 3.236; 电压12(V): 3.221; 电压13(V): 3.242; 电压14(V): 3.239; 电压15(V): 3.258; 电压16(V): 3.25; 温度1(℃): 24; 温度2(℃): 24; 温度3(℃): 24; 温度4(℃): 0 | 52 | 35
186 | 2025-04-17 09:09:51 |  | 充电 | 0分钟 | 214分钟 | 3 | 5% | 9.819 | 199.92 | 200 | 0分钟 | 0分钟 |  |  | 51.914 | 53.1029 A | 3.244 | 3.283 | 3.219 | 63mV | ON | ON | 电压1(V): 3.241; 电压2(V): 3.242; 电压3(V): 3.25; 电压4(V): 3.248; 电压5(V): 3.264; 电压6(V): 3.283; 电压7(V): 3.233; 电压8(V): 3.219; 电压9(V): 3.236; 电压10(V): 3.249; 电压11(V): 3.237; 电压12(V): 3.221; 电压13(V): 3.242; 电压14(V): 3.24; 电压15(V): 3.258; 电压16(V): 3.251; 温度1(℃): 24; 温度2(℃): 24; 温度3(℃): 24; 温度4(℃): 0 | 53 | 33
187 | 2025-04-17 09:09:53 |  | 充电 | 0分钟 | 214分钟 | 3 | 5% | 9.849 | 199.92 | 200 | 0分钟 | 0分钟 |  |  | 51.919 | 53.1728 A | 3.244 | 3.284 | 3.218 | 65mV | ON | ON | 电压1(V): 3.241; 电压2(V): 3.243; 电压3(V): 3.25; 电压4(V): 3.248; 电压5(V): 3.264; 电压6(V): 3.284; 电压7(V): 3.232; 电压8(V): 3.218; 电压9(V): 3.237; 电压10(V): 3.251; 电压11(V): 3.237; 电压12(V): 3.222; 电压13(V): 3.243; 电压14(V): 3.24; 电压15(V): 3.258; 电压16(V): 3.251; 温度1(℃): 24; 温度2(℃): 24; 温度3(℃): 24; 温度4(℃): 0 | 52 | 33
188 | 2025-04-17 09:09:55 |  | 充电 | 0分钟 | 214分钟 | 3 | 5% | 9.878 | 199.92 | 200 | 0分钟 | 0分钟 |  |  | 51.926 | 53.1635 A | 3.245 | 3.284 | 3.219 | 64mV | ON | ON | 电压1(V): 3.241; 电压2(V): 3.243; 电压3(V): 3.251; 电压4(V): 3.248; 电压5(V): 3.265; 电压6(V): 3.284; 电压7(V): 3.233; 电压8(V): 3.219; 电压9(V): 3.237; 电压10(V): 3.251; 电压11(V): 3.238; 电压12(V): 3.222; 电压13(V): 3.243; 电压14(V): 3.241; 电压15(V): 3.259; 电压16(V): 3.251; 温度1(℃): 24; 温度2(℃): 24; 温度3(℃): 24; 温度4(℃): 0 | 51 | 30
189 | 2025-04-17 09:09:57 |  | 充电 | 0分钟 | 214分钟 | 3 | 5% | 9.908 | 199.92 | 200 | 0分钟 | 0分钟 |  |  | 51.937 | 53.0626 A | 3.246 | 3.284 | 3.22 | 63mV | ON | ON | 电压1(V): 3.242; 电压2(V): 3.244; 电压3(V): 3.252; 电压4(V): 3.249; 电压5(V): 3.265; 电压6(V): 3.284; 电压7(V): 3.234; 电压8(V): 3.22; 电压9(V): 3.239; 电压10(V): 3.251; 电压11(V): 3.239; 电压12(V): 3.222; 电压13(V): 3.244; 电压14(V): 3.241; 电压15(V): 3.259; 电压16(V): 3.252; 温度1(℃): 24; 温度2(℃): 24; 温度3(℃): 24; 温度4(℃): 0 | 53 | 35
190 | 2025-04-17 09:09:59 |  | 充电 | 0分钟 | 215分钟 | 3 | 5% | 9.937 | 199.92 | 200 | 0分钟 | 0分钟 |  |  | 51.943 | 52.9880 A | 3.246 | 3.285 | 3.221 | 64mV | ON | ON | 电压1(V): 3.243; 电压2(V): 3.244; 电压3(V): 3.252; 电压4(V): 3.249; 电压5(V): 3.265; 电压6(V): 3.285; 电压7(V): 3.235; 电压8(V): 3.221; 电压9(V): 3.239; 电压10(V): 3.252; 电压11(V): 3.238; 电压12(V): 3.222; 电压13(V): 3.244; 电压14(V): 3.242; 电压15(V): 3.26; 电压16(V): 3.252; 温度1(℃): 24; 温度2(℃): 24; 温度3(℃): 24; 温度4(℃): 0 | 51 | 36
191 | 2025-04-17 09:10:01 |  | 充电 | 0分钟 | 215分钟 | 3 | 5% | 9.967 | 199.92 | 200 | 0分钟 | 0分钟 |  |  | 51.949 | 52.9213 A | 3.246 | 3.286 | 3.221 | 65mV | ON | ON | 电压1(V): 3.243; 电压2(V): 3.245; 电压3(V): 3.252; 电压4(V): 3.25; 电压5(V): 3.266; 电压6(V): 3.286; 电压7(V): 3.235; 电压8(V): 3.221; 电压9(V): 3.238; 电压10(V): 3.252; 电压11(V): 3.239; 电压12(V): 3.223; 电压13(V): 3.245; 电压14(V): 3.242; 电压15(V): 3.259; 电压16(V): 3.253; 温度1(℃): 24; 温度2(℃): 24; 温度3(℃): 24; 温度4(℃): 0 | 52 | 31
192 | 2025-04-17 09:10:03 |  | 充电 | 0分钟 | 215分钟 | 3 | 5% | 9.996 | 199.92 | 200 | 0分钟 | 0分钟 |  |  | 51.956 | 52.8561 A | 3.247 | 3.286 | 3.222 | 64mV | ON | ON | 电压1(V): 3.244; 电压2(V): 3.245; 电压3(V): 3.252; 电压4(V): 3.25; 电压5(V): 3.266; 电压6(V): 3.286; 电压7(V): 3.236; 电压8(V): 3.222; 电压9(V): 3.24; 电压10(V): 3.252; 电压11(V): 3.239; 电压12(V): 3.223; 电压13(V): 3.245; 电压14(V): 3.242; 电压15(V): 3.261; 电压16(V): 3.253; 温度1(℃): 24; 温度2(℃): 24; 温度3(℃): 24; 温度4(℃): 0 | 53 | 32
193 | 2025-04-17 09:10:05 |  | 充电 | 0分钟 | 215分钟 | 3 | 6% | 10.026 | 199.92 | 200 | 0分钟 | 0分钟 |  |  | 51.961 | 52.7955 A | 3.247 | 3.287 | 3.222 | 65mV | ON | ON | 电压1(V): 3.244; 电压2(V): 3.245; 电压3(V): 3.253; 电压4(V): 3.25; 电压5(V): 3.266; 电压6(V): 3.287; 电压7(V): 3.235; 电压8(V): 3.222; 电压9(V): 3.24; 电压10(V): 3.253; 电压11(V): 3.24; 电压12(V): 3.224; 电压13(V): 3.245; 电压14(V): 3.242; 电压15(V): 3.261; 电压16(V): 3.254; 温度1(℃): 24; 温度2(℃): 24; 温度3(℃): 24; 温度4(℃): 0 | 53 | 32
194 | 2025-04-17 09:10:07 |  | 充电 | 0分钟 | 216分钟 | 3 | 6% | 10.055 | 199.92 | 200 | 0分钟 | 0分钟 |  |  | 51.968 | 52.7614 A | 3.248 | 3.287 | 3.222 | 65mV | ON | ON | 电压1(V): 3.244; 电压2(V): 3.245; 电压3(V): 3.254; 电压4(V): 3.252; 电压5(V): 3.266; 电压6(V): 3.287; 电压7(V): 3.236; 电压8(V): 3.222; 电压9(V): 3.24; 电压10(V): 3.253; 电压11(V): 3.24; 电压12(V): 3.225; 电压13(V): 3.246; 电压14(V): 3.242; 电压15(V): 3.261; 电压16(V): 3.255; 温度1(℃): 24; 温度2(℃): 24; 温度3(℃): 24; 温度4(℃): 0 | 54 | 34
195 | 2025-04-17 09:10:09 |  | 充电 | 0分钟 | 215分钟 | 3 | 6% | 10.084 | 199.92 | 200 | 0分钟 | 0分钟 |  |  | 51.978 | 53.0098 A | 3.248 | 3.288 | 3.224 | 64mV | ON | ON | 电压1(V): 3.245; 电压2(V): 3.247; 电压3(V): 3.253; 电压4(V): 3.252; 电压5(V): 3.267; 电压6(V): 3.288; 电压7(V): 3.237; 电压8(V): 3.224; 电压9(V): 3.24; 电压10(V): 3.253; 电压11(V): 3.241; 电压12(V): 3.225; 电压13(V): 3.247; 电压14(V): 3.244; 电压15(V): 3.261; 电压16(V): 3.254; 温度1(℃): 24; 温度2(℃): 24; 温度3(℃): 24; 温度4(℃): 0 | 52 | 35
196 | 2025-04-17 09:10:11 |  | 充电 | 0分钟 | 214分钟 | 3 | 6% | 10.114 | 199.92 | 200 | 0分钟 | 0分钟 |  |  | 51.983 | 53.1324 A | 3.248 | 3.288 | 3.223 | 65mV | ON | ON | 电压1(V): 3.245; 电压2(V): 3.247; 电压3(V): 3.255; 电压4(V): 3.252; 电压5(V): 3.267; 电压6(V): 3.288; 电压7(V): 3.238; 电压8(V): 3.223; 电压9(V): 3.241; 电压10(V): 3.254; 电压11(V): 3.241; 电压12(V): 3.225; 电压13(V): 3.247; 电压14(V): 3.244; 电压15(V): 3.261; 电压16(V): 3.255; 温度1(℃): 24; 温度2(℃): 24; 温度3(℃): 24; 温度4(℃): 0 | 52 | 36
197 | 2025-04-17 09:10:13 |  | 充电 | 0分钟 | 214分钟 | 3 | 6% | 10.143 | 199.92 | 200 | 0分钟 | 0分钟 |  |  | 51.991 | 53.0331 A | 3.249 | 3.289 | 3.225 | 64mV | ON | ON | 电压1(V): 3.245; 电压2(V): 3.247; 电压3(V): 3.254; 电压4(V): 3.252; 电压5(V): 3.267; 电压6(V): 3.289; 电压7(V): 3.238; 电压8(V): 3.225; 电压9(V): 3.242; 电压10(V): 3.255; 电压11(V): 3.242; 电压12(V): 3.226; 电压13(V): 3.247; 电压14(V): 3.245; 电压15(V): 3.262; 电压16(V): 3.255; 温度1(℃): 24; 温度2(℃): 24; 温度3(℃): 24; 温度4(℃): 0 | 53 | 35
198 | 2025-04-17 09:10:15 |  | 充电 | 0分钟 | 214分钟 | 3 | 6% | 10.173 | 199.92 | 200 | 0分钟 | 0分钟 |  |  | 52.001 | 52.9399 A | 3.25 | 3.29 | 3.225 | 65mV | ON | ON | 电压1(V): 3.246; 电压2(V): 3.248; 电压3(V): 3.256; 电压4(V): 3.253; 电压5(V): 3.268; 电压6(V): 3.29; 电压7(V): 3.239; 电压8(V): 3.225; 电压9(V): 3.241; 电压10(V): 3.255; 电压11(V): 3.243; 电压12(V): 3.227; 电压13(V): 3.247; 电压14(V): 3.245; 电压15(V): 3.262; 电压16(V): 3.256; 温度1(℃): 24; 温度2(℃): 24; 温度3(℃): 24; 温度4(℃): 0 | 52 | 35
199 | 2025-04-17 09:10:17 |  | 充电 | 0分钟 | 215分钟 | 3 | 6% | 10.202 | 199.92 | 200 | 0分钟 | 0分钟 |  |  | 52.007 | 52.8204 A | 3.25 | 3.29 | 3.225 | 65mV | ON | ON | 电压1(V): 3.247; 电压2(V): 3.248; 电压3(V): 3.255; 电压4(V): 3.253; 电压5(V): 3.269; 电压6(V): 3.29; 电压7(V): 3.24; 电压8(V): 3.225; 电压9(V): 3.243; 电压10(V): 3.255; 电压11(V): 3.243; 电压12(V): 3.227; 电压13(V): 3.248; 电压14(V): 3.245; 电压15(V): 3.263; 电压16(V): 3.256; 温度1(℃): 24; 温度2(℃): 25; 温度3(℃): 24; 温度4(℃): 0 | 53 | 35
200 | 2025-04-17 09:10:19 |  | 充电 | 0分钟 | 215分钟 | 3 | 6% | 10.231 | 199.92 | 200 | 0分钟 | 0分钟 |  |  | 52.012 | 52.7924 A | 3.25 | 3.29 | 3.225 | 65mV | ON | ON | 电压1(V): 3.247; 电压2(V): 3.248; 电压3(V): 3.256; 电压4(V): 3.254; 电压5(V): 3.269; 电压6(V): 3.29; 电压7(V): 3.24; 电压8(V): 3.225; 电压9(V): 3.243; 电压10(V): 3.256; 电压11(V): 3.243; 电压12(V): 3.227; 电压13(V): 3.249; 电压14(V): 3.246; 电压15(V): 3.263; 电压16(V): 3.256; 温度1(℃): 24; 温度2(℃): 25; 温度3(℃): 24; 温度4(℃): 0 | 53 | 36
201 | 2025-04-17 09:10:21 |  | 充电 | 0分钟 | 215分钟 | 3 | 6% | 10.261 | 199.92 | 200 | 0分钟 | 0分钟 |  |  | 52.017 | 52.7210 A | 3.251 | 3.29 | 3.226 | 63mV | ON | ON | 电压1(V): 3.247; 电压2(V): 3.25; 电压3(V): 3.256; 电压4(V): 3.253; 电压5(V): 3.269; 电压6(V): 3.29; 电压7(V): 3.24; 电压8(V): 3.226; 电压9(V): 3.243; 电压10(V): 3.256; 电压11(V): 3.244; 电压12(V): 3.229; 电压13(V): 3.249; 电压14(V): 3.246; 电压15(V): 3.263; 电压16(V): 3.256; 温度1(℃): 24; 温度2(℃): 25; 温度3(℃): 24; 温度4(℃): 0 | 53 | 34
202 | 2025-04-17 09:10:23 |  | 充电 | 0分钟 | 215分钟 | 3 | 6% | 10.29 | 199.92 | 200 | 0分钟 | 0分钟 |  |  | 52.028 | 53.0455 A | 3.251 | 3.292 | 3.227 | 65mV | ON | ON | 电压1(V): 3.248; 电压2(V): 3.25; 电压3(V): 3.257; 电压4(V): 3.255; 电压5(V): 3.269; 电压6(V): 3.292; 电压7(V): 3.24; 电压8(V): 3.227; 电压9(V): 3.244; 电压10(V): 3.257; 电压11(V): 3.244; 电压12(V): 3.228; 电压13(V): 3.25; 电压14(V): 3.247; 电压15(V): 3.263; 电压16(V): 3.257; 温度1(℃): 24; 温度2(℃): 25; 温度3(℃): 24; 温度4(℃): 0 | 55 | 35
203 | 2025-04-17 09:10:25 |  | 充电 | 0分钟 | 213分钟 | 3 | 6% | 10.32 | 199.92 | 200 | 0分钟 | 0分钟 |  |  | 52.038 | 53.1092 A | 3.252 | 3.293 | 3.228 | 65mV | ON | ON | 电压1(V): 3.248; 电压2(V): 3.25; 电压3(V): 3.257; 电压4(V): 3.256; 电压5(V): 3.27; 电压6(V): 3.293; 电压7(V): 3.24; 电压8(V): 3.228; 电压9(V): 3.245; 电压10(V): 3.257; 电压11(V): 3.244; 电压12(V): 3.23; 电压13(V): 3.25; 电压14(V): 3.248; 电压15(V): 3.264; 电压16(V): 3.258; 温度1(℃): 24; 温度2(℃): 25; 温度3(℃): 24; 温度4(℃): 0 | 53 | 32
204 | 2025-04-17 09:10:27 |  | 充电 | 0分钟 | 214分钟 | 3 | 6% | 10.349 | 199.92 | 200 | 0分钟 | 0分钟 |  |  | 52.033 | 53.0144 A | 3.252 | 3.292 | 3.228 | 64mV | ON | ON | 电压1(V): 3.249; 电压2(V): 3.25; 电压3(V): 3.257; 电压4(V): 3.255; 电压5(V): 3.269; 电压6(V): 3.292; 电压7(V): 3.241; 电压8(V): 3.228; 电压9(V): 3.244; 电压10(V): 3.256; 电压11(V): 3.244; 电压12(V): 3.229; 电压13(V): 3.251; 电压14(V): 3.247; 电压15(V): 3.264; 电压16(V): 3.257; 温度1(℃): 24; 温度2(℃): 25; 温度3(℃): 24; 温度4(℃): 0 | 52 | 33
205 | 2025-04-17 09:10:29 |  | 充电 | 0分钟 | 214分钟 | 3 | 6% | 10.378 | 199.92 | 200 | 0分钟 | 0分钟 |  |  | 52.041 | 52.9135 A | 3.252 | 3.293 | 3.228 | 65mV | ON | ON | 电压1(V): 3.249; 电压2(V): 3.251; 电压3(V): 3.257; 电压4(V): 3.255; 电压5(V): 3.27; 电压6(V): 3.293; 电压7(V): 3.242; 电压8(V): 3.228; 电压9(V): 3.245; 电压10(V): 3.257; 电压11(V): 3.244; 电压12(V): 3.23; 电压13(V): 3.251; 电压14(V): 3.247; 电压15(V): 3.264; 电压16(V): 3.258; 温度1(℃): 24; 温度2(℃): 25; 温度3(℃): 24; 温度4(℃): 0 | 51 | 34
206 | 2025-04-17 09:10:31 |  | 充电 | 0分钟 | 215分钟 | 3 | 6% | 10.408 | 199.92 | 200 | 0分钟 | 0分钟 |  |  | 52.049 | 52.7971 A | 3.253 | 3.293 | 3.228 | 65mV | ON | ON | 电压1(V): 3.249; 电压2(V): 3.251; 电压3(V): 3.257; 电压4(V): 3.256; 电压5(V): 3.271; 电压6(V): 3.293; 电压7(V): 3.242; 电压8(V): 3.228; 电压9(V): 3.246; 电压10(V): 3.258; 电压11(V): 3.246; 电压12(V): 3.23; 电压13(V): 3.251; 电压14(V): 3.248; 电压15(V): 3.264; 电压16(V): 3.259; 温度1(℃): 24; 温度2(℃): 25; 温度3(℃): 24; 温度4(℃): 0 | 54 | 36
207 | 2025-04-17 09:10:33 |  | 充电 | 0分钟 | 215分钟 | 3 | 6% | 10.437 | 199.92 | 200 | 0分钟 | 0分钟 |  |  | 52.053 | 52.7241 A | 3.253 | 3.293 | 3.228 | 65mV | ON | ON | 电压1(V): 3.249; 电压2(V): 3.251; 电压3(V): 3.258; 电压4(V): 3.257; 电压5(V): 3.271; 电压6(V): 3.293; 电压7(V): 3.243; 电压8(V): 3.228; 电压9(V): 3.245; 电压10(V): 3.258; 电压11(V): 3.246; 电压12(V): 3.23; 电压13(V): 3.252; 电压14(V): 3.248; 电压15(V): 3.265; 电压16(V): 3.259; 温度1(℃): 24; 温度2(℃): 25; 温度3(℃): 24; 温度4(℃): 0 | 52 | 36
208 | 2025-04-17 09:10:35 |  | 充电 | 0分钟 | 215分钟 | 3 | 6% | 10.466 | 199.92 | 200 | 0分钟 | 0分钟 |  |  | 52.064 | 53.0781 A | 3.254 | 3.294 | 3.23 | 63mV | ON | ON | 电压1(V): 3.25; 电压2(V): 3.252; 电压3(V): 3.258; 电压4(V): 3.258; 电压5(V): 3.271; 电压6(V): 3.294; 电压7(V): 3.243; 电压8(V): 3.23; 电压9(V): 3.246; 电压10(V): 3.258; 电压11(V): 3.247; 电压12(V): 3.232; 电压13(V): 3.252; 电压14(V): 3.249; 电压15(V): 3.265; 电压16(V): 3.259; 温度1(℃): 24; 温度2(℃): 25; 温度3(℃): 24; 温度4(℃): 0 | 53 | 34
209 | 2025-04-17 09:10:37 |  | 充电 | 0分钟 | 213分钟 | 3 | 6% | 10.496 | 199.92 | 200 | 0分钟 | 0分钟 |  |  | 52.065 | 53.1231 A | 3.254 | 3.295 | 3.23 | 65mV | ON | ON | 电压1(V): 3.25; 电压2(V): 3.252; 电压3(V): 3.259; 电压4(V): 3.257; 电压5(V): 3.271; 电压6(V): 3.295; 电压7(V): 3.243; 电压8(V): 3.23; 电压9(V): 3.247; 电压10(V): 3.258; 电压11(V): 3.246; 电压12(V): 3.232; 电压13(V): 3.252; 电压14(V): 3.249; 电压15(V): 3.265; 电压16(V): 3.259; 温度1(℃): 24; 温度2(℃): 25; 温度3(℃): 24; 温度4(℃): 0 | 55 | 31
210 | 2025-04-17 09:10:39 |  | 充电 | 0分钟 | 214分钟 | 3 | 6% | 10.525 | 199.92 | 200 | 0分钟 | 0分钟 |  |  | 52.075 | 52.9058 A | 3.254 | 3.295 | 3.231 | 64mV | ON | ON | 电压1(V): 3.25; 电压2(V): 3.252; 电压3(V): 3.259; 电压4(V): 3.258; 电压5(V): 3.272; 电压6(V): 3.295; 电压7(V): 3.244; 电压8(V): 3.231; 电压9(V): 3.247; 电压10(V): 3.259; 电压11(V): 3.247; 电压12(V): 3.232; 电压13(V): 3.253; 电压14(V): 3.25; 电压15(V): 3.266; 电压16(V): 3.26; 温度1(℃): 24; 温度2(℃): 24; 温度3(℃): 24; 温度4(℃): 0 | 55 | 33
211 | 2025-04-17 09:10:41 |  | 充电 | 0分钟 | 215分钟 | 3 | 6% | 10.555 | 199.92 | 200 | 0分钟 | 0分钟 |  |  | 52.081 | 52.8033 A | 3.255 | 3.295 | 3.231 | 64mV | ON | ON | 电压1(V): 3.251; 电压2(V): 3.253; 电压3(V): 3.259; 电压4(V): 3.258; 电压5(V): 3.272; 电压6(V): 3.295; 电压7(V): 3.245; 电压8(V): 3.231; 电压9(V): 3.248; 电压10(V): 3.259; 电压11(V): 3.248; 电压12(V): 3.232; 电压13(V): 3.253; 电压14(V): 3.251; 电压15(V): 3.266; 电压16(V): 3.26; 温度1(℃): 24; 温度2(℃): 25; 温度3(℃): 24; 温度4(℃): 0 | 54 | 32
212 | 2025-04-17 09:10:43 |  | 充电 | 0分钟 | 214分钟 | 3 | 6% | 10.584 | 199.92 | 200 | 0分钟 | 0分钟 |  |  | 52.085 | 52.8701 A | 3.255 | 3.296 | 3.231 | 65mV | ON | ON | 电压1(V): 3.252; 电压2(V): 3.254; 电压3(V): 3.259; 电压4(V): 3.258; 电压5(V): 3.272; 电压6(V): 3.296; 电压7(V): 3.245; 电压8(V): 3.231; 电压9(V): 3.247; 电压10(V): 3.259; 电压11(V): 3.247; 电压12(V): 3.234; 电压13(V): 3.254; 电压14(V): 3.25; 电压15(V): 3.266; 电压16(V): 3.261; 温度1(℃): 24; 温度2(℃): 25; 温度3(℃): 24; 温度4(℃): 0 | 53 | 36
213 | 2025-04-17 09:10:45 |  | 充电 | 0分钟 | 213分钟 | 3 | 6% | 10.599 | 199.92 | 200 | 0分钟 | 0分钟 |  |  | 52.092 | 53.0222 A | 3.255 | 3.297 | 3.232 | 64mV | ON | ON | 电压1(V): 3.252; 电压2(V): 3.254; 电压3(V): 3.26; 电压4(V): 3.259; 电压5(V): 3.273; 电压6(V): 3.297; 电压7(V): 3.245; 电压8(V): 3.232; 电压9(V): 3.247; 电压10(V): 3.26; 电压11(V): 3.248; 电压12(V): 3.233; 电压13(V): 3.254; 电压14(V): 3.251; 电压15(V): 3.266; 电压16(V): 3.261; 温度1(℃): 24; 温度2(℃): 25; 温度3(℃): 24; 温度4(℃): 0 | 51 | 35
214 | 2025-04-17 09:10:47 |  | 充电 | 0分钟 | 214分钟 | 3 | 6% | 10.628 | 199.92 | 200 | 0分钟 | 0分钟 |  |  | 52.096 | 52.8576 A | 3.256 | 3.297 | 3.233 | 63mV | ON | ON | 电压1(V): 3.253; 电压2(V): 3.254; 电压3(V): 3.261; 电压4(V): 3.259; 电压5(V): 3.272; 电压6(V): 3.297; 电压7(V): 3.246; 电压8(V): 3.233; 电压9(V): 3.248; 电压10(V): 3.26; 电压11(V): 3.248; 电压12(V): 3.234; 电压13(V): 3.254; 电压14(V): 3.251; 电压15(V): 3.266; 电压16(V): 3.26; 温度1(℃): 24; 温度2(℃): 25; 温度3(℃): 24; 温度4(℃): 0 | 52 | 33
215 | 2025-04-17 09:10:49 |  | 充电 | 0分钟 | 215分钟 | 3 | 6% | 10.658 | 199.92 | 200 | 0分钟 | 0分钟 |  |  | 52.105 | 52.7847 A | 3.256 | 3.298 | 3.233 | 65mV | ON | ON | 电压1(V): 3.252; 电压2(V): 3.255; 电压3(V): 3.26; 电压4(V): 3.26; 电压5(V): 3.273; 电压6(V): 3.298; 电压7(V): 3.246; 电压8(V): 3.233; 电压9(V): 3.249; 电压10(V): 3.26; 电压11(V): 3.249; 电压12(V): 3.234; 电压13(V): 3.255; 电压14(V): 3.252; 电压15(V): 3.267; 电压16(V): 3.262; 温度1(℃): 24; 温度2(℃): 25; 温度3(℃): 24; 温度4(℃): 0 | 54 | 33
216 | 2025-04-17 09:10:51 |  | 充电 | 0分钟 | 214分钟 | 3 | 6% | 10.687 | 199.92 | 200 | 0分钟 | 0分钟 |  |  | 52.112 | 53.1278 A | 3.257 | 3.298 | 3.233 | 65mV | ON | ON | 电压1(V): 3.253; 电压2(V): 3.255; 电压3(V): 3.262; 电压4(V): 3.26; 电压5(V): 3.273; 电压6(V): 3.298; 电压7(V): 3.247; 电压8(V): 3.233; 电压9(V): 3.249; 电压10(V): 3.261; 电压11(V): 3.249; 电压12(V): 3.236; 电压13(V): 3.255; 电压14(V): 3.252; 电压15(V): 3.267; 电压16(V): 3.262; 温度1(℃): 24; 温度2(℃): 25; 温度3(℃): 24; 温度4(℃): 0 | 53 | 33
217 | 2025-04-17 09:10:53 |  | 充电 | 0分钟 | 214分钟 | 3 | 6% | 10.716 | 199.92 | 200 | 0分钟 | 0分钟 |  |  | 52.114 | 52.9197 A | 3.257 | 3.298 | 3.233 | 65mV | ON | ON | 电压1(V): 3.254; 电压2(V): 3.255; 电压3(V): 3.261; 电压4(V): 3.26; 电压5(V): 3.274; 电压6(V): 3.298; 电压7(V): 3.247; 电压8(V): 3.233; 电压9(V): 3.25; 电压10(V): 3.261; 电压11(V): 3.249; 电压12(V): 3.236; 电压13(V): 3.255; 电压14(V): 3.252; 电压15(V): 3.267; 电压16(V): 3.262; 温度1(℃): 24; 温度2(℃): 25; 温度3(℃): 24; 温度4(℃): 0 | 54 | 33
218 | 2025-04-17 09:10:55 |  | 充电 | 0分钟 | 214分钟 | 3 | 6% | 10.746 | 199.92 | 200 | 0分钟 | 0分钟 |  |  | 52.119 | 52.7381 A | 3.257 | 3.299 | 3.234 | 65mV | ON | ON | 电压1(V): 3.253; 电压2(V): 3.255; 电压3(V): 3.261; 电压4(V): 3.261; 电压5(V): 3.273; 电压6(V): 3.299; 电压7(V): 3.247; 电压8(V): 3.234; 电压9(V): 3.25; 电压10(V): 3.262; 电压11(V): 3.25; 电压12(V): 3.237; 电压13(V): 3.256; 电压14(V): 3.252; 电压15(V): 3.267; 电压16(V): 3.262; 温度1(℃): 24; 温度2(℃): 25; 温度3(℃): 24; 温度4(℃): 0 | 53 | 32
219 | 2025-04-17 09:10:57 |  | 充电 | 0分钟 | 214分钟 | 3 | 6% | 10.775 | 199.92 | 200 | 0分钟 | 0分钟 |  |  | 52.129 | 53.1418 A | 3.258 | 3.3 | 3.235 | 65mV | ON | ON | 电压1(V): 3.254; 电压2(V): 3.256; 电压3(V): 3.262; 电压4(V): 3.261; 电压5(V): 3.273; 电压6(V): 3.3; 电压7(V): 3.248; 电压8(V): 3.235; 电压9(V): 3.25; 电压10(V): 3.261; 电压11(V): 3.251; 电压12(V): 3.237; 电压13(V): 3.256; 电压14(V): 3.254; 电压15(V): 3.268; 电压16(V): 3.263; 温度1(℃): 24; 温度2(℃): 25; 温度3(℃): 24; 温度4(℃): 0 | 54 | 35
220 | 2025-04-17 09:10:59 |  | 充电 | 0分钟 | 213分钟 | 3 | 6% | 10.805 | 199.92 | 200 | 0分钟 | 0分钟 |  |  | 52.133 | 52.9244 A | 3.258 | 3.3 | 3.235 | 65mV | ON | ON | 电压1(V): 3.254; 电压2(V): 3.257; 电压3(V): 3.262; 电压4(V): 3.261; 电压5(V): 3.275; 电压6(V): 3.3; 电压7(V): 3.248; 电压8(V): 3.235; 电压9(V): 3.25; 电压10(V): 3.261; 电压11(V): 3.252; 电压12(V): 3.237; 电压13(V): 3.257; 电压14(V): 3.254; 电压15(V): 3.267; 电压16(V): 3.263; 温度1(℃): 25; 温度2(℃): 25; 温度3(℃): 25; 温度4(℃): 0 | 53 | 31
221 | 2025-04-17 09:11:01 |  | 充电 | 0分钟 | 214分钟 | 3 | 6% | 10.834 | 199.92 | 200 | 0分钟 | 0分钟 |  |  | 52.141 | 52.749 A | 3.258 | 3.301 | 3.236 | 65mV | ON | ON | 电压1(V): 3.255; 电压2(V): 3.257; 电压3(V): 3.262; 电压4(V): 3.262; 电压5(V): 3.274; 电压6(V): 3.301; 电压7(V): 3.249; 电压8(V): 3.236; 电压9(V): 3.251; 电压10(V): 3.262; 电压11(V): 3.251; 电压12(V): 3.238; 电压13(V): 3.257; 电压14(V): 3.254; 电压15(V): 3.268; 电压16(V): 3.264; 温度1(℃): 25; 温度2(℃): 25; 温度3(℃): 25; 温度4(℃): 0 | 53 | 33
222 | 2025-04-17 09:11:03 |  | 充电 | 0分钟 | 214分钟 | 3 | 6% | 10.863 | 199.92 | 200 | 0分钟 | 0分钟 |  |  | 52.148 | 53.1076 A | 3.259 | 3.302 | 3.237 | 65mV | ON | ON | 电压1(V): 3.255; 电压2(V): 3.257; 电压3(V): 3.263; 电压4(V): 3.262; 电压5(V): 3.275; 电压6(V): 3.302; 电压7(V): 3.249; 电压8(V): 3.237; 电压9(V): 3.252; 电压10(V): 3.262; 电压11(V): 3.252; 电压12(V): 3.239; 电压13(V): 3.257; 电压14(V): 3.254; 电压15(V): 3.268; 电压16(V): 3.264; 温度1(℃): 25; 温度2(℃): 25; 温度3(℃): 25; 温度4(℃): 0 | 54 | 32
223 | 2025-04-17 09:11:05 |  | 充电 | 0分钟 | 213分钟 | 3 | 6% | 10.893 | 199.92 | 200 | 0分钟 | 0分钟 |  |  | 52.154 | 52.9182 A | 3.259 | 3.302 | 3.237 | 65mV | ON | ON | 电压1(V): 3.255; 电压2(V): 3.258; 电压3(V): 3.263; 电压4(V): 3.262; 电压5(V): 3.274; 电压6(V): 3.302; 电压7(V): 3.25; 电压8(V): 3.237; 电压9(V): 3.252; 电压10(V): 3.263; 电压11(V): 3.252; 电压12(V): 3.24; 电压13(V): 3.258; 电压14(V): 3.255; 电压15(V): 3.268; 电压16(V): 3.265; 温度1(℃): 25; 温度2(℃): 25; 温度3(℃): 25; 温度4(℃): 0 | 53 | 35
224 | 2025-04-17 09:11:07 |  | 充电 | 0分钟 | 214分钟 | 3 | 6% | 10.922 | 199.92 | 200 | 0分钟 | 0分钟 |  |  | 52.158 | 52.7909 A | 3.259 | 3.302 | 3.238 | 64mV | ON | ON | 电压1(V): 3.256; 电压2(V): 3.258; 电压3(V): 3.263; 电压4(V): 3.263; 电压5(V): 3.274; 电压6(V): 3.302; 电压7(V): 3.251; 电压8(V): 3.238; 电压9(V): 3.252; 电压10(V): 3.263; 电压11(V): 3.253; 电压12(V): 3.24; 电压13(V): 3.257; 电压14(V): 3.255; 电压15(V): 3.268; 电压16(V): 3.265; 温度1(℃): 25; 温度2(℃): 25; 温度3(℃): 25; 温度4(℃): 0 | 53 | 36
225 | 2025-04-17 09:11:09 |  | 充电 | 0分钟 | 215分钟 | 3 | 6% | 10.952 | 199.92 | 200 | 0分钟 | 0分钟 |  |  | 52.165 | 52.7955 A | 3.26 | 3.304 | 3.239 | 64mV | ON | ON | 电压1(V): 3.256; 电压2(V): 3.259; 电压3(V): 3.264; 电压4(V): 3.263; 电压5(V): 3.274; 电压6(V): 3.304; 电压7(V): 3.25; 电压8(V): 3.239; 电压9(V): 3.253; 电压10(V): 3.264; 电压11(V): 3.253; 电压12(V): 3.24; 电压13(V): 3.258; 电压14(V): 3.255; 电压15(V): 3.268; 电压16(V): 3.265; 温度1(℃): 25; 温度2(℃): 25; 温度3(℃): 25; 温度4(℃): 0 | 53 | 35
226 | 2025-04-17 09:11:11 |  | 充电 | 0分钟 | 213分钟 | 3 | 6% | 10.981 | 199.92 | 200 | 0分钟 | 0分钟 |  |  | 52.167 | 53.0734 A | 3.26 | 3.304 | 3.238 | 65mV | ON | ON | 电压1(V): 3.256; 电压2(V): 3.259; 电压3(V): 3.264; 电压4(V): 3.263; 电压5(V): 3.275; 电压6(V): 3.304; 电压7(V): 3.251; 电压8(V): 3.238; 电压9(V): 3.253; 电压10(V): 3.263; 电压11(V): 3.253; 电压12(V): 3.241; 电压13(V): 3.258; 电压14(V): 3.256; 电压15(V): 3.268; 电压16(V): 3.265; 温度1(℃): 25; 温度2(℃): 25; 温度3(℃): 25; 温度4(℃): 0 | 53 | 34
227 | 2025-04-17 09:11:13 |  | 充电 | 0分钟 | 213分钟 | 3 | 6% | 11.01 | 199.92 | 200 | 0分钟 | 0分钟 |  |  | 52.168 | 52.8902 A | 3.26 | 3.303 | 3.238 | 65mV | ON | ON | 电压1(V): 3.256; 电压2(V): 3.259; 电压3(V): 3.265; 电压4(V): 3.264; 电压5(V): 3.274; 电压6(V): 3.303; 电压7(V): 3.251; 电压8(V): 3.238; 电压9(V): 3.253; 电压10(V): 3.263; 电压11(V): 3.254; 电压12(V): 3.24; 电压13(V): 3.259; 电压14(V): 3.256; 电压15(V): 3.268; 电压16(V): 3.265; 温度1(℃): 25; 温度2(℃): 25; 温度3(℃): 25; 温度4(℃): 0 | 53 | 37
228 | 2025-04-17 09:11:15 |  | 充电 | 0分钟 | 214分钟 | 3 | 6% | 11.04 | 199.92 | 200 | 0分钟 | 0分钟 |  |  | 52.177 | 52.7303 A | 3.261 | 3.304 | 3.239 | 64mV | ON | ON | 电压1(V): 3.257; 电压2(V): 3.259; 电压3(V): 3.264; 电压4(V): 3.264; 电压5(V): 3.275; 电压6(V): 3.304; 电压7(V): 3.252; 电压8(V): 3.239; 电压9(V): 3.254; 电压10(V): 3.263; 电压11(V): 3.254; 电压12(V): 3.242; 电压13(V): 3.26; 电压14(V): 3.256; 电压15(V): 3.269; 电压16(V): 3.265; 温度1(℃): 25; 温度2(℃): 25; 温度3(℃): 25; 温度4(℃): 0 | 55 | 36
229 | 2025-04-17 09:11:17 |  | 充电 | 0分钟 | 214分钟 | 3 | 6% | 11.069 | 199.92 | 200 | 0分钟 | 0分钟 |  |  | 52.182 | 52.9974 A | 3.261 | 3.305 | 3.24 | 65mV | ON | ON | 电压1(V): 3.257; 电压2(V): 3.259; 电压3(V): 3.264; 电压4(V): 3.264; 电压5(V): 3.275; 电压6(V): 3.305; 电压7(V): 3.252; 电压8(V): 3.24; 电压9(V): 3.254; 电压10(V): 3.265; 电压11(V): 3.254; 电压12(V): 3.241; 电压13(V): 3.26; 电压14(V): 3.257; 电压15(V): 3.269; 电压16(V): 3.266; 温度1(℃): 25; 温度2(℃): 25; 温度3(℃): 25; 温度4(℃): 0 | 56 | 33
230 | 2025-04-17 09:11:19 |  | 充电 | 0分钟 | 213分钟 | 3 | 6% | 11.099 | 199.92 | 200 | 0分钟 | 0分钟 |  |  | 52.185 | 53.0160 A | 3.261 | 3.305 | 3.24 | 65mV | ON | ON | 电压1(V): 3.257; 电压2(V): 3.26; 电压3(V): 3.264; 电压4(V): 3.265; 电压5(V): 3.275; 电压6(V): 3.305; 电压7(V): 3.253; 电压8(V): 3.24; 电压9(V): 3.253; 电压10(V): 3.264; 电压11(V): 3.254; 电压12(V): 3.242; 电压13(V): 3.26; 电压14(V): 3.257; 电压15(V): 3.269; 电压16(V): 3.267; 温度1(℃): 25; 温度2(℃): 25; 温度3(℃): 25; 温度4(℃): 0 | 56 | 36
231 | 2025-04-17 09:11:21 |  | 充电 | 0分钟 | 214分钟 | 3 | 6% | 11.128 | 199.92 | 200 | 0分钟 | 0分钟 |  |  | 52.193 | 52.8235 A | 3.262 | 3.305 | 3.24 | 65mV | ON | ON | 电压1(V): 3.258; 电压2(V): 3.26; 电压3(V): 3.264; 电压4(V): 3.265; 电压5(V): 3.276; 电压6(V): 3.305; 电压7(V): 3.254; 电压8(V): 3.24; 电压9(V): 3.255; 电压10(V): 3.264; 电压11(V): 3.255; 电压12(V): 3.242; 电压13(V): 3.261; 电压14(V): 3.258; 电压15(V): 3.269; 电压16(V): 3.267; 温度1(℃): 25; 温度2(℃): 25; 温度3(℃): 25; 温度4(℃): 0 | 54 | 35
232 | 2025-04-17 09:11:23 |  | 充电 | 0分钟 | 214分钟 | 3 | 6% | 11.157 | 199.92 | 200 | 0分钟 | 0分钟 |  |  | 52.196 | 52.7536 A | 3.262 | 3.306 | 3.241 | 65mV | ON | ON | 电压1(V): 3.258; 电压2(V): 3.26; 电压3(V): 3.265; 电压4(V): 3.266; 电压5(V): 3.276; 电压6(V): 3.306; 电压7(V): 3.253; 电压8(V): 3.241; 电压9(V): 3.255; 电压10(V): 3.265; 电压11(V): 3.255; 电压12(V): 3.243; 电压13(V): 3.261; 电压14(V): 3.257; 电压15(V): 3.269; 电压16(V): 3.266; 温度1(℃): 25; 温度2(℃): 25; 温度3(℃): 25; 温度4(℃): 0 | 55 | 35
233 | 2025-04-17 09:11:25 |  | 充电 | 0分钟 | 213分钟 | 3 | 6% | 11.187 | 199.92 | 200 | 0分钟 | 0分钟 |  |  | 52.201 | 53.1309 A | 3.262 | 3.307 | 3.24 | 66mV | ON | ON | 电压1(V): 3.258; 电压2(V): 3.26; 电压3(V): 3.265; 电压4(V): 3.266; 电压5(V): 3.276; 电压6(V): 3.307; 电压7(V): 3.254; 电压8(V): 3.24; 电压9(V): 3.255; 电压10(V): 3.265; 电压11(V): 3.256; 电压12(V): 3.243; 电压13(V): 3.261; 电压14(V): 3.259; 电压15(V): 3.269; 电压16(V): 3.267; 温度1(℃): 25; 温度2(℃): 25; 温度3(℃): 25; 温度4(℃): 0 | 53 | 37
234 | 2025-04-17 09:11:27 |  | 充电 | 0分钟 | 213分钟 | 3 | 6% | 11.216 | 199.92 | 200 | 0分钟 | 0分钟 |  |  | 52.206 | 52.9166 A | 3.262 | 3.306 | 3.242 | 63mV | ON | ON | 电压1(V): 3.259; 电压2(V): 3.261; 电压3(V): 3.266; 电压4(V): 3.266; 电压5(V): 3.276; 电压6(V): 3.306; 电压7(V): 3.254; 电压8(V): 3.242; 电压9(V): 3.256; 电压10(V): 3.265; 电压11(V): 3.256; 电压12(V): 3.244; 电压13(V): 3.261; 电压14(V): 3.258; 电压15(V): 3.269; 电压16(V): 3.267; 温度1(℃): 25; 温度2(℃): 25; 温度3(℃): 25; 温度4(℃): 0 | 54 | 36
235 | 2025-04-17 09:11:29 |  | 充电 | 0分钟 | 214分钟 | 3 | 6% | 11.246 | 199.92 | 200 | 0分钟 | 0分钟 |  |  | 52.21 | 52.7194 A | 3.263 | 3.306 | 3.242 | 63mV | ON | ON | 电压1(V): 3.259; 电压2(V): 3.262; 电压3(V): 3.266; 电压4(V): 3.266; 电压5(V): 3.276; 电压6(V): 3.306; 电压7(V): 3.255; 电压8(V): 3.242; 电压9(V): 3.256; 电压10(V): 3.265; 电压11(V): 3.256; 电压12(V): 3.244; 电压13(V): 3.262; 电压14(V): 3.259; 电压15(V): 3.269; 电压16(V): 3.267; 温度1(℃): 25; 温度2(℃): 25; 温度3(℃): 25; 温度4(℃): 0 | 54 | 35
236 | 2025-04-17 09:11:31 |  | 充电 | 0分钟 | 214分钟 | 3 | 6% | 11.275 | 199.92 | 200 | 0分钟 | 0分钟 |  |  | 52.217 | 53.1092 A | 3.263 | 3.308 | 3.242 | 65mV | ON | ON | 电压1(V): 3.259; 电压2(V): 3.262; 电压3(V): 3.266; 电压4(V): 3.266; 电压5(V): 3.276; 电压6(V): 3.308; 电压7(V): 3.255; 电压8(V): 3.242; 电压9(V): 3.256; 电压10(V): 3.265; 电压11(V): 3.257; 电压12(V): 3.245; 电压13(V): 3.262; 电压14(V): 3.259; 电压15(V): 3.27; 电压16(V): 3.269; 温度1(℃): 25; 温度2(℃): 25; 温度3(℃): 25; 温度4(℃): 0 | 55 | 35
237 | 2025-04-17 09:11:33 |  | 充电 | 0分钟 | 213分钟 | 3 | 6% | 11.304 | 199.92 | 200 | 0分钟 | 0分钟 |  |  | 52.222 | 52.9399 A | 3.263 | 3.308 | 3.244 | 64mV | ON | ON | 电压1(V): 3.26; 电压2(V): 3.262; 电压3(V): 3.267; 电压4(V): 3.266; 电压5(V): 3.276; 电压6(V): 3.308; 电压7(V): 3.256; 电压8(V): 3.244; 电压9(V): 3.257; 电压10(V): 3.266; 电压11(V): 3.257; 电压12(V): 3.245; 电压13(V): 3.262; 电压14(V): 3.259; 电压15(V): 3.269; 电压16(V): 3.268; 温度1(℃): 25; 温度2(℃): 25; 温度3(℃): 25; 温度4(℃): 0 | 54 | 34
238 | 2025-04-17 09:11:35 |  | 充电 | 0分钟 | 214分钟 | 3 | 6% | 11.334 | 199.92 | 200 | 0分钟 | 0分钟 |  |  | 52.225 | 52.7598 A | 3.264 | 3.308 | 3.243 | 65mV | ON | ON | 电压1(V): 3.26; 电压2(V): 3.263; 电压3(V): 3.266; 电压4(V): 3.267; 电压5(V): 3.276; 电压6(V): 3.308; 电压7(V): 3.257; 电压8(V): 3.243; 电压9(V): 3.257; 电压10(V): 3.265; 电压11(V): 3.257; 电压12(V): 3.246; 电压13(V): 3.263; 电压14(V): 3.259; 电压15(V): 3.27; 电压16(V): 3.268; 温度1(℃): 25; 温度2(℃): 25; 温度3(℃): 25; 温度4(℃): 0 | 57 | 34
239 | 2025-04-17 09:11:37 |  | 充电 | 0分钟 | 214分钟 | 3 | 6% | 11.363 | 199.92 | 200 | 0分钟 | 0分钟 |  |  | 52.229 | 52.9849 A | 3.264 | 3.31 | 3.244 | 65mV | ON | ON | 电压1(V): 3.26; 电压2(V): 3.263; 电压3(V): 3.266; 电压4(V): 3.268; 电压5(V): 3.276; 电压6(V): 3.31; 电压7(V): 3.257; 电压8(V): 3.244; 电压9(V): 3.257; 电压10(V): 3.265; 电压11(V): 3.257; 电压12(V): 3.247; 电压13(V): 3.263; 电压14(V): 3.259; 电压15(V): 3.27; 电压16(V): 3.267; 温度1(℃): 25; 温度2(℃): 25; 温度3(℃): 25; 温度4(℃): 0 | 57 | 37
240 | 2025-04-17 09:11:39 |  | 充电 | 0分钟 | 213分钟 | 3 | 6% | 11.393 | 199.92 | 200 | 0分钟 | 0分钟 |  |  | 52.232 | 53.0067 A | 3.264 | 3.31 | 3.244 | 65mV | ON | ON | 电压1(V): 3.26; 电压2(V): 3.263; 电压3(V): 3.267; 电压4(V): 3.268; 电压5(V): 3.276; 电压6(V): 3.31; 电压7(V): 3.256; 电压8(V): 3.244; 电压9(V): 3.257; 电压10(V): 3.266; 电压11(V): 3.258; 电压12(V): 3.246; 电压13(V): 3.263; 电压14(V): 3.26; 电压15(V): 3.27; 电压16(V): 3.268; 温度1(℃): 25; 温度2(℃): 25; 温度3(℃): 25; 温度4(℃): 0 | 55 | 35
241 | 2025-04-17 09:11:41 |  | 充电 | 0分钟 | 213分钟 | 3 | 6% | 11.422 | 199.92 | 200 | 0分钟 | 0分钟 |  |  | 52.236 | 52.8312 A | 3.264 | 3.309 | 3.245 | 64mV | ON | ON | 电压1(V): 3.26; 电压2(V): 3.263; 电压3(V): 3.267; 电压4(V): 3.268; 电压5(V): 3.277; 电压6(V): 3.309; 电压7(V): 3.257; 电压8(V): 3.245; 电压9(V): 3.258; 电压10(V): 3.266; 电压11(V): 3.258; 电压12(V): 3.247; 电压13(V): 3.263; 电压14(V): 3.26; 电压15(V): 3.27; 电压16(V): 3.268; 温度1(℃): 25; 温度2(℃): 25; 温度3(℃): 25; 温度4(℃): 0 | 55 | 33
242 | 2025-04-17 09:11:43 |  | 充电 | 0分钟 | 214分钟 | 3 | 6% | 11.451 | 199.92 | 200 | 0分钟 | 0分钟 |  |  | 52.243 | 52.7381 A | 3.265 | 3.31 | 3.245 | 65mV | ON | ON | 电压1(V): 3.26; 电压2(V): 3.263; 电压3(V): 3.267; 电压4(V): 3.269; 电压5(V): 3.277; 电压6(V): 3.31; 电压7(V): 3.258; 电压8(V): 3.245; 电压9(V): 3.258; 电压10(V): 3.266; 电压11(V): 3.258; 电压12(V): 3.248; 电压13(V): 3.264; 电压14(V): 3.261; 电压15(V): 3.27; 电压16(V): 3.269; 温度1(℃): 25; 温度2(℃): 25; 温度3(℃): 25; 温度4(℃): 0 | 54 | 33
243 | 2025-04-17 09:11:45 |  | 充电 | 0分钟 | 213分钟 | 3 | 6% | 11.481 | 199.92 | 200 | 0分钟 | 0分钟 |  |  | 52.243 | 53.1309 A | 3.265 | 3.311 | 3.245 | 66mV | ON | ON | 电压1(V): 3.26; 电压2(V): 3.264; 电压3(V): 3.267; 电压4(V): 3.268; 电压5(V): 3.276; 电压6(V): 3.311; 电压7(V): 3.258; 电压8(V): 3.245; 电压9(V): 3.259; 电压10(V): 3.267; 电压11(V): 3.258; 电压12(V): 3.247; 电压13(V): 3.263; 电压14(V): 3.261; 电压15(V): 3.27; 电压16(V): 3.269; 温度1(℃): 25; 温度2(℃): 25; 温度3(℃): 25; 温度4(℃): 0 | 54 | 36
244 | 2025-04-17 09:11:47 |  | 充电 | 0分钟 | 213分钟 | 3 | 6% | 11.51 | 199.92 | 200 | 0分钟 | 0分钟 |  |  | 52.254 | 52.8840 A | 3.265 | 3.311 | 3.246 | 65mV | ON | ON | 电压1(V): 3.262; 电压2(V): 3.263; 电压3(V): 3.268; 电压4(V): 3.269; 电压5(V): 3.277; 电压6(V): 3.311; 电压7(V): 3.258; 电压8(V): 3.246; 电压9(V): 3.259; 电压10(V): 3.267; 电压11(V): 3.259; 电压12(V): 3.249; 电压13(V): 3.265; 电压14(V): 3.262; 电压15(V): 3.27; 电压16(V): 3.269; 温度1(℃): 25; 温度2(℃): 25; 温度3(℃): 25; 温度4(℃): 0 | 56 | 34
245 | 2025-04-17 09:11:49 |  | 充电 | 0分钟 | 213分钟 | 3 | 6% | 11.539 | 199.92 | 200 | 0分钟 | 0分钟 |  |  | 52.256 | 52.7645 A | 3.266 | 3.311 | 3.246 | 65mV | ON | ON | 电压1(V): 3.262; 电压2(V): 3.264; 电压3(V): 3.268; 电压4(V): 3.269; 电压5(V): 3.277; 电压6(V): 3.311; 电压7(V): 3.259; 电压8(V): 3.246; 电压9(V): 3.259; 电压10(V): 3.267; 电压11(V): 3.259; 电压12(V): 3.249; 电压13(V): 3.264; 电压14(V): 3.262; 电压15(V): 3.271; 电压16(V): 3.269; 温度1(℃): 25; 温度2(℃): 25; 温度3(℃): 25; 温度4(℃): 0 | 57 | 33
246 | 2025-04-17 09:11:51 |  | 充电 | 0分钟 | 214分钟 | 3 | 6% | 11.569 | 199.92 | 200 | 0分钟 | 0分钟 |  |  | 52.255 | 52.7365 A | 3.265 | 3.312 | 3.247 | 65mV | ON | ON | 电压1(V): 3.261; 电压2(V): 3.264; 电压3(V): 3.268; 电压4(V): 3.268; 电压5(V): 3.277; 电压6(V): 3.312; 电压7(V): 3.259; 电压8(V): 3.247; 电压9(V): 3.259; 电压10(V): 3.266; 电压11(V): 3.26; 电压12(V): 3.249; 电压13(V): 3.264; 电压14(V): 3.262; 电压15(V): 3.27; 电压16(V): 3.269; 温度1(℃): 25; 温度2(℃): 25; 温度3(℃): 25; 温度4(℃): 0 | 55 | 36
247 | 2025-04-17 09:11:53 |  | 充电 | 0分钟 | 213分钟 | 3 | 6% | 11.598 | 199.92 | 200 | 0分钟 | 0分钟 |  |  | 52.259 | 53.1511 A | 3.266 | 3.312 | 3.248 | 64mV | ON | ON | 电压1(V): 3.262; 电压2(V): 3.264; 电压3(V): 3.267; 电压4(V): 3.269; 电压5(V): 3.277; 电压6(V): 3.312; 电压7(V): 3.259; 电压8(V): 3.248; 电压9(V): 3.259; 电压10(V): 3.267; 电压11(V): 3.259; 电压12(V): 3.25; 电压13(V): 3.265; 电压14(V): 3.262; 电压15(V): 3.27; 电压16(V): 3.269; 温度1(℃): 25; 温度2(℃): 25; 温度3(℃): 25; 温度4(℃): 0 | 55 | 35
248 | 2025-04-17 09:11:55 |  | 充电 | 0分钟 | 212分钟 | 3 | 6% | 11.628 | 199.92 | 200 | 0分钟 | 0分钟 |  |  | 52.265 | 53.0595 A | 3.266 | 3.313 | 3.248 | 65mV | ON | ON | 电压1(V): 3.261; 电压2(V): 3.265; 电压3(V): 3.268; 电压4(V): 3.27; 电压5(V): 3.277; 电压6(V): 3.313; 电压7(V): 3.259; 电压8(V): 3.248; 电压9(V): 3.26; 电压10(V): 3.267; 电压11(V): 3.26; 电压12(V): 3.25; 电压13(V): 3.265; 电压14(V): 3.262; 电压15(V): 3.27; 电压16(V): 3.27; 温度1(℃): 25; 温度2(℃): 25; 温度3(℃): 25; 温度4(℃): 0 | 55 | 33
249 | 2025-04-17 09:11:57 |  | 充电 | 0分钟 | 213分钟 | 3 | 6% | 11.657 | 199.92 | 200 | 0分钟 | 0分钟 |  |  | 52.268 | 52.9430 A | 3.266 | 3.313 | 3.248 | 65mV | ON | ON | 电压1(V): 3.263; 电压2(V): 3.265; 电压3(V): 3.268; 电压4(V): 3.27; 电压5(V): 3.277; 电压6(V): 3.313; 电压7(V): 3.26; 电压8(V): 3.248; 电压9(V): 3.26; 电压10(V): 3.267; 电压11(V): 3.26; 电压12(V): 3.25; 电压13(V): 3.265; 电压14(V): 3.262; 电压15(V): 3.27; 电压16(V): 3.27; 温度1(℃): 25; 温度2(℃): 25; 温度3(℃): 25; 温度4(℃): 0 | 57 | 34
250 | 2025-04-17 09:11:59 |  | 充电 | 0分钟 | 213分钟 | 3 | 6% | 11.686 | 199.92 | 200 | 0分钟 | 0分钟 |  |  | 52.271 | 52.8980 A | 3.266 | 3.313 | 3.248 | 65mV | ON | ON | 电压1(V): 3.262; 电压2(V): 3.265; 电压3(V): 3.268; 电压4(V): 3.27; 电压5(V): 3.277; 电压6(V): 3.313; 电压7(V): 3.261; 电压8(V): 3.248; 电压9(V): 3.26; 电压10(V): 3.267; 电压11(V): 3.26; 电压12(V): 3.251; 电压13(V): 3.265; 电压14(V): 3.263; 电压15(V): 3.271; 电压16(V): 3.27; 温度1(℃): 25; 温度2(℃): 25; 温度3(℃): 25; 温度4(℃): 0 | 55 | 34
251 | 2025-04-17 09:12:01 |  | 充电 | 0分钟 | 213分钟 | 3 | 6% | 11.716 | 199.92 | 200 | 0分钟 | 0分钟 |  |  | 52.278 | 52.8250 A | 3.267 | 3.313 | 3.249 | 63mV | ON | ON | 电压1(V): 3.262; 电压2(V): 3.266; 电压3(V): 3.269; 电压4(V): 3.27; 电压5(V): 3.279; 电压6(V): 3.313; 电压7(V): 3.261; 电压8(V): 3.249; 电压9(V): 3.26; 电压10(V): 3.267; 电压11(V): 3.261; 电压12(V): 3.251; 电压13(V): 3.266; 电压14(V): 3.263; 电压15(V): 3.271; 电压16(V): 3.27; 温度1(℃): 25; 温度2(℃): 25; 温度3(℃): 25; 温度4(℃): 0 | 53 | 31
252 | 2025-04-17 09:12:03 |  | 充电 | 0分钟 | 213分钟 | 3 | 6% | 11.745 | 199.92 | 200 | 0分钟 | 0分钟 |  |  | 52.283 | 52.8545 A | 3.267 | 3.314 | 3.25 | 63mV | ON | ON | 电压1(V): 3.264; 电压2(V): 3.266; 电压3(V): 3.268; 电压4(V): 3.27; 电压5(V): 3.278; 电压6(V): 3.314; 电压7(V): 3.261; 电压8(V): 3.25; 电压9(V): 3.261; 电压10(V): 3.267; 电压11(V): 3.261; 电压12(V): 3.252; 电压13(V): 3.266; 电压14(V): 3.263; 电压15(V): 3.272; 电压16(V): 3.27; 温度1(℃): 25; 温度2(℃): 25; 温度3(℃): 25; 温度4(℃): 0 | 54 | 35
253 | 2025-04-17 09:12:05 |  | 充电 | 0分钟 | 213分钟 | 3 | 6% | 11.775 | 199.92 | 200 | 0分钟 | 0分钟 |  |  | 52.281 | 52.7955 A | 3.267 | 3.315 | 3.25 | 65mV | ON | ON | 电压1(V): 3.262; 电压2(V): 3.266; 电压3(V): 3.268; 电压4(V): 3.27; 电压5(V): 3.277; 电压6(V): 3.315; 电压7(V): 3.261; 电压8(V): 3.25; 电压9(V): 3.26; 电压10(V): 3.268; 电压11(V): 3.261; 电压12(V): 3.252; 电压13(V): 3.267; 电压14(V): 3.263; 电压15(V): 3.271; 电压16(V): 3.27; 温度1(℃): 25; 温度2(℃): 25; 温度3(℃): 25; 温度4(℃): 0 | 57 | 36
254 | 2025-04-17 09:12:07 |  | 充电 | 0分钟 | 213分钟 | 3 | 6% | 11.789 | 199.92 | 200 | 0分钟 | 0分钟 |  |  | 52.282 | 52.8002 A | 3.267 | 3.315 | 3.25 | 65mV | ON | ON | 电压1(V): 3.263; 电压2(V): 3.266; 电压3(V): 3.269; 电压4(V): 3.271; 电压5(V): 3.277; 电压6(V): 3.315; 电压7(V): 3.262; 电压8(V): 3.25; 电压9(V): 3.26; 电压10(V): 3.267; 电压11(V): 3.261; 电压12(V): 3.251; 电压13(V): 3.266; 电压14(V): 3.263; 电压15(V): 3.271; 电压16(V): 3.27; 温度1(℃): 25; 温度2(℃): 25; 温度3(℃): 25; 温度4(℃): 0 | 56 | 36
255 | 2025-04-17 09:12:09 |  | 充电 | 0分钟 | 213分钟 | 3 | 6% | 11.819 | 199.92 | 200 | 0分钟 | 0分钟 |  |  | 52.291 | 52.7831 A | 3.268 | 3.315 | 3.251 | 64mV | ON | ON | 电压1(V): 3.263; 电压2(V): 3.266; 电压3(V): 3.268; 电压4(V): 3.271; 电压5(V): 3.278; 电压6(V): 3.315; 电压7(V): 3.262; 电压8(V): 3.251; 电压9(V): 3.261; 电压10(V): 3.268; 电压11(V): 3.262; 电压12(V): 3.253; 电压13(V): 3.267; 电压14(V): 3.264; 电压15(V): 3.271; 电压16(V): 3.271; 温度1(℃): 25; 温度2(℃): 25; 温度3(℃): 25; 温度4(℃): 0 | 54 | 34
256 | 2025-04-17 09:12:11 |  | 充电 | 0分钟 | 213分钟 | 3 | 6% | 11.848 | 199.92 | 200 | 0分钟 | 0分钟 |  |  | 52.293 | 52.7272 A | 3.268 | 3.316 | 3.25 | 65mV | ON | ON | 电压1(V): 3.263; 电压2(V): 3.267; 电压3(V): 3.269; 电压4(V): 3.271; 电压5(V): 3.278; 电压6(V): 3.316; 电压7(V): 3.262; 电压8(V): 3.25; 电压9(V): 3.261; 电压10(V): 3.268; 电压11(V): 3.262; 电压12(V): 3.253; 电压13(V): 3.267; 电压14(V): 3.264; 电压15(V): 3.271; 电压16(V): 3.271; 温度1(℃): 25; 温度2(℃): 25; 温度3(℃): 25; 温度4(℃): 0 | 57 | 37
257 | 2025-04-17 09:12:13 |  | 充电 | 0分钟 | 214分钟 | 3 | 6% | 11.877 | 199.92 | 200 | 0分钟 | 0分钟 |  |  | 52.295 | 52.6931 A | 3.268 | 3.316 | 3.251 | 65mV | ON | ON | 电压1(V): 3.263; 电压2(V): 3.267; 电压3(V): 3.268; 电压4(V): 3.271; 电压5(V): 3.278; 电压6(V): 3.316; 电压7(V): 3.263; 电压8(V): 3.251; 电压9(V): 3.261; 电压10(V): 3.268; 电压11(V): 3.263; 电压12(V): 3.254; 电压13(V): 3.267; 电压14(V): 3.264; 电压15(V): 3.271; 电压16(V): 3.27; 温度1(℃): 25; 温度2(℃): 25; 温度3(℃): 25; 温度4(℃): 0 | 54 | 36
258 | 2025-04-17 09:12:15 |  | 充电 | 0分钟 | 214分钟 | 3 | 6% | 11.906 | 199.92 | 200 | 0分钟 | 0分钟 |  |  | 52.297 | 52.7629 A | 3.268 | 3.317 | 3.252 | 64mV | ON | ON | 电压1(V): 3.263; 电压2(V): 3.266; 电压3(V): 3.269; 电压4(V): 3.271; 电压5(V): 3.278; 电压6(V): 3.317; 电压7(V): 3.263; 电压8(V): 3.252; 电压9(V): 3.261; 电压10(V): 3.268; 电压11(V): 3.262; 电压12(V): 3.254; 电压13(V): 3.267; 电压14(V): 3.264; 电压15(V): 3.271; 电压16(V): 3.271; 温度1(℃): 25; 温度2(℃): 25; 温度3(℃): 25; 温度4(℃): 0 | 55 | 30
259 | 2025-04-17 09:12:17 |  | 充电 | 0分钟 | 213分钟 | 3 | 6% | 11.936 | 199.92 | 200 | 0分钟 | 0分钟 |  |  | 52.302 | 52.9399 A | 3.268 | 3.318 | 3.251 | 67mV | ON | ON | 电压1(V): 3.263; 电压2(V): 3.267; 电压3(V): 3.269; 电压4(V): 3.272; 电压5(V): 3.278; 电压6(V): 3.318; 电压7(V): 3.264; 电压8(V): 3.251; 电压9(V): 3.261; 电压10(V): 3.267; 电压11(V): 3.262; 电压12(V): 3.255; 电压13(V): 3.267; 电压14(V): 3.265; 电压15(V): 3.271; 电压16(V): 3.272; 温度1(℃): 25; 温度2(℃): 25; 温度3(℃): 25; 温度4(℃): 0 | 55 | 33
260 | 2025-04-17 09:12:19 |  | 充电 | 0分钟 | 212分钟 | 3 | 6% | 11.965 | 199.92 | 200 | 0分钟 | 0分钟 |  |  | 52.299 | 53.0812 A | 3.268 | 3.317 | 3.251 | 65mV | ON | ON | 电压1(V): 3.263; 电压2(V): 3.267; 电压3(V): 3.269; 电压4(V): 3.271; 电压5(V): 3.278; 电压6(V): 3.317; 电压7(V): 3.264; 电压8(V): 3.251; 电压9(V): 3.261; 电压10(V): 3.268; 电压11(V): 3.262; 电压12(V): 3.255; 电压13(V): 3.267; 电压14(V): 3.264; 电压15(V): 3.271; 电压16(V): 3.271; 温度1(℃): 25; 温度2(℃): 25; 温度3(℃): 25; 温度4(℃): 0 | 54 | 37
261 | 2025-04-17 09:12:21 |  | 充电 | 0分钟 | 212分钟 | 3 | 6% | 11.995 | 199.92 | 200 | 0分钟 | 0分钟 |  |  | 52.307 | 52.9337 A | 3.269 | 3.317 | 3.253 | 63mV | ON | ON | 电压1(V): 3.263; 电压2(V): 3.267; 电压3(V): 3.269; 电压4(V): 3.272; 电压5(V): 3.278; 电压6(V): 3.317; 电压7(V): 3.265; 电压8(V): 3.253; 电压9(V): 3.262; 电压10(V): 3.268; 电压11(V): 3.263; 电压12(V): 3.255; 电压13(V): 3.268; 电压14(V): 3.265; 电压15(V): 3.271; 电压16(V): 3.271; 温度1(℃): 25; 温度2(℃): 25; 温度3(℃): 25; 温度4(℃): 0 | 54 | 36
262 | 2025-04-17 09:12:23 |  | 充电 | 0分钟 | 213分钟 | 3 | 7% | 12.024 | 199.92 | 200 | 0分钟 | 0分钟 |  |  | 52.308 | 52.8343 A | 3.269 | 3.319 | 3.252 | 66mV | ON | ON | 电压1(V): 3.265; 电压2(V): 3.268; 电压3(V): 3.268; 电压4(V): 3.272; 电压5(V): 3.278; 电压6(V): 3.319; 电压7(V): 3.264; 电压8(V): 3.252; 电压9(V): 3.261; 电压10(V): 3.268; 电压11(V): 3.263; 电压12(V): 3.256; 电压13(V): 3.267; 电压14(V): 3.265; 电压15(V): 3.271; 电压16(V): 3.271; 温度1(℃): 25; 温度2(℃): 25; 温度3(℃): 25; 温度4(℃): 0 | 55 | 36
263 | 2025-04-17 09:12:25 |  | 充电 | 0分钟 | 213分钟 | 3 | 7% | 12.053 | 199.92 | 200 | 0分钟 | 0分钟 |  |  | 52.312 | 52.6962 A | 3.269 | 3.318 | 3.254 | 64mV | ON | ON | 电压1(V): 3.265; 电压2(V): 3.268; 电压3(V): 3.269; 电压4(V): 3.272; 电压5(V): 3.279; 电压6(V): 3.318; 电压7(V): 3.265; 电压8(V): 3.254; 电压9(V): 3.262; 电压10(V): 3.267; 电压11(V): 3.263; 电压12(V): 3.256; 电压13(V): 3.267; 电压14(V): 3.265; 电压15(V): 3.271; 电压16(V): 3.271; 温度1(℃): 25; 温度2(℃): 25; 温度3(℃): 25; 温度4(℃): 0 | 56 | 36
264 | 2025-04-17 09:12:27 |  | 充电 | 0分钟 | 213分钟 | 3 | 7% | 12.083 | 199.92 | 200 | 0分钟 | 0分钟 |  |  | 52.318 | 53.0579 A | 3.269 | 3.319 | 3.255 | 63mV | ON | ON | 电压1(V): 3.264; 电压2(V): 3.267; 电压3(V): 3.269; 电压4(V): 3.273; 电压5(V): 3.279; 电压6(V): 3.319; 电压7(V): 3.265; 电压8(V): 3.255; 电压9(V): 3.262; 电压10(V): 3.269; 电压11(V): 3.263; 电压12(V): 3.257; 电压13(V): 3.267; 电压14(V): 3.265; 电压15(V): 3.272; 电压16(V): 3.272; 温度1(℃): 25; 温度2(℃): 25; 温度3(℃): 25; 温度4(℃): 0 | 57 | 36
265 | 2025-04-17 09:12:29 |  | 充电 | 0分钟 | 212分钟 | 3 | 7% | 12.112 | 199.92 | 200 | 0分钟 | 0分钟 |  |  | 52.319 | 52.9135 A | 3.269 | 3.319 | 3.254 | 65mV | ON | ON | 电压1(V): 3.265; 电压2(V): 3.268; 电压3(V): 3.269; 电压4(V): 3.273; 电压5(V): 3.279; 电压6(V): 3.319; 电压7(V): 3.265; 电压8(V): 3.254; 电压9(V): 3.262; 电压10(V): 3.268; 电压11(V): 3.264; 电压12(V): 3.257; 电压13(V): 3.267; 电压14(V): 3.265; 电压15(V): 3.271; 电压16(V): 3.273; 温度1(℃): 25; 温度2(℃): 25; 温度3(℃): 25; 温度4(℃): 0 | 56 | 36
266 | 2025-04-17 09:12:31 |  | 充电 | 0分钟 | 213分钟 | 3 | 7% | 12.142 | 199.92 | 200 | 0分钟 | 0分钟 |  |  | 52.317 | 52.7443 A | 3.269 | 3.319 | 3.254 | 65mV | ON | ON | 电压1(V): 3.264; 电压2(V): 3.269; 电压3(V): 3.269; 电压4(V): 3.272; 电压5(V): 3.278; 电压6(V): 3.319; 电压7(V): 3.266; 电压8(V): 3.254; 电压9(V): 3.262; 电压10(V): 3.268; 电压11(V): 3.263; 电压12(V): 3.258; 电压13(V): 3.267; 电压14(V): 3.265; 电压15(V): 3.271; 电压16(V): 3.272; 温度1(℃): 25; 温度2(℃): 25; 温度3(℃): 25; 温度4(℃): 0 | 56 | 35
267 | 2025-04-17 09:12:33 |  | 充电 | 0分钟 | 213分钟 | 3 | 7% | 12.171 | 199.92 | 200 | 0分钟 | 0分钟 |  |  | 52.319 | 53.0486 A | 3.269 | 3.32 | 3.255 | 64mV | ON | ON | 电压1(V): 3.264; 电压2(V): 3.268; 电压3(V): 3.269; 电压4(V): 3.272; 电压5(V): 3.278; 电压6(V): 3.32; 电压7(V): 3.266; 电压8(V): 3.255; 电压9(V): 3.262; 电压10(V): 3.268; 电压11(V): 3.263; 电压12(V): 3.258; 电压13(V): 3.268; 电压14(V): 3.265; 电压15(V): 3.271; 电压16(V): 3.272; 温度1(℃): 25; 温度2(℃): 25; 温度3(℃): 25; 温度4(℃): 0 | 57 | 34
268 | 2025-04-17 09:12:35 |  | 充电 | 0分钟 | 212分钟 | 3 | 7% | 12.2 | 199.92 | 200 | 0分钟 | 0分钟 |  |  | 52.325 | 52.8654 A | 3.27 | 3.32 | 3.255 | 64mV | ON | ON | 电压1(V): 3.265; 电压2(V): 3.268; 电压3(V): 3.27; 电压4(V): 3.273; 电压5(V): 3.279; 电压6(V): 3.32; 电压7(V): 3.267; 电压8(V): 3.255; 电压9(V): 3.263; 电压10(V): 3.268; 电压11(V): 3.264; 电压12(V): 3.257; 电压13(V): 3.268; 电压14(V): 3.265; 电压15(V): 3.271; 电压16(V): 3.272; 温度1(℃): 25; 温度2(℃): 25; 温度3(℃): 25; 温度4(℃): 0 | 58 | 36
269 | 2025-04-17 09:12:37 |  | 充电 | 0分钟 | 213分钟 | 3 | 7% | 12.23 | 199.92 | 200 | 0分钟 | 0分钟 |  |  | 52.326 | 52.7132 A | 3.27 | 3.32 | 3.256 | 63mV | ON | ON | 电压1(V): 3.265; 电压2(V): 3.268; 电压3(V): 3.27; 电压4(V): 3.273; 电压5(V): 3.278; 电压6(V): 3.32; 电压7(V): 3.266; 电压8(V): 3.256; 电压9(V): 3.262; 电压10(V): 3.269; 电压11(V): 3.264; 电压12(V): 3.258; 电压13(V): 3.268; 电压14(V): 3.265; 电压15(V): 3.271; 电压16(V): 3.273; 温度1(℃): 25; 温度2(℃): 25; 温度3(℃): 25; 温度4(℃): 0 | 56 | 32
270 | 2025-04-17 09:12:39 |  | 充电 | 0分钟 | 212分钟 | 3 | 7% | 12.259 | 199.92 | 200 | 0分钟 | 0分钟 |  |  | 52.327 | 53.0548 A | 3.27 | 3.321 | 3.255 | 65mV | ON | ON | 电压1(V): 3.264; 电压2(V): 3.268; 电压3(V): 3.269; 电压4(V): 3.273; 电压5(V): 3.278; 电压6(V): 3.321; 电压7(V): 3.267; 电压8(V): 3.255; 电压9(V): 3.263; 电压10(V): 3.269; 电压11(V): 3.263; 电压12(V): 3.259; 电压13(V): 3.268; 电压14(V): 3.266; 电压15(V): 3.272; 电压16(V): 3.272; 温度1(℃): 25; 温度2(℃): 25; 温度3(℃): 25; 温度4(℃): 0 | 54 | 37
271 | 2025-04-17 09:12:41 |  | 充电 | 0分钟 | 212分钟 | 3 | 7% | 12.288 | 199.92 | 200 | 0分钟 | 0分钟 |  |  | 52.33 | 52.7893 A | 3.27 | 3.321 | 3.256 | 65mV | ON | ON | 电压1(V): 3.265; 电压2(V): 3.268; 电压3(V): 3.27; 电压4(V): 3.273; 电压5(V): 3.278; 电压6(V): 3.321; 电压7(V): 3.267; 电压8(V): 3.256; 电压9(V): 3.263; 电压10(V): 3.268; 电压11(V): 3.264; 电压12(V): 3.259; 电压13(V): 3.268; 电压14(V): 3.266; 电压15(V): 3.272; 电压16(V): 3.272; 温度1(℃): 25; 温度2(℃): 25; 温度3(℃): 25; 温度4(℃): 0 | 58 | 36
272 | 2025-04-17 09:12:43 |  | 充电 | 0分钟 | 213分钟 | 3 | 7% | 12.318 | 199.92 | 200 | 0分钟 | 0分钟 |  |  | 52.335 | 52.8002 A | 3.27 | 3.321 | 3.256 | 65mV | ON | ON | 电压1(V): 3.265; 电压2(V): 3.269; 电压3(V): 3.27; 电压4(V): 3.274; 电压5(V): 3.279; 电压6(V): 3.321; 电压7(V): 3.267; 电压8(V): 3.256; 电压9(V): 3.263; 电压10(V): 3.269; 电压11(V): 3.264; 电压12(V): 3.259; 电压13(V): 3.269; 电压14(V): 3.266; 电压15(V): 3.272; 电压16(V): 3.272; 温度1(℃): 25; 温度2(℃): 25; 温度3(℃): 25; 温度4(℃): 0 | 57 | 32
273 | 2025-04-17 09:12:45 |  | 充电 | 0分钟 | 211分钟 | 3 | 7% | 12.347 | 199.92 | 200 | 0分钟 | 0分钟 |  |  | 52.335 | 52.9523 A | 3.27 | 3.321 | 3.256 | 65mV | ON | ON | 电压1(V): 3.265; 电压2(V): 3.269; 电压3(V): 3.27; 电压4(V): 3.273; 电压5(V): 3.279; 电压6(V): 3.321; 电压7(V): 3.268; 电压8(V): 3.256; 电压9(V): 3.264; 电压10(V): 3.269; 电压11(V): 3.264; 电压12(V): 3.26; 电压13(V): 3.268; 电压14(V): 3.266; 电压15(V): 3.271; 电压16(V): 3.272; 温度1(℃): 25; 温度2(℃): 25; 温度3(℃): 25; 温度4(℃): 0 | 56 | 36
274 | 2025-04-17 09:12:47 |  | 充电 | 0分钟 | 212分钟 | 3 | 7% | 12.377 | 199.92 | 200 | 0分钟 | 0分钟 |  |  | 52.333 | 52.7117 A | 3.27 | 3.321 | 3.257 | 64mV | ON | ON | 电压1(V): 3.265; 电压2(V): 3.268; 电压3(V): 3.269; 电压4(V): 3.273; 电压5(V): 3.278; 电压6(V): 3.321; 电压7(V): 3.268; 电压8(V): 3.257; 电压9(V): 3.264; 电压10(V): 3.268; 电压11(V): 3.264; 电压12(V): 3.26; 电压13(V): 3.268; 电压14(V): 3.266; 电压15(V): 3.271; 电压16(V): 3.273; 温度1(℃): 25; 温度2(℃): 25; 温度3(℃): 25; 温度4(℃): 0 | 55 | 36
275 | 2025-04-17 09:12:49 |  | 充电 | 0分钟 | 213分钟 | 3 | 7% | 12.406 | 199.92 | 200 | 0分钟 | 0分钟 |  |  | 52.335 | 52.9368 A | 3.27 | 3.323 | 3.256 | 66mV | ON | ON | 电压1(V): 3.265; 电压2(V): 3.268; 电压3(V): 3.27; 电压4(V): 3.273; 电压5(V): 3.279; 电压6(V): 3.323; 电压7(V): 3.268; 电压8(V): 3.256; 电压9(V): 3.264; 电压10(V): 3.268; 电压11(V): 3.264; 电压12(V): 3.26; 电压13(V): 3.268; 电压14(V): 3.266; 电压15(V): 3.271; 电压16(V): 3.272; 温度1(℃): 25; 温度2(℃): 25; 温度3(℃): 25; 温度4(℃): 0 | 56 | 34
276 | 2025-04-17 09:12:51 |  | 充电 | 0分钟 | 211分钟 | 3 | 7% | 12.435 | 199.92 | 200 | 0分钟 | 0分钟 |  |  | 52.34 | 52.9011 A | 3.271 | 3.326 | 3.257 | 69mV | ON | ON | 电压1(V): 3.265; 电压2(V): 3.268; 电压3(V): 3.27; 电压4(V): 3.273; 电压5(V): 3.279; 电压6(V): 3.326; 电压7(V): 3.269; 电压8(V): 3.257; 电压9(V): 3.263; 电压10(V): 3.269; 电压11(V): 3.264; 电压12(V): 3.26; 电压13(V): 3.268; 电压14(V): 3.266; 电压15(V): 3.271; 电压16(V): 3.272; 温度1(℃): 25; 温度2(℃): 25; 温度3(℃): 25; 温度4(℃): 0 | 56 | 36
277 | 2025-04-17 09:12:53 |  | 充电 | 0分钟 | 212分钟 | 3 | 7% | 12.465 | 199.92 | 200 | 0分钟 | 0分钟 |  |  | 52.343 | 52.7396 A | 3.271 | 3.326 | 3.258 | 68mV | ON | ON | 电压1(V): 3.265; 电压2(V): 3.268; 电压3(V): 3.27; 电压4(V): 3.273; 电压5(V): 3.278; 电压6(V): 3.326; 电压7(V): 3.268; 电压8(V): 3.258; 电压9(V): 3.264; 电压10(V): 3.268; 电压11(V): 3.264; 电压12(V): 3.261; 电压13(V): 3.27; 电压14(V): 3.266; 电压15(V): 3.272; 电压16(V): 3.272; 温度1(℃): 25; 温度2(℃): 25; 温度3(℃): 25; 温度4(℃): 0 | 57 | 36
278 | 2025-04-17 09:12:55 |  | 充电 | 0分钟 | 213分钟 | 3 | 7% | 12.494 | 199.92 | 200 | 0分钟 | 0分钟 |  |  | 52.348 | 52.8002 A | 3.271 | 3.326 | 3.258 | 68mV | ON | ON | 电压1(V): 3.265; 电压2(V): 3.269; 电压3(V): 3.27; 电压4(V): 3.274; 电压5(V): 3.278; 电压6(V): 3.326; 电压7(V): 3.269; 电压8(V): 3.258; 电压9(V): 3.264; 电压10(V): 3.269; 电压11(V): 3.265; 电压12(V): 3.261; 电压13(V): 3.269; 电压14(V): 3.267; 电压15(V): 3.271; 电压16(V): 3.273; 温度1(℃): 25; 温度2(℃): 25; 温度3(℃): 25; 温度4(℃): 0 | 56 | 35
279 | 2025-04-17 09:12:57 |  | 充电 | 0分钟 | 212分钟 | 3 | 7% | 12.523 | 199.92 | 200 | 0分钟 | 0分钟 |  |  | 52.349 | 53.0129 A | 3.271 | 3.327 | 3.258 | 69mV | ON | ON | 电压1(V): 3.266; 电压2(V): 3.269; 电压3(V): 3.27; 电压4(V): 3.274; 电压5(V): 3.279; 电压6(V): 3.327; 电压7(V): 3.269; 电压8(V): 3.258; 电压9(V): 3.264; 电压10(V): 3.268; 电压11(V): 3.265; 电压12(V): 3.262; 电压13(V): 3.269; 电压14(V): 3.266; 电压15(V): 3.271; 电压16(V): 3.272; 温度1(℃): 25; 温度2(℃): 25; 温度3(℃): 25; 温度4(℃): 0 | 58 | 35
280 | 2025-04-17 09:12:59 |  | 充电 | 0分钟 | 212分钟 | 3 | 7% | 12.553 | 199.92 | 200 | 0分钟 | 0分钟 |  |  | 52.351 | 52.8406 A | 3.271 | 3.327 | 3.258 | 69mV | ON | ON | 电压1(V): 3.266; 电压2(V): 3.269; 电压3(V): 3.27; 电压4(V): 3.274; 电压5(V): 3.279; 电压6(V): 3.327; 电压7(V): 3.269; 电压8(V): 3.258; 电压9(V): 3.264; 电压10(V): 3.269; 电压11(V): 3.265; 电压12(V): 3.261; 电压13(V): 3.269; 电压14(V): 3.266; 电压15(V): 3.272; 电压16(V): 3.273; 温度1(℃): 25; 温度2(℃): 25; 温度3(℃): 25; 温度4(℃): 0 | 57 | 37
281 | 2025-04-17 09:13:01 |  | 充电 | 0分钟 | 213分钟 | 3 | 7% | 12.582 | 199.92 | 200 | 0分钟 | 0分钟 |  |  | 52.35 | 52.7086 A | 3.271 | 3.327 | 3.259 | 67mV | ON | ON | 电压1(V): 3.265; 电压2(V): 3.268; 电压3(V): 3.27; 电压4(V): 3.273; 电压5(V): 3.279; 电压6(V): 3.327; 电压7(V): 3.269; 电压8(V): 3.259; 电压9(V): 3.263; 电压10(V): 3.269; 电压11(V): 3.265; 电压12(V): 3.262; 电压13(V): 3.269; 电压14(V): 3.267; 电压15(V): 3.272; 电压16(V): 3.273; 温度1(℃): 25; 温度2(℃): 25; 温度3(℃): 25; 温度4(℃): 0 | 60 | 36
282 | 2025-04-17 09:13:03 |  | 充电 | 0分钟 | 213分钟 | 3 | 7% | 12.611 | 199.92 | 200 | 0分钟 | 0分钟 |  |  | 52.353 | 52.8902 A | 3.272 | 3.328 | 3.259 | 69mV | ON | ON | 电压1(V): 3.265; 电压2(V): 3.269; 电压3(V): 3.27; 电压4(V): 3.274; 电压5(V): 3.279; 电压6(V): 3.328; 电压7(V): 3.269; 电压8(V): 3.259; 电压9(V): 3.264; 电压10(V): 3.269; 电压11(V): 3.265; 电压12(V): 3.262; 电压13(V): 3.269; 电压14(V): 3.266; 电压15(V): 3.272; 电压16(V): 3.273; 温度1(℃): 24; 温度2(℃): 25; 温度3(℃): 24; 温度4(℃): 0 | 55 | 34
283 | 2025-04-17 09:13:05 |  | 充电 | 0分钟 | 211分钟 | 3 | 7% | 12.641 | 199.92 | 200 | 0分钟 | 0分钟 |  |  | 52.354 | 53.0781 A | 3.272 | 3.328 | 3.259 | 69mV | ON | ON | 电压1(V): 3.266; 电压2(V): 3.269; 电压3(V): 3.27; 电压4(V): 3.274; 电压5(V): 3.279; 电压6(V): 3.328; 电压7(V): 3.269; 电压8(V): 3.259; 电压9(V): 3.264; 电压10(V): 3.268; 电压11(V): 3.265; 电压12(V): 3.262; 电压13(V): 3.269; 电压14(V): 3.267; 电压15(V): 3.272; 电压16(V): 3.273; 温度1(℃): 24; 温度2(℃): 25; 温度3(℃): 24; 温度4(℃): 0 | 56 | 35
284 | 2025-04-17 09:13:08 |  | 充电 | 0分钟 | 212分钟 | 3 | 7% | 12.67 | 199.92 | 200 | 0分钟 | 0分钟 |  |  | 52.358 | 52.9399 A | 3.272 | 3.328 | 3.26 | 68mV | ON | ON | 电压1(V): 3.265; 电压2(V): 3.269; 电压3(V): 3.27; 电压4(V): 3.274; 电压5(V): 3.279; 电压6(V): 3.328; 电压7(V): 3.269; 电压8(V): 3.26; 电压9(V): 3.265; 电压10(V): 3.269; 电压11(V): 3.265; 电压12(V): 3.264; 电压13(V): 3.269; 电压14(V): 3.267; 电压15(V): 3.272; 电压16(V): 3.273; 温度1(℃): 24; 温度2(℃): 24; 温度3(℃): 24; 温度4(℃): 0 | 55 | 36
285 | 2025-04-17 09:13:10 |  | 充电 | 0分钟 | 212分钟 | 3 | 7% | 12.7 | 199.92 | 200 | 0分钟 | 0分钟 |  |  | 52.361 | 52.8561 A | 3.272 | 3.328 | 3.26 | 68mV | ON | ON | 电压1(V): 3.266; 电压2(V): 3.269; 电压3(V): 3.27; 电压4(V): 3.274; 电压5(V): 3.279; 电压6(V): 3.328; 电压7(V): 3.27; 电压8(V): 3.26; 电压9(V): 3.264; 电压10(V): 3.269; 电压11(V): 3.265; 电压12(V): 3.263; 电压13(V): 3.27; 电压14(V): 3.267; 电压15(V): 3.273; 电压16(V): 3.274; 温度1(℃): 24; 温度2(℃): 24; 温度3(℃): 24; 温度4(℃): 0 | 55 | 38
286 | 2025-04-17 09:13:12 |  | 充电 | 0分钟 | 212分钟 | 3 | 7% | 12.729 | 199.92 | 200 | 0分钟 | 0分钟 |  |  | 52.365 | 52.8406 A | 3.272 | 3.328 | 3.259 | 69mV | ON | ON | 电压1(V): 3.266; 电压2(V): 3.27; 电压3(V): 3.271; 电压4(V): 3.274; 电压5(V): 3.28; 电压6(V): 3.328; 电压7(V): 3.27; 电压8(V): 3.259; 电压9(V): 3.265; 电压10(V): 3.269; 电压11(V): 3.266; 电压12(V): 3.264; 电压13(V): 3.269; 电压14(V): 3.267; 电压15(V): 3.273; 电压16(V): 3.274; 温度1(℃): 24; 温度2(℃): 24; 温度3(℃): 24; 温度4(℃): 0 | 56 | 37
287 | 2025-04-17 09:13:14 |  | 充电 | 0分钟 | 212分钟 | 3 | 7% | 12.758 | 199.92 | 200 | 0分钟 | 0分钟 |  |  | 52.357 | 52.7676 A | 3.272 | 3.328 | 3.259 | 69mV | ON | ON | 电压1(V): 3.266; 电压2(V): 3.269; 电压3(V): 3.27; 电压4(V): 3.274; 电压5(V): 3.279; 电压6(V): 3.328; 电压7(V): 3.27; 电压8(V): 3.259; 电压9(V): 3.264; 电压10(V): 3.269; 电压11(V): 3.265; 电压12(V): 3.263; 电压13(V): 3.27; 电压14(V): 3.267; 电压15(V): 3.271; 电压16(V): 3.273; 温度1(℃): 24; 温度2(℃): 24; 温度3(℃): 24; 温度4(℃): 0 | 57 | 36
288 | 2025-04-17 09:13:16 |  | 充电 | 0分钟 | 212分钟 | 3 | 7% | 12.788 | 199.92 | 200 | 0分钟 | 0分钟 |  |  | 52.358 | 52.7365 A | 3.272 | 3.328 | 3.26 | 68mV | ON | ON | 电压1(V): 3.266; 电压2(V): 3.269; 电压3(V): 3.27; 电压4(V): 3.274; 电压5(V): 3.279; 电压6(V): 3.328; 电压7(V): 3.27; 电压8(V): 3.26; 电压9(V): 3.264; 电压10(V): 3.269; 电压11(V): 3.265; 电压12(V): 3.263; 电压13(V): 3.27; 电压14(V): 3.267; 电压15(V): 3.272; 电压16(V): 3.272; 温度1(℃): 24; 温度2(℃): 24; 温度3(℃): 24; 温度4(℃): 0 | 57 | 38
289 | 2025-04-17 09:13:18 |  | 充电 | 0分钟 | 213分钟 | 3 | 7% | 12.817 | 199.92 | 200 | 0分钟 | 0分钟 |  |  | 52.359 | 52.6589 A | 3.272 | 3.328 | 3.26 | 68mV | ON | ON | 电压1(V): 3.266; 电压2(V): 3.27; 电压3(V): 3.27; 电压4(V): 3.274; 电压5(V): 3.279; 电压6(V): 3.328; 电压7(V): 3.27; 电压8(V): 3.26; 电压9(V): 3.264; 电压10(V): 3.269; 电压11(V): 3.265; 电压12(V): 3.264; 电压13(V): 3.27; 电压14(V): 3.267; 电压15(V): 3.271; 电压16(V): 3.272; 温度1(℃): 24; 温度2(℃): 24; 温度3(℃): 24; 温度4(℃): 0 | 58 | 35
290 | 2025-04-17 09:13:20 |  | 充电 | 0分钟 | 213分钟 | 3 | 7% | 12.846 | 199.92 | 200 | 0分钟 | 0分钟 |  |  | 52.362 | 52.7055 A | 3.272 | 3.328 | 3.26 | 68mV | ON | ON | 电压1(V): 3.266; 电压2(V): 3.269; 电压3(V): 3.271; 电压4(V): 3.274; 电压5(V): 3.279; 电压6(V): 3.328; 电压7(V): 3.27; 电压8(V): 3.26; 电压9(V): 3.265; 电压10(V): 3.269; 电压11(V): 3.265; 电压12(V): 3.264; 电压13(V): 3.27; 电压14(V): 3.267; 电压15(V): 3.272; 电压16(V): 3.273; 温度1(℃): 24; 温度2(℃): 24; 温度3(℃): 24; 温度4(℃): 0 | 57 | 36
291 | 2025-04-17 09:13:22 |  | 充电 | 0分钟 | 212分钟 | 3 | 7% | 12.876 | 199.92 | 200 | 0分钟 | 0分钟 |  |  | 52.365 | 52.8328 A | 3.272 | 3.33 | 3.261 | 69mV | ON | ON | 电压1(V): 3.266; 电压2(V): 3.27; 电压3(V): 3.27; 电压4(V): 3.274; 电压5(V): 3.279; 电压6(V): 3.33; 电压7(V): 3.271; 电压8(V): 3.261; 电压9(V): 3.264; 电压10(V): 3.269; 电压11(V): 3.265; 电压12(V): 3.265; 电压13(V): 3.269; 电压14(V): 3.267; 电压15(V): 3.272; 电压16(V): 3.273; 温度1(℃): 24; 温度2(℃): 24; 温度3(℃): 24; 温度4(℃): 0 | 56 | 34
292 | 2025-04-17 09:13:24 |  | 充电 | 0分钟 | 211分钟 | 3 | 7% | 12.905 | 199.92 | 200 | 0分钟 | 0分钟 |  |  | 52.364 | 53.0222 A | 3.272 | 3.33 | 3.26 | 69mV | ON | ON | 电压1(V): 3.266; 电压2(V): 3.269; 电压3(V): 3.27; 电压4(V): 3.275; 电压5(V): 3.278; 电压6(V): 3.33; 电压7(V): 3.271; 电压8(V): 3.26; 电压9(V): 3.265; 电压10(V): 3.269; 电压11(V): 3.265; 电压12(V): 3.265; 电压13(V): 3.269; 电压14(V): 3.267; 电压15(V): 3.272; 电压16(V): 3.273; 温度1(℃): 24; 温度2(℃): 24; 温度3(℃): 24; 温度4(℃): 0 | 56 | 38
293 | 2025-04-17 09:13:26 |  | 充电 | 0分钟 | 211分钟 | 3 | 7% | 12.934 | 199.92 | 200 | 0分钟 | 0分钟 |  |  | 52.366 | 53.0641 A | 3.272 | 3.329 | 3.26 | 69mV | ON | ON | 电压1(V): 3.266; 电压2(V): 3.269; 电压3(V): 3.27; 电压4(V): 3.274; 电压5(V): 3.279; 电压6(V): 3.329; 电压7(V): 3.271; 电压8(V): 3.26; 电压9(V): 3.265; 电压10(V): 3.27; 电压11(V): 3.265; 电压12(V): 3.265; 电压13(V): 3.27; 电压14(V): 3.267; 电压15(V): 3.272; 电压16(V): 3.274; 温度1(℃): 24; 温度2(℃): 24; 温度3(℃): 24; 温度4(℃): 0 | 57 | 37
294 | 2025-04-17 09:13:28 |  | 充电 | 0分钟 | 211分钟 | 3 | 7% | 12.964 | 199.92 | 200 | 0分钟 | 0分钟 |  |  | 52.367 | 52.9322 A | 3.272 | 3.33 | 3.261 | 69mV | ON | ON | 电压1(V): 3.265; 电压2(V): 3.269; 电压3(V): 3.27; 电压4(V): 3.275; 电压5(V): 3.28; 电压6(V): 3.33; 电压7(V): 3.27; 电压8(V): 3.261; 电压9(V): 3.265; 电压10(V): 3.269; 电压11(V): 3.265; 电压12(V): 3.266; 电压13(V): 3.269; 电压14(V): 3.268; 电压15(V): 3.272; 电压16(V): 3.273; 温度1(℃): 24; 温度2(℃): 24; 温度3(℃): 24; 温度4(℃): 0 | 56 | 34
295 | 2025-04-17 09:13:30 |  | 充电 | 0分钟 | 212分钟 | 3 | 7% | 12.979 | 199.92 | 200 | 0分钟 | 0分钟 |  |  | 52.368 | 52.8918 A | 3.273 | 3.33 | 3.261 | 69mV | ON | ON | 电压1(V): 3.266; 电压2(V): 3.27; 电压3(V): 3.27; 电压4(V): 3.274; 电压5(V): 3.28; 电压6(V): 3.33; 电压7(V): 3.271; 电压8(V): 3.261; 电压9(V): 3.264; 电压10(V): 3.27; 电压11(V): 3.265; 电压12(V): 3.265; 电压13(V): 3.269; 电压14(V): 3.267; 电压15(V): 3.273; 电压16(V): 3.273; 温度1(℃): 24; 温度2(℃): 24; 温度3(℃): 24; 温度4(℃): 0 | 56 | 34
296 | 2025-04-17 09:13:32 |  | 充电 | 0分钟 | 212分钟 | 3 | 7% | 13.008 | 199.92 | 200 | 0分钟 | 0分钟 |  |  | 52.373 | 52.8017 A | 3.273 | 3.33 | 3.262 | 67mV | ON | ON | 电压1(V): 3.266; 电压2(V): 3.27; 电压3(V): 3.27; 电压4(V): 3.275; 电压5(V): 3.28; 电压6(V): 3.33; 电压7(V): 3.272; 电压8(V): 3.262; 电压9(V): 3.265; 电压10(V): 3.27; 电压11(V): 3.266; 电压12(V): 3.265; 电压13(V): 3.27; 电压14(V): 3.267; 电压15(V): 3.272; 电压16(V): 3.273; 温度1(℃): 24; 温度2(℃): 24; 温度3(℃): 24; 温度4(℃): 0 | 56 | 36
297 | 2025-04-17 09:13:34 |  | 充电 | 0分钟 | 212分钟 | 3 | 7% | 13.037 | 199.92 | 200 | 0分钟 | 0分钟 |  |  | 52.372 | 52.7350 A | 3.273 | 3.33 | 3.262 | 67mV | ON | ON | 电压1(V): 3.266; 电压2(V): 3.269; 电压3(V): 3.271; 电压4(V): 3.274; 电压5(V): 3.28; 电压6(V): 3.33; 电压7(V): 3.272; 电压8(V): 3.262; 电压9(V): 3.265; 电压10(V): 3.269; 电压11(V): 3.266; 电压12(V): 3.266; 电压13(V): 3.27; 电压14(V): 3.267; 电压15(V): 3.272; 电压16(V): 3.273; 温度1(℃): 24; 温度2(℃): 24; 温度3(℃): 24; 温度4(℃): 0 | 55 | 33
298 | 2025-04-17 09:13:36 |  | 充电 | 0分钟 | 212分钟 | 3 | 7% | 13.067 | 199.92 | 200 | 0分钟 | 0分钟 |  |  | 52.373 | 52.6869 A | 3.273 | 3.33 | 3.262 | 67mV | ON | ON | 电压1(V): 3.266; 电压2(V): 3.269; 电压3(V): 3.271; 电压4(V): 3.275; 电压5(V): 3.279; 电压6(V): 3.33; 电压7(V): 3.271; 电压8(V): 3.262; 电压9(V): 3.265; 电压10(V): 3.27; 电压11(V): 3.266; 电压12(V): 3.266; 电压13(V): 3.27; 电压14(V): 3.267; 电压15(V): 3.273; 电压16(V): 3.273; 温度1(℃): 24; 温度2(℃): 24; 温度3(℃): 24; 温度4(℃): 0 | 57 | 37
299 | 2025-04-17 09:13:38 |  | 充电 | 0分钟 | 212分钟 | 3 | 7% | 13.096 | 199.92 | 200 | 0分钟 | 0分钟 |  |  | 52.376 | 52.9415 A | 3.273 | 3.331 | 3.262 | 69mV | ON | ON | 电压1(V): 3.266; 电压2(V): 3.27; 电压3(V): 3.271; 电压4(V): 3.275; 电压5(V): 3.279; 电压6(V): 3.331; 电压7(V): 3.272; 电压8(V): 3.262; 电压9(V): 3.265; 电压10(V): 3.27; 电压11(V): 3.266; 电压12(V): 3.266; 电压13(V): 3.27; 电压14(V): 3.267; 电压15(V): 3.272; 电压16(V): 3.274; 温度1(℃): 24; 温度2(℃): 24; 温度3(℃): 24; 温度4(℃): 0 | 57 | 32
300 | 2025-04-17 09:13:40 |  | 充电 | 0分钟 | 211分钟 | 3 | 7% | 13.125 | 199.92 | 200 | 0分钟 | 0分钟 |  |  | 52.379 | 53.0486 A | 3.273 | 3.332 | 3.262 | 69mV | ON | ON | 电压1(V): 3.266; 电压2(V): 3.27; 电压3(V): 3.271; 电压4(V): 3.276; 电压5(V): 3.279; 电压6(V): 3.332; 电压7(V): 3.272; 电压8(V): 3.262; 电压9(V): 3.265; 电压10(V): 3.27; 电压11(V): 3.266; 电压12(V): 3.266; 电压13(V): 3.27; 电压14(V): 3.268; 电压15(V): 3.273; 电压16(V): 3.273; 温度1(℃): 24; 温度2(℃): 24; 温度3(℃): 24; 温度4(℃): 0 | 59 | 34
301 | 2025-04-17 09:13:42 |  | 充电 | 0分钟 | 211分钟 | 3 | 7% | 13.155 | 199.92 | 200 | 0分钟 | 0分钟 |  |  | 52.381 | 52.8716 A | 3.273 | 3.331 | 3.262 | 69mV | ON | ON | 电压1(V): 3.266; 电压2(V): 3.27; 电压3(V): 3.271; 电压4(V): 3.275; 电压5(V): 3.28; 电压6(V): 3.331; 电压7(V): 3.272; 电压8(V): 3.262; 电压9(V): 3.265; 电压10(V): 3.27; 电压11(V): 3.267; 电压12(V): 3.267; 电压13(V): 3.271; 电压14(V): 3.268; 电压15(V): 3.273; 电压16(V): 3.273; 温度1(℃): 24; 温度2(℃): 24; 温度3(℃): 24; 温度4(℃): 0 | 58 | 45
302 | 2025-04-17 09:13:44 |  | 充电 | 0分钟 | 212分钟 | 3 | 7% | 13.184 | 199.92 | 200 | 0分钟 | 0分钟 |  |  | 52.375 | 52.7443 A | 3.273 | 3.331 | 3.262 | 69mV | ON | ON | 电压1(V): 3.266; 电压2(V): 3.269; 电压3(V): 3.271; 电压4(V): 3.275; 电压5(V): 3.279; 电压6(V): 3.331; 电压7(V): 3.272; 电压8(V): 3.262; 电压9(V): 3.265; 电压10(V): 3.27; 电压11(V): 3.266; 电压12(V): 3.266; 电压13(V): 3.27; 电压14(V): 3.267; 电压15(V): 3.273; 电压16(V): 3.273; 温度1(℃): 24; 温度2(℃): 24; 温度3(℃): 24; 温度4(℃): 0 | 56 | 36
303 | 2025-04-17 09:13:46 |  | 充电 | 0分钟 | 212分钟 | 3 | 7% | 13.213 | 199.92 | 200 | 0分钟 | 0分钟 |  |  | 52.381 | 52.7272 A | 3.273 | 3.332 | 3.263 | 69mV | ON | ON | 电压1(V): 3.267; 电压2(V): 3.27; 电压3(V): 3.271; 电压4(V): 3.275; 电压5(V): 3.279; 电压6(V): 3.332; 电压7(V): 3.272; 电压8(V): 3.263; 电压9(V): 3.265; 电压10(V): 3.27; 电压11(V): 3.266; 电压12(V): 3.267; 电压13(V): 3.27; 电压14(V): 3.268; 电压15(V): 3.273; 电压16(V): 3.273; 温度1(℃): 24; 温度2(℃): 24; 温度3(℃): 24; 温度4(℃): 0 | 55 | 35
304 | 2025-04-17 09:13:48 |  | 充电 | 0分钟 | 211分钟 | 3 | 7% | 13.243 | 199.92 | 200 | 0分钟 | 0分钟 |  |  | 52.38 | 53.0502 A | 3.273 | 3.332 | 3.262 | 69mV | ON | ON | 电压1(V): 3.267; 电压2(V): 3.27; 电压3(V): 3.271; 电压4(V): 3.275; 电压5(V): 3.28; 电压6(V): 3.332; 电压7(V): 3.272; 电压8(V): 3.262; 电压9(V): 3.265; 电压10(V): 3.269; 电压11(V): 3.266; 电压12(V): 3.267; 电压13(V): 3.27; 电压14(V): 3.268; 电压15(V): 3.273; 电压16(V): 3.273; 温度1(℃): 24; 温度2(℃): 24; 温度3(℃): 24; 温度4(℃): 0 | 59 | 35
305 | 2025-04-17 09:13:50 |  | 充电 | 0分钟 | 211分钟 | 3 | 7% | 13.272 | 199.92 | 200 | 0分钟 | 0分钟 |  |  | 52.377 | 52.8483 A | 3.273 | 3.332 | 3.262 | 69mV | ON | ON | 电压1(V): 3.266; 电压2(V): 3.27; 电压3(V): 3.271; 电压4(V): 3.274; 电压5(V): 3.279; 电压6(V): 3.332; 电压7(V): 3.272; 电压8(V): 3.262; 电压9(V): 3.265; 电压10(V): 3.27; 电压11(V): 3.267; 电压12(V): 3.267; 电压13(V): 3.27; 电压14(V): 3.267; 电压15(V): 3.272; 电压16(V): 3.273; 温度1(℃): 24; 温度2(℃): 24; 温度3(℃): 24; 温度4(℃): 0 | 57 | 36
306 | 2025-04-17 09:13:52 |  | 充电 | 0分钟 | 212分钟 | 3 | 7% | 13.301 | 199.92 | 200 | 0分钟 | 0分钟 |  |  | 52.383 | 52.6636 A | 3.273 | 3.332 | 3.262 | 69mV | ON | ON | 电压1(V): 3.267; 电压2(V): 3.27; 电压3(V): 3.271; 电压4(V): 3.275; 电压5(V): 3.279; 电压6(V): 3.332; 电压7(V): 3.273; 电压8(V): 3.262; 电压9(V): 3.265; 电压10(V): 3.27; 电压11(V): 3.266; 电压12(V): 3.267; 电压13(V): 3.271; 电压14(V): 3.268; 电压15(V): 3.273; 电压16(V): 3.274; 温度1(℃): 24; 温度2(℃): 24; 温度3(℃): 24; 温度4(℃): 0 | 56 | 35
307 | 2025-04-17 09:13:54 |  | 充电 | 0分钟 | 211分钟 | 3 | 7% | 13.331 | 199.92 | 200 | 0分钟 | 0分钟 |  |  | 52.387 | 53.0672 A | 3.274 | 3.333 | 3.263 | 69mV | ON | ON | 电压1(V): 3.266; 电压2(V): 3.27; 电压3(V): 3.271; 电压4(V): 3.276; 电压5(V): 3.279; 电压6(V): 3.333; 电压7(V): 3.273; 电压8(V): 3.263; 电压9(V): 3.266; 电压10(V): 3.27; 电压11(V): 3.267; 电压12(V): 3.267; 电压13(V): 3.271; 电压14(V): 3.268; 电压15(V): 3.273; 电压16(V): 3.274; 温度1(℃): 24; 温度2(℃): 24; 温度3(℃): 24; 温度4(℃): 0 | 55 | 38
308 | 2025-04-17 09:13:56 |  | 充电 | 0分钟 | 211分钟 | 3 | 7% | 13.36 | 199.92 | 200 | 0分钟 | 0分钟 |  |  | 52.383 | 52.8343 A | 3.273 | 3.332 | 3.262 | 69mV | ON | ON | 电压1(V): 3.267; 电压2(V): 3.27; 电压3(V): 3.271; 电压4(V): 3.275; 电压5(V): 3.28; 电压6(V): 3.332; 电压7(V): 3.273; 电压8(V): 3.262; 电压9(V): 3.265; 电压10(V): 3.269; 电压11(V): 3.266; 电压12(V): 3.267; 电压13(V): 3.271; 电压14(V): 3.268; 电压15(V): 3.273; 电压16(V): 3.274; 温度1(℃): 24; 温度2(℃): 24; 温度3(℃): 24; 温度4(℃): 0 | 56 | 37
309 | 2025-04-17 09:13:58 |  | 充电 | 0分钟 | 212分钟 | 3 | 7% | 13.39 | 199.92 | 200 | 0分钟 | 0分钟 |  |  | 52.382 | 52.7101 A | 3.273 | 3.333 | 3.263 | 69mV | ON | ON | 电压1(V): 3.267; 电压2(V): 3.27; 电压3(V): 3.271; 电压4(V): 3.275; 电压5(V): 3.279; 电压6(V): 3.333; 电压7(V): 3.272; 电压8(V): 3.263; 电压9(V): 3.265; 电压10(V): 3.269; 电压11(V): 3.266; 电压12(V): 3.267; 电压13(V): 3.27; 电压14(V): 3.268; 电压15(V): 3.273; 电压16(V): 3.274; 温度1(℃): 24; 温度2(℃): 24; 温度3(℃): 24; 温度4(℃): 0 | 58 | 36
310 | 2025-04-17 09:14:00 |  | 充电 | 0分钟 | 210分钟 | 3 | 7% | 13.419 | 199.92 | 200 | 0分钟 | 0分钟 |  |  | 52.387 | 52.9803 A | 3.274 | 3.333 | 3.263 | 69mV | ON | ON | 电压1(V): 3.267; 电压2(V): 3.27; 电压3(V): 3.271; 电压4(V): 3.276; 电压5(V): 3.28; 电压6(V): 3.333; 电压7(V): 3.273; 电压8(V): 3.263; 电压9(V): 3.265; 电压10(V): 3.27; 电压11(V): 3.266; 电压12(V): 3.267; 电压13(V): 3.271; 电压14(V): 3.268; 电压15(V): 3.273; 电压16(V): 3.274; 温度1(℃): 24; 温度2(℃): 24; 温度3(℃): 24; 温度4(℃): 0 | 57 | 36
311 | 2025-04-17 09:14:02 |  | 充电 | 0分钟 | 211分钟 | 3 | 7% | 13.448 | 199.92 | 200 | 0分钟 | 0分钟 |  |  | 52.382 | 52.6977 A | 3.273 | 3.332 | 3.262 | 69mV | ON | ON | 电压1(V): 3.267; 电压2(V): 3.27; 电压3(V): 3.271; 电压4(V): 3.275; 电压5(V): 3.28; 电压6(V): 3.332; 电压7(V): 3.273; 电压8(V): 3.262; 电压9(V): 3.265; 电压10(V): 3.27; 电压11(V): 3.266; 电压12(V): 3.267; 电压13(V): 3.27; 电压14(V): 3.267; 电压15(V): 3.273; 电压16(V): 3.274; 温度1(℃): 24; 温度2(℃): 24; 温度3(℃): 24; 温度4(℃): 0 | 56 | 35
312 | 2025-04-17 09:14:04 |  | 充电 | 0分钟 | 212分钟 | 3 | 7% | 13.478 | 199.92 | 200 | 0分钟 | 0分钟 |  |  | 52.385 | 53.0393 A | 3.274 | 3.333 | 3.264 | 69mV | ON | ON | 电压1(V): 3.266; 电压2(V): 3.27; 电压3(V): 3.271; 电压4(V): 3.275; 电压5(V): 3.279; 电压6(V): 3.333; 电压7(V): 3.273; 电压8(V): 3.264; 电压9(V): 3.265; 电压10(V): 3.27; 电压11(V): 3.266; 电压12(V): 3.269; 电压13(V): 3.27; 电压14(V): 3.268; 电压15(V): 3.273; 电压16(V): 3.273; 温度1(℃): 24; 温度2(℃): 24; 温度3(℃): 24; 温度4(℃): 0 | 56 | 34
313 | 2025-04-17 09:14:06 |  | 充电 | 0分钟 | 211分钟 | 3 | 7% | 13.507 | 199.92 | 200 | 0分钟 | 0分钟 |  |  | 52.387 | 52.8561 A | 3.274 | 3.333 | 3.263 | 69mV | ON | ON | 电压1(V): 3.266; 电压2(V): 3.27; 电压3(V): 3.271; 电压4(V): 3.275; 电压5(V): 3.281; 电压6(V): 3.333; 电压7(V): 3.273; 电压8(V): 3.263; 电压9(V): 3.265; 电压10(V): 3.27; 电压11(V): 3.266; 电压12(V): 3.268; 电压13(V): 3.271; 电压14(V): 3.268; 电压15(V): 3.273; 电压16(V): 3.274; 温度1(℃): 23; 温度2(℃): 24; 温度3(℃): 24; 温度4(℃): 0 | 62 | 36
314 | 2025-04-17 09:14:08 |  | 充电 | 0分钟 | 212分钟 | 3 | 7% | 13.536 | 199.92 | 200 | 0分钟 | 0分钟 |  |  | 52.387 | 52.6869 A | 3.274 | 3.333 | 3.263 | 69mV | ON | ON | 电压1(V): 3.267; 电压2(V): 3.27; 电压3(V): 3.271; 电压4(V): 3.276; 电压5(V): 3.28; 电压6(V): 3.333; 电压7(V): 3.273; 电压8(V): 3.263; 电压9(V): 3.265; 电压10(V): 3.27; 电压11(V): 3.267; 电压12(V): 3.267; 电压13(V): 3.27; 电压14(V): 3.268; 电压15(V): 3.273; 电压16(V): 3.274; 温度1(℃): 23; 温度2(℃): 24; 温度3(℃): 23; 温度4(℃): 0 | 56 | 37
315 | 2025-04-17 09:14:10 |  | 充电 | 0分钟 | 211分钟 | 3 | 7% | 13.566 | 199.92 | 200 | 0分钟 | 0分钟 |  |  | 52.387 | 53.0595 A | 3.274 | 3.333 | 3.263 | 69mV | ON | ON | 电压1(V): 3.267; 电压2(V): 3.271; 电压3(V): 3.271; 电压4(V): 3.275; 电压5(V): 3.279; 电压6(V): 3.333; 电压7(V): 3.273; 电压8(V): 3.263; 电压9(V): 3.265; 电压10(V): 3.27; 电压11(V): 3.266; 电压12(V): 3.268; 电压13(V): 3.271; 电压14(V): 3.268; 电压15(V): 3.273; 电压16(V): 3.274; 温度1(℃): 23; 温度2(℃): 24; 温度3(℃): 23; 温度4(℃): 0 | 55 | 35
316 | 2025-04-17 09:14:12 |  | 充电 | 0分钟 | 211分钟 | 3 | 7% | 13.595 | 199.92 | 200 | 0分钟 | 0分钟 |  |  | 52.389 | 52.7583 A | 3.274 | 3.333 | 3.264 | 69mV | ON | ON | 电压1(V): 3.267; 电压2(V): 3.27; 电压3(V): 3.271; 电压4(V): 3.275; 电压5(V): 3.28; 电压6(V): 3.333; 电压7(V): 3.273; 电压8(V): 3.264; 电压9(V): 3.265; 电压10(V): 3.27; 电压11(V): 3.267; 电压12(V): 3.269; 电压13(V): 3.27; 电压14(V): 3.268; 电压15(V): 3.273; 电压16(V): 3.274; 温度1(℃): 23; 温度2(℃): 24; 温度3(℃): 23; 温度4(℃): 0 | 55 | 33
317 | 2025-04-17 09:14:14 |  | 充电 | 0分钟 | 212分钟 | 3 | 7% | 13.624 | 199.92 | 200 | 0分钟 | 0分钟 |  |  | 52.388 | 52.8343 A | 3.274 | 3.333 | 3.264 | 69mV | ON | ON | 电压1(V): 3.267; 电压2(V): 3.27; 电压3(V): 3.272; 电压4(V): 3.276; 电压5(V): 3.28; 电压6(V): 3.333; 电压7(V): 3.273; 电压8(V): 3.264; 电压9(V): 3.265; 电压10(V): 3.27; 电压11(V): 3.267; 电压12(V): 3.268; 电压13(V): 3.27; 电压14(V): 3.267; 电压15(V): 3.272; 电压16(V): 3.274; 温度1(℃): 23; 温度2(℃): 24; 温度3(℃): 23; 温度4(℃): 0 | 57 | 39
318 | 2025-04-17 09:14:16 |  | 充电 | 0分钟 | 210分钟 | 3 | 7% | 13.654 | 199.92 | 200 | 0分钟 | 0分钟 |  |  | 52.389 | 52.9135 A | 3.274 | 3.333 | 3.264 | 69mV | ON | ON | 电压1(V): 3.267; 电压2(V): 3.27; 电压3(V): 3.271; 电压4(V): 3.276; 电压5(V): 3.28; 电压6(V): 3.333; 电压7(V): 3.274; 电压8(V): 3.264; 电压9(V): 3.265; 电压10(V): 3.27; 电压11(V): 3.266; 电压12(V): 3.269; 电压13(V): 3.27; 电压14(V): 3.268; 电压15(V): 3.272; 电压16(V): 3.274; 温度1(℃): 23; 温度2(℃): 23; 温度3(℃): 23; 温度4(℃): 0 | 57 | 35
319 | 2025-04-17 09:14:18 |  | 充电 | 0分钟 | 211分钟 | 3 | 7% | 13.683 | 199.92 | 200 | 0分钟 | 0分钟 |  |  | 52.389 | 52.7148 A | 3.274 | 3.332 | 3.264 | 68mV | ON | ON | 电压1(V): 3.267; 电压2(V): 3.27; 电压3(V): 3.271; 电压4(V): 3.275; 电压5(V): 3.28; 电压6(V): 3.332; 电压7(V): 3.273; 电压8(V): 3.264; 电压9(V): 3.266; 电压10(V): 3.27; 电压11(V): 3.266; 电压12(V): 3.269; 电压13(V): 3.271; 电压14(V): 3.268; 电压15(V): 3.273; 电压16(V): 3.274; 温度1(℃): 23; 温度2(℃): 23; 温度3(℃): 23; 温度4(℃): 0 | 56 | 36
320 | 2025-04-17 09:14:20 |  | 充电 | 0分钟 | 211分钟 | 3 | 7% | 13.713 | 199.92 | 200 | 0分钟 | 0分钟 |  |  | 52.391 | 53.0129 A | 3.274 | 3.334 | 3.264 | 70mV | ON | ON | 电压1(V): 3.267; 电压2(V): 3.27; 电压3(V): 3.271; 电压4(V): 3.276; 电压5(V): 3.28; 电压6(V): 3.334; 电压7(V): 3.273; 电压8(V): 3.264; 电压9(V): 3.265; 电压10(V): 3.271; 电压11(V): 3.266; 电压12(V): 3.269; 电压13(V): 3.271; 电压14(V): 3.268; 电压15(V): 3.272; 电压16(V): 3.274; 温度1(℃): 23; 温度2(℃): 23; 温度3(℃): 23; 温度4(℃): 0 | 57 | 38
321 | 2025-04-17 09:14:22 |  | 充电 | 0分钟 | 210分钟 | 3 | 7% | 13.742 | 199.92 | 200 | 0分钟 | 0分钟 |  |  | 52.393 | 52.8918 A | 3.274 | 3.334 | 3.264 | 70mV | ON | ON | 电压1(V): 3.267; 电压2(V): 3.271; 电压3(V): 3.271; 电压4(V): 3.276; 电压5(V): 3.279; 电压6(V): 3.334; 电压7(V): 3.273; 电压8(V): 3.264; 电压9(V): 3.266; 电压10(V): 3.27; 电压11(V): 3.267; 电压12(V): 3.269; 电压13(V): 3.271; 电压14(V): 3.268; 电压15(V): 3.273; 电压16(V): 3.274; 温度1(℃): 23; 温度2(℃): 23; 温度3(℃): 23; 温度4(℃): 0 | 55 | 37
322 | 2025-04-17 09:14:24 |  | 充电 | 0分钟 | 211分钟 | 3 | 7% | 13.771 | 199.92 | 200 | 0分钟 | 0分钟 |  |  | 52.391 | 52.7086 A | 3.274 | 3.333 | 3.264 | 69mV | ON | ON | 电压1(V): 3.267; 电压2(V): 3.27; 电压3(V): 3.271; 电压4(V): 3.276; 电压5(V): 3.28; 电压6(V): 3.333; 电压7(V): 3.273; 电压8(V): 3.264; 电压9(V): 3.265; 电压10(V): 3.27; 电压11(V): 3.267; 电压12(V): 3.269; 电压13(V): 3.271; 电压14(V): 3.268; 电压15(V): 3.273; 电压16(V): 3.274; 温度1(℃): 23; 温度2(℃): 23; 温度3(℃): 23; 温度4(℃): 0 | 60 | 34
323 | 2025-04-17 09:14:26 |  | 充电 | 0分钟 | 211分钟 | 3 | 7% | 13.801 | 199.92 | 200 | 0分钟 | 0分钟 |  |  | 52.394 | 52.9570 A | 3.274 | 3.334 | 3.264 | 70mV | ON | ON | 电压1(V): 3.267; 电压2(V): 3.271; 电压3(V): 3.271; 电压4(V): 3.275; 电压5(V): 3.28; 电压6(V): 3.334; 电压7(V): 3.274; 电压8(V): 3.264; 电压9(V): 3.266; 电压10(V): 3.271; 电压11(V): 3.266; 电压12(V): 3.269; 电压13(V): 3.271; 电压14(V): 3.269; 电压15(V): 3.272; 电压16(V): 3.274; 温度1(℃): 23; 温度2(℃): 23; 温度3(℃): 23; 温度4(℃): 0 | 60 | 34
324 | 2025-04-17 09:14:28 |  | 充电 | 0分钟 | 210分钟 | 3 | 7% | 13.83 | 199.92 | 200 | 0分钟 | 0分钟 |  |  | 52.393 | 52.8887 A | 3.274 | 3.334 | 3.264 | 70mV | ON | ON | 电压1(V): 3.267; 电压2(V): 3.27; 电压3(V): 3.271; 电压4(V): 3.275; 电压5(V): 3.28; 电压6(V): 3.334; 电压7(V): 3.274; 电压8(V): 3.264; 电压9(V): 3.265; 电压10(V): 3.27; 电压11(V): 3.267; 电压12(V): 3.269; 电压13(V): 3.271; 电压14(V): 3.269; 电压15(V): 3.273; 电压16(V): 3.274; 温度1(℃): 23; 温度2(℃): 23; 温度3(℃): 23; 温度4(℃): 0 | 57 | 37
325 | 2025-04-17 09:14:30 |  | 充电 | 0分钟 | 211分钟 | 3 | 7% | 13.859 | 199.92 | 200 | 0分钟 | 0分钟 |  |  | 52.394 | 52.7427 A | 3.274 | 3.334 | 3.264 | 70mV | ON | ON | 电压1(V): 3.267; 电压2(V): 3.27; 电压3(V): 3.271; 电压4(V): 3.276; 电压5(V): 3.28; 电压6(V): 3.334; 电压7(V): 3.274; 电压8(V): 3.264; 电压9(V): 3.266; 电压10(V): 3.27; 电压11(V): 3.267; 电压12(V): 3.269; 电压13(V): 3.271; 电压14(V): 3.268; 电压15(V): 3.273; 电压16(V): 3.274; 温度1(℃): 23; 温度2(℃): 23; 温度3(℃): 23; 温度4(℃): 0 | 58 | 35
326 | 2025-04-17 09:14:32 |  | 充电 | 0分钟 | 211分钟 | 3 | 7% | 13.889 | 199.92 | 200 | 0分钟 | 0分钟 |  |  | 52.396 | 52.7800 A | 3.274 | 3.334 | 3.265 | 69mV | ON | ON | 电压1(V): 3.267; 电压2(V): 3.27; 电压3(V): 3.272; 电压4(V): 3.275; 电压5(V): 3.28; 电压6(V): 3.334; 电压7(V): 3.274; 电压8(V): 3.265; 电压9(V): 3.266; 电压10(V): 3.27; 电压11(V): 3.267; 电压12(V): 3.27; 电压13(V): 3.271; 电压14(V): 3.268; 电压15(V): 3.273; 电压16(V): 3.274; 温度1(℃): 23; 温度2(℃): 23; 温度3(℃): 23; 温度4(℃): 0 | 56 | 34
327 | 2025-04-17 09:14:34 |  | 充电 | 0分钟 | 210分钟 | 3 | 7% | 13.918 | 199.92 | 200 | 0分钟 | 0分钟 |  |  | 52.396 | 53.0144 A | 3.274 | 3.334 | 3.264 | 70mV | ON | ON | 电压1(V): 3.267; 电压2(V): 3.271; 电压3(V): 3.271; 电压4(V): 3.276; 电压5(V): 3.28; 电压6(V): 3.334; 电压7(V): 3.274; 电压8(V): 3.264; 电压9(V): 3.266; 电压10(V): 3.27; 电压11(V): 3.266; 电压12(V): 3.269; 电压13(V): 3.271; 电压14(V): 3.269; 电压15(V): 3.273; 电压16(V): 3.275; 温度1(℃): 23; 温度2(℃): 23; 温度3(℃): 23; 温度4(℃): 0 | 56 | 37
328 | 2025-04-17 09:14:36 |  | 充电 | 0分钟 | 211分钟 | 3 | 7% | 13.948 | 199.92 | 200 | 0分钟 | 0分钟 |  |  | 52.398 | 52.8406 A | 3.274 | 3.334 | 3.264 | 70mV | ON | ON | 电压1(V): 3.268; 电压2(V): 3.271; 电压3(V): 3.272; 电压4(V): 3.276; 电压5(V): 3.28; 电压6(V): 3.334; 电压7(V): 3.274; 电压8(V): 3.264; 电压9(V): 3.266; 电压10(V): 3.27; 电压11(V): 3.267; 电压12(V): 3.27; 电压13(V): 3.271; 电压14(V): 3.268; 电压15(V): 3.273; 电压16(V): 3.274; 温度1(℃): 23; 温度2(℃): 23; 温度3(℃): 23; 温度4(℃): 0 | 55 | 37
329 | 2025-04-17 09:14:38 |  | 充电 | 0分钟 | 211分钟 | 3 | 7% | 13.977 | 199.92 | 200 | 0分钟 | 0分钟 |  |  | 52.394 | 52.6403 A | 3.274 | 3.333 | 3.264 | 69mV | ON | ON | 电压1(V): 3.267; 电压2(V): 3.271; 电压3(V): 3.272; 电压4(V): 3.275; 电压5(V): 3.28; 电压6(V): 3.333; 电压7(V): 3.274; 电压8(V): 3.264; 电压9(V): 3.266; 电压10(V): 3.269; 电压11(V): 3.267; 电压12(V): 3.269; 电压13(V): 3.271; 电压14(V): 3.269; 电压15(V): 3.273; 电压16(V): 3.274; 温度1(℃): 23; 温度2(℃): 23; 温度3(℃): 23; 温度4(℃): 0 | 56 | 34
330 | 2025-04-17 09:14:40 |  | 充电 | 0分钟 | 211分钟 | 3 | 8% | 14.006 | 199.92 | 200 | 0分钟 | 0分钟 |  |  | 52.396 | 52.9741 A | 3.274 | 3.334 | 3.264 | 70mV | ON | ON | 电压1(V): 3.267; 电压2(V): 3.271; 电压3(V): 3.271; 电压4(V): 3.276; 电压5(V): 3.28; 电压6(V): 3.334; 电压7(V): 3.274; 电压8(V): 3.264; 电压9(V): 3.266; 电压10(V): 3.27; 电压11(V): 3.267; 电压12(V): 3.269; 电压13(V): 3.271; 电压14(V): 3.268; 电压15(V): 3.273; 电压16(V): 3.275; 温度1(℃): 23; 温度2(℃): 23; 温度3(℃): 23; 温度4(℃): 0 | 57 | 36
331 | 2025-04-17 09:14:42 |  | 充电 | 0分钟 | 210分钟 | 3 | 8% | 14.036 | 199.92 | 200 | 0分钟 | 0分钟 |  |  | 52.397 | 52.9523 A | 3.274 | 3.334 | 3.264 | 70mV | ON | ON | 电压1(V): 3.267; 电压2(V): 3.271; 电压3(V): 3.271; 电压4(V): 3.276; 电压5(V): 3.28; 电压6(V): 3.334; 电压7(V): 3.274; 电压8(V): 3.264; 电压9(V): 3.266; 电压10(V): 3.27; 电压11(V): 3.267; 电压12(V): 3.269; 电压13(V): 3.271; 电压14(V): 3.269; 电压15(V): 3.273; 电压16(V): 3.275; 温度1(℃): 23; 温度2(℃): 23; 温度3(℃): 23; 温度4(℃): 0 | 56 | 37
332 | 2025-04-17 09:14:44 |  | 充电 | 0分钟 | 210分钟 | 3 | 8% | 14.065 | 199.92 | 200 | 0分钟 | 0分钟 |  |  | 52.397 | 52.7831 A | 3.274 | 3.334 | 3.265 | 69mV | ON | ON | 电压1(V): 3.267; 电压2(V): 3.271; 电压3(V): 3.272; 电压4(V): 3.276; 电压5(V): 3.28; 电压6(V): 3.334; 电压7(V): 3.274; 电压8(V): 3.265; 电压9(V): 3.266; 电压10(V): 3.27; 电压11(V): 3.267; 电压12(V): 3.269; 电压13(V): 3.271; 电压14(V): 3.268; 电压15(V): 3.273; 电压16(V): 3.274; 温度1(℃): 23; 温度2(℃): 23; 温度3(℃): 23; 温度4(℃): 0 | 55 | 37
333 | 2025-04-17 09:14:46 |  | 充电 | 0分钟 | 211分钟 | 3 | 8% | 14.094 | 199.92 | 200 | 0分钟 | 0分钟 |  |  | 52.397 | 52.7396 A | 3.274 | 3.334 | 3.265 | 69mV | ON | ON | 电压1(V): 3.267; 电压2(V): 3.271; 电压3(V): 3.271; 电压4(V): 3.276; 电压5(V): 3.28; 电压6(V): 3.334; 电压7(V): 3.274; 电压8(V): 3.265; 电压9(V): 3.266; 电压10(V): 3.27; 电压11(V): 3.267; 电压12(V): 3.269; 电压13(V): 3.271; 电压14(V): 3.269; 电压15(V): 3.273; 电压16(V): 3.274; 温度1(℃): 23; 温度2(℃): 23; 温度3(℃): 23; 温度4(℃): 0 | 57 | 36
334 | 2025-04-17 09:14:48 |  | 充电 | 0分钟 | 211分钟 | 3 | 8% | 14.124 | 199.92 | 200 | 0分钟 | 0分钟 |  |  | 52.396 | 52.6496 A | 3.274 | 3.334 | 3.264 | 70mV | ON | ON | 电压1(V): 3.267; 电压2(V): 3.271; 电压3(V): 3.272; 电压4(V): 3.276; 电压5(V): 3.279; 电压6(V): 3.334; 电压7(V): 3.274; 电压8(V): 3.264; 电压9(V): 3.266; 电压10(V): 3.27; 电压11(V): 3.267; 电压12(V): 3.27; 电压13(V): 3.271; 电压14(V): 3.268; 电压15(V): 3.273; 电压16(V): 3.274; 温度1(℃): 23; 温度2(℃): 23; 温度3(℃): 23; 温度4(℃): 0 | 59 | 34
335 | 2025-04-17 09:14:50 |  | 充电 | 0分钟 | 210分钟 | 3 | 8% | 14.153 | 199.92 | 200 | 0分钟 | 0分钟 |  |  | 52.397 | 53.0455 A | 3.274 | 3.335 | 3.265 | 69mV | ON | ON | 电压1(V): 3.267; 电压2(V): 3.271; 电压3(V): 3.271; 电压4(V): 3.275; 电压5(V): 3.28; 电压6(V): 3.335; 电压7(V): 3.274; 电压8(V): 3.265; 电压9(V): 3.266; 电压10(V): 3.27; 电压11(V): 3.267; 电压12(V): 3.269; 电压13(V): 3.271; 电压14(V): 3.269; 电压15(V): 3.273; 电压16(V): 3.274; 温度1(℃): 23; 温度2(℃): 23; 温度3(℃): 23; 温度4(℃): 0 | 61 | 38
336 | 2025-04-17 09:14:52 |  | 充电 | 0分钟 | 210分钟 | 3 | 8% | 14.182 | 199.92 | 200 | 0分钟 | 0分钟 |  |  | 52.401 | 52.8592 A | 3.275 | 3.336 | 3.264 | 72mV | ON | ON | 电压1(V): 3.267; 电压2(V): 3.271; 电压3(V): 3.272; 电压4(V): 3.276; 电压5(V): 3.28; 电压6(V): 3.336; 电压7(V): 3.274; 电压8(V): 3.264; 电压9(V): 3.267; 电压10(V): 3.27; 电压11(V): 3.267; 电压12(V): 3.27; 电压13(V): 3.271; 电压14(V): 3.269; 电压15(V): 3.273; 电压16(V): 3.274; 温度1(℃): 23; 温度2(℃): 23; 温度3(℃): 23; 温度4(℃): 0 | 56 | 37
337 | 2025-04-17 09:14:54 |  | 充电 | 0分钟 | 210分钟 | 3 | 8% | 14.197 | 199.92 | 200 | 0分钟 | 0分钟 |  |  | 52.401 | 52.7924 A | 3.275 | 3.336 | 3.265 | 70mV | ON | ON | 电压1(V): 3.267; 电压2(V): 3.271; 电压3(V): 3.271; 电压4(V): 3.276; 电压5(V): 3.28; 电压6(V): 3.336; 电压7(V): 3.274; 电压8(V): 3.265; 电压9(V): 3.266; 电压10(V): 3.27; 电压11(V): 3.267; 电压12(V): 3.27; 电压13(V): 3.271; 电压14(V): 3.269; 电压15(V): 3.274; 电压16(V): 3.274; 温度1(℃): 23; 温度2(℃): 23; 温度3(℃): 23; 温度4(℃): 0 | 57 | 35
338 | 2025-04-17 09:14:56 |  | 充电 | 0分钟 | 211分钟 | 3 | 8% | 14.226 | 199.92 | 200 | 0分钟 | 0分钟 |  |  | 52.399 | 52.6667 A | 3.274 | 3.336 | 3.265 | 70mV | ON | ON | 电压1(V): 3.267; 电压2(V): 3.271; 电压3(V): 3.272; 电压4(V): 3.276; 电压5(V): 3.28; 电压6(V): 3.336; 电压7(V): 3.274; 电压8(V): 3.265; 电压9(V): 3.266; 电压10(V): 3.27; 电压11(V): 3.267; 电压12(V): 3.269; 电压13(V): 3.271; 电压14(V): 3.268; 电压15(V): 3.273; 电压16(V): 3.274; 温度1(℃): 23; 温度2(℃): 23; 温度3(℃): 23; 温度4(℃): 0 | 56 | 36
339 | 2025-04-17 09:14:58 |  | 充电 | 0分钟 | 211分钟 | 3 | 8% | 14.256 | 199.92 | 200 | 0分钟 | 0分钟 |  |  | 52.401 | 52.9943 A | 3.275 | 3.336 | 3.265 | 70mV | ON | ON | 电压1(V): 3.267; 电压2(V): 3.271; 电压3(V): 3.271; 电压4(V): 3.276; 电压5(V): 3.28; 电压6(V): 3.336; 电压7(V): 3.274; 电压8(V): 3.265; 电压9(V): 3.267; 电压10(V): 3.27; 电压11(V): 3.267; 电压12(V): 3.27; 电压13(V): 3.271; 电压14(V): 3.269; 电压15(V): 3.273; 电压16(V): 3.274; 温度1(℃): 23; 温度2(℃): 23; 温度3(℃): 23; 温度4(℃): 0 | 55 | 37
340 | 2025-04-17 09:15:00 |  | 充电 | 0分钟 | 209分钟 | 3 | 8% | 14.285 | 199.92 | 200 | 0分钟 | 0分钟 |  |  | 52.401 | 52.9570 A | 3.275 | 3.337 | 3.265 | 71mV | ON | ON | 电压1(V): 3.267; 电压2(V): 3.271; 电压3(V): 3.271; 电压4(V): 3.277; 电压5(V): 3.28; 电压6(V): 3.337; 电压7(V): 3.274; 电压8(V): 3.265; 电压9(V): 3.266; 电压10(V): 3.27; 电压11(V): 3.267; 电压12(V): 3.27; 电压13(V): 3.271; 电压14(V): 3.268; 电压15(V): 3.273; 电压16(V): 3.274; 温度1(℃): 23; 温度2(℃): 23; 温度3(℃): 23; 温度4(℃): 0 | 57 | 32
341 | 2025-04-17 09:15:02 |  | 充电 | 0分钟 | 210分钟 | 3 | 8% | 14.315 | 199.92 | 200 | 0分钟 | 0分钟 |  |  | 52.4 | 52.8545 A | 3.275 | 3.336 | 3.265 | 70mV | ON | ON | 电压1(V): 3.267; 电压2(V): 3.271; 电压3(V): 3.272; 电压4(V): 3.276; 电压5(V): 3.28; 电压6(V): 3.336; 电压7(V): 3.273; 电压8(V): 3.265; 电压9(V): 3.266; 电压10(V): 3.271; 电压11(V): 3.267; 电压12(V): 3.27; 电压13(V): 3.271; 电压14(V): 3.268; 电压15(V): 3.273; 电压16(V): 3.274; 温度1(℃): 23; 温度2(℃): 23; 温度3(℃): 23; 温度4(℃): 0 | 56 | 37
342 | 2025-04-17 09:15:04 |  | 充电 | 0分钟 | 210分钟 | 3 | 8% | 14.344 | 199.92 | 200 | 0分钟 | 0分钟 |  |  | 52.399 | 52.7210 A | 3.274 | 3.336 | 3.264 | 72mV | ON | ON | 电压1(V): 3.267; 电压2(V): 3.271; 电压3(V): 3.272; 电压4(V): 3.275; 电压5(V): 3.28; 电压6(V): 3.336; 电压7(V): 3.274; 电压8(V): 3.264; 电压9(V): 3.266; 电压10(V): 3.27; 电压11(V): 3.267; 电压12(V): 3.269; 电压13(V): 3.271; 电压14(V): 3.269; 电压15(V): 3.274; 电压16(V): 3.274; 温度1(℃): 23; 温度2(℃): 23; 温度3(℃): 23; 温度4(℃): 0 | 59 | 37
343 | 2025-04-17 09:15:06 |  | 充电 | 0分钟 | 211分钟 | 3 | 8% | 14.373 | 199.92 | 200 | 0分钟 | 0分钟 |  |  | 52.4 | 52.7443 A | 3.275 | 3.336 | 3.265 | 70mV | ON | ON | 电压1(V): 3.267; 电压2(V): 3.27; 电压3(V): 3.272; 电压4(V): 3.276; 电压5(V): 3.28; 电压6(V): 3.336; 电压7(V): 3.274; 电压8(V): 3.265; 电压9(V): 3.266; 电压10(V): 3.271; 电压11(V): 3.267; 电压12(V): 3.27; 电压13(V): 3.271; 电压14(V): 3.268; 电压15(V): 3.273; 电压16(V): 3.274; 温度1(℃): 23; 温度2(℃): 23; 温度3(℃): 23; 温度4(℃): 0 | 58 | 34
344 | 2025-04-17 09:15:08 |  | 充电 | 0分钟 | 210分钟 | 3 | 8% | 14.403 | 199.92 | 200 | 0分钟 | 0分钟 |  |  | 52.405 | 53.0890 A | 3.275 | 3.337 | 3.265 | 71mV | ON | ON | 电压1(V): 3.267; 电压2(V): 3.272; 电压3(V): 3.272; 电压4(V): 3.276; 电压5(V): 3.28; 电压6(V): 3.337; 电压7(V): 3.274; 电压8(V): 3.265; 电压9(V): 3.267; 电压10(V): 3.271; 电压11(V): 3.267; 电压12(V): 3.27; 电压13(V): 3.271; 电压14(V): 3.269; 电压15(V): 3.273; 电压16(V): 3.274; 温度1(℃): 23; 温度2(℃): 23; 温度3(℃): 23; 温度4(℃): 0 | 57 | 36
345 | 2025-04-17 09:15:10 |  | 充电 | 0分钟 | 209分钟 | 3 | 8% | 14.432 | 199.92 | 200 | 0分钟 | 0分钟 |  |  | 52.403 | 52.9166 A | 3.275 | 3.336 | 3.265 | 70mV | ON | ON | 电压1(V): 3.267; 电压2(V): 3.271; 电压3(V): 3.272; 电压4(V): 3.276; 电压5(V): 3.28; 电压6(V): 3.336; 电压7(V): 3.275; 电压8(V): 3.265; 电压9(V): 3.266; 电压10(V): 3.27; 电压11(V): 3.267; 电压12(V): 3.27; 电压13(V): 3.272; 电压14(V): 3.268; 电压15(V): 3.273; 电压16(V): 3.275; 温度1(℃): 23; 温度2(℃): 23; 温度3(℃): 23; 温度4(℃): 0 | 57 | 35
346 | 2025-04-17 09:15:12 |  | 充电 | 0分钟 | 210分钟 | 3 | 8% | 14.461 | 199.92 | 200 | 0分钟 | 0分钟 |  |  | 52.406 | 52.7924 A | 3.275 | 3.337 | 3.265 | 71mV | ON | ON | 电压1(V): 3.267; 电压2(V): 3.271; 电压3(V): 3.272; 电压4(V): 3.276; 电压5(V): 3.281; 电压6(V): 3.337; 电压7(V): 3.274; 电压8(V): 3.265; 电压9(V): 3.267; 电压10(V): 3.27; 电压11(V): 3.268; 电压12(V): 3.27; 电压13(V): 3.271; 电压14(V): 3.269; 电压15(V): 3.273; 电压16(V): 3.275; 温度1(℃): 23; 温度2(℃): 23; 温度3(℃): 23; 温度4(℃): 0 | 57 | 34
347 | 2025-04-17 09:15:14 |  | 充电 | 0分钟 | 211分钟 | 3 | 8% | 14.491 | 199.92 | 200 | 0分钟 | 0分钟 |  |  | 52.404 | 52.6527 A | 3.275 | 3.336 | 3.265 | 70mV | ON | ON | 电压1(V): 3.267; 电压2(V): 3.271; 电压3(V): 3.272; 电压4(V): 3.276; 电压5(V): 3.28; 电压6(V): 3.336; 电压7(V): 3.274; 电压8(V): 3.265; 电压9(V): 3.267; 电压10(V): 3.27; 电压11(V): 3.267; 电压12(V): 3.271; 电压13(V): 3.272; 电压14(V): 3.269; 电压15(V): 3.273; 电压16(V): 3.274; 温度1(℃): 23; 温度2(℃): 23; 温度3(℃): 23; 温度4(℃): 0 | 57 | 35
348 | 2025-04-17 09:15:16 |  | 充电 | 0分钟 | 210分钟 | 3 | 8% | 14.52 | 199.92 | 200 | 0分钟 | 0分钟 |  |  | 52.406 | 53.0455 A | 3.275 | 3.337 | 3.266 | 70mV | ON | ON | 电压1(V): 3.267; 电压2(V): 3.271; 电压3(V): 3.272; 电压4(V): 3.276; 电压5(V): 3.28; 电压6(V): 3.337; 电压7(V): 3.274; 电压8(V): 3.266; 电压9(V): 3.267; 电压10(V): 3.27; 电压11(V): 3.267; 电压12(V): 3.27; 电压13(V): 3.271; 电压14(V): 3.269; 电压15(V): 3.274; 电压16(V): 3.275; 温度1(℃): 23; 温度2(℃): 23; 温度3(℃): 23; 温度4(℃): 0 | 56 | 36
349 | 2025-04-17 09:15:18 |  | 充电 | 0分钟 | 209分钟 | 3 | 8% | 14.549 | 199.92 | 200 | 0分钟 | 0分钟 |  |  | 52.41 | 52.8949 A | 3.275 | 3.337 | 3.265 | 71mV | ON | ON | 电压1(V): 3.268; 电压2(V): 3.271; 电压3(V): 3.272; 电压4(V): 3.277; 电压5(V): 3.281; 电压6(V): 3.337; 电压7(V): 3.275; 电压8(V): 3.265; 电压9(V): 3.267; 电压10(V): 3.271; 电压11(V): 3.267; 电压12(V): 3.27; 电压13(V): 3.271; 电压14(V): 3.269; 电压15(V): 3.274; 电压16(V): 3.275; 温度1(℃): 23; 温度2(℃): 23; 温度3(℃): 23; 温度4(℃): 0 | 57 | 40
350 | 2025-04-17 09:15:20 |  | 充电 | 0分钟 | 210分钟 | 3 | 8% | 14.579 | 199.92 | 200 | 0分钟 | 0分钟 |  |  | 52.406 | 52.7070 A | 3.275 | 3.336 | 3.265 | 70mV | ON | ON | 电压1(V): 3.268; 电压2(V): 3.271; 电压3(V): 3.272; 电压4(V): 3.276; 电压5(V): 3.28; 电压6(V): 3.336; 电压7(V): 3.274; 电压8(V): 3.265; 电压9(V): 3.266; 电压10(V): 3.271; 电压11(V): 3.267; 电压12(V): 3.27; 电压13(V): 3.272; 电压14(V): 3.269; 电压15(V): 3.274; 电压16(V): 3.275; 温度1(℃): 23; 温度2(℃): 23; 温度3(℃): 23; 温度4(℃): 0 | 57 | 33
351 | 2025-04-17 09:15:22 |  | 充电 | 0分钟 | 211分钟 | 3 | 8% | 14.608 | 199.92 | 200 | 0分钟 | 0分钟 |  |  | 52.405 | 52.749 A | 3.275 | 3.336 | 3.265 | 70mV | ON | ON | 电压1(V): 3.267; 电压2(V): 3.272; 电压3(V): 3.272; 电压4(V): 3.276; 电压5(V): 3.28; 电压6(V): 3.336; 电压7(V): 3.274; 电压8(V): 3.265; 电压9(V): 3.266; 电压10(V): 3.271; 电压11(V): 3.267; 电压12(V): 3.27; 电压13(V): 3.272; 电压14(V): 3.269; 电压15(V): 3.273; 电压16(V): 3.275; 温度1(℃): 23; 温度2(℃): 23; 温度3(℃): 23; 温度4(℃): 0 | 58 | 35
352 | 2025-04-17 09:15:24 |  | 充电 | 0分钟 | 209分钟 | 3 | 8% | 14.637 | 199.92 | 200 | 0分钟 | 0分钟 |  |  | 52.402 | 52.9818 A | 3.275 | 3.337 | 3.265 | 71mV | ON | ON | 电压1(V): 3.267; 电压2(V): 3.271; 电压3(V): 3.271; 电压4(V): 3.276; 电压5(V): 3.28; 电压6(V): 3.337; 电压7(V): 3.274; 电压8(V): 3.265; 电压9(V): 3.266; 电压10(V): 3.27; 电压11(V): 3.267; 电压12(V): 3.27; 电压13(V): 3.271; 电压14(V): 3.269; 电压15(V): 3.273; 电压16(V): 3.275; 温度1(℃): 23; 温度2(℃): 23; 温度3(℃): 23; 温度4(℃): 0 | 58 | 33
353 | 2025-04-17 09:15:26 |  | 充电 | 0分钟 | 210分钟 | 3 | 8% | 14.667 | 199.92 | 200 | 0分钟 | 0分钟 |  |  | 52.407 | 52.7583 A | 3.275 | 3.337 | 3.265 | 71mV | ON | ON | 电压1(V): 3.267; 电压2(V): 3.271; 电压3(V): 3.272; 电压4(V): 3.276; 电压5(V): 3.28; 电压6(V): 3.337; 电压7(V): 3.274; 电压8(V): 3.265; 电压9(V): 3.266; 电压10(V): 3.271; 电压11(V): 3.268; 电压12(V): 3.271; 电压13(V): 3.271; 电压14(V): 3.269; 电压15(V): 3.274; 电压16(V): 3.275; 温度1(℃): 23; 温度2(℃): 23; 温度3(℃): 23; 温度4(℃): 0 | 58 | 37
354 | 2025-04-17 09:15:28 |  | 充电 | 0分钟 | 210分钟 | 3 | 8% | 14.696 | 199.92 | 200 | 0分钟 | 0分钟 |  |  | 52.407 | 52.6806 A | 3.275 | 3.337 | 3.265 | 71mV | ON | ON | 电压1(V): 3.267; 电压2(V): 3.272; 电压3(V): 3.272; 电压4(V): 3.276; 电压5(V): 3.28; 电压6(V): 3.337; 电压7(V): 3.275; 电压8(V): 3.265; 电压9(V): 3.267; 电压10(V): 3.271; 电压11(V): 3.267; 电压12(V): 3.27; 电压13(V): 3.272; 电压14(V): 3.268; 电压15(V): 3.273; 电压16(V): 3.275; 温度1(℃): 23; 温度2(℃): 23; 温度3(℃): 23; 温度4(℃): 0 | 57 | 33
355 | 2025-04-17 09:15:30 |  | 充电 | 0分钟 | 209分钟 | 3 | 8% | 14.726 | 199.92 | 200 | 0分钟 | 0分钟 |  |  | 52.407 | 53.0129 A | 3.275 | 3.336 | 3.265 | 70mV | ON | ON | 电压1(V): 3.268; 电压2(V): 3.271; 电压3(V): 3.272; 电压4(V): 3.277; 电压5(V): 3.28; 电压6(V): 3.336; 电压7(V): 3.275; 电压8(V): 3.265; 电压9(V): 3.267; 电压10(V): 3.27; 电压11(V): 3.267; 电压12(V): 3.271; 电压13(V): 3.271; 电压14(V): 3.269; 电压15(V): 3.273; 电压16(V): 3.275; 温度1(℃): 23; 温度2(℃): 23; 温度3(℃): 23; 温度4(℃): 0 | 57 | 34
356 | 2025-04-17 09:15:32 |  | 充电 | 0分钟 | 210分钟 | 3 | 8% | 14.755 | 199.92 | 200 | 0分钟 | 0分钟 |  |  | 52.407 | 52.7195 A | 3.275 | 3.337 | 3.265 | 71mV | ON | ON | 电压1(V): 3.267; 电压2(V): 3.271; 电压3(V): 3.272; 电压4(V): 3.276; 电压5(V): 3.28; 电压6(V): 3.337; 电压7(V): 3.275; 电压8(V): 3.265; 电压9(V): 3.267; 电压10(V): 3.27; 电压11(V): 3.267; 电压12(V): 3.271; 电压13(V): 3.271; 电压14(V): 3.269; 电压15(V): 3.274; 电压16(V): 3.275; 温度1(℃): 23; 温度2(℃): 23; 温度3(℃): 23; 温度4(℃): 0 | 58 | 37
357 | 2025-04-17 09:15:34 |  | 充电 | 0分钟 | 210分钟 | 3 | 8% | 14.784 | 199.92 | 200 | 0分钟 | 0分钟 |  |  | 52.408 | 52.7427 A | 3.275 | 3.337 | 3.265 | 71mV | ON | ON | 电压1(V): 3.268; 电压2(V): 3.271; 电压3(V): 3.272; 电压4(V): 3.277; 电压5(V): 3.28; 电压6(V): 3.337; 电压7(V): 3.274; 电压8(V): 3.265; 电压9(V): 3.266; 电压10(V): 3.271; 电压11(V): 3.267; 电压12(V): 3.27; 电压13(V): 3.272; 电压14(V): 3.27; 电压15(V): 3.273; 电压16(V): 3.275; 温度1(℃): 23; 温度2(℃): 23; 温度3(℃): 23; 温度4(℃): 0 | 58 | 36
358 | 2025-04-17 09:15:36 |  | 充电 | 0分钟 | 209分钟 | 3 | 8% | 14.814 | 199.92 | 200 | 0分钟 | 0分钟 |  |  | 52.407 | 52.9865 A | 3.275 | 3.337 | 3.265 | 71mV | ON | ON | 电压1(V): 3.267; 电压2(V): 3.272; 电压3(V): 3.272; 电压4(V): 3.276; 电压5(V): 3.28; 电压6(V): 3.337; 电压7(V): 3.274; 电压8(V): 3.265; 电压9(V): 3.267; 电压10(V): 3.271; 电压11(V): 3.267; 电压12(V): 3.27; 电压13(V): 3.272; 电压14(V): 3.269; 电压15(V): 3.273; 电压16(V): 3.275; 温度1(℃): 23; 温度2(℃): 23; 温度3(℃): 23; 温度4(℃): 0 | 57 | 36
359 | 2025-04-17 09:15:38 |  | 充电 | 0分钟 | 210分钟 | 3 | 8% | 14.843 | 199.92 | 200 | 0分钟 | 0分钟 |  |  | 52.41 | 52.7427 A | 3.275 | 3.336 | 3.265 | 70mV | ON | ON | 电压1(V): 3.267; 电压2(V): 3.271; 电压3(V): 3.273; 电压4(V): 3.277; 电压5(V): 3.281; 电压6(V): 3.336; 电压7(V): 3.274; 电压8(V): 3.265; 电压9(V): 3.267; 电压10(V): 3.271; 电压11(V): 3.267; 电压12(V): 3.271; 电压13(V): 3.272; 电压14(V): 3.269; 电压15(V): 3.274; 电压16(V): 3.275; 温度1(℃): 23; 温度2(℃): 23; 温度3(℃): 23; 温度4(℃): 0 | 57 | 34
360 | 2025-04-17 09:15:40 |  | 充电 | 0分钟 | 210分钟 | 3 | 8% | 14.872 | 199.92 | 200 | 0分钟 | 0分钟 |  |  | 52.413 | 52.8406 A | 3.275 | 3.336 | 3.265 | 70mV | ON | ON | 电压1(V): 3.268; 电压2(V): 3.272; 电压3(V): 3.272; 电压4(V): 3.277; 电压5(V): 3.281; 电压6(V): 3.336; 电压7(V): 3.275; 电压8(V): 3.265; 电压9(V): 3.267; 电压10(V): 3.271; 电压11(V): 3.267; 电压12(V): 3.271; 电压13(V): 3.272; 电压14(V): 3.269; 电压15(V): 3.274; 电压16(V): 3.276; 温度1(℃): 23; 温度2(℃): 23; 温度3(℃): 23; 温度4(℃): 0 | 61 | 36
361 | 2025-04-17 09:15:42 |  | 充电 | 0分钟 | 209分钟 | 3 | 8% | 14.902 | 199.92 | 200 | 0分钟 | 0分钟 |  |  | 52.408 | 52.9384 A | 3.275 | 3.336 | 3.265 | 70mV | ON | ON | 电压1(V): 3.268; 电压2(V): 3.271; 电压3(V): 3.272; 电压4(V): 3.277; 电压5(V): 3.28; 电压6(V): 3.336; 电压7(V): 3.275; 电压8(V): 3.265; 电压9(V): 3.267; 电压10(V): 3.271; 电压11(V): 3.267; 电压12(V): 3.27; 电压13(V): 3.272; 电压14(V): 3.269; 电压15(V): 3.273; 电压16(V): 3.275; 温度1(℃): 23; 温度2(℃): 23; 温度3(℃): 23; 温度4(℃): 0 | 58 | 37
362 | 2025-04-17 09:15:44 |  | 充电 | 0分钟 | 210分钟 | 3 | 8% | 14.931 | 199.92 | 200 | 0分钟 | 0分钟 |  |  | 52.409 | 52.7458 A | 3.275 | 3.336 | 3.265 | 70mV | ON | ON | 电压1(V): 3.267; 电压2(V): 3.271; 电压3(V): 3.272; 电压4(V): 3.277; 电压5(V): 3.28; 电压6(V): 3.336; 电压7(V): 3.275; 电压8(V): 3.265; 电压9(V): 3.266; 电压10(V): 3.271; 电压11(V): 3.268; 电压12(V): 3.271; 电压13(V): 3.272; 电压14(V): 3.269; 电压15(V): 3.274; 电压16(V): 3.275; 温度1(℃): 23; 温度2(℃): 23; 温度3(℃): 23; 温度4(℃): 0 | 58 | 37
363 | 2025-04-17 09:15:46 |  | 充电 | 0分钟 | 210分钟 | 3 | 8% | 14.96 | 199.92 | 200 | 0分钟 | 0分钟 |  |  | 52.414 | 52.9259 A | 3.275 | 3.337 | 3.266 | 70mV | ON | ON | 电压1(V): 3.268; 电压2(V): 3.272; 电压3(V): 3.272; 电压4(V): 3.277; 电压5(V): 3.281; 电压6(V): 3.337; 电压7(V): 3.275; 电压8(V): 3.266; 电压9(V): 3.267; 电压10(V): 3.271; 电压11(V): 3.267; 电压12(V): 3.271; 电压13(V): 3.272; 电压14(V): 3.269; 电压15(V): 3.274; 电压16(V): 3.275; 温度1(℃): 23; 温度2(℃): 23; 温度3(℃): 23; 温度4(℃): 0 | 57 | 37
364 | 2025-04-17 09:15:48 |  | 充电 | 0分钟 | 209分钟 | 3 | 8% | 14.99 | 199.92 | 200 | 0分钟 | 0分钟 |  |  | 52.411 | 52.8949 A | 3.275 | 3.336 | 3.266 | 69mV | ON | ON | 电压1(V): 3.267; 电压2(V): 3.272; 电压3(V): 3.272; 电压4(V): 3.276; 电压5(V): 3.28; 电压6(V): 3.336; 电压7(V): 3.275; 电压8(V): 3.266; 电压9(V): 3.267; 电压10(V): 3.271; 电压11(V): 3.268; 电压12(V): 3.271; 电压13(V): 3.272; 电压14(V): 3.27; 电压15(V): 3.273; 电压16(V): 3.275; 温度1(℃): 23; 温度2(℃): 23; 温度3(℃): 23; 温度4(℃): 0 | 62 | 34
365 | 2025-04-17 09:15:50 |  | 充电 | 0分钟 | 210分钟 | 3 | 8% | 15.019 | 199.92 | 200 | 0分钟 | 0分钟 |  |  | 52.413 | 52.7039 A | 3.275 | 3.336 | 3.266 | 69mV | ON | ON | 电压1(V): 3.268; 电压2(V): 3.272; 电压3(V): 3.272; 电压4(V): 3.277; 电压5(V): 3.281; 电压6(V): 3.336; 电压7(V): 3.275; 电压8(V): 3.266; 电压9(V): 3.266; 电压10(V): 3.272; 电压11(V): 3.267; 电压12(V): 3.271; 电压13(V): 3.272; 电压14(V): 3.269; 电压15(V): 3.274; 电压16(V): 3.275; 温度1(℃): 23; 温度2(℃): 23; 温度3(℃): 23; 温度4(℃): 0 | 58 | 36
366 | 2025-04-17 09:15:52 |  | 充电 | 0分钟 | 210分钟 | 3 | 8% | 15.048 | 199.92 | 200 | 0分钟 | 0分钟 |  |  | 52.413 | 52.9741 A | 3.275 | 3.336 | 3.266 | 69mV | ON | ON | 电压1(V): 3.268; 电压2(V): 3.272; 电压3(V): 3.272; 电压4(V): 3.277; 电压5(V): 3.28; 电压6(V): 3.336; 电压7(V): 3.275; 电压8(V): 3.266; 电压9(V): 3.267; 电压10(V): 3.271; 电压11(V): 3.268; 电压12(V): 3.27; 电压13(V): 3.272; 电压14(V): 3.27; 电压15(V): 3.273; 电压16(V): 3.276; 温度1(℃): 23; 温度2(℃): 23; 温度3(℃): 23; 温度4(℃): 0 | 58 | 36
367 | 2025-04-17 09:15:54 |  | 充电 | 0分钟 | 209分钟 | 3 | 8% | 15.078 | 199.92 | 200 | 0分钟 | 0分钟 |  |  | 52.414 | 52.8623 A | 3.275 | 3.336 | 3.266 | 69mV | ON | ON | 电压1(V): 3.269; 电压2(V): 3.272; 电压3(V): 3.272; 电压4(V): 3.277; 电压5(V): 3.281; 电压6(V): 3.336; 电压7(V): 3.276; 电压8(V): 3.266; 电压9(V): 3.267; 电压10(V): 3.271; 电压11(V): 3.267; 电压12(V): 3.27; 电压13(V): 3.272; 电压14(V): 3.269; 电压15(V): 3.274; 电压16(V): 3.275; 温度1(℃): 23; 温度2(℃): 23; 温度3(℃): 23; 温度4(℃): 0 | 58 | 34
368 | 2025-04-17 09:15:56 |  | 充电 | 0分钟 | 210分钟 | 3 | 8% | 15.107 | 199.92 | 200 | 0分钟 | 0分钟 |  |  | 52.414 | 52.6822 A | 3.275 | 3.336 | 3.267 | 69mV | ON | ON | 电压1(V): 3.268; 电压2(V): 3.272; 电压3(V): 3.272; 电压4(V): 3.277; 电压5(V): 3.281; 电压6(V): 3.336; 电压7(V): 3.275; 电压8(V): 3.267; 电压9(V): 3.267; 电压10(V): 3.271; 电压11(V): 3.268; 电压12(V): 3.27; 电压13(V): 3.272; 电压14(V): 3.269; 电压15(V): 3.274; 电压16(V): 3.275; 温度1(℃): 23; 温度2(℃): 23; 温度3(℃): 23; 温度4(℃): 0 | 58 | 37
369 | 2025-04-17 09:15:58 |  | 充电 | 0分钟 | 209分钟 | 3 | 8% | 15.137 | 199.92 | 200 | 0分钟 | 0分钟 |  |  | 52.412 | 53.0533 A | 3.275 | 3.336 | 3.266 | 69mV | ON | ON | 电压1(V): 3.268; 电压2(V): 3.271; 电压3(V): 3.272; 电压4(V): 3.277; 电压5(V): 3.281; 电压6(V): 3.336; 电压7(V): 3.274; 电压8(V): 3.266; 电压9(V): 3.267; 电压10(V): 3.271; 电压11(V): 3.268; 电压12(V): 3.271; 电压13(V): 3.272; 电压14(V): 3.269; 电压15(V): 3.274; 电压16(V): 3.275; 温度1(℃): 23; 温度2(℃): 23; 温度3(℃): 23; 温度4(℃): 0 | 57 | 34
370 | 2025-04-17 09:16:00 |  | 充电 | 0分钟 | 209分钟 | 3 | 8% | 15.166 | 199.92 | 200 | 0分钟 | 0分钟 |  |  | 52.412 | 52.7691 A | 3.275 | 3.336 | 3.266 | 69mV | ON | ON | 电压1(V): 3.268; 电压2(V): 3.272; 电压3(V): 3.272; 电压4(V): 3.277; 电压5(V): 3.28; 电压6(V): 3.336; 电压7(V): 3.276; 电压8(V): 3.266; 电压9(V): 3.267; 电压10(V): 3.27; 电压11(V): 3.267; 电压12(V): 3.271; 电压13(V): 3.272; 电压14(V): 3.269; 电压15(V): 3.274; 电压16(V): 3.275; 温度1(℃): 23; 温度2(℃): 23; 温度3(℃): 23; 温度4(℃): 0 | 59 | 37
371 | 2025-04-17 09:16:02 |  | 充电 | 0分钟 | 210分钟 | 3 | 8% | 15.195 | 199.92 | 200 | 0分钟 | 0分钟 |  |  | 52.413 | 52.7831 A | 3.275 | 3.336 | 3.265 | 70mV | ON | ON | 电压1(V): 3.268; 电压2(V): 3.272; 电压3(V): 3.273; 电压4(V): 3.277; 电压5(V): 3.281; 电压6(V): 3.336; 电压7(V): 3.275; 电压8(V): 3.265; 电压9(V): 3.267; 电压10(V): 3.271; 电压11(V): 3.267; 电压12(V): 3.271; 电压13(V): 3.272; 电压14(V): 3.269; 电压15(V): 3.274; 电压16(V): 3.275; 温度1(℃): 23; 温度2(℃): 23; 温度3(℃): 23; 温度4(℃): 0 | 57 | 37
372 | 2025-04-17 09:16:04 |  | 充电 | 0分钟 | 208分钟 | 3 | 8% | 15.225 | 199.92 | 200 | 0分钟 | 0分钟 |  |  | 52.413 | 52.9384 A | 3.275 | 3.336 | 3.266 | 69mV | ON | ON | 电压1(V): 3.268; 电压2(V): 3.272; 电压3(V): 3.272; 电压4(V): 3.277; 电压5(V): 3.281; 电压6(V): 3.336; 电压7(V): 3.275; 电压8(V): 3.266; 电压9(V): 3.266; 电压10(V): 3.271; 电压11(V): 3.267; 电压12(V): 3.271; 电压13(V): 3.273; 电压14(V): 3.27; 电压15(V): 3.273; 电压16(V): 3.275; 温度1(℃): 23; 温度2(℃): 23; 温度3(℃): 23; 温度4(℃): 0 | 58 | 35
373 | 2025-04-17 09:16:06 |  | 充电 | 0分钟 | 209分钟 | 3 | 8% | 15.254 | 199.92 | 200 | 0分钟 | 0分钟 |  |  | 52.417 | 52.7365 A | 3.276 | 3.336 | 3.266 | 69mV | ON | ON | 电压1(V): 3.268; 电压2(V): 3.272; 电压3(V): 3.272; 电压4(V): 3.277; 电压5(V): 3.282; 电压6(V): 3.336; 电压7(V): 3.276; 电压8(V): 3.266; 电压9(V): 3.268; 电压10(V): 3.271; 电压11(V): 3.268; 电压12(V): 3.271; 电压13(V): 3.272; 电压14(V): 3.269; 电压15(V): 3.274; 电压16(V): 3.275; 温度1(℃): 23; 温度2(℃): 23; 温度3(℃): 23; 温度4(℃): 0 | 58 | 36
374 | 2025-04-17 09:16:08 |  | 充电 | 0分钟 | 210分钟 | 3 | 8% | 15.283 | 199.92 | 200 | 0分钟 | 0分钟 |  |  | 52.411 | 52.9027 A | 3.275 | 3.336 | 3.265 | 70mV | ON | ON | 电压1(V): 3.268; 电压2(V): 3.272; 电压3(V): 3.272; 电压4(V): 3.276; 电压5(V): 3.28; 电压6(V): 3.336; 电压7(V): 3.275; 电压8(V): 3.265; 电压9(V): 3.267; 电压10(V): 3.271; 电压11(V): 3.268; 电压12(V): 3.27; 电压13(V): 3.272; 电压14(V): 3.27; 电压15(V): 3.274; 电压16(V): 3.275; 温度1(℃): 23; 温度2(℃): 23; 温度3(℃): 23; 温度4(℃): 0 | 56 | 35
375 | 2025-04-17 09:16:10 |  | 充电 | 0分钟 | 208分钟 | 3 | 8% | 15.313 | 199.92 | 200 | 0分钟 | 0分钟 |  |  | 52.414 | 53.0781 A | 3.275 | 3.336 | 3.266 | 69mV | ON | ON | 电压1(V): 3.268; 电压2(V): 3.272; 电压3(V): 3.273; 电压4(V): 3.277; 电压5(V): 3.28; 电压6(V): 3.336; 电压7(V): 3.275; 电压8(V): 3.266; 电压9(V): 3.266; 电压10(V): 3.271; 电压11(V): 3.268; 电压12(V): 3.271; 电压13(V): 3.272; 电压14(V): 3.27; 电压15(V): 3.274; 电压16(V): 3.275; 温度1(℃): 23; 温度2(℃): 23; 温度3(℃): 23; 温度4(℃): 0 | 59 | 38
376 | 2025-04-17 09:16:12 |  | 充电 | 0分钟 | 209分钟 | 3 | 8% | 15.342 | 199.92 | 200 | 0分钟 | 0分钟 |  |  | 52.415 | 52.7691 A | 3.275 | 3.335 | 3.266 | 69mV | ON | ON | 电压1(V): 3.268; 电压2(V): 3.272; 电压3(V): 3.273; 电压4(V): 3.278; 电压5(V): 3.281; 电压6(V): 3.335; 电压7(V): 3.275; 电压8(V): 3.266; 电压9(V): 3.267; 电压10(V): 3.271; 电压11(V): 3.268; 电压12(V): 3.271; 电压13(V): 3.272; 电压14(V): 3.269; 电压15(V): 3.274; 电压16(V): 3.275; 温度1(℃): 23; 温度2(℃): 23; 温度3(℃): 23; 温度4(℃): 0 | 60 | 36
377 | 2025-04-17 09:16:14 |  | 充电 | 0分钟 | 210分钟 | 3 | 8% | 15.371 | 199.92 | 200 | 0分钟 | 0分钟 |  |  | 52.415 | 52.6744 A | 3.275 | 3.335 | 3.266 | 69mV | ON | ON | 电压1(V): 3.268; 电压2(V): 3.272; 电压3(V): 3.272; 电压4(V): 3.277; 电压5(V): 3.281; 电压6(V): 3.335; 电压7(V): 3.275; 电压8(V): 3.266; 电压9(V): 3.267; 电压10(V): 3.272; 电压11(V): 3.268; 电压12(V): 3.271; 电压13(V): 3.272; 电压14(V): 3.269; 电压15(V): 3.274; 电压16(V): 3.276; 温度1(℃): 23; 温度2(℃): 23; 温度3(℃): 23; 温度4(℃): 0 | 57 | 37
378 | 2025-04-17 09:16:16 |  | 充电 | 0分钟 | 208分钟 | 3 | 8% | 15.401 | 199.92 | 200 | 0分钟 | 0分钟 |  |  | 52.412 | 53.0160 A | 3.275 | 3.336 | 3.266 | 69mV | ON | ON | 电压1(V): 3.269; 电压2(V): 3.272; 电压3(V): 3.272; 电压4(V): 3.276; 电压5(V): 3.28; 电压6(V): 3.336; 电压7(V): 3.275; 电压8(V): 3.266; 电压9(V): 3.267; 电压10(V): 3.271; 电压11(V): 3.267; 电压12(V): 3.27; 电压13(V): 3.272; 电压14(V): 3.27; 电压15(V): 3.274; 电压16(V): 3.275; 温度1(℃): 23; 温度2(℃): 23; 温度3(℃): 23; 温度4(℃): 0 | 56 | 39
379 | 2025-04-17 09:16:18 |  | 充电 | 0分钟 | 209分钟 | 3 | 8% | 15.43 | 199.92 | 200 | 0分钟 | 0分钟 |  |  | 52.419 | 52.8033 A | 3.276 | 3.336 | 3.266 | 69mV | ON | ON | 电压1(V): 3.268; 电压2(V): 3.272; 电压3(V): 3.273; 电压4(V): 3.277; 电压5(V): 3.281; 电压6(V): 3.336; 电压7(V): 3.276; 电压8(V): 3.266; 电压9(V): 3.267; 电压10(V): 3.272; 电压11(V): 3.268; 电压12(V): 3.271; 电压13(V): 3.273; 电压14(V): 3.27; 电压15(V): 3.274; 电压16(V): 3.275; 温度1(℃): 23; 温度2(℃): 23; 温度3(℃): 23; 温度4(℃): 0 | 58 | 38
380 | 2025-04-17 09:16:20 |  | 充电 | 0分钟 | 210分钟 | 3 | 8% | 15.445 | 199.92 | 200 | 0分钟 | 0分钟 |  |  | 52.419 | 52.6356 A | 3.276 | 3.336 | 3.266 | 69mV | ON | ON | 电压1(V): 3.268; 电压2(V): 3.272; 电压3(V): 3.273; 电压4(V): 3.277; 电压5(V): 3.281; 电压6(V): 3.336; 电压7(V): 3.275; 电压8(V): 3.266; 电压9(V): 3.267; 电压10(V): 3.272; 电压11(V): 3.269; 电压12(V): 3.272; 电压13(V): 3.272; 电压14(V): 3.27; 电压15(V): 3.274; 电压16(V): 3.275; 温度1(℃): 23; 温度2(℃): 23; 温度3(℃): 23; 温度4(℃): 0 | 58 | 35
381 | 2025-04-17 09:16:22 |  | 充电 | 0分钟 | 209分钟 | 3 | 8% | 15.474 | 199.92 | 200 | 0分钟 | 0分钟 |  |  | 52.415 | 53.0207 A | 3.275 | 3.336 | 3.266 | 69mV | ON | ON | 电压1(V): 3.268; 电压2(V): 3.272; 电压3(V): 3.273; 电压4(V): 3.277; 电压5(V): 3.281; 电压6(V): 3.336; 电压7(V): 3.274; 电压8(V): 3.266; 电压9(V): 3.267; 电压10(V): 3.271; 电压11(V): 3.268; 电压12(V): 3.271; 电压13(V): 3.272; 电压14(V): 3.27; 电压15(V): 3.274; 电压16(V): 3.275; 温度1(℃): 23; 温度2(℃): 23; 温度3(℃): 23; 温度4(℃): 0 | 57 | 35
382 | 2025-04-17 09:16:24 |  | 充电 | 0分钟 | 209分钟 | 3 | 8% | 15.504 | 199.92 | 200 | 0分钟 | 0分钟 |  |  | 52.414 | 52.8778 A | 3.275 | 3.335 | 3.266 | 69mV | ON | ON | 电压1(V): 3.268; 电压2(V): 3.272; 电压3(V): 3.272; 电压4(V): 3.277; 电压5(V): 3.28; 电压6(V): 3.335; 电压7(V): 3.275; 电压8(V): 3.266; 电压9(V): 3.267; 电压10(V): 3.272; 电压11(V): 3.268; 电压12(V): 3.271; 电压13(V): 3.272; 电压14(V): 3.27; 电压15(V): 3.274; 电压16(V): 3.275; 温度1(℃): 23; 温度2(℃): 23; 温度3(℃): 23; 温度4(℃): 0 | 58 | 36
383 | 2025-04-17 09:16:26 |  | 充电 | 0分钟 | 209分钟 | 3 | 8% | 15.533 | 199.92 | 200 | 0分钟 | 0分钟 |  |  | 52.417 | 52.7272 A | 3.276 | 3.335 | 3.266 | 69mV | ON | ON | 电压1(V): 3.268; 电压2(V): 3.272; 电压3(V): 3.273; 电压4(V): 3.277; 电压5(V): 3.281; 电压6(V): 3.335; 电压7(V): 3.276; 电压8(V): 3.266; 电压9(V): 3.267; 电压10(V): 3.271; 电压11(V): 3.268; 电压12(V): 3.271; 电压13(V): 3.273; 电压14(V): 3.27; 电压15(V): 3.274; 电压16(V): 3.275; 温度1(℃): 23; 温度2(℃): 23; 温度3(℃): 23; 温度4(℃): 0 | 59 | 34
384 | 2025-04-17 09:16:28 |  | 充电 | 0分钟 | 210分钟 | 3 | 8% | 15.562 | 199.92 | 200 | 0分钟 | 0分钟 |  |  | 52.419 | 52.6325 A | 3.276 | 3.336 | 3.266 | 69mV | ON | ON | 电压1(V): 3.268; 电压2(V): 3.272; 电压3(V): 3.273; 电压4(V): 3.277; 电压5(V): 3.281; 电压6(V): 3.336; 电压7(V): 3.276; 电压8(V): 3.266; 电压9(V): 3.267; 电压10(V): 3.271; 电压11(V): 3.268; 电压12(V): 3.271; 电压13(V): 3.273; 电压14(V): 3.27; 电压15(V): 3.274; 电压16(V): 3.276; 温度1(℃): 23; 温度2(℃): 23; 温度3(℃): 23; 温度4(℃): 0 | 59 | 35
385 | 2025-04-17 09:16:30 |  | 充电 | 0分钟 | 209分钟 | 3 | 8% | 15.591 | 199.92 | 200 | 0分钟 | 0分钟 |  |  | 52.418 | 53.0734 A | 3.276 | 3.336 | 3.267 | 69mV | ON | ON | 电压1(V): 3.268; 电压2(V): 3.272; 电压3(V): 3.273; 电压4(V): 3.278; 电压5(V): 3.28; 电压6(V): 3.336; 电压7(V): 3.276; 电压8(V): 3.267; 电压9(V): 3.267; 电压10(V): 3.271; 电压11(V): 3.268; 电压12(V): 3.272; 电压13(V): 3.272; 电压14(V): 3.27; 电压15(V): 3.274; 电压16(V): 3.274; 温度1(℃): 23; 温度2(℃): 23; 温度3(℃): 23; 温度4(℃): 0 | 57 | 35
386 | 2025-04-17 09:16:32 |  | 充电 | 0分钟 | 208分钟 | 3 | 8% | 15.621 | 199.92 | 200 | 0分钟 | 0分钟 |  |  | 52.414 | 52.9617 A | 3.275 | 3.336 | 3.266 | 69mV | ON | ON | 电压1(V): 3.267; 电压2(V): 3.272; 电压3(V): 3.273; 电压4(V): 3.277; 电压5(V): 3.281; 电压6(V): 3.336; 电压7(V): 3.275; 电压8(V): 3.266; 电压9(V): 3.267; 电压10(V): 3.271; 电压11(V): 3.268; 电压12(V): 3.271; 电压13(V): 3.272; 电压14(V): 3.269; 电压15(V): 3.274; 电压16(V): 3.275; 温度1(℃): 23; 温度2(℃): 23; 温度3(℃): 23; 温度4(℃): 0 | 59 | 38
387 | 2025-04-17 09:16:34 |  | 充电 | 0分钟 | 209分钟 | 3 | 8% | 15.65 | 199.92 | 200 | 0分钟 | 0分钟 |  |  | 52.415 | 52.8623 A | 3.275 | 3.335 | 3.266 | 69mV | ON | ON | 电压1(V): 3.269; 电压2(V): 3.273; 电压3(V): 3.272; 电压4(V): 3.277; 电压5(V): 3.281; 电压6(V): 3.335; 电压7(V): 3.275; 电压8(V): 3.266; 电压9(V): 3.267; 电压10(V): 3.271; 电压11(V): 3.267; 电压12(V): 3.271; 电压13(V): 3.273; 电压14(V): 3.269; 电压15(V): 3.274; 电压16(V): 3.275; 温度1(℃): 23; 温度2(℃): 23; 温度3(℃): 23; 温度4(℃): 0 | 57 | 35
388 | 2025-04-17 09:16:36 |  | 充电 | 0分钟 | 209分钟 | 3 | 8% | 15.68 | 199.92 | 200 | 0分钟 | 0分钟 |  |  | 52.417 | 52.7427 A | 3.276 | 3.335 | 3.266 | 69mV | ON | ON | 电压1(V): 3.269; 电压2(V): 3.272; 电压3(V): 3.273; 电压4(V): 3.277; 电压5(V): 3.281; 电压6(V): 3.335; 电压7(V): 3.276; 电压8(V): 3.266; 电压9(V): 3.268; 电压10(V): 3.271; 电压11(V): 3.267; 电压12(V): 3.271; 电压13(V): 3.272; 电压14(V): 3.27; 电压15(V): 3.274; 电压16(V): 3.275; 温度1(℃): 23; 温度2(℃): 23; 温度3(℃): 23; 温度4(℃): 0 | 60 | 35
389 | 2025-04-17 09:16:38 |  | 充电 | 0分钟 | 209分钟 | 3 | 8% | 15.709 | 199.92 | 200 | 0分钟 | 0分钟 |  |  | 52.417 | 52.6620 A | 3.276 | 3.335 | 3.266 | 69mV | ON | ON | 电压1(V): 3.268; 电压2(V): 3.272; 电压3(V): 3.273; 电压4(V): 3.277; 电压5(V): 3.281; 电压6(V): 3.335; 电压7(V): 3.275; 电压8(V): 3.266; 电压9(V): 3.267; 电压10(V): 3.272; 电压11(V): 3.268; 电压12(V): 3.271; 电压13(V): 3.273; 电压14(V): 3.27; 电压15(V): 3.274; 电压16(V): 3.275; 温度1(℃): 23; 温度2(℃): 23; 温度3(℃): 23; 温度4(℃): 0 | 58 | 38
390 | 2025-04-17 09:16:40 |  | 充电 | 0分钟 | 210分钟 | 3 | 8% | 15.738 | 199.92 | 200 | 0分钟 | 0分钟 |  |  | 52.419 | 52.6403 A | 3.276 | 3.335 | 3.267 | 68mV | ON | ON | 电压1(V): 3.269; 电压2(V): 3.272; 电压3(V): 3.273; 电压4(V): 3.277; 电压5(V): 3.281; 电压6(V): 3.335; 电压7(V): 3.275; 电压8(V): 3.267; 电压9(V): 3.267; 电压10(V): 3.271; 电压11(V): 3.268; 电压12(V): 3.271; 电压13(V): 3.273; 电压14(V): 3.27; 电压15(V): 3.274; 电压16(V): 3.276; 温度1(℃): 23; 温度2(℃): 23; 温度3(℃): 23; 温度4(℃): 0 | 57 | 34
391 | 2025-04-17 09:16:42 |  | 充电 | 0分钟 | 209分钟 | 3 | 8% | 15.767 | 199.92 | 200 | 0分钟 | 0分钟 |  |  | 52.421 | 52.9228 A | 3.276 | 3.336 | 3.266 | 69mV | ON | ON | 电压1(V): 3.269; 电压2(V): 3.273; 电压3(V): 3.273; 电压4(V): 3.277; 电压5(V): 3.281; 电压6(V): 3.336; 电压7(V): 3.275; 电压8(V): 3.266; 电压9(V): 3.267; 电压10(V): 3.271; 电压11(V): 3.268; 电压12(V): 3.272; 电压13(V): 3.273; 电压14(V): 3.27; 电压15(V): 3.274; 电压16(V): 3.276; 温度1(℃): 23; 温度2(℃): 23; 温度3(℃): 23; 温度4(℃): 0 | 58 | 37
392 | 2025-04-17 09:16:44 |  | 充电 | 0分钟 | 208分钟 | 3 | 8% | 15.797 | 199.92 | 200 | 0分钟 | 0分钟 |  |  | 52.42 | 53.0688 A | 3.276 | 3.335 | 3.266 | 69mV | ON | ON | 电压1(V): 3.269; 电压2(V): 3.272; 电压3(V): 3.273; 电压4(V): 3.277; 电压5(V): 3.281; 电压6(V): 3.335; 电压7(V): 3.276; 电压8(V): 3.266; 电压9(V): 3.267; 电压10(V): 3.272; 电压11(V): 3.268; 电压12(V): 3.272; 电压13(V): 3.272; 电压14(V): 3.27; 电压15(V): 3.274; 电压16(V): 3.276; 温度1(℃): 23; 温度2(℃): 23; 温度3(℃): 23; 温度4(℃): 0 | 57 | 38
393 | 2025-04-17 09:16:46 |  | 充电 | 0分钟 | 208分钟 | 3 | 8% | 15.826 | 199.92 | 200 | 0分钟 | 0分钟 |  |  | 52.417 | 52.9539 A | 3.276 | 3.335 | 3.266 | 69mV | ON | ON | 电压1(V): 3.268; 电压2(V): 3.272; 电压3(V): 3.273; 电压4(V): 3.277; 电压5(V): 3.281; 电压6(V): 3.335; 电压7(V): 3.275; 电压8(V): 3.266; 电压9(V): 3.267; 电压10(V): 3.271; 电压11(V): 3.268; 电压12(V): 3.271; 电压13(V): 3.273; 电压14(V): 3.27; 电压15(V): 3.274; 电压16(V): 3.276; 温度1(℃): 23; 温度2(℃): 23; 温度3(℃): 23; 温度4(℃): 0 | 56 | 38
394 | 2025-04-17 09:16:48 |  | 充电 | 0分钟 | 208分钟 | 3 | 8% | 15.856 | 199.92 | 200 | 0分钟 | 0分钟 |  |  | 52.416 | 52.8763 A | 3.276 | 3.335 | 3.267 | 68mV | ON | ON | 电压1(V): 3.268; 电压2(V): 3.272; 电压3(V): 3.272; 电压4(V): 3.278; 电压5(V): 3.281; 电压6(V): 3.335; 电压7(V): 3.275; 电压8(V): 3.267; 电压9(V): 3.267; 电压10(V): 3.271; 电压11(V): 3.268; 电压12(V): 3.271; 电压13(V): 3.272; 电压14(V): 3.27; 电压15(V): 3.274; 电压16(V): 3.275; 温度1(℃): 23; 温度2(℃): 23; 温度3(℃): 23; 温度4(℃): 0 | 57 | 35
395 | 2025-04-17 09:16:50 |  | 充电 | 0分钟 | 208分钟 | 3 | 8% | 15.885 | 199.92 | 200 | 0分钟 | 0分钟 |  |  | 52.416 | 52.8374 A | 3.276 | 3.335 | 3.266 | 69mV | ON | ON | 电压1(V): 3.268; 电压2(V): 3.272; 电压3(V): 3.273; 电压4(V): 3.277; 电压5(V): 3.281; 电压6(V): 3.335; 电压7(V): 3.275; 电压8(V): 3.266; 电压9(V): 3.267; 电压10(V): 3.271; 电压11(V): 3.268; 电压12(V): 3.271; 电压13(V): 3.272; 电压14(V): 3.27; 电压15(V): 3.274; 电压16(V): 3.276; 温度1(℃): 23; 温度2(℃): 23; 温度3(℃): 23; 温度4(℃): 0 | 57 | 35
396 | 2025-04-17 09:16:52 |  | 充电 | 0分钟 | 208分钟 | 3 | 8% | 15.915 | 199.92 | 200 | 0分钟 | 0分钟 |  |  | 52.419 | 52.7738 A | 3.276 | 3.335 | 3.266 | 69mV | ON | ON | 电压1(V): 3.269; 电压2(V): 3.272; 电压3(V): 3.273; 电压4(V): 3.277; 电压5(V): 3.281; 电压6(V): 3.335; 电压7(V): 3.276; 电压8(V): 3.266; 电压9(V): 3.267; 电压10(V): 3.271; 电压11(V): 3.268; 电压12(V): 3.272; 电压13(V): 3.272; 电压14(V): 3.27; 电压15(V): 3.274; 电压16(V): 3.276; 温度1(℃): 23; 温度2(℃): 23; 温度3(℃): 23; 温度4(℃): 0 | 58 | 35
397 | 2025-04-17 09:16:54 |  | 充电 | 0分钟 | 209分钟 | 3 | 8% | 15.944 | 199.92 | 200 | 0分钟 | 0分钟 |  |  | 52.424 | 52.7350 A | 3.276 | 3.335 | 3.266 | 69mV | ON | ON | 电压1(V): 3.269; 电压2(V): 3.273; 电压3(V): 3.273; 电压4(V): 3.278; 电压5(V): 3.282; 电压6(V): 3.335; 电压7(V): 3.275; 电压8(V): 3.266; 电压9(V): 3.268; 电压10(V): 3.272; 电压11(V): 3.269; 电压12(V): 3.272; 电压13(V): 3.272; 电压14(V): 3.27; 电压15(V): 3.274; 电压16(V): 3.276; 温度1(℃): 23; 温度2(℃): 23; 温度3(℃): 23; 温度4(℃): 0 | 58 | 36
398 | 2025-04-17 09:16:56 |  | 充电 | 0分钟 | 209分钟 | 3 | 8% | 15.973 | 199.92 | 200 | 0分钟 | 0分钟 |  |  | 52.42 | 52.6791 A | 3.276 | 3.335 | 3.266 | 69mV | ON | ON | 电压1(V): 3.269; 电压2(V): 3.272; 电压3(V): 3.273; 电压4(V): 3.277; 电压5(V): 3.281; 电压6(V): 3.335; 电压7(V): 3.275; 电压8(V): 3.266; 电压9(V): 3.267; 电压10(V): 3.272; 电压11(V): 3.268; 电压12(V): 3.271; 电压13(V): 3.273; 电压14(V): 3.27; 电压15(V): 3.275; 电压16(V): 3.276; 温度1(℃): 23; 温度2(℃): 23; 温度3(℃): 23; 温度4(℃): 0 | 58 | 35
399 | 2025-04-17 09:16:58 |  | 充电 | 0分钟 | 209分钟 | 3 | 8% | 16.002 | 199.92 | 200 | 0分钟 | 0分钟 |  |  | 52.416 | 52.6232 A | 3.276 | 3.335 | 3.266 | 69mV | ON | ON | 电压1(V): 3.268; 电压2(V): 3.272; 电压3(V): 3.273; 电压4(V): 3.277; 电压5(V): 3.281; 电压6(V): 3.335; 电压7(V): 3.275; 电压8(V): 3.266; 电压9(V): 3.267; 电压10(V): 3.271; 电压11(V): 3.268; 电压12(V): 3.271; 电压13(V): 3.272; 电压14(V): 3.27; 电压15(V): 3.274; 电压16(V): 3.276; 温度1(℃): 23; 温度2(℃): 23; 温度3(℃): 23; 温度4(℃): 0 | 58 | 34
400 | 2025-04-17 09:17:00 |  | 充电 | 0分钟 | 209分钟 | 3 | 9% | 16.032 | 199.92 | 200 | 0分钟 | 0分钟 |  |  | 52.419 | 52.8328 A | 3.276 | 3.335 | 3.266 | 69mV | ON | ON | 电压1(V): 3.268; 电压2(V): 3.272; 电压3(V): 3.273; 电压4(V): 3.277; 电压5(V): 3.281; 电压6(V): 3.335; 电压7(V): 3.275; 电压8(V): 3.266; 电压9(V): 3.267; 电压10(V): 3.272; 电压11(V): 3.268; 电压12(V): 3.272; 电压13(V): 3.272; 电压14(V): 3.27; 电压15(V): 3.275; 电压16(V): 3.276; 温度1(℃): 23; 温度2(℃): 23; 温度3(℃): 23; 温度4(℃): 0 | 59 | 37
401 | 2025-04-17 09:17:02 |  | 充电 | 0分钟 | 207分钟 | 3 | 9% | 16.061 | 199.92 | 200 | 0分钟 | 0分钟 |  |  | 52.421 | 53.0595 A | 3.276 | 3.335 | 3.266 | 69mV | ON | ON | 电压1(V): 3.268; 电压2(V): 3.273; 电压3(V): 3.273; 电压4(V): 3.277; 电压5(V): 3.281; 电压6(V): 3.335; 电压7(V): 3.276; 电压8(V): 3.266; 电压9(V): 3.267; 电压10(V): 3.272; 电压11(V): 3.268; 电压12(V): 3.272; 电压13(V): 3.273; 电压14(V): 3.27; 电压15(V): 3.274; 电压16(V): 3.276; 温度1(℃): 23; 温度2(℃): 23; 温度3(℃): 23; 温度4(℃): 0 | 57 | 34
402 | 2025-04-17 09:17:04 |  | 充电 | 0分钟 | 208分钟 | 3 | 9% | 16.091 | 199.92 | 200 | 0分钟 | 0分钟 |  |  | 52.419 | 52.9275 A | 3.276 | 3.335 | 3.267 | 68mV | ON | ON | 电压1(V): 3.267; 电压2(V): 3.272; 电压3(V): 3.273; 电压4(V): 3.277; 电压5(V): 3.281; 电压6(V): 3.335; 电压7(V): 3.276; 电压8(V): 3.267; 电压9(V): 3.268; 电压10(V): 3.271; 电压11(V): 3.268; 电压12(V): 3.272; 电压13(V): 3.272; 电压14(V): 3.27; 电压15(V): 3.274; 电压16(V): 3.276; 温度1(℃): 23; 温度2(℃): 23; 温度3(℃): 23; 温度4(℃): 0 | 58 | 37
403 | 2025-04-17 09:17:06 |  | 充电 | 0分钟 | 208分钟 | 3 | 9% | 16.12 | 199.92 | 200 | 0分钟 | 0分钟 |  |  | 52.422 | 52.7924 A | 3.276 | 3.335 | 3.267 | 68mV | ON | ON | 电压1(V): 3.268; 电压2(V): 3.273; 电压3(V): 3.273; 电压4(V): 3.277; 电压5(V): 3.281; 电压6(V): 3.335; 电压7(V): 3.277; 电压8(V): 3.267; 电压9(V): 3.268; 电压10(V): 3.271; 电压11(V): 3.268; 电压12(V): 3.271; 电压13(V): 3.273; 电压14(V): 3.27; 电压15(V): 3.274; 电压16(V): 3.276; 温度1(℃): 23; 温度2(℃): 23; 温度3(℃): 23; 温度4(℃): 0 | 56 | 37
404 | 2025-04-17 09:17:08 |  | 充电 | 0分钟 | 209分钟 | 3 | 9% | 16.149 | 199.92 | 200 | 0分钟 | 0分钟 |  |  | 52.426 | 52.6589 A | 3.276 | 3.338 | 3.267 | 71mV | ON | ON | 电压1(V): 3.269; 电压2(V): 3.273; 电压3(V): 3.273; 电压4(V): 3.277; 电压5(V): 3.282; 电压6(V): 3.338; 电压7(V): 3.276; 电压8(V): 3.267; 电压9(V): 3.267; 电压10(V): 3.271; 电压11(V): 3.268; 电压12(V): 3.272; 电压13(V): 3.273; 电压14(V): 3.27; 电压15(V): 3.274; 电压16(V): 3.276; 温度1(℃): 23; 温度2(℃): 23; 温度3(℃): 23; 温度4(℃): 0 | 56 | 35
405 | 2025-04-17 09:17:10 |  | 充电 | 0分钟 | 209分钟 | 3 | 9% | 16.178 | 199.92 | 200 | 0分钟 | 0分钟 |  |  | 52.425 | 52.9601 A | 3.276 | 3.339 | 3.266 | 72mV | ON | ON | 电压1(V): 3.269; 电压2(V): 3.273; 电压3(V): 3.273; 电压4(V): 3.278; 电压5(V): 3.281; 电压6(V): 3.339; 电压7(V): 3.276; 电压8(V): 3.266; 电压9(V): 3.267; 电压10(V): 3.272; 电压11(V): 3.268; 电压12(V): 3.271; 电压13(V): 3.272; 电压14(V): 3.27; 电压15(V): 3.274; 电压16(V): 3.276; 温度1(℃): 23; 温度2(℃): 23; 温度3(℃): 23; 温度4(℃): 0 | 58 | 38
406 | 2025-04-17 09:17:12 |  | 充电 | 0分钟 | 207分钟 | 3 | 9% | 16.208 | 199.92 | 200 | 0分钟 | 0分钟 |  |  | 52.422 | 52.9275 A | 3.276 | 3.337 | 3.267 | 69mV | ON | ON | 电压1(V): 3.269; 电压2(V): 3.272; 电压3(V): 3.273; 电压4(V): 3.277; 电压5(V): 3.28; 电压6(V): 3.337; 电压7(V): 3.276; 电压8(V): 3.267; 电压9(V): 3.267; 电压10(V): 3.272; 电压11(V): 3.268; 电压12(V): 3.272; 电压13(V): 3.272; 电压14(V): 3.27; 电压15(V): 3.274; 电压16(V): 3.276; 温度1(℃): 23; 温度2(℃): 23; 温度3(℃): 23; 温度4(℃): 0 | 58 | 35
407 | 2025-04-17 09:17:14 |  | 充电 | 0分钟 | 208分钟 | 3 | 9% | 16.237 | 199.92 | 200 | 0分钟 | 0分钟 |  |  | 52.426 | 52.7086 A | 3.276 | 3.337 | 3.267 | 69mV | ON | ON | 电压1(V): 3.269; 电压2(V): 3.272; 电压3(V): 3.273; 电压4(V): 3.277; 电压5(V): 3.282; 电压6(V): 3.337; 电压7(V): 3.276; 电压8(V): 3.267; 电压9(V): 3.268; 电压10(V): 3.272; 电压11(V): 3.269; 电压12(V): 3.271; 电压13(V): 3.272; 电压14(V): 3.27; 电压15(V): 3.275; 电压16(V): 3.276; 温度1(℃): 23; 温度2(℃): 23; 温度3(℃): 23; 温度4(℃): 0 | 58 | 38
408 | 2025-04-17 09:17:16 |  | 充电 | 0分钟 | 209分钟 | 3 | 9% | 16.267 | 199.92 | 200 | 0分钟 | 0分钟 |  |  | 52.426 | 52.9803 A | 3.276 | 3.338 | 3.267 | 71mV | ON | ON | 电压1(V): 3.269; 电压2(V): 3.273; 电压3(V): 3.273; 电压4(V): 3.277; 电压5(V): 3.281; 电压6(V): 3.338; 电压7(V): 3.275; 电压8(V): 3.267; 电压9(V): 3.267; 电压10(V): 3.271; 电压11(V): 3.268; 电压12(V): 3.272; 电压13(V): 3.273; 电压14(V): 3.27; 电压15(V): 3.275; 电压16(V): 3.277; 温度1(℃): 23; 温度2(℃): 23; 温度3(℃): 23; 温度4(℃): 0 | 57 | 35
409 | 2025-04-17 09:17:18 |  | 充电 | 0分钟 | 208分钟 | 3 | 9% | 16.296 | 199.92 | 200 | 0分钟 | 0分钟 |  |  | 52.425 | 52.8437 A | 3.276 | 3.337 | 3.266 | 70mV | ON | ON | 电压1(V): 3.267; 电压2(V): 3.272; 电压3(V): 3.273; 电压4(V): 3.277; 电压5(V): 3.282; 电压6(V): 3.337; 电压7(V): 3.276; 电压8(V): 3.266; 电压9(V): 3.268; 电压10(V): 3.272; 电压11(V): 3.268; 电压12(V): 3.272; 电压13(V): 3.274; 电压14(V): 3.27; 电压15(V): 3.275; 电压16(V): 3.276; 温度1(℃): 23; 温度2(℃): 23; 温度3(℃): 23; 温度4(℃): 0 | 59 | 34
410 | 2025-04-17 09:17:20 |  | 充电 | 0分钟 | 208分钟 | 3 | 9% | 16.325 | 199.92 | 200 | 0分钟 | 0分钟 |  |  | 52.425 | 52.7086 A | 3.276 | 3.337 | 3.267 | 69mV | ON | ON | 电压1(V): 3.268; 电压2(V): 3.273; 电压3(V): 3.273; 电压4(V): 3.278; 电压5(V): 3.281; 电压6(V): 3.337; 电压7(V): 3.276; 电压8(V): 3.267; 电压9(V): 3.267; 电压10(V): 3.272; 电压11(V): 3.268; 电压12(V): 3.272; 电压13(V): 3.273; 电压14(V): 3.27; 电压15(V): 3.274; 电压16(V): 3.276; 温度1(℃): 23; 温度2(℃): 23; 温度3(℃): 23; 温度4(℃): 0 | 57 | 38
411 | 2025-04-17 09:17:22 |  | 充电 | 0分钟 | 207分钟 | 3 | 9% | 16.355 | 199.92 | 200 | 0分钟 | 0分钟 |  |  | 52.427 | 52.8887 A | 3.276 | 3.337 | 3.267 | 69mV | ON | ON | 电压1(V): 3.269; 电压2(V): 3.273; 电压3(V): 3.274; 电压4(V): 3.278; 电压5(V): 3.281; 电压6(V): 3.337; 电压7(V): 3.275; 电压8(V): 3.267; 电压9(V): 3.268; 电压10(V): 3.272; 电压11(V): 3.268; 电压12(V): 3.272; 电压13(V): 3.272; 电压14(V): 3.27; 电压15(V): 3.275; 电压16(V): 3.276; 温度1(℃): 23; 温度2(℃): 23; 温度3(℃): 23; 温度4(℃): 0 | 57 | 36
412 | 2025-04-17 09:17:24 |  | 充电 | 0分钟 | 208分钟 | 3 | 9% | 16.384 | 199.92 | 200 | 0分钟 | 0分钟 |  |  | 52.43 | 52.6418 A | 3.276 | 3.337 | 3.267 | 69mV | ON | ON | 电压1(V): 3.269; 电压2(V): 3.273; 电压3(V): 3.274; 电压4(V): 3.278; 电压5(V): 3.282; 电压6(V): 3.337; 电压7(V): 3.276; 电压8(V): 3.267; 电压9(V): 3.268; 电压10(V): 3.273; 电压11(V): 3.268; 电压12(V): 3.271; 电压13(V): 3.273; 电压14(V): 3.27; 电压15(V): 3.275; 电压16(V): 3.276; 温度1(℃): 23; 温度2(℃): 23; 温度3(℃): 23; 温度4(℃): 0 | 59 | 37
413 | 2025-04-17 09:17:26 |  | 充电 | 0分钟 | 208分钟 | 3 | 9% | 16.413 | 199.92 | 200 | 0分钟 | 0分钟 |  |  | 52.43 | 53.0471 A | 3.276 | 3.338 | 3.266 | 72mV | ON | ON | 电压1(V): 3.269; 电压2(V): 3.273; 电压3(V): 3.273; 电压4(V): 3.278; 电压5(V): 3.282; 电压6(V): 3.338; 电压7(V): 3.276; 电压8(V): 3.266; 电压9(V): 3.268; 电压10(V): 3.273; 电压11(V): 3.269; 电压12(V): 3.272; 电压13(V): 3.273; 电压14(V): 3.27; 电压15(V): 3.274; 电压16(V): 3.276; 温度1(℃): 23; 温度2(℃): 23; 温度3(℃): 23; 温度4(℃): 0 | 57 | 35
414 | 2025-04-17 09:17:28 |  | 充电 | 0分钟 | 208分钟 | 3 | 9% | 16.443 | 199.92 | 200 | 0分钟 | 0分钟 |  |  | 52.427 | 52.7955 A | 3.276 | 3.338 | 3.267 | 71mV | ON | ON | 电压1(V): 3.268; 电压2(V): 3.272; 电压3(V): 3.273; 电压4(V): 3.278; 电压5(V): 3.281; 电压6(V): 3.338; 电压7(V): 3.276; 电压8(V): 3.267; 电压9(V): 3.268; 电压10(V): 3.272; 电压11(V): 3.268; 电压12(V): 3.272; 电压13(V): 3.273; 电压14(V): 3.27; 电压15(V): 3.275; 电压16(V): 3.276; 温度1(℃): 23; 温度2(℃): 23; 温度3(℃): 23; 温度4(℃): 0 | 56 | 37
415 | 2025-04-17 09:17:31 |  | 充电 | 0分钟 | 209分钟 | 3 | 9% | 16.472 | 199.92 | 200 | 0分钟 | 0分钟 |  |  | 52.431 | 52.7831 A | 3.276 | 3.337 | 3.267 | 69mV | ON | ON | 电压1(V): 3.269; 电压2(V): 3.273; 电压3(V): 3.273; 电压4(V): 3.278; 电压5(V): 3.282; 电压6(V): 3.337; 电压7(V): 3.276; 电压8(V): 3.267; 电压9(V): 3.268; 电压10(V): 3.273; 电压11(V): 3.268; 电压12(V): 3.272; 电压13(V): 3.273; 电压14(V): 3.271; 电压15(V): 3.275; 电压16(V): 3.276; 温度1(℃): 23; 温度2(℃): 23; 温度3(℃): 23; 温度4(℃): 0 | 57 | 39
416 | 2025-04-17 09:17:33 |  | 充电 | 0分钟 | 207分钟 | 3 | 9% | 16.501 | 199.92 | 200 | 0分钟 | 0分钟 |  |  | 52.427 | 52.9151 A | 3.276 | 3.337 | 3.267 | 69mV | ON | ON | 电压1(V): 3.268; 电压2(V): 3.272; 电压3(V): 3.274; 电压4(V): 3.278; 电压5(V): 3.282; 电压6(V): 3.337; 电压7(V): 3.276; 电压8(V): 3.267; 电压9(V): 3.267; 电压10(V): 3.272; 电压11(V): 3.269; 电压12(V): 3.272; 电压13(V): 3.272; 电压14(V): 3.27; 电压15(V): 3.275; 电压16(V): 3.276; 温度1(℃): 23; 温度2(℃): 23; 温度3(℃): 23; 温度4(℃): 0 | 57 | 37
417 | 2025-04-17 09:17:35 |  | 充电 | 0分钟 | 208分钟 | 3 | 9% | 16.531 | 199.92 | 200 | 0分钟 | 0分钟 |  |  | 52.43 | 52.6915 A | 3.276 | 3.336 | 3.267 | 69mV | ON | ON | 电压1(V): 3.269; 电压2(V): 3.273; 电压3(V): 3.274; 电压4(V): 3.277; 电压5(V): 3.281; 电压6(V): 3.336; 电压7(V): 3.277; 电压8(V): 3.267; 电压9(V): 3.268; 电压10(V): 3.273; 电压11(V): 3.269; 电压12(V): 3.272; 电压13(V): 3.273; 电压14(V): 3.27; 电压15(V): 3.275; 电压16(V): 3.276; 温度1(℃): 23; 温度2(℃): 23; 温度3(℃): 23; 温度4(℃): 0 | 57 | 33
418 | 2025-04-17 09:17:37 |  | 充电 | 0分钟 | 208分钟 | 3 | 9% | 16.56 | 199.92 | 200 | 0分钟 | 0分钟 |  |  | 52.429 | 52.7738 A | 3.276 | 3.336 | 3.267 | 69mV | ON | ON | 电压1(V): 3.269; 电压2(V): 3.273; 电压3(V): 3.273; 电压4(V): 3.278; 电压5(V): 3.282; 电压6(V): 3.336; 电压7(V): 3.276; 电压8(V): 3.268; 电压9(V): 3.267; 电压10(V): 3.272; 电压11(V): 3.269; 电压12(V): 3.272; 电压13(V): 3.273; 电压14(V): 3.27; 电压15(V): 3.275; 电压16(V): 3.276; 温度1(℃): 23; 温度2(℃): 23; 温度3(℃): 23; 温度4(℃): 0 | 55 | 36
419 | 2025-04-17 09:17:39 |  | 充电 | 0分钟 | 207分钟 | 3 | 9% | 16.589 | 199.92 | 200 | 0分钟 | 0分钟 |  |  | 52.428 | 52.9291 A | 3.276 | 3.336 | 3.267 | 69mV | ON | ON | 电压1(V): 3.269; 电压2(V): 3.273; 电压3(V): 3.274; 电压4(V): 3.277; 电压5(V): 3.282; 电压6(V): 3.336; 电压7(V): 3.276; 电压8(V): 3.267; 电压9(V): 3.268; 电压10(V): 3.272; 电压11(V): 3.269; 电压12(V): 3.272; 电压13(V): 3.272; 电压14(V): 3.27; 电压15(V): 3.275; 电压16(V): 3.276; 温度1(℃): 23; 温度2(℃): 23; 温度3(℃): 23; 温度4(℃): 0 | 56 | 38
420 | 2025-04-17 09:17:41 |  | 充电 | 0分钟 | 208分钟 | 3 | 9% | 16.619 | 199.92 | 200 | 0分钟 | 0分钟 |  |  | 52.428 | 52.6977 A | 3.276 | 3.335 | 3.267 | 68mV | ON | ON | 电压1(V): 3.269; 电压2(V): 3.273; 电压3(V): 3.273; 电压4(V): 3.278; 电压5(V): 3.282; 电压6(V): 3.335; 电压7(V): 3.276; 电压8(V): 3.267; 电压9(V): 3.268; 电压10(V): 3.272; 电压11(V): 3.269; 电压12(V): 3.272; 电压13(V): 3.273; 电压14(V): 3.271; 电压15(V): 3.275; 电压16(V): 3.275; 温度1(℃): 23; 温度2(℃): 23; 温度3(℃): 23; 温度4(℃): 0 | 58 | 38
421 | 2025-04-17 09:17:43 |  | 充电 | 0分钟 | 207分钟 | 3 | 9% | 16.648 | 199.92 | 200 | 0分钟 | 0分钟 |  |  | 52.429 | 52.9648 A | 3.276 | 3.336 | 3.267 | 69mV | ON | ON | 电压1(V): 3.269; 电压2(V): 3.274; 电压3(V): 3.273; 电压4(V): 3.278; 电压5(V): 3.282; 电压6(V): 3.336; 电压7(V): 3.276; 电压8(V): 3.267; 电压9(V): 3.267; 电压10(V): 3.273; 电压11(V): 3.269; 电压12(V): 3.272; 电压13(V): 3.272; 电压14(V): 3.27; 电压15(V): 3.275; 电压16(V): 3.276; 温度1(℃): 23; 温度2(℃): 23; 温度3(℃): 23; 温度4(℃): 0 | 57 | 38
422 | 2025-04-17 09:17:45 |  | 充电 | 0分钟 | 207分钟 | 3 | 9% | 16.663 | 199.92 | 200 | 0分钟 | 0分钟 |  |  | 52.426 | 52.8638 A | 3.276 | 3.336 | 3.266 | 69mV | ON | ON | 电压1(V): 3.269; 电压2(V): 3.273; 电压3(V): 3.273; 电压4(V): 3.278; 电压5(V): 3.281; 电压6(V): 3.336; 电压7(V): 3.276; 电压8(V): 3.266; 电压9(V): 3.268; 电压10(V): 3.272; 电压11(V): 3.269; 电压12(V): 3.272; 电压13(V): 3.273; 电压14(V): 3.27; 电压15(V): 3.274; 电压16(V): 3.276; 温度1(℃): 23; 温度2(℃): 23; 温度3(℃): 23; 温度4(℃): 0 | 57 | 36
423 | 2025-04-17 09:17:47 |  | 充电 | 0分钟 | 208分钟 | 3 | 9% | 16.692 | 199.92 | 200 | 0分钟 | 0分钟 |  |  | 52.424 | 52.6620 A | 3.276 | 3.335 | 3.267 | 68mV | ON | ON | 电压1(V): 3.269; 电压2(V): 3.272; 电压3(V): 3.274; 电压4(V): 3.277; 电压5(V): 3.281; 电压6(V): 3.335; 电压7(V): 3.276; 电压8(V): 3.267; 电压9(V): 3.268; 电压10(V): 3.272; 电压11(V): 3.268; 电压12(V): 3.272; 电压13(V): 3.273; 电压14(V): 3.27; 电压15(V): 3.274; 电压16(V): 3.276; 温度1(℃): 23; 温度2(℃): 23; 温度3(℃): 23; 温度4(℃): 0 | 56 | 38
424 | 2025-04-17 09:17:49 |  | 充电 | 0分钟 | 208分钟 | 3 | 9% | 16.721 | 199.92 | 200 | 0分钟 | 0分钟 |  |  | 52.431 | 52.9461 A | 3.276 | 3.336 | 3.267 | 69mV | ON | ON | 电压1(V): 3.268; 电压2(V): 3.273; 电压3(V): 3.274; 电压4(V): 3.278; 电压5(V): 3.282; 电压6(V): 3.336; 电压7(V): 3.276; 电压8(V): 3.267; 电压9(V): 3.268; 电压10(V): 3.272; 电压11(V): 3.269; 电压12(V): 3.272; 电压13(V): 3.273; 电压14(V): 3.271; 电压15(V): 3.275; 电压16(V): 3.277; 温度1(℃): 23; 温度2(℃): 23; 温度3(℃): 23; 温度4(℃): 0 | 58 | 38
425 | 2025-04-17 09:17:51 |  | 充电 | 0分钟 | 207分钟 | 3 | 9% | 16.751 | 199.92 | 200 | 0分钟 | 0分钟 |  |  | 52.429 | 52.8561 A | 3.276 | 3.335 | 3.267 | 68mV | ON | ON | 电压1(V): 3.269; 电压2(V): 3.273; 电压3(V): 3.273; 电压4(V): 3.278; 电压5(V): 3.282; 电压6(V): 3.335; 电压7(V): 3.276; 电压8(V): 3.267; 电压9(V): 3.268; 电压10(V): 3.273; 电压11(V): 3.268; 电压12(V): 3.272; 电压13(V): 3.273; 电压14(V): 3.27; 电压15(V): 3.275; 电压16(V): 3.277; 温度1(℃): 23; 温度2(℃): 23; 温度3(℃): 23; 温度4(℃): 0 | 58 | 35
426 | 2025-04-17 09:17:53 |  | 充电 | 0分钟 | 208分钟 | 3 | 9% | 16.78 | 199.92 | 200 | 0分钟 | 0分钟 |  |  | 52.429 | 52.7179 A | 3.276 | 3.335 | 3.267 | 68mV | ON | ON | 电压1(V): 3.269; 电压2(V): 3.273; 电压3(V): 3.274; 电压4(V): 3.277; 电压5(V): 3.282; 电压6(V): 3.335; 电压7(V): 3.276; 电压8(V): 3.267; 电压9(V): 3.268; 电压10(V): 3.272; 电压11(V): 3.269; 电压12(V): 3.272; 电压13(V): 3.273; 电压14(V): 3.27; 电压15(V): 3.276; 电压16(V): 3.276; 温度1(℃): 23; 温度2(℃): 23; 温度3(℃): 23; 温度4(℃): 0 | 58 | 36
427 | 2025-04-17 09:17:55 |  | 充电 | 0分钟 | 208分钟 | 3 | 9% | 16.81 | 199.92 | 200 | 0分钟 | 0分钟 |  |  | 52.431 | 52.8002 A | 3.276 | 3.335 | 3.268 | 67mV | ON | ON | 电压1(V): 3.269; 电压2(V): 3.273; 电压3(V): 3.274; 电压4(V): 3.278; 电压5(V): 3.282; 电压6(V): 3.335; 电压7(V): 3.276; 电压8(V): 3.268; 电压9(V): 3.268; 电压10(V): 3.272; 电压11(V): 3.269; 电压12(V): 3.273; 电压13(V): 3.273; 电压14(V): 3.27; 电压15(V): 3.275; 电压16(V): 3.276; 温度1(℃): 23; 温度2(℃): 23; 温度3(℃): 23; 温度4(℃): 0 | 58 | 35
428 | 2025-04-17 09:17:57 |  | 充电 | 0分钟 | 207分钟 | 3 | 9% | 16.839 | 199.92 | 200 | 0分钟 | 0分钟 |  |  | 52.431 | 52.9632 A | 3.276 | 3.336 | 3.267 | 69mV | ON | ON | 电压1(V): 3.27; 电压2(V): 3.273; 电压3(V): 3.273; 电压4(V): 3.278; 电压5(V): 3.282; 电压6(V): 3.336; 电压7(V): 3.276; 电压8(V): 3.267; 电压9(V): 3.268; 电压10(V): 3.272; 电压11(V): 3.269; 电压12(V): 3.272; 电压13(V): 3.273; 电压14(V): 3.27; 电压15(V): 3.275; 电压16(V): 3.277; 温度1(℃): 23; 温度2(℃): 23; 温度3(℃): 23; 温度4(℃): 0 | 57 | 35
429 | 2025-04-17 09:17:59 |  | 充电 | 0分钟 | 207分钟 | 3 | 9% | 16.868 | 199.92 | 200 | 0分钟 | 0分钟 |  |  | 52.428 | 52.7955 A | 3.276 | 3.336 | 3.267 | 69mV | ON | ON | 电压1(V): 3.269; 电压2(V): 3.273; 电压3(V): 3.273; 电压4(V): 3.278; 电压5(V): 3.282; 电压6(V): 3.336; 电压7(V): 3.277; 电压8(V): 3.267; 电压9(V): 3.267; 电压10(V): 3.272; 电压11(V): 3.268; 电压12(V): 3.272; 电压13(V): 3.273; 电压14(V): 3.271; 电压15(V): 3.274; 电压16(V): 3.276; 温度1(℃): 23; 温度2(℃): 23; 温度3(℃): 23; 温度4(℃): 0 | 58 | 36
430 | 2025-04-17 09:18:01 |  | 充电 | 0分钟 | 208分钟 | 3 | 9% | 16.898 | 199.92 | 200 | 0分钟 | 0分钟 |  |  | 52.431 | 52.6403 A | 3.276 | 3.335 | 3.266 | 69mV | ON | ON | 电压1(V): 3.269; 电压2(V): 3.273; 电压3(V): 3.274; 电压4(V): 3.278; 电压5(V): 3.282; 电压6(V): 3.335; 电压7(V): 3.276; 电压8(V): 3.266; 电压9(V): 3.268; 电压10(V): 3.272; 电压11(V): 3.269; 电压12(V): 3.273; 电压13(V): 3.273; 电压14(V): 3.271; 电压15(V): 3.275; 电压16(V): 3.277; 温度1(℃): 23; 温度2(℃): 23; 温度3(℃): 23; 温度4(℃): 0 | 58 | 34
431 | 2025-04-17 09:18:03 |  | 充电 | 0分钟 | 208分钟 | 3 | 9% | 16.927 | 199.92 | 200 | 0分钟 | 0分钟 |  |  | 52.432 | 52.8204 A | 3.277 | 3.336 | 3.267 | 69mV | ON | ON | 电压1(V): 3.269; 电压2(V): 3.273; 电压3(V): 3.274; 电压4(V): 3.279; 电压5(V): 3.282; 电压6(V): 3.336; 电压7(V): 3.276; 电压8(V): 3.267; 电压9(V): 3.268; 电压10(V): 3.272; 电压11(V): 3.269; 电压12(V): 3.272; 电压13(V): 3.273; 电压14(V): 3.271; 电压15(V): 3.275; 电压16(V): 3.276; 温度1(℃): 23; 温度2(℃): 23; 温度3(℃): 23; 温度4(℃): 0 | 59 | 37
432 | 2025-04-17 09:18:05 |  | 充电 | 0分钟 | 207分钟 | 3 | 9% | 16.956 | 199.92 | 200 | 0分钟 | 0分钟 |  |  | 52.437 | 53.0160 A | 3.277 | 3.336 | 3.267 | 69mV | ON | ON | 电压1(V): 3.27; 电压2(V): 3.274; 电压3(V): 3.274; 电压4(V): 3.279; 电压5(V): 3.282; 电压6(V): 3.336; 电压7(V): 3.277; 电压8(V): 3.267; 电压9(V): 3.268; 电压10(V): 3.273; 电压11(V): 3.269; 电压12(V): 3.273; 电压13(V): 3.273; 电压14(V): 3.27; 电压15(V): 3.275; 电压16(V): 3.277; 温度1(℃): 23; 温度2(℃): 23; 温度3(℃): 23; 温度4(℃): 0 | 58 | 38
433 | 2025-04-17 09:18:07 |  | 充电 | 0分钟 | 207分钟 | 3 | 9% | 16.986 | 199.92 | 200 | 0分钟 | 0分钟 |  |  | 52.434 | 52.8856 A | 3.277 | 3.336 | 3.267 | 69mV | ON | ON | 电压1(V): 3.269; 电压2(V): 3.273; 电压3(V): 3.274; 电压4(V): 3.278; 电压5(V): 3.282; 电压6(V): 3.336; 电压7(V): 3.277; 电压8(V): 3.267; 电压9(V): 3.268; 电压10(V): 3.273; 电压11(V): 3.27; 电压12(V): 3.272; 电压13(V): 3.273; 电压14(V): 3.27; 电压15(V): 3.275; 电压16(V): 3.277; 温度1(℃): 23; 温度2(℃): 23; 温度3(℃): 23; 温度4(℃): 0 | 58 | 37
434 | 2025-04-17 09:18:09 |  | 充电 | 0分钟 | 207分钟 | 3 | 9% | 17.015 | 199.92 | 200 | 0分钟 | 0分钟 |  |  | 52.438 | 52.7396 A | 3.277 | 3.336 | 3.267 | 69mV | ON | ON | 电压1(V): 3.27; 电压2(V): 3.273; 电压3(V): 3.274; 电压4(V): 3.278; 电压5(V): 3.283; 电压6(V): 3.336; 电压7(V): 3.277; 电压8(V): 3.267; 电压9(V): 3.269; 电压10(V): 3.273; 电压11(V): 3.269; 电压12(V): 3.272; 电压13(V): 3.274; 电压14(V): 3.271; 电压15(V): 3.275; 电压16(V): 3.277; 温度1(℃): 23; 温度2(℃): 23; 温度3(℃): 23; 温度4(℃): 0 | 60 | 35
435 | 2025-04-17 09:18:11 |  | 充电 | 0分钟 | 208分钟 | 3 | 9% | 17.044 | 199.92 | 200 | 0分钟 | 0分钟 |  |  | 52.436 | 52.5813 A | 3.277 | 3.335 | 3.268 | 67mV | ON | ON | 电压1(V): 3.27; 电压2(V): 3.273; 电压3(V): 3.274; 电压4(V): 3.278; 电压5(V): 3.282; 电压6(V): 3.335; 电压7(V): 3.277; 电压8(V): 3.268; 电压9(V): 3.269; 电压10(V): 3.273; 电压11(V): 3.269; 电压12(V): 3.273; 电压13(V): 3.273; 电压14(V): 3.27; 电压15(V): 3.275; 电压16(V): 3.277; 温度1(℃): 23; 温度2(℃): 23; 温度3(℃): 23; 温度4(℃): 0 | 57 | 35
436 | 2025-04-17 09:18:13 |  | 充电 | 0分钟 | 208分钟 | 3 | 9% | 17.074 | 199.92 | 200 | 0分钟 | 0分钟 |  |  | 52.434 | 52.6713 A | 3.277 | 3.335 | 3.267 | 68mV | ON | ON | 电压1(V): 3.27; 电压2(V): 3.273; 电压3(V): 3.274; 电压4(V): 3.278; 电压5(V): 3.282; 电压6(V): 3.335; 电压7(V): 3.277; 电压8(V): 3.267; 电压9(V): 3.268; 电压10(V): 3.273; 电压11(V): 3.269; 电压12(V): 3.273; 电压13(V): 3.273; 电压14(V): 3.27; 电压15(V): 3.275; 电压16(V): 3.277; 温度1(℃): 23; 温度2(℃): 23; 温度3(℃): 23; 温度4(℃): 0 | 58 | 36
437 | 2025-04-17 09:18:15 |  | 充电 | 0分钟 | 207分钟 | 3 | 9% | 17.103 | 199.92 | 200 | 0分钟 | 0分钟 |  |  | 52.432 | 53.0424 A | 3.277 | 3.336 | 3.267 | 69mV | ON | ON | 电压1(V): 3.269; 电压2(V): 3.273; 电压3(V): 3.273; 电压4(V): 3.279; 电压5(V): 3.282; 电压6(V): 3.336; 电压7(V): 3.276; 电压8(V): 3.267; 电压9(V): 3.268; 电压10(V): 3.272; 电压11(V): 3.269; 电压12(V): 3.272; 电压13(V): 3.273; 电压14(V): 3.271; 电压15(V): 3.275; 电压16(V): 3.277; 温度1(℃): 23; 温度2(℃): 23; 温度3(℃): 23; 温度4(℃): 0 | 58 | 37
438 | 2025-04-17 09:18:17 |  | 充电 | 0分钟 | 206分钟 | 3 | 9% | 17.132 | 199.92 | 200 | 0分钟 | 0分钟 |  |  | 52.434 | 52.9120 A | 3.277 | 3.335 | 3.267 | 68mV | ON | ON | 电压1(V): 3.27; 电压2(V): 3.274; 电压3(V): 3.274; 电压4(V): 3.278; 电压5(V): 3.282; 电压6(V): 3.335; 电压7(V): 3.276; 电压8(V): 3.267; 电压9(V): 3.268; 电压10(V): 3.273; 电压11(V): 3.268; 电压12(V): 3.272; 电压13(V): 3.274; 电压14(V): 3.271; 电压15(V): 3.275; 电压16(V): 3.277; 温度1(℃): 23; 温度2(℃): 23; 温度3(℃): 23; 温度4(℃): 0 | 62 | 34
439 | 2025-04-17 09:18:19 |  | 充电 | 0分钟 | 207分钟 | 3 | 9% | 17.162 | 199.92 | 200 | 0分钟 | 0分钟 |  |  | 52.436 | 52.8576 A | 3.277 | 3.335 | 3.267 | 68mV | ON | ON | 电压1(V): 3.269; 电压2(V): 3.273; 电压3(V): 3.274; 电压4(V): 3.278; 电压5(V): 3.283; 电压6(V): 3.335; 电压7(V): 3.277; 电压8(V): 3.267; 电压9(V): 3.269; 电压10(V): 3.273; 电压11(V): 3.269; 电压12(V): 3.273; 电压13(V): 3.273; 电压14(V): 3.271; 电压15(V): 3.275; 电压16(V): 3.277; 温度1(℃): 23; 温度2(℃): 23; 温度3(℃): 23; 温度4(℃): 0 | 58 | 37
440 | 2025-04-17 09:18:21 |  | 充电 | 0分钟 | 207分钟 | 3 | 9% | 17.191 | 199.92 | 200 | 0分钟 | 0分钟 |  |  | 52.435 | 52.7521 A | 3.277 | 3.335 | 3.267 | 68mV | ON | ON | 电压1(V): 3.269; 电压2(V): 3.273; 电压3(V): 3.274; 电压4(V): 3.279; 电压5(V): 3.282; 电压6(V): 3.335; 电压7(V): 3.277; 电压8(V): 3.267; 电压9(V): 3.269; 电压10(V): 3.273; 电压11(V): 3.269; 电压12(V): 3.272; 电压13(V): 3.274; 电压14(V): 3.27; 电压15(V): 3.275; 电压16(V): 3.277; 温度1(℃): 23; 温度2(℃): 23; 温度3(℃): 23; 温度4(℃): 0 | 62 | 35
441 | 2025-04-17 09:18:23 |  | 充电 | 0分钟 | 207分钟 | 3 | 9% | 17.22 | 199.92 | 200 | 0分钟 | 0分钟 |  |  | 52.438 | 52.7055 A | 3.277 | 3.334 | 3.267 | 67mV | ON | ON | 电压1(V): 3.27; 电压2(V): 3.274; 电压3(V): 3.274; 电压4(V): 3.278; 电压5(V): 3.282; 电压6(V): 3.334; 电压7(V): 3.277; 电压8(V): 3.267; 电压9(V): 3.269; 电压10(V): 3.273; 电压11(V): 3.269; 电压12(V): 3.273; 电压13(V): 3.274; 电压14(V): 3.271; 电压15(V): 3.276; 电压16(V): 3.277; 温度1(℃): 23; 温度2(℃): 23; 温度3(℃): 23; 温度4(℃): 0 | 57 | 36
442 | 2025-04-17 09:18:25 |  | 充电 | 0分钟 | 208分钟 | 3 | 9% | 17.25 | 199.92 | 200 | 0分钟 | 0分钟 |  |  | 52.436 | 52.6294 A | 3.277 | 3.334 | 3.268 | 66mV | ON | ON | 电压1(V): 3.269; 电压2(V): 3.274; 电压3(V): 3.274; 电压4(V): 3.279; 电压5(V): 3.282; 电压6(V): 3.334; 电压7(V): 3.277; 电压8(V): 3.268; 电压9(V): 3.268; 电压10(V): 3.272; 电压11(V): 3.269; 电压12(V): 3.273; 电压13(V): 3.274; 电压14(V): 3.271; 电压15(V): 3.275; 电压16(V): 3.277; 温度1(℃): 23; 温度2(℃): 23; 温度3(℃): 23; 温度4(℃): 0 | 57 | 38
443 | 2025-04-17 09:18:27 |  | 充电 | 0分钟 | 208分钟 | 3 | 9% | 17.279 | 199.92 | 200 | 0分钟 | 0分钟 |  |  | 52.435 | 52.8359 A | 3.277 | 3.335 | 3.268 | 67mV | ON | ON | 电压1(V): 3.27; 电压2(V): 3.273; 电压3(V): 3.274; 电压4(V): 3.278; 电压5(V): 3.282; 电压6(V): 3.335; 电压7(V): 3.277; 电压8(V): 3.268; 电压9(V): 3.268; 电压10(V): 3.272; 电压11(V): 3.269; 电压12(V): 3.273; 电压13(V): 3.274; 电压14(V): 3.27; 电压15(V): 3.275; 电压16(V): 3.277; 温度1(℃): 23; 温度2(℃): 23; 温度3(℃): 23; 温度4(℃): 0 | 57 | 38
444 | 2025-04-17 09:18:29 |  | 充电 | 0分钟 | 206分钟 | 3 | 9% | 17.308 | 199.92 | 200 | 0分钟 | 0分钟 |  |  | 52.436 | 53.0595 A | 3.277 | 3.335 | 3.268 | 67mV | ON | ON | 电压1(V): 3.27; 电压2(V): 3.274; 电压3(V): 3.274; 电压4(V): 3.278; 电压5(V): 3.282; 电压6(V): 3.335; 电压7(V): 3.276; 电压8(V): 3.268; 电压9(V): 3.268; 电压10(V): 3.273; 电压11(V): 3.269; 电压12(V): 3.273; 电压13(V): 3.273; 电压14(V): 3.271; 电压15(V): 3.276; 电压16(V): 3.276; 温度1(℃): 23; 温度2(℃): 23; 温度3(℃): 23; 温度4(℃): 0 | 58 | 35
445 | 2025-04-17 09:18:31 |  | 充电 | 0分钟 | 206分钟 | 3 | 9% | 17.338 | 199.92 | 200 | 0分钟 | 0分钟 |  |  | 52.437 | 52.8716 A | 3.277 | 3.334 | 3.267 | 67mV | ON | ON | 电压1(V): 3.27; 电压2(V): 3.274; 电压3(V): 3.274; 电压4(V): 3.278; 电压5(V): 3.283; 电压6(V): 3.334; 电压7(V): 3.276; 电压8(V): 3.267; 电压9(V): 3.268; 电压10(V): 3.273; 电压11(V): 3.269; 电压12(V): 3.273; 电压13(V): 3.274; 电压14(V): 3.271; 电压15(V): 3.276; 电压16(V): 3.277; 温度1(℃): 23; 温度2(℃): 23; 温度3(℃): 23; 温度4(℃): 0 | 58 | 35
446 | 2025-04-17 09:18:33 |  | 充电 | 0分钟 | 207分钟 | 3 | 9% | 17.367 | 199.92 | 200 | 0分钟 | 0分钟 |  |  | 52.438 | 52.8390 A | 3.277 | 3.335 | 3.267 | 68mV | ON | ON | 电压1(V): 3.27; 电压2(V): 3.273; 电压3(V): 3.274; 电压4(V): 3.278; 电压5(V): 3.282; 电压6(V): 3.335; 电压7(V): 3.277; 电压8(V): 3.267; 电压9(V): 3.268; 电压10(V): 3.273; 电压11(V): 3.269; 电压12(V): 3.273; 电压13(V): 3.275; 电压14(V): 3.271; 电压15(V): 3.276; 电压16(V): 3.277; 温度1(℃): 23; 温度2(℃): 23; 温度3(℃): 23; 温度4(℃): 0 | 58 | 33
447 | 2025-04-17 09:18:35 |  | 充电 | 0分钟 | 207分钟 | 3 | 9% | 17.396 | 199.92 | 200 | 0分钟 | 0分钟 |  |  | 52.44 | 52.6744 A | 3.277 | 3.335 | 3.267 | 68mV | ON | ON | 电压1(V): 3.27; 电压2(V): 3.274; 电压3(V): 3.274; 电压4(V): 3.278; 电压5(V): 3.283; 电压6(V): 3.335; 电压7(V): 3.277; 电压8(V): 3.267; 电压9(V): 3.269; 电压10(V): 3.273; 电压11(V): 3.27; 电压12(V): 3.273; 电压13(V): 3.274; 电压14(V): 3.271; 电压15(V): 3.275; 电压16(V): 3.277; 温度1(℃): 23; 温度2(℃): 23; 温度3(℃): 23; 温度4(℃): 0 | 57 | 35
448 | 2025-04-17 09:18:37 |  | 充电 | 0分钟 | 208分钟 | 3 | 9% | 17.426 | 199.92 | 200 | 0分钟 | 0分钟 |  |  | 52.438 | 52.631 A | 3.277 | 3.334 | 3.267 | 67mV | ON | ON | 电压1(V): 3.27; 电压2(V): 3.274; 电压3(V): 3.274; 电压4(V): 3.278; 电压5(V): 3.282; 电压6(V): 3.334; 电压7(V): 3.277; 电压8(V): 3.267; 电压9(V): 3.269; 电压10(V): 3.273; 电压11(V): 3.27; 电压12(V): 3.272; 电压13(V): 3.274; 电压14(V): 3.271; 电压15(V): 3.276; 电压16(V): 3.277; 温度1(℃): 23; 温度2(℃): 23; 温度3(℃): 23; 温度4(℃): 0 | 59 | 34
449 | 2025-04-17 09:18:39 |  | 充电 | 0分钟 | 207分钟 | 3 | 9% | 17.455 | 199.92 | 200 | 0分钟 | 0分钟 |  |  | 52.439 | 52.9244 A | 3.277 | 3.335 | 3.268 | 67mV | ON | ON | 电压1(V): 3.269; 电压2(V): 3.274; 电压3(V): 3.274; 电压4(V): 3.279; 电压5(V): 3.282; 电压6(V): 3.335; 电压7(V): 3.277; 电压8(V): 3.269; 电压9(V): 3.268; 电压10(V): 3.273; 电压11(V): 3.269; 电压12(V): 3.272; 电压13(V): 3.274; 电压14(V): 3.271; 电压15(V): 3.276; 电压16(V): 3.277; 温度1(℃): 23; 温度2(℃): 23; 温度3(℃): 23; 温度4(℃): 0 | 58 | 36
450 | 2025-04-17 09:18:41 |  | 充电 | 0分钟 | 206分钟 | 3 | 9% | 17.484 | 199.92 | 200 | 0分钟 | 0分钟 |  |  | 52.439 | 52.9710 A | 3.277 | 3.335 | 3.268 | 67mV | ON | ON | 电压1(V): 3.27; 电压2(V): 3.273; 电压3(V): 3.274; 电压4(V): 3.278; 电压5(V): 3.282; 电压6(V): 3.335; 电压7(V): 3.277; 电压8(V): 3.268; 电压9(V): 3.269; 电压10(V): 3.273; 电压11(V): 3.27; 电压12(V): 3.273; 电压13(V): 3.274; 电压14(V): 3.271; 电压15(V): 3.275; 电压16(V): 3.277; 温度1(℃): 23; 温度2(℃): 23; 温度3(℃): 23; 温度4(℃): 0 | 57 | 38
451 | 2025-04-17 09:18:43 |  | 充电 | 0分钟 | 206分钟 | 3 | 9% | 17.514 | 199.92 | 200 | 0分钟 | 0分钟 |  |  | 52.441 | 52.8204 A | 3.277 | 3.335 | 3.267 | 68mV | ON | ON | 电压1(V): 3.27; 电压2(V): 3.274; 电压3(V): 3.275; 电压4(V): 3.279; 电压5(V): 3.282; 电压6(V): 3.335; 电压7(V): 3.277; 电压8(V): 3.267; 电压9(V): 3.269; 电压10(V): 3.273; 电压11(V): 3.27; 电压12(V): 3.273; 电压13(V): 3.274; 电压14(V): 3.271; 电压15(V): 3.276; 电压16(V): 3.276; 温度1(℃): 23; 温度2(℃): 23; 温度3(℃): 23; 温度4(℃): 0 | 57 | 39
452 | 2025-04-17 09:18:45 |  | 充电 | 0分钟 | 207分钟 | 3 | 9% | 17.543 | 199.92 | 200 | 0分钟 | 0分钟 |  |  | 52.438 | 52.7163 A | 3.277 | 3.334 | 3.267 | 67mV | ON | ON | 电压1(V): 3.27; 电压2(V): 3.274; 电压3(V): 3.274; 电压4(V): 3.278; 电压5(V): 3.282; 电压6(V): 3.334; 电压7(V): 3.277; 电压8(V): 3.267; 电压9(V): 3.268; 电压10(V): 3.273; 电压11(V): 3.27; 电压12(V): 3.273; 电压13(V): 3.274; 电压14(V): 3.271; 电压15(V): 3.276; 电压16(V): 3.277; 温度1(℃): 23; 温度2(℃): 23; 温度3(℃): 23; 温度4(℃): 0 | 58 | 34
453 | 2025-04-17 09:18:47 |  | 充电 | 0分钟 | 207分钟 | 3 | 9% | 17.572 | 199.92 | 200 | 0分钟 | 0分钟 |  |  | 52.442 | 52.6154 A | 3.277 | 3.334 | 3.268 | 66mV | ON | ON | 电压1(V): 3.27; 电压2(V): 3.274; 电压3(V): 3.274; 电压4(V): 3.278; 电压5(V): 3.283; 电压6(V): 3.334; 电压7(V): 3.278; 电压8(V): 3.268; 电压9(V): 3.269; 电压10(V): 3.273; 电压11(V): 3.27; 电压12(V): 3.273; 电压13(V): 3.274; 电压14(V): 3.271; 电压15(V): 3.276; 电压16(V): 3.277; 温度1(℃): 23; 温度2(℃): 23; 温度3(℃): 23; 温度4(℃): 0 | 60 | 40
454 | 2025-04-17 09:18:49 |  | 充电 | 0分钟 | 207分钟 | 3 | 9% | 17.602 | 199.92 | 200 | 0分钟 | 0分钟 |  |  | 52.443 | 52.8980 A | 3.277 | 3.335 | 3.267 | 68mV | ON | ON | 电压1(V): 3.27; 电压2(V): 3.274; 电压3(V): 3.275; 电压4(V): 3.279; 电压5(V): 3.282; 电压6(V): 3.335; 电压7(V): 3.277; 电压8(V): 3.267; 电压9(V): 3.269; 电压10(V): 3.274; 电压11(V): 3.27; 电压12(V): 3.273; 电压13(V): 3.274; 电压14(V): 3.271; 电压15(V): 3.276; 电压16(V): 3.277; 温度1(℃): 23; 温度2(℃): 23; 温度3(℃): 23; 温度4(℃): 0 | 59 | 38
455 | 2025-04-17 09:18:51 |  | 充电 | 0分钟 | 206分钟 | 3 | 9% | 17.631 | 199.92 | 200 | 0分钟 | 0分钟 |  |  | 52.439 | 53.0020 A | 3.277 | 3.334 | 3.268 | 66mV | ON | ON | 电压1(V): 3.271; 电压2(V): 3.274; 电压3(V): 3.274; 电压4(V): 3.279; 电压5(V): 3.282; 电压6(V): 3.334; 电压7(V): 3.277; 电压8(V): 3.268; 电压9(V): 3.268; 电压10(V): 3.273; 电压11(V): 3.27; 电压12(V): 3.273; 电压13(V): 3.273; 电压14(V): 3.271; 电压15(V): 3.275; 电压16(V): 3.277; 温度1(℃): 23; 温度2(℃): 23; 温度3(℃): 23; 温度4(℃): 0 | 58 | 37
456 | 2025-04-17 09:18:53 |  | 充电 | 0分钟 | 206分钟 | 3 | 9% | 17.66 | 199.92 | 200 | 0分钟 | 0分钟 |  |  | 52.44 | 52.8266 A | 3.277 | 3.334 | 3.267 | 67mV | ON | ON | 电压1(V): 3.27; 电压2(V): 3.274; 电压3(V): 3.275; 电压4(V): 3.279; 电压5(V): 3.282; 电压6(V): 3.334; 电压7(V): 3.277; 电压8(V): 3.267; 电压9(V): 3.268; 电压10(V): 3.273; 电压11(V): 3.27; 电压12(V): 3.273; 电压13(V): 3.274; 电压14(V): 3.271; 电压15(V): 3.276; 电压16(V): 3.277; 温度1(℃): 23; 温度2(℃): 23; 温度3(℃): 23; 温度4(℃): 0 | 58 | 38
457 | 2025-04-17 09:18:55 |  | 充电 | 0分钟 | 207分钟 | 3 | 9% | 17.69 | 199.92 | 200 | 0分钟 | 0分钟 |  |  | 52.44 | 52.7443 A | 3.277 | 3.334 | 3.267 | 67mV | ON | ON | 电压1(V): 3.27; 电压2(V): 3.274; 电压3(V): 3.274; 电压4(V): 3.278; 电压5(V): 3.283; 电压6(V): 3.334; 电压7(V): 3.277; 电压8(V): 3.267; 电压9(V): 3.27; 电压10(V): 3.273; 电压11(V): 3.269; 电压12(V): 3.273; 电压13(V): 3.274; 电压14(V): 3.271; 电压15(V): 3.276; 电压16(V): 3.277; 温度1(℃): 23; 温度2(℃): 23; 温度3(℃): 23; 温度4(℃): 0 | 58 | 37
458 | 2025-04-17 09:18:57 |  | 充电 | 0分钟 | 207分钟 | 3 | 9% | 17.719 | 199.92 | 200 | 0分钟 | 0分钟 |  |  | 52.439 | 52.5890 A | 3.277 | 3.333 | 3.268 | 65mV | ON | ON | 电压1(V): 3.269; 电压2(V): 3.274; 电压3(V): 3.275; 电压4(V): 3.279; 电压5(V): 3.282; 电压6(V): 3.333; 电压7(V): 3.277; 电压8(V): 3.268; 电压9(V): 3.269; 电压10(V): 3.273; 电压11(V): 3.269; 电压12(V): 3.273; 电压13(V): 3.274; 电压14(V): 3.271; 电压15(V): 3.276; 电压16(V): 3.277; 温度1(℃): 23; 温度2(℃): 23; 温度3(℃): 23; 温度4(℃): 0 | 61 | 36
459 | 2025-04-17 09:18:59 |  | 充电 | 0分钟 | 207分钟 | 3 | 9% | 17.748 | 199.92 | 200 | 0分钟 | 0分钟 |  |  | 52.442 | 52.6372 A | 3.277 | 3.333 | 3.268 | 65mV | ON | ON | 电压1(V): 3.27; 电压2(V): 3.274; 电压3(V): 3.274; 电压4(V): 3.28; 电压5(V): 3.283; 电压6(V): 3.333; 电压7(V): 3.277; 电压8(V): 3.268; 电压9(V): 3.269; 电压10(V): 3.273; 电压11(V): 3.27; 电压12(V): 3.273; 电压13(V): 3.274; 电压14(V): 3.271; 电压15(V): 3.276; 电压16(V): 3.277; 温度1(℃): 23; 温度2(℃): 23; 温度3(℃): 23; 温度4(℃): 0 | 57 | 38
460 | 2025-04-17 09:19:01 |  | 充电 | 0分钟 | 206分钟 | 3 | 9% | 17.778 | 199.92 | 200 | 0分钟 | 0分钟 |  |  | 52.444 | 53.0005 A | 3.277 | 3.335 | 3.268 | 67mV | ON | ON | 电压1(V): 3.27; 电压2(V): 3.274; 电压3(V): 3.274; 电压4(V): 3.28; 电压5(V): 3.283; 电压6(V): 3.335; 电压7(V): 3.277; 电压8(V): 3.268; 电压9(V): 3.269; 电压10(V): 3.273; 电压11(V): 3.27; 电压12(V): 3.273; 电压13(V): 3.274; 电压14(V): 3.271; 电压15(V): 3.276; 电压16(V): 3.277; 温度1(℃): 23; 温度2(℃): 23; 温度3(℃): 23; 温度4(℃): 0 | 60 | 38
461 | 2025-04-17 09:19:03 |  | 充电 | 0分钟 | 206分钟 | 3 | 9% | 17.807 | 199.92 | 200 | 0分钟 | 0分钟 |  |  | 52.441 | 52.8840 A | 3.277 | 3.334 | 3.268 | 66mV | ON | ON | 电压1(V): 3.27; 电压2(V): 3.274; 电压3(V): 3.274; 电压4(V): 3.279; 电压5(V): 3.283; 电压6(V): 3.334; 电压7(V): 3.277; 电压8(V): 3.268; 电压9(V): 3.268; 电压10(V): 3.273; 电压11(V): 3.27; 电压12(V): 3.273; 电压13(V): 3.274; 电压14(V): 3.271; 电压15(V): 3.276; 电压16(V): 3.277; 温度1(℃): 23; 温度2(℃): 23; 温度3(℃): 23; 温度4(℃): 0 | 58 | 39
462 | 2025-04-17 09:19:05 |  | 充电 | 0分钟 | 207分钟 | 3 | 9% | 17.836 | 199.92 | 200 | 0分钟 | 0分钟 |  |  | 52.441 | 52.7179 A | 3.277 | 3.334 | 3.268 | 66mV | ON | ON | 电压1(V): 3.27; 电压2(V): 3.274; 电压3(V): 3.274; 电压4(V): 3.279; 电压5(V): 3.283; 电压6(V): 3.334; 电压7(V): 3.277; 电压8(V): 3.268; 电压9(V): 3.269; 电压10(V): 3.273; 电压11(V): 3.27; 电压12(V): 3.273; 电压13(V): 3.274; 电压14(V): 3.271; 电压15(V): 3.275; 电压16(V): 3.277; 温度1(℃): 23; 温度2(℃): 23; 温度3(℃): 23; 温度4(℃): 0 | 60 | 35
463 | 2025-04-17 09:19:07 |  | 充电 | 0分钟 | 207分钟 | 3 | 9% | 17.866 | 199.92 | 200 | 0分钟 | 0分钟 |  |  | 52.441 | 52.5921 A | 3.277 | 3.334 | 3.268 | 66mV | ON | ON | 电压1(V): 3.27; 电压2(V): 3.274; 电压3(V): 3.274; 电压4(V): 3.278; 电压5(V): 3.283; 电压6(V): 3.334; 电压7(V): 3.277; 电压8(V): 3.268; 电压9(V): 3.269; 电压10(V): 3.273; 电压11(V): 3.27; 电压12(V): 3.273; 电压13(V): 3.274; 电压14(V): 3.271; 电压15(V): 3.276; 电压16(V): 3.277; 温度1(℃): 23; 温度2(℃): 23; 温度3(℃): 23; 温度4(℃): 0 | 58 | 38
464 | 2025-04-17 09:19:09 |  | 充电 | 0分钟 | 207分钟 | 3 | 9% | 17.88 | 199.92 | 200 | 0分钟 | 0分钟 |  |  | 52.443 | 52.9228 A | 3.277 | 3.334 | 3.268 | 66mV | ON | ON | 电压1(V): 3.27; 电压2(V): 3.274; 电压3(V): 3.274; 电压4(V): 3.278; 电压5(V): 3.283; 电压6(V): 3.334; 电压7(V): 3.277; 电压8(V): 3.268; 电压9(V): 3.269; 电压10(V): 3.274; 电压11(V): 3.27; 电压12(V): 3.273; 电压13(V): 3.274; 电压14(V): 3.272; 电压15(V): 3.276; 电压16(V): 3.277; 温度1(℃): 23; 温度2(℃): 23; 温度3(℃): 23; 温度4(℃): 0 | 59 | 38
465 | 2025-04-17 09:19:11 |  | 充电 | 0分钟 | 205分钟 | 3 | 9% | 17.91 | 199.92 | 200 | 0分钟 | 0分钟 |  |  | 52.442 | 52.8483 A | 3.277 | 3.333 | 3.268 | 65mV | ON | ON | 电压1(V): 3.27; 电压2(V): 3.274; 电压3(V): 3.275; 电压4(V): 3.279; 电压5(V): 3.283; 电压6(V): 3.333; 电压7(V): 3.277; 电压8(V): 3.268; 电压9(V): 3.268; 电压10(V): 3.273; 电压11(V): 3.27; 电压12(V): 3.273; 电压13(V): 3.274; 电压14(V): 3.272; 电压15(V): 3.276; 电压16(V): 3.277; 温度1(℃): 23; 温度2(℃): 24; 温度3(℃): 23; 温度4(℃): 0 | 58 | 37
466 | 2025-04-17 09:19:13 |  | 充电 | 0分钟 | 206分钟 | 3 | 9% | 17.939 | 199.92 | 200 | 0分钟 | 0分钟 |  |  | 52.441 | 52.7536 A | 3.277 | 3.333 | 3.268 | 65mV | ON | ON | 电压1(V): 3.27; 电压2(V): 3.274; 电压3(V): 3.275; 电压4(V): 3.279; 电压5(V): 3.283; 电压6(V): 3.333; 电压7(V): 3.277; 电压8(V): 3.268; 电压9(V): 3.269; 电压10(V): 3.273; 电压11(V): 3.269; 电压12(V): 3.273; 电压13(V): 3.274; 电压14(V): 3.271; 电压15(V): 3.276; 电压16(V): 3.277; 温度1(℃): 23; 温度2(℃): 24; 温度3(℃): 23; 温度4(℃): 0 | 58 | 36
467 | 2025-04-17 09:19:15 |  | 充电 | 0分钟 | 207分钟 | 3 | 9% | 17.968 | 199.92 | 200 | 0分钟 | 0分钟 |  |  | 52.442 | 52.6263 A | 3.277 | 3.333 | 3.269 | 63mV | ON | ON | 电压1(V): 3.27; 电压2(V): 3.274; 电压3(V): 3.274; 电压4(V): 3.279; 电压5(V): 3.283; 电压6(V): 3.333; 电压7(V): 3.277; 电压8(V): 3.269; 电压9(V): 3.269; 电压10(V): 3.273; 电压11(V): 3.27; 电压12(V): 3.273; 电压13(V): 3.274; 电压14(V): 3.271; 电压15(V): 3.276; 电压16(V): 3.277; 温度1(℃): 23; 温度2(℃): 24; 温度3(℃): 23; 温度4(℃): 0 | 59 | 36
468 | 2025-04-17 09:19:17 |  | 充电 | 0分钟 | 206分钟 | 3 | 9% | 17.998 | 199.92 | 200 | 0分钟 | 0分钟 |  |  | 52.441 | 52.9880 A | 3.277 | 3.334 | 3.268 | 66mV | ON | ON | 电压1(V): 3.27; 电压2(V): 3.274; 电压3(V): 3.274; 电压4(V): 3.279; 电压5(V): 3.282; 电压6(V): 3.334; 电压7(V): 3.277; 电压8(V): 3.268; 电压9(V): 3.269; 电压10(V): 3.274; 电压11(V): 3.269; 电压12(V): 3.273; 电压13(V): 3.274; 电压14(V): 3.271; 电压15(V): 3.276; 电压16(V): 3.277; 温度1(℃): 23; 温度2(℃): 24; 温度3(℃): 23; 温度4(℃): 0 | 59 | 36
469 | 2025-04-17 09:19:19 |  | 充电 | 0分钟 | 206分钟 | 3 | 10% | 18.027 | 199.92 | 200 | 0分钟 | 0分钟 |  |  | 52.443 | 52.8887 A | 3.277 | 3.333 | 3.268 | 65mV | ON | ON | 电压1(V): 3.27; 电压2(V): 3.274; 电压3(V): 3.275; 电压4(V): 3.279; 电压5(V): 3.283; 电压6(V): 3.333; 电压7(V): 3.277; 电压8(V): 3.268; 电压9(V): 3.269; 电压10(V): 3.274; 电压11(V): 3.27; 电压12(V): 3.273; 电压13(V): 3.274; 电压14(V): 3.271; 电压15(V): 3.276; 电压16(V): 3.277; 温度1(℃): 23; 温度2(℃): 24; 温度3(℃): 24; 温度4(℃): 0 | 61 | 35
470 | 2025-04-17 09:19:21 |  | 充电 | 0分钟 | 206分钟 | 3 | 10% | 18.056 | 199.92 | 200 | 0分钟 | 0分钟 |  |  | 52.442 | 52.6946 A | 3.277 | 3.332 | 3.268 | 64mV | ON | ON | 电压1(V): 3.27; 电压2(V): 3.275; 电压3(V): 3.274; 电压4(V): 3.279; 电压5(V): 3.282; 电压6(V): 3.332; 电压7(V): 3.277; 电压8(V): 3.268; 电压9(V): 3.269; 电压10(V): 3.273; 电压11(V): 3.27; 电压12(V): 3.273; 电压13(V): 3.275; 电压14(V): 3.272; 电压15(V): 3.276; 电压16(V): 3.277; 温度1(℃): 24; 温度2(℃): 24; 温度3(℃): 24; 温度4(℃): 0 | 61 | 38
471 | 2025-04-17 09:19:23 |  | 充电 | 0分钟 | 207分钟 | 3 | 10% | 18.086 | 199.92 | 200 | 0分钟 | 0分钟 |  |  | 52.444 | 52.6154 A | 3.277 | 3.333 | 3.268 | 65mV | ON | ON | 电压1(V): 3.27; 电压2(V): 3.274; 电压3(V): 3.275; 电压4(V): 3.279; 电压5(V): 3.283; 电压6(V): 3.333; 电压7(V): 3.277; 电压8(V): 3.268; 电压9(V): 3.269; 电压10(V): 3.273; 电压11(V): 3.27; 电压12(V): 3.273; 电压13(V): 3.274; 电压14(V): 3.272; 电压15(V): 3.276; 电压16(V): 3.278; 温度1(℃): 24; 温度2(℃): 24; 温度3(℃): 24; 温度4(℃): 0 | 63 | 35
472 | 2025-04-17 09:19:25 |  | 充电 | 0分钟 | 206分钟 | 3 | 10% | 18.115 | 199.92 | 200 | 0分钟 | 0分钟 |  |  | 52.443 | 53.0238 A | 3.277 | 3.333 | 3.268 | 65mV | ON | ON | 电压1(V): 3.27; 电压2(V): 3.274; 电压3(V): 3.275; 电压4(V): 3.279; 电压5(V): 3.283; 电压6(V): 3.333; 电压7(V): 3.277; 电压8(V): 3.268; 电压9(V): 3.269; 电压10(V): 3.274; 电压11(V): 3.27; 电压12(V): 3.273; 电压13(V): 3.274; 电压14(V): 3.271; 电压15(V): 3.276; 电压16(V): 3.277; 温度1(℃): 24; 温度2(℃): 24; 温度3(℃): 24; 温度4(℃): 0 | 62 | 38
473 | 2025-04-17 09:19:27 |  | 充电 | 0分钟 | 206分钟 | 3 | 10% | 18.144 | 199.92 | 200 | 0分钟 | 0分钟 |  |  | 52.445 | 52.8312 A | 3.277 | 3.333 | 3.268 | 65mV | ON | ON | 电压1(V): 3.27; 电压2(V): 3.274; 电压3(V): 3.276; 电压4(V): 3.279; 电压5(V): 3.283; 电压6(V): 3.333; 电压7(V): 3.278; 电压8(V): 3.268; 电压9(V): 3.269; 电压10(V): 3.273; 电压11(V): 3.27; 电压12(V): 3.273; 电压13(V): 3.274; 电压14(V): 3.272; 电压15(V): 3.276; 电压16(V): 3.277; 温度1(℃): 24; 温度2(℃): 24; 温度3(℃): 24; 温度4(℃): 0 | 58 | 32
474 | 2025-04-17 09:19:29 |  | 充电 | 0分钟 | 206分钟 | 3 | 10% | 18.174 | 199.92 | 200 | 0分钟 | 0分钟 |  |  | 52.443 | 52.7070 A | 3.277 | 3.333 | 3.268 | 65mV | ON | ON | 电压1(V): 3.27; 电压2(V): 3.274; 电压3(V): 3.275; 电压4(V): 3.279; 电压5(V): 3.283; 电压6(V): 3.333; 电压7(V): 3.277; 电压8(V): 3.268; 电压9(V): 3.269; 电压10(V): 3.273; 电压11(V): 3.27; 电压12(V): 3.273; 电压13(V): 3.275; 电压14(V): 3.271; 电压15(V): 3.276; 电压16(V): 3.277; 温度1(℃): 24; 温度2(℃): 24; 温度3(℃): 24; 温度4(℃): 0 | 60 | 35
475 | 2025-04-17 09:19:31 |  | 充电 | 0分钟 | 207分钟 | 3 | 10% | 18.203 | 199.92 | 200 | 0分钟 | 0分钟 |  |  | 52.449 | 52.6387 A | 3.278 | 3.333 | 3.269 | 63mV | ON | ON | 电压1(V): 3.27; 电压2(V): 3.275; 电压3(V): 3.275; 电压4(V): 3.28; 电压5(V): 3.283; 电压6(V): 3.333; 电压7(V): 3.278; 电压8(V): 3.269; 电压9(V): 3.269; 电压10(V): 3.274; 电压11(V): 3.27; 电压12(V): 3.273; 电压13(V): 3.274; 电压14(V): 3.272; 电压15(V): 3.277; 电压16(V): 3.277; 温度1(℃): 24; 温度2(℃): 24; 温度3(℃): 24; 温度4(℃): 0 | 58 | 35
476 | 2025-04-17 09:19:33 |  | 充电 | 0分钟 | 206分钟 | 3 | 10% | 18.232 | 199.92 | 200 | 0分钟 | 0分钟 |  |  | 52.446 | 53.0036 A | 3.277 | 3.333 | 3.268 | 65mV | ON | ON | 电压1(V): 3.271; 电压2(V): 3.274; 电压3(V): 3.274; 电压4(V): 3.279; 电压5(V): 3.283; 电压6(V): 3.333; 电压7(V): 3.277; 电压8(V): 3.268; 电压9(V): 3.269; 电压10(V): 3.274; 电压11(V): 3.27; 电压12(V): 3.274; 电压13(V): 3.274; 电压14(V): 3.272; 电压15(V): 3.276; 电压16(V): 3.278; 温度1(℃): 24; 温度2(℃): 24; 温度3(℃): 24; 温度4(℃): 0 | 59 | 36
477 | 2025-04-17 09:19:35 |  | 充电 | 0分钟 | 206分钟 | 3 | 10% | 18.262 | 199.92 | 200 | 0分钟 | 0分钟 |  |  | 52.448 | 52.7676 A | 3.278 | 3.333 | 3.268 | 65mV | ON | ON | 电压1(V): 3.27; 电压2(V): 3.274; 电压3(V): 3.275; 电压4(V): 3.279; 电压5(V): 3.283; 电压6(V): 3.333; 电压7(V): 3.278; 电压8(V): 3.268; 电压9(V): 3.269; 电压10(V): 3.274; 电压11(V): 3.27; 电压12(V): 3.274; 电压13(V): 3.274; 电压14(V): 3.272; 电压15(V): 3.277; 电压16(V): 3.278; 温度1(℃): 24; 温度2(℃): 24; 温度3(℃): 24; 温度4(℃): 0 | 59 | 36
478 | 2025-04-17 09:19:37 |  | 充电 | 0分钟 | 206分钟 | 3 | 10% | 18.291 | 199.92 | 200 | 0分钟 | 0分钟 |  |  | 52.446 | 52.6201 A | 3.277 | 3.332 | 3.269 | 62mV | ON | ON | 电压1(V): 3.27; 电压2(V): 3.274; 电压3(V): 3.275; 电压4(V): 3.279; 电压5(V): 3.283; 电压6(V): 3.332; 电压7(V): 3.277; 电压8(V): 3.269; 电压9(V): 3.269; 电压10(V): 3.273; 电压11(V): 3.27; 电压12(V): 3.274; 电压13(V): 3.274; 电压14(V): 3.272; 电压15(V): 3.277; 电压16(V): 3.278; 温度1(℃): 24; 温度2(℃): 24; 温度3(℃): 24; 温度4(℃): 0 | 60 | 37
479 | 2025-04-17 09:19:39 |  | 充电 | 0分钟 | 206分钟 | 3 | 10% | 18.32 | 199.92 | 200 | 0分钟 | 0分钟 |  |  | 52.447 | 52.9337 A | 3.277 | 3.333 | 3.268 | 65mV | ON | ON | 电压1(V): 3.27; 电压2(V): 3.274; 电压3(V): 3.276; 电压4(V): 3.28; 电压5(V): 3.283; 电压6(V): 3.333; 电压7(V): 3.277; 电压8(V): 3.268; 电压9(V): 3.269; 电压10(V): 3.274; 电压11(V): 3.27; 电压12(V): 3.274; 电压13(V): 3.274; 电压14(V): 3.271; 电压15(V): 3.276; 电压16(V): 3.278; 温度1(℃): 24; 温度2(℃): 24; 温度3(℃): 24; 温度4(℃): 0 | 59 | 39
480 | 2025-04-17 09:19:41 |  | 充电 | 0分钟 | 206分钟 | 3 | 10% | 18.35 | 199.92 | 200 | 0分钟 | 0分钟 |  |  | 52.452 | 52.7288 A | 3.278 | 3.332 | 3.269 | 62mV | ON | ON | 电压1(V): 3.271; 电压2(V): 3.275; 电压3(V): 3.275; 电压4(V): 3.28; 电压5(V): 3.284; 电压6(V): 3.332; 电压7(V): 3.278; 电压8(V): 3.269; 电压9(V): 3.27; 电压10(V): 3.274; 电压11(V): 3.27; 电压12(V): 3.273; 电压13(V): 3.274; 电压14(V): 3.272; 电压15(V): 3.277; 电压16(V): 3.278; 温度1(℃): 24; 温度2(℃): 24; 温度3(℃): 24; 温度4(℃): 0 | 62 | 38
481 | 2025-04-17 09:19:43 |  | 充电 | 0分钟 | 207分钟 | 3 | 10% | 18.379 | 199.92 | 200 | 0分钟 | 0分钟 |  |  | 52.447 | 52.7350 A | 3.277 | 3.334 | 3.268 | 66mV | ON | ON | 电压1(V): 3.27; 电压2(V): 3.274; 电压3(V): 3.275; 电压4(V): 3.28; 电压5(V): 3.283; 电压6(V): 3.334; 电压7(V): 3.278; 电压8(V): 3.268; 电压9(V): 3.269; 电压10(V): 3.274; 电压11(V): 3.27; 电压12(V): 3.274; 电压13(V): 3.274; 电压14(V): 3.271; 电压15(V): 3.276; 电压16(V): 3.277; 温度1(℃): 24; 温度2(℃): 24; 温度3(℃): 24; 温度4(℃): 0 | 60 | 38
482 | 2025-04-17 09:19:45 |  | 充电 | 0分钟 | 205分钟 | 3 | 10% | 18.408 | 199.92 | 200 | 0分钟 | 0分钟 |  |  | 52.448 | 52.8421 A | 3.278 | 3.333 | 3.268 | 65mV | ON | ON | 电压1(V): 3.27; 电压2(V): 3.274; 电压3(V): 3.275; 电压4(V): 3.279; 电压5(V): 3.283; 电压6(V): 3.333; 电压7(V): 3.278; 电压8(V): 3.268; 电压9(V): 3.27; 电压10(V): 3.274; 电压11(V): 3.27; 电压12(V): 3.273; 电压13(V): 3.275; 电压14(V): 3.272; 电压15(V): 3.276; 电压16(V): 3.278; 温度1(℃): 24; 温度2(℃): 24; 温度3(℃): 24; 温度4(℃): 0 | 59 | 36
483 | 2025-04-17 09:19:47 |  | 充电 | 0分钟 | 206分钟 | 3 | 10% | 18.438 | 199.92 | 200 | 0分钟 | 0分钟 |  |  | 52.442 | 52.6651 A | 3.277 | 3.332 | 3.267 | 65mV | ON | ON | 电压1(V): 3.271; 电压2(V): 3.274; 电压3(V): 3.275; 电压4(V): 3.279; 电压5(V): 3.283; 电压6(V): 3.332; 电压7(V): 3.277; 电压8(V): 3.267; 电压9(V): 3.269; 电压10(V): 3.273; 电压11(V): 3.27; 电压12(V): 3.273; 电压13(V): 3.274; 电压14(V): 3.272; 电压15(V): 3.276; 电压16(V): 3.277; 温度1(℃): 24; 温度2(℃): 24; 温度3(℃): 24; 温度4(℃): 0 | 61 | 36
484 | 2025-04-17 09:19:49 |  | 充电 | 0分钟 | 206分钟 | 3 | 10% | 18.467 | 199.92 | 200 | 0分钟 | 0分钟 |  |  | 52.446 | 52.9834 A | 3.277 | 3.333 | 3.268 | 65mV | ON | ON | 电压1(V): 3.27; 电压2(V): 3.274; 电压3(V): 3.275; 电压4(V): 3.28; 电压5(V): 3.283; 电压6(V): 3.333; 电压7(V): 3.277; 电压8(V): 3.268; 电压9(V): 3.269; 电压10(V): 3.274; 电压11(V): 3.27; 电压12(V): 3.274; 电压13(V): 3.274; 电压14(V): 3.271; 电压15(V): 3.276; 电压16(V): 3.278; 温度1(℃): 24; 温度2(℃): 24; 温度3(℃): 24; 温度4(℃): 0 | 59 | 39
485 | 2025-04-17 09:19:51 |  | 充电 | 0分钟 | 205分钟 | 3 | 10% | 18.496 | 199.92 | 200 | 0分钟 | 0分钟 |  |  | 52.448 | 52.8017 A | 3.278 | 3.332 | 3.268 | 64mV | ON | ON | 电压1(V): 3.27; 电压2(V): 3.274; 电压3(V): 3.274; 电压4(V): 3.279; 电压5(V): 3.284; 电压6(V): 3.332; 电压7(V): 3.278; 电压8(V): 3.268; 电压9(V): 3.269; 电压10(V): 3.273; 电压11(V): 3.271; 电压12(V): 3.274; 电压13(V): 3.274; 电压14(V): 3.272; 电压15(V): 3.278; 电压16(V): 3.278; 温度1(℃): 24; 温度2(℃): 24; 温度3(℃): 24; 温度4(℃): 0 | 63 | 36
486 | 2025-04-17 09:19:53 |  | 充电 | 0分钟 | 206分钟 | 3 | 10% | 18.526 | 199.92 | 200 | 0分钟 | 0分钟 |  |  | 52.448 | 52.6046 A | 3.278 | 3.332 | 3.269 | 62mV | ON | ON | 电压1(V): 3.27; 电压2(V): 3.274; 电压3(V): 3.275; 电压4(V): 3.279; 电压5(V): 3.283; 电压6(V): 3.332; 电压7(V): 3.278; 电压8(V): 3.269; 电压9(V): 3.27; 电压10(V): 3.274; 电压11(V): 3.27; 电压12(V): 3.274; 电压13(V): 3.275; 电压14(V): 3.272; 电压15(V): 3.276; 电压16(V): 3.277; 温度1(℃): 24; 温度2(℃): 24; 温度3(℃): 24; 温度4(℃): 0 | 60 | 35
487 | 2025-04-17 09:19:55 |  | 充电 | 0分钟 | 205分钟 | 3 | 10% | 18.555 | 199.92 | 200 | 0分钟 | 0分钟 |  |  | 52.446 | 52.9058 A | 3.277 | 3.333 | 3.268 | 65mV | ON | ON | 电压1(V): 3.27; 电压2(V): 3.274; 电压3(V): 3.274; 电压4(V): 3.279; 电压5(V): 3.283; 电压6(V): 3.333; 电压7(V): 3.277; 电压8(V): 3.268; 电压9(V): 3.269; 电压10(V): 3.274; 电压11(V): 3.27; 电压12(V): 3.274; 电压13(V): 3.274; 电压14(V): 3.272; 电压15(V): 3.277; 电压16(V): 3.278; 温度1(℃): 24; 温度2(℃): 24; 温度3(℃): 24; 温度4(℃): 0 | 63 | 38
488 | 2025-04-17 09:19:57 |  | 充电 | 0分钟 | 206分钟 | 3 | 10% | 18.584 | 199.92 | 200 | 0分钟 | 0分钟 |  |  | 52.447 | 52.6542 A | 3.277 | 3.332 | 3.268 | 64mV | ON | ON | 电压1(V): 3.271; 电压2(V): 3.274; 电压3(V): 3.275; 电压4(V): 3.279; 电压5(V): 3.283; 电压6(V): 3.332; 电压7(V): 3.278; 电压8(V): 3.268; 电压9(V): 3.269; 电压10(V): 3.273; 电压11(V): 3.271; 电压12(V): 3.273; 电压13(V): 3.274; 电压14(V): 3.272; 电压15(V): 3.277; 电压16(V): 3.278; 温度1(℃): 24; 温度2(℃): 24; 温度3(℃): 24; 温度4(℃): 0 | 61 | 35
489 | 2025-04-17 09:19:59 |  | 充电 | 0分钟 | 206分钟 | 3 | 10% | 18.613 | 199.92 | 200 | 0分钟 | 0分钟 |  |  | 52.452 | 52.6822 A | 3.278 | 3.333 | 3.269 | 63mV | ON | ON | 电压1(V): 3.27; 电压2(V): 3.276; 电压3(V): 3.275; 电压4(V): 3.279; 电压5(V): 3.283; 电压6(V): 3.333; 电压7(V): 3.278; 电压8(V): 3.269; 电压9(V): 3.269; 电压10(V): 3.274; 电压11(V): 3.27; 电压12(V): 3.274; 电压13(V): 3.275; 电压14(V): 3.272; 电压15(V): 3.277; 电压16(V): 3.278; 温度1(℃): 24; 温度2(℃): 24; 温度3(℃): 24; 温度4(℃): 0 | 63 | 38
490 | 2025-04-17 09:20:01 |  | 充电 | 0分钟 | 205分钟 | 3 | 10% | 18.643 | 199.92 | 200 | 0分钟 | 0分钟 |  |  | 52.451 | 52.8623 A | 3.278 | 3.332 | 3.268 | 64mV | ON | ON | 电压1(V): 3.271; 电压2(V): 3.275; 电压3(V): 3.275; 电压4(V): 3.28; 电压5(V): 3.283; 电压6(V): 3.332; 电压7(V): 3.277; 电压8(V): 3.268; 电压9(V): 3.27; 电压10(V): 3.274; 电压11(V): 3.271; 电压12(V): 3.274; 电压13(V): 3.275; 电压14(V): 3.272; 电压15(V): 3.276; 电压16(V): 3.278; 温度1(℃): 24; 温度2(℃): 24; 温度3(℃): 24; 温度4(℃): 0 | 62 | 37
491 | 2025-04-17 09:20:03 |  | 充电 | 0分钟 | 206分钟 | 3 | 10% | 18.672 | 199.92 | 200 | 0分钟 | 0分钟 |  |  | 52.451 | 52.6993 A | 3.278 | 3.332 | 3.268 | 64mV | ON | ON | 电压1(V): 3.271; 电压2(V): 3.274; 电压3(V): 3.276; 电压4(V): 3.279; 电压5(V): 3.283; 电压6(V): 3.332; 电压7(V): 3.278; 电压8(V): 3.268; 电压9(V): 3.27; 电压10(V): 3.274; 电压11(V): 3.271; 电压12(V): 3.274; 电压13(V): 3.275; 电压14(V): 3.272; 电压15(V): 3.276; 电压16(V): 3.278; 温度1(℃): 24; 温度2(℃): 24; 温度3(℃): 24; 温度4(℃): 0 | 61 | 38
492 | 2025-04-17 09:20:05 |  | 充电 | 0分钟 | 206分钟 | 3 | 10% | 18.701 | 199.92 | 200 | 0分钟 | 0分钟 |  |  | 52.454 | 52.6403 A | 3.278 | 3.332 | 3.27 | 62mV | ON | ON | 电压1(V): 3.271; 电压2(V): 3.274; 电压3(V): 3.275; 电压4(V): 3.28; 电压5(V): 3.283; 电压6(V): 3.332; 电压7(V): 3.278; 电压8(V): 3.27; 电压9(V): 3.27; 电压10(V): 3.274; 电压11(V): 3.27; 电压12(V): 3.274; 电压13(V): 3.274; 电压14(V): 3.273; 电压15(V): 3.277; 电压16(V): 3.279; 温度1(℃): 24; 温度2(℃): 24; 温度3(℃): 24; 温度4(℃): 0 | 59 | 37
493 | 2025-04-17 09:20:07 |  | 充电 | 0分钟 | 205分钟 | 3 | 10% | 18.731 | 199.92 | 200 | 0分钟 | 0分钟 |  |  | 52.452 | 52.9570 A | 3.278 | 3.333 | 3.268 | 65mV | ON | ON | 电压1(V): 3.271; 电压2(V): 3.275; 电压3(V): 3.275; 电压4(V): 3.28; 电压5(V): 3.283; 电压6(V): 3.333; 电压7(V): 3.278; 电压8(V): 3.268; 电压9(V): 3.27; 电压10(V): 3.274; 电压11(V): 3.27; 电压12(V): 3.274; 电压13(V): 3.274; 电压14(V): 3.272; 电压15(V): 3.277; 电压16(V): 3.278; 温度1(℃): 24; 温度2(℃): 24; 温度3(℃): 24; 温度4(℃): 0 | 58 | 35
494 | 2025-04-17 09:20:09 |  | 充电 | 0分钟 | 205分钟 | 3 | 10% | 18.76 | 199.92 | 200 | 0分钟 | 0分钟 |  |  | 52.459 | 52.7614 A | 3.278 | 3.337 | 3.268 | 69mV | ON | ON | 电压1(V): 3.27; 电压2(V): 3.275; 电压3(V): 3.276; 电压4(V): 3.28; 电压5(V): 3.284; 电压6(V): 3.337; 电压7(V): 3.279; 电压8(V): 3.268; 电压9(V): 3.269; 电压10(V): 3.274; 电压11(V): 3.271; 电压12(V): 3.274; 电压13(V): 3.275; 电压14(V): 3.272; 电压15(V): 3.277; 电压16(V): 3.278; 温度1(℃): 24; 温度2(℃): 24; 温度3(℃): 24; 温度4(℃): 0 | 61 | 39
495 | 2025-04-17 09:20:11 |  | 充电 | 0分钟 | 206分钟 | 3 | 10% | 18.789 | 199.92 | 200 | 0分钟 | 0分钟 |  |  | 52.46 | 52.6077 A | 3.278 | 3.337 | 3.269 | 67mV | ON | ON | 电压1(V): 3.271; 电压2(V): 3.275; 电压3(V): 3.276; 电压4(V): 3.28; 电压5(V): 3.284; 电压6(V): 3.337; 电压7(V): 3.278; 电压8(V): 3.269; 电压9(V): 3.27; 电压10(V): 3.274; 电压11(V): 3.271; 电压12(V): 3.274; 电压13(V): 3.275; 电压14(V): 3.272; 电压15(V): 3.277; 电压16(V): 3.277; 温度1(℃): 24; 温度2(℃): 24; 温度3(℃): 24; 温度4(℃): 0 | 63 | 37
496 | 2025-04-17 09:20:13 |  | 充电 | 0分钟 | 206分钟 | 3 | 10% | 18.819 | 199.92 | 200 | 0分钟 | 0分钟 |  |  | 52.463 | 52.9756 A | 3.278 | 3.337 | 3.269 | 67mV | ON | ON | 电压1(V): 3.271; 电压2(V): 3.276; 电压3(V): 3.275; 电压4(V): 3.28; 电压5(V): 3.284; 电压6(V): 3.337; 电压7(V): 3.278; 电压8(V): 3.269; 电压9(V): 3.271; 电压10(V): 3.274; 电压11(V): 3.271; 电压12(V): 3.274; 电压13(V): 3.275; 电压14(V): 3.272; 电压15(V): 3.277; 电压16(V): 3.279; 温度1(℃): 24; 温度2(℃): 24; 温度3(℃): 24; 温度4(℃): 0 | 64 | 38
497 | 2025-04-17 09:20:15 |  | 充电 | 0分钟 | 205分钟 | 3 | 10% | 18.848 | 199.92 | 200 | 0分钟 | 0分钟 |  |  | 52.456 | 52.8328 A | 3.278 | 3.337 | 3.268 | 69mV | ON | ON | 电压1(V): 3.271; 电压2(V): 3.275; 电压3(V): 3.275; 电压4(V): 3.28; 电压5(V): 3.283; 电压6(V): 3.337; 电压7(V): 3.278; 电压8(V): 3.268; 电压9(V): 3.27; 电压10(V): 3.274; 电压11(V): 3.27; 电压12(V): 3.274; 电压13(V): 3.274; 电压14(V): 3.272; 电压15(V): 3.277; 电压16(V): 3.278; 温度1(℃): 24; 温度2(℃): 24; 温度3(℃): 24; 温度4(℃): 0 | 62 | 38
498 | 2025-04-17 09:20:17 |  | 充电 | 0分钟 | 205分钟 | 3 | 10% | 18.877 | 199.92 | 200 | 0分钟 | 0分钟 |  |  | 52.458 | 52.6868 A | 3.278 | 3.336 | 3.269 | 66mV | ON | ON | 电压1(V): 3.27; 电压2(V): 3.275; 电压3(V): 3.276; 电压4(V): 3.28; 电压5(V): 3.284; 电压6(V): 3.336; 电压7(V): 3.278; 电压8(V): 3.269; 电压9(V): 3.269; 电压10(V): 3.274; 电压11(V): 3.271; 电压12(V): 3.274; 电压13(V): 3.275; 电压14(V): 3.272; 电压15(V): 3.277; 电压16(V): 3.278; 温度1(℃): 24; 温度2(℃): 24; 温度3(℃): 24; 温度4(℃): 0 | 62 | 36
499 | 2025-04-17 09:20:19 |  | 充电 | 0分钟 | 206分钟 | 3 | 10% | 18.907 | 199.92 | 200 | 0分钟 | 0分钟 |  |  | 52.46 | 52.6713 A | 3.278 | 3.337 | 3.268 | 69mV | ON | ON | 电压1(V): 3.271; 电压2(V): 3.275; 电压3(V): 3.276; 电压4(V): 3.28; 电压5(V): 3.284; 电压6(V): 3.337; 电压7(V): 3.278; 电压8(V): 3.268; 电压9(V): 3.27; 电压10(V): 3.275; 电压11(V): 3.271; 电压12(V): 3.273; 电压13(V): 3.275; 电压14(V): 3.272; 电压15(V): 3.277; 电压16(V): 3.278; 温度1(℃): 24; 温度2(℃): 24; 温度3(℃): 24; 温度4(℃): 0 | 60 | 38
500 | 2025-04-17 09:20:21 |  | 充电 | 0分钟 | 205分钟 | 3 | 10% | 18.936 | 199.92 | 200 | 0分钟 | 0分钟 |  |  | 52.457 | 52.9446 A | 3.278 | 3.336 | 3.268 | 68mV | ON | ON | 电压1(V): 3.271; 电压2(V): 3.275; 电压3(V): 3.275; 电压4(V): 3.279; 电压5(V): 3.284; 电压6(V): 3.336; 电压7(V): 3.278; 电压8(V): 3.268; 电压9(V): 3.27; 电压10(V): 3.274; 电压11(V): 3.271; 电压12(V): 3.274; 电压13(V): 3.274; 电压14(V): 3.273; 电压15(V): 3.277; 电压16(V): 3.278; 温度1(℃): 24; 温度2(℃): 24; 温度3(℃): 24; 温度4(℃): 0 | 61 | 35
501 | 2025-04-17 09:20:23 |  | 充电 | 0分钟 | 205分钟 | 3 | 10% | 18.965 | 199.92 | 200 | 0分钟 | 0分钟 |  |  | 52.46 | 52.8033 A | 3.278 | 3.336 | 3.269 | 66mV | ON | ON | 电压1(V): 3.271; 电压2(V): 3.275; 电压3(V): 3.275; 电压4(V): 3.28; 电压5(V): 3.284; 电压6(V): 3.336; 电压7(V): 3.278; 电压8(V): 3.269; 电压9(V): 3.27; 电压10(V): 3.274; 电压11(V): 3.271; 电压12(V): 3.274; 电压13(V): 3.276; 电压14(V): 3.272; 电压15(V): 3.277; 电压16(V): 3.278; 温度1(℃): 24; 温度2(℃): 24; 温度3(℃): 24; 温度4(℃): 0 | 61 | 38
502 | 2025-04-17 09:20:25 |  | 充电 | 0分钟 | 206分钟 | 3 | 10% | 18.995 | 199.92 | 200 | 0分钟 | 0分钟 |  |  | 52.462 | 52.6341 A | 3.278 | 3.336 | 3.27 | 65mV | ON | ON | 电压1(V): 3.271; 电压2(V): 3.276; 电压3(V): 3.276; 电压4(V): 3.28; 电压5(V): 3.284; 电压6(V): 3.336; 电压7(V): 3.278; 电压8(V): 3.27; 电压9(V): 3.27; 电压10(V): 3.274; 电压11(V): 3.271; 电压12(V): 3.274; 电压13(V): 3.275; 电压14(V): 3.272; 电压15(V): 3.277; 电压16(V): 3.278; 温度1(℃): 24; 温度2(℃): 24; 温度3(℃): 24; 温度4(℃): 0 | 60 | 35
503 | 2025-04-17 09:20:27 |  | 充电 | 0分钟 | 205分钟 | 3 | 10% | 19.024 | 199.92 | 200 | 0分钟 | 0分钟 |  |  | 52.462 | 52.8732 A | 3.278 | 3.336 | 3.269 | 66mV | ON | ON | 电压1(V): 3.272; 电压2(V): 3.275; 电压3(V): 3.276; 电压4(V): 3.28; 电压5(V): 3.284; 电压6(V): 3.336; 电压7(V): 3.278; 电压8(V): 3.269; 电压9(V): 3.27; 电压10(V): 3.274; 电压11(V): 3.271; 电压12(V): 3.274; 电压13(V): 3.275; 电压14(V): 3.272; 电压15(V): 3.277; 电压16(V): 3.279; 温度1(℃): 24; 温度2(℃): 24; 温度3(℃): 24; 温度4(℃): 0 | 60 | 38
504 | 2025-04-17 09:20:29 |  | 充电 | 0分钟 | 205分钟 | 3 | 10% | 19.053 | 199.92 | 200 | 0分钟 | 0分钟 |  |  | 52.463 | 52.7955 A | 3.278 | 3.337 | 3.269 | 67mV | ON | ON | 电压1(V): 3.271; 电压2(V): 3.275; 电压3(V): 3.276; 电压4(V): 3.28; 电压5(V): 3.283; 电压6(V): 3.337; 电压7(V): 3.279; 电压8(V): 3.269; 电压9(V): 3.27; 电压10(V): 3.275; 电压11(V): 3.271; 电压12(V): 3.274; 电压13(V): 3.276; 电压14(V): 3.272; 电压15(V): 3.277; 电压16(V): 3.278; 温度1(℃): 24; 温度2(℃): 24; 温度3(℃): 24; 温度4(℃): 0 | 61 | 38
505 | 2025-04-17 09:20:31 |  | 充电 | 0分钟 | 206分钟 | 3 | 10% | 19.083 | 199.92 | 200 | 0分钟 | 0分钟 |  |  | 52.46 | 52.6030 A | 3.278 | 3.337 | 3.268 | 69mV | ON | ON | 电压1(V): 3.271; 电压2(V): 3.276; 电压3(V): 3.275; 电压4(V): 3.28; 电压5(V): 3.284; 电压6(V): 3.337; 电压7(V): 3.278; 电压8(V): 3.268; 电压9(V): 3.27; 电压10(V): 3.274; 电压11(V): 3.271; 电压12(V): 3.274; 电压13(V): 3.275; 电压14(V): 3.272; 电压15(V): 3.277; 电压16(V): 3.278; 温度1(℃): 24; 温度2(℃): 24; 温度3(℃): 24; 温度4(℃): 0 | 62 | 36
506 | 2025-04-17 09:20:33 |  | 充电 | 0分钟 | 206分钟 | 3 | 10% | 19.097 | 199.92 | 200 | 0分钟 | 0分钟 |  |  | 52.461 | 52.9787 A | 3.278 | 3.337 | 3.269 | 67mV | ON | ON | 电压1(V): 3.27; 电压2(V): 3.275; 电压3(V): 3.276; 电压4(V): 3.28; 电压5(V): 3.284; 电压6(V): 3.337; 电压7(V): 3.278; 电压8(V): 3.269; 电压9(V): 3.27; 电压10(V): 3.274; 电压11(V): 3.271; 电压12(V): 3.274; 电压13(V): 3.275; 电压14(V): 3.272; 电压15(V): 3.278; 电压16(V): 3.278; 温度1(℃): 24; 温度2(℃): 24; 温度3(℃): 24; 温度4(℃): 0 | 61 | 40
507 | 2025-04-17 09:20:35 |  | 充电 | 0分钟 | 205分钟 | 3 | 10% | 19.127 | 199.92 | 200 | 0分钟 | 0分钟 |  |  | 52.461 | 52.6993 A | 3.278 | 3.337 | 3.268 | 69mV | ON | ON | 电压1(V): 3.271; 电压2(V): 3.275; 电压3(V): 3.276; 电压4(V): 3.28; 电压5(V): 3.284; 电压6(V): 3.337; 电压7(V): 3.278; 电压8(V): 3.268; 电压9(V): 3.27; 电压10(V): 3.274; 电压11(V): 3.271; 电压12(V): 3.274; 电压13(V): 3.275; 电压14(V): 3.272; 电压15(V): 3.278; 电压16(V): 3.278; 温度1(℃): 24; 温度2(℃): 24; 温度3(℃): 24; 温度4(℃): 0 | 59 | 39
508 | 2025-04-17 09:20:37 |  | 充电 | 0分钟 | 206分钟 | 3 | 10% | 19.156 | 199.92 | 200 | 0分钟 | 0分钟 |  |  | 52.46 | 52.6325 A | 3.278 | 3.337 | 3.269 | 67mV | ON | ON | 电压1(V): 3.271; 电压2(V): 3.274; 电压3(V): 3.275; 电压4(V): 3.28; 电压5(V): 3.284; 电压6(V): 3.337; 电压7(V): 3.278; 电压8(V): 3.269; 电压9(V): 3.27; 电压10(V): 3.274; 电压11(V): 3.271; 电压12(V): 3.274; 电压13(V): 3.275; 电压14(V): 3.273; 电压15(V): 3.277; 电压16(V): 3.278; 温度1(℃): 24; 温度2(℃): 24; 温度3(℃): 24; 温度4(℃): 0 | 61 | 36
509 | 2025-04-17 09:20:39 |  | 充电 | 0分钟 | 204分钟 | 3 | 10% | 19.185 | 199.92 | 200 | 0分钟 | 0分钟 |  |  | 52.461 | 52.8173 A | 3.278 | 3.337 | 3.269 | 67mV | ON | ON | 电压1(V): 3.271; 电压2(V): 3.275; 电压3(V): 3.275; 电压4(V): 3.28; 电压5(V): 3.284; 电压6(V): 3.337; 电压7(V): 3.278; 电压8(V): 3.269; 电压9(V): 3.271; 电压10(V): 3.275; 电压11(V): 3.27; 电压12(V): 3.274; 电压13(V): 3.275; 电压14(V): 3.272; 电压15(V): 3.277; 电压16(V): 3.278; 温度1(℃): 24; 温度2(℃): 24; 温度3(℃): 24; 温度4(℃): 0 | 61 | 34
510 | 2025-04-17 09:20:41 |  | 充电 | 0分钟 | 205分钟 | 3 | 10% | 19.214 | 199.92 | 200 | 0分钟 | 0分钟 |  |  | 52.464 | 52.5704 A | 3.279 | 3.337 | 3.269 | 67mV | ON | ON | 电压1(V): 3.271; 电压2(V): 3.274; 电压3(V): 3.276; 电压4(V): 3.281; 电压5(V): 3.284; 电压6(V): 3.337; 电压7(V): 3.278; 电压8(V): 3.269; 电压9(V): 3.27; 电压10(V): 3.275; 电压11(V): 3.272; 电压12(V): 3.274; 电压13(V): 3.275; 电压14(V): 3.272; 电压15(V): 3.277; 电压16(V): 3.279; 温度1(℃): 24; 温度2(℃): 24; 温度3(℃): 24; 温度4(℃): 0 | 60 | 35
511 | 2025-04-17 09:20:43 |  | 充电 | 0分钟 | 204分钟 | 3 | 10% | 19.244 | 199.92 | 200 | 0分钟 | 0分钟 |  |  | 52.465 | 52.8328 A | 3.279 | 3.336 | 3.269 | 66mV | ON | ON | 电压1(V): 3.271; 电压2(V): 3.275; 电压3(V): 3.276; 电压4(V): 3.28; 电压5(V): 3.285; 电压6(V): 3.336; 电压7(V): 3.278; 电压8(V): 3.269; 电压9(V): 3.27; 电压10(V): 3.275; 电压11(V): 3.271; 电压12(V): 3.275; 电压13(V): 3.275; 电压14(V): 3.273; 电压15(V): 3.277; 电压16(V): 3.279; 温度1(℃): 24; 温度2(℃): 24; 温度3(℃): 24; 温度4(℃): 0 | 60 | 33
512 | 2025-04-17 09:20:45 |  | 充电 | 0分钟 | 205分钟 | 3 | 10% | 19.273 | 199.92 | 200 | 0分钟 | 0分钟 |  |  | 52.465 | 52.5766 A | 3.279 | 3.338 | 3.268 | 70mV | ON | ON | 电压1(V): 3.271; 电压2(V): 3.276; 电压3(V): 3.276; 电压4(V): 3.281; 电压5(V): 3.284; 电压6(V): 3.338; 电压7(V): 3.278; 电压8(V): 3.268; 电压9(V): 3.27; 电压10(V): 3.275; 电压11(V): 3.271; 电压12(V): 3.274; 电压13(V): 3.275; 电压14(V): 3.272; 电压15(V): 3.278; 电压16(V): 3.278; 温度1(℃): 24; 温度2(℃): 24; 温度3(℃): 24; 温度4(℃): 0 | 63 | 38
513 | 2025-04-17 09:20:47 |  | 充电 | 0分钟 | 204分钟 | 3 | 10% | 19.302 | 199.92 | 200 | 0分钟 | 0分钟 |  |  | 52.466 | 52.8033 A | 3.279 | 3.337 | 3.27 | 66mV | ON | ON | 电压1(V): 3.271; 电压2(V): 3.275; 电压3(V): 3.276; 电压4(V): 3.28; 电压5(V): 3.285; 电压6(V): 3.337; 电压7(V): 3.279; 电压8(V): 3.27; 电压9(V): 3.27; 电压10(V): 3.274; 电压11(V): 3.271; 电压12(V): 3.274; 电压13(V): 3.276; 电压14(V): 3.273; 电压15(V): 3.277; 电压16(V): 3.278; 温度1(℃): 24; 温度2(℃): 24; 温度3(℃): 24; 温度4(℃): 0 | 61 | 36
514 | 2025-04-17 09:20:49 |  | 充电 | 0分钟 | 205分钟 | 3 | 10% | 19.332 | 199.92 | 200 | 0分钟 | 0分钟 |  |  | 52.465 | 52.5704 A | 3.279 | 3.336 | 3.269 | 66mV | ON | ON | 电压1(V): 3.272; 电压2(V): 3.275; 电压3(V): 3.276; 电压4(V): 3.28; 电压5(V): 3.284; 电压6(V): 3.336; 电压7(V): 3.278; 电压8(V): 3.269; 电压9(V): 3.27; 电压10(V): 3.275; 电压11(V): 3.271; 电压12(V): 3.275; 电压13(V): 3.275; 电压14(V): 3.273; 电压15(V): 3.277; 电压16(V): 3.279; 温度1(℃): 24; 温度2(℃): 24; 温度3(℃): 24; 温度4(℃): 0 | 60 | 37
515 | 2025-04-17 09:20:51 |  | 充电 | 0分钟 | 204分钟 | 3 | 10% | 19.361 | 199.92 | 200 | 0分钟 | 0分钟 |  |  | 52.465 | 52.8514 A | 3.279 | 3.337 | 3.269 | 67mV | ON | ON | 电压1(V): 3.272; 电压2(V): 3.275; 电压3(V): 3.276; 电压4(V): 3.28; 电压5(V): 3.283; 电压6(V): 3.337; 电压7(V): 3.279; 电压8(V): 3.269; 电压9(V): 3.27; 电压10(V): 3.275; 电压11(V): 3.271; 电压12(V): 3.274; 电压13(V): 3.275; 电压14(V): 3.273; 电压15(V): 3.278; 电压16(V): 3.278; 温度1(℃): 24; 温度2(℃): 24; 温度3(℃): 24; 温度4(℃): 0 | 61 | 38
516 | 2025-04-17 09:20:53 |  | 充电 | 0分钟 | 205分钟 | 3 | 10% | 19.39 | 199.92 | 200 | 0分钟 | 0分钟 |  |  | 52.472 | 52.5518 A | 3.279 | 3.337 | 3.27 | 66mV | ON | ON | 电压1(V): 3.272; 电压2(V): 3.275; 电压3(V): 3.276; 电压4(V): 3.281; 电压5(V): 3.285; 电压6(V): 3.337; 电压7(V): 3.279; 电压8(V): 3.27; 电压9(V): 3.27; 电压10(V): 3.275; 电压11(V): 3.271; 电压12(V): 3.275; 电压13(V): 3.276; 电压14(V): 3.273; 电压15(V): 3.278; 电压16(V): 3.279; 温度1(℃): 24; 温度2(℃): 24; 温度3(℃): 24; 温度4(℃): 0 | 61 | 38
517 | 2025-04-17 09:20:55 |  | 充电 | 0分钟 | 204分钟 | 3 | 10% | 19.42 | 199.92 | 200 | 0分钟 | 0分钟 |  |  | 52.466 | 52.8763 A | 3.279 | 3.336 | 3.27 | 65mV | ON | ON | 电压1(V): 3.272; 电压2(V): 3.275; 电压3(V): 3.275; 电压4(V): 3.28; 电压5(V): 3.285; 电压6(V): 3.336; 电压7(V): 3.279; 电压8(V): 3.27; 电压9(V): 3.27; 电压10(V): 3.274; 电压11(V): 3.271; 电压12(V): 3.275; 电压13(V): 3.275; 电压14(V): 3.273; 电压15(V): 3.277; 电压16(V): 3.279; 温度1(℃): 24; 温度2(℃): 25; 温度3(℃): 24; 温度4(℃): 0 | 61 | 38
518 | 2025-04-17 09:20:57 |  | 充电 | 0分钟 | 205分钟 | 3 | 10% | 19.449 | 199.92 | 200 | 0分钟 | 0分钟 |  |  | 52.471 | 52.5564 A | 3.279 | 3.337 | 3.27 | 66mV | ON | ON | 电压1(V): 3.271; 电压2(V): 3.275; 电压3(V): 3.276; 电压4(V): 3.281; 电压5(V): 3.284; 电压6(V): 3.337; 电压7(V): 3.279; 电压8(V): 3.27; 电压9(V): 3.271; 电压10(V): 3.274; 电压11(V): 3.272; 电压12(V): 3.275; 电压13(V): 3.276; 电压14(V): 3.273; 电压15(V): 3.278; 电压16(V): 3.279; 温度1(℃): 24; 温度2(℃): 25; 温度3(℃): 24; 温度4(℃): 0 | 59 | 39
519 | 2025-04-17 09:20:59 |  | 充电 | 0分钟 | 205分钟 | 3 | 10% | 19.478 | 199.92 | 200 | 0分钟 | 0分钟 |  |  | 52.466 | 52.9275 A | 3.279 | 3.337 | 3.269 | 67mV | ON | ON | 电压1(V): 3.271; 电压2(V): 3.275; 电压3(V): 3.276; 电压4(V): 3.28; 电压5(V): 3.284; 电压6(V): 3.337; 电压7(V): 3.279; 电压8(V): 3.269; 电压9(V): 3.271; 电压10(V): 3.274; 电压11(V): 3.271; 电压12(V): 3.274; 电压13(V): 3.275; 电压14(V): 3.273; 电压15(V): 3.278; 电压16(V): 3.279; 温度1(℃): 24; 温度2(℃): 25; 温度3(℃): 24; 温度4(℃): 0 | 64 | 38
520 | 2025-04-17 09:21:01 |  | 充电 | 0分钟 | 205分钟 | 3 | 10% | 19.508 | 199.92 | 200 | 0分钟 | 0分钟 |  |  | 52.467 | 52.6123 A | 3.279 | 3.336 | 3.269 | 66mV | ON | ON | 电压1(V): 3.271; 电压2(V): 3.275; 电压3(V): 3.276; 电压4(V): 3.281; 电压5(V): 3.284; 电压6(V): 3.336; 电压7(V): 3.279; 电压8(V): 3.269; 电压9(V): 3.271; 电压10(V): 3.275; 电压11(V): 3.272; 电压12(V): 3.274; 电压13(V): 3.275; 电压14(V): 3.273; 电压15(V): 3.277; 电压16(V): 3.279; 温度1(℃): 24; 温度2(℃): 25; 温度3(℃): 24; 温度4(℃): 0 | 61 | 35
521 | 2025-04-17 09:21:03 |  | 充电 | 0分钟 | 205分钟 | 3 | 10% | 19.537 | 199.92 | 200 | 0分钟 | 0分钟 |  |  | 52.469 | 52.9151 A | 3.279 | 3.337 | 3.269 | 67mV | ON | ON | 电压1(V): 3.272; 电压2(V): 3.275; 电压3(V): 3.276; 电压4(V): 3.281; 电压5(V): 3.284; 电压6(V): 3.337; 电压7(V): 3.279; 电压8(V): 3.269; 电压9(V): 3.271; 电压10(V): 3.274; 电压11(V): 3.271; 电压12(V): 3.275; 电压13(V): 3.275; 电压14(V): 3.273; 电压15(V): 3.278; 电压16(V): 3.279; 温度1(℃): 24; 温度2(℃): 25; 温度3(℃): 24; 温度4(℃): 0 | 63 | 36
522 | 2025-04-17 09:21:05 |  | 充电 | 0分钟 | 205分钟 | 3 | 10% | 19.566 | 199.92 | 200 | 0分钟 | 0分钟 |  |  | 52.47 | 52.6418 A | 3.279 | 3.336 | 3.269 | 66mV | ON | ON | 电压1(V): 3.272; 电压2(V): 3.276; 电压3(V): 3.276; 电压4(V): 3.28; 电压5(V): 3.285; 电压6(V): 3.336; 电压7(V): 3.279; 电压8(V): 3.269; 电压9(V): 3.271; 电压10(V): 3.275; 电压11(V): 3.271; 电压12(V): 3.275; 电压13(V): 3.276; 电压14(V): 3.273; 电压15(V): 3.277; 电压16(V): 3.279; 温度1(℃): 24; 温度2(℃): 25; 温度3(℃): 24; 温度4(℃): 0 | 61 | 36
523 | 2025-04-17 09:21:07 |  | 充电 | 0分钟 | 205分钟 | 3 | 10% | 19.595 | 199.92 | 200 | 0分钟 | 0分钟 |  |  | 52.473 | 52.8033 A | 3.279 | 3.337 | 3.27 | 66mV | ON | ON | 电压1(V): 3.272; 电压2(V): 3.276; 电压3(V): 3.276; 电压4(V): 3.281; 电压5(V): 3.285; 电压6(V): 3.337; 电压7(V): 3.278; 电压8(V): 3.27; 电压9(V): 3.271; 电压10(V): 3.275; 电压11(V): 3.271; 电压12(V): 3.274; 电压13(V): 3.276; 电压14(V): 3.274; 电压15(V): 3.278; 电压16(V): 3.279; 温度1(℃): 24; 温度2(℃): 25; 温度3(℃): 25; 温度4(℃): 0 | 68 | 35
524 | 2025-04-17 09:21:09 |  | 充电 | 0分钟 | 204分钟 | 3 | 10% | 19.625 | 199.92 | 200 | 0分钟 | 0分钟 |  |  | 52.473 | 52.7086 A | 3.279 | 3.337 | 3.269 | 67mV | ON | ON | 电压1(V): 3.272; 电压2(V): 3.276; 电压3(V): 3.276; 电压4(V): 3.281; 电压5(V): 3.285; 电压6(V): 3.337; 电压7(V): 3.279; 电压8(V): 3.269; 电压9(V): 3.271; 电压10(V): 3.276; 电压11(V): 3.271; 电压12(V): 3.275; 电压13(V): 3.275; 电压14(V): 3.273; 电压15(V): 3.278; 电压16(V): 3.279; 温度1(℃): 25; 温度2(℃): 25; 温度3(℃): 25; 温度4(℃): 0 | 62 | 37
525 | 2025-04-17 09:21:11 |  | 充电 | 0分钟 | 205分钟 | 3 | 10% | 19.654 | 199.92 | 200 | 0分钟 | 0分钟 |  |  | 52.475 | 52.5409 A | 3.279 | 3.337 | 3.27 | 66mV | ON | ON | 电压1(V): 3.272; 电压2(V): 3.276; 电压3(V): 3.276; 电压4(V): 3.281; 电压5(V): 3.285; 电压6(V): 3.337; 电压7(V): 3.278; 电压8(V): 3.27; 电压9(V): 3.271; 电压10(V): 3.275; 电压11(V): 3.272; 电压12(V): 3.275; 电压13(V): 3.276; 电压14(V): 3.273; 电压15(V): 3.278; 电压16(V): 3.28; 温度1(℃): 25; 温度2(℃): 25; 温度3(℃): 25; 温度4(℃): 0 | 60 | 39
526 | 2025-04-17 09:21:13 |  | 充电 | 0分钟 | 204分钟 | 3 | 10% | 19.683 | 199.92 | 200 | 0分钟 | 0分钟 |  |  | 52.475 | 52.8545 A | 3.279 | 3.337 | 3.269 | 67mV | ON | ON | 电压1(V): 3.272; 电压2(V): 3.276; 电压3(V): 3.277; 电压4(V): 3.281; 电压5(V): 3.285; 电压6(V): 3.337; 电压7(V): 3.279; 电压8(V): 3.269; 电压9(V): 3.271; 电压10(V): 3.276; 电压11(V): 3.271; 电压12(V): 3.274; 电压13(V): 3.276; 电压14(V): 3.273; 电压15(V): 3.278; 电压16(V): 3.28; 温度1(℃): 25; 温度2(℃): 25; 温度3(℃): 25; 温度4(℃): 0 | 62 | 38
527 | 2025-04-17 09:21:15 |  | 充电 | 0分钟 | 205分钟 | 3 | 10% | 19.713 | 199.92 | 200 | 0分钟 | 0分钟 |  |  | 52.512 | 52.6185 A | 3.282 | 3.336 | 3.27 | 65mV | ON | ON | 电压1(V): 3.272; 电压2(V): 3.276; 电压3(V): 3.277; 电压4(V): 3.28; 电压5(V): 3.284; 电压6(V): 3.336; 电压7(V): 3.318; 电压8(V): 3.27; 电压9(V): 3.271; 电压10(V): 3.275; 电压11(V): 3.272; 电压12(V): 3.274; 电压13(V): 3.276; 电压14(V): 3.274; 电压15(V): 3.278; 电压16(V): 3.279; 温度1(℃): 25; 温度2(℃): 25; 温度3(℃): 25; 温度4(℃): 0 | 62 | 39
528 | 2025-04-17 09:21:17 |  | 充电 | 0分钟 | 205分钟 | 3 | 10% | 19.742 | 199.92 | 200 | 0分钟 | 0分钟 |  |  | 52.474 | 52.5984 A | 3.279 | 3.336 | 3.27 | 65mV | ON | ON | 电压1(V): 3.272; 电压2(V): 3.276; 电压3(V): 3.276; 电压4(V): 3.281; 电压5(V): 3.285; 电压6(V): 3.336; 电压7(V): 3.279; 电压8(V): 3.27; 电压9(V): 3.271; 电压10(V): 3.276; 电压11(V): 3.272; 电压12(V): 3.275; 电压13(V): 3.275; 电压14(V): 3.273; 电压15(V): 3.278; 电压16(V): 3.279; 温度1(℃): 25; 温度2(℃): 25; 温度3(℃): 25; 温度4(℃): 0 | 62 | 39
529 | 2025-04-17 09:21:19 |  | 充电 | 0分钟 | 204分钟 | 3 | 10% | 19.771 | 199.92 | 200 | 0分钟 | 0分钟 |  |  | 52.472 | 52.9011 A | 3.279 | 3.336 | 3.27 | 65mV | ON | ON | 电压1(V): 3.271; 电压2(V): 3.276; 电压3(V): 3.277; 电压4(V): 3.281; 电压5(V): 3.285; 电压6(V): 3.336; 电压7(V): 3.279; 电压8(V): 3.27; 电压9(V): 3.27; 电压10(V): 3.275; 电压11(V): 3.271; 电压12(V): 3.275; 电压13(V): 3.276; 电压14(V): 3.273; 电压15(V): 3.278; 电压16(V): 3.279; 温度1(℃): 25; 温度2(℃): 25; 温度3(℃): 25; 温度4(℃): 0 | 61 | 38
530 | 2025-04-17 09:21:21 |  | 充电 | 0分钟 | 204分钟 | 3 | 10% | 19.8 | 199.92 | 200 | 0分钟 | 0分钟 |  |  | 52.476 | 52.6682 A | 3.279 | 3.336 | 3.27 | 65mV | ON | ON | 电压1(V): 3.271; 电压2(V): 3.276; 电压3(V): 3.277; 电压4(V): 3.281; 电压5(V): 3.285; 电压6(V): 3.336; 电压7(V): 3.279; 电压8(V): 3.27; 电压9(V): 3.271; 电压10(V): 3.275; 电压11(V): 3.272; 电压12(V): 3.275; 电压13(V): 3.276; 电压14(V): 3.274; 电压15(V): 3.279; 电压16(V): 3.279; 温度1(℃): 25; 温度2(℃): 25; 温度3(℃): 25; 温度4(℃): 0 | 62 | 36
531 | 2025-04-17 09:21:23 |  | 充电 | 0分钟 | 205分钟 | 3 | 10% | 19.83 | 199.92 | 200 | 0分钟 | 0分钟 |  |  | 52.474 | 52.5378 A | 3.279 | 3.336 | 3.269 | 66mV | ON | ON | 电压1(V): 3.272; 电压2(V): 3.276; 电压3(V): 3.276; 电压4(V): 3.281; 电压5(V): 3.285; 电压6(V): 3.336; 电压7(V): 3.279; 电压8(V): 3.269; 电压9(V): 3.271; 电压10(V): 3.275; 电压11(V): 3.272; 电压12(V): 3.275; 电压13(V): 3.276; 电压14(V): 3.273; 电压15(V): 3.278; 电压16(V): 3.28; 温度1(℃): 25; 温度2(℃): 25; 温度3(℃): 25; 温度4(℃): 0 | 62 | 51
532 | 2025-04-17 09:21:25 |  | 充电 | 0分钟 | 205分钟 | 3 | 10% | 19.859 | 199.92 | 200 | 0分钟 | 0分钟 |  |  | 52.476 | 52.6853 A | 3.279 | 3.337 | 3.27 | 66mV | ON | ON | 电压1(V): 3.272; 电压2(V): 3.276; 电压3(V): 3.276; 电压4(V): 3.28; 电压5(V): 3.285; 电压6(V): 3.337; 电压7(V): 3.279; 电压8(V): 3.27; 电压9(V): 3.271; 电压10(V): 3.275; 电压11(V): 3.272; 电压12(V): 3.275; 电压13(V): 3.276; 电压14(V): 3.274; 电压15(V): 3.278; 电压16(V): 3.28; 温度1(℃): 25; 温度2(℃): 25; 温度3(℃): 25; 温度4(℃): 0 | 63 | 37
533 | 2025-04-17 09:21:27 |  | 充电 | 0分钟 | 204分钟 | 3 | 10% | 19.888 | 199.92 | 200 | 0分钟 | 0分钟 |  |  | 52.477 | 52.9508 A | 3.279 | 3.337 | 3.269 | 67mV | ON | ON | 电压1(V): 3.272; 电压2(V): 3.277; 电压3(V): 3.277; 电压4(V): 3.28; 电压5(V): 3.285; 电压6(V): 3.337; 电压7(V): 3.279; 电压8(V): 3.269; 电压9(V): 3.271; 电压10(V): 3.276; 电压11(V): 3.271; 电压12(V): 3.275; 电压13(V): 3.276; 电压14(V): 3.274; 电压15(V): 3.278; 电压16(V): 3.28; 温度1(℃): 25; 温度2(℃): 25; 温度3(℃): 25; 温度4(℃): 0 | 61 | 39
534 | 2025-04-17 09:21:29 |  | 充电 | 0分钟 | 204分钟 | 3 | 10% | 19.918 | 199.92 | 200 | 0分钟 | 0分钟 |  |  | 52.473 | 52.7272 A | 3.279 | 3.336 | 3.27 | 65mV | ON | ON | 电压1(V): 3.272; 电压2(V): 3.276; 电压3(V): 3.276; 电压4(V): 3.281; 电压5(V): 3.284; 电压6(V): 3.336; 电压7(V): 3.279; 电压8(V): 3.27; 电压9(V): 3.271; 电压10(V): 3.275; 电压11(V): 3.272; 电压12(V): 3.275; 电压13(V): 3.276; 电压14(V): 3.273; 电压15(V): 3.278; 电压16(V): 3.279; 温度1(℃): 25; 温度2(℃): 25; 温度3(℃): 25; 温度4(℃): 0 | 65 | 39
535 | 2025-04-17 09:21:31 |  | 充电 | 0分钟 | 205分钟 | 3 | 10% | 19.947 | 199.92 | 200 | 0分钟 | 0分钟 |  |  | 52.473 | 52.6139 A | 3.279 | 3.336 | 3.27 | 65mV | ON | ON | 电压1(V): 3.271; 电压2(V): 3.276; 电压3(V): 3.277; 电压4(V): 3.281; 电压5(V): 3.285; 电压6(V): 3.336; 电压7(V): 3.279; 电压8(V): 3.27; 电压9(V): 3.271; 电压10(V): 3.275; 电压11(V): 3.273; 电压12(V): 3.274; 电压13(V): 3.275; 电压14(V): 3.273; 电压15(V): 3.278; 电压16(V): 3.279; 温度1(℃): 25; 温度2(℃): 25; 温度3(℃): 25; 温度4(℃): 0 | 64 | 36
536 | 2025-04-17 09:21:33 |  | 充电 | 0分钟 | 205分钟 | 3 | 10% | 19.976 | 199.92 | 200 | 0分钟 | 0分钟 |  |  | 52.474 | 52.4928 A | 3.279 | 3.336 | 3.269 | 66mV | ON | ON | 电压1(V): 3.272; 电压2(V): 3.276; 电压3(V): 3.277; 电压4(V): 3.28; 电压5(V): 3.285; 电压6(V): 3.336; 电压7(V): 3.279; 电压8(V): 3.269; 电压9(V): 3.271; 电压10(V): 3.276; 电压11(V): 3.271; 电压12(V): 3.275; 电压13(V): 3.276; 电压14(V): 3.273; 电压15(V): 3.278; 电压16(V): 3.28; 温度1(℃): 25; 温度2(℃): 25; 温度3(℃): 25; 温度4(℃): 0 | 64 | 38
537 | 2025-04-17 09:21:35 |  | 充电 | 0分钟 | 205分钟 | 3 | 11% | 20.005 | 199.92 | 200 | 0分钟 | 0分钟 |  |  | 52.478 | 52.7350 A | 3.279 | 3.337 | 3.27 | 66mV | ON | ON | 电压1(V): 3.273; 电压2(V): 3.277; 电压3(V): 3.277; 电压4(V): 3.281; 电压5(V): 3.285; 电压6(V): 3.337; 电压7(V): 3.279; 电压8(V): 3.27; 电压9(V): 3.271; 电压10(V): 3.275; 电压11(V): 3.272; 电压12(V): 3.274; 电压13(V): 3.276; 电压14(V): 3.273; 电压15(V): 3.278; 电压16(V): 3.28; 温度1(℃): 25; 温度2(℃): 25; 温度3(℃): 25; 温度4(℃): 0 | 61 | 39
538 | 2025-04-17 09:21:37 |  | 充电 | 0分钟 | 203分钟 | 3 | 11% | 20.035 | 199.92 | 200 | 0分钟 | 0分钟 |  |  | 52.477 | 52.8778 A | 3.279 | 3.336 | 3.269 | 66mV | ON | ON | 电压1(V): 3.272; 电压2(V): 3.276; 电压3(V): 3.276; 电压4(V): 3.281; 电压5(V): 3.285; 电压6(V): 3.336; 电压7(V): 3.279; 电压8(V): 3.269; 电压9(V): 3.272; 电压10(V): 3.276; 电压11(V): 3.272; 电压12(V): 3.275; 电压13(V): 3.276; 电压14(V): 3.274; 电压15(V): 3.278; 电压16(V): 3.28; 温度1(℃): 25; 温度2(℃): 25; 温度3(℃): 25; 温度4(℃): 0 | 61 | 36
539 | 2025-04-17 09:21:39 |  | 充电 | 0分钟 | 204分钟 | 3 | 11% | 20.064 | 199.92 | 200 | 0分钟 | 0分钟 |  |  | 52.482 | 52.7132 A | 3.28 | 3.337 | 3.27 | 66mV | ON | ON | 电压1(V): 3.273; 电压2(V): 3.276; 电压3(V): 3.277; 电压4(V): 3.282; 电压5(V): 3.286; 电压6(V): 3.337; 电压7(V): 3.279; 电压8(V): 3.27; 电压9(V): 3.271; 电压10(V): 3.275; 电压11(V): 3.273; 电压12(V): 3.275; 电压13(V): 3.276; 电压14(V): 3.273; 电压15(V): 3.279; 电压16(V): 3.28; 温度1(℃): 25; 温度2(℃): 25; 温度3(℃): 25; 温度4(℃): 0 | 64 | 39
540 | 2025-04-17 09:21:41 |  | 充电 | 0分钟 | 204分钟 | 3 | 11% | 20.093 | 199.92 | 200 | 0分钟 | 0分钟 |  |  | 52.479 | 52.5952 A | 3.279 | 3.336 | 3.27 | 65mV | ON | ON | 电压1(V): 3.272; 电压2(V): 3.277; 电压3(V): 3.277; 电压4(V): 3.281; 电压5(V): 3.285; 电压6(V): 3.336; 电压7(V): 3.279; 电压8(V): 3.27; 电压9(V): 3.271; 电压10(V): 3.275; 电压11(V): 3.272; 电压12(V): 3.275; 电压13(V): 3.276; 电压14(V): 3.274; 电压15(V): 3.279; 电压16(V): 3.28; 温度1(℃): 25; 温度2(℃): 25; 温度3(℃): 25; 温度4(℃): 0 | 62 | 40
541 | 2025-04-17 09:21:43 |  | 充电 | 0分钟 | 205分钟 | 3 | 11% | 20.122 | 199.92 | 200 | 0分钟 | 0分钟 |  |  | 52.477 | 52.5036 A | 3.279 | 3.336 | 3.269 | 66mV | ON | ON | 电压1(V): 3.272; 电压2(V): 3.276; 电压3(V): 3.277; 电压4(V): 3.281; 电压5(V): 3.285; 电压6(V): 3.336; 电压7(V): 3.279; 电压8(V): 3.269; 电压9(V): 3.272; 电压10(V): 3.275; 电压11(V): 3.272; 电压12(V): 3.275; 电压13(V): 3.276; 电压14(V): 3.274; 电压15(V): 3.279; 电压16(V): 3.279; 温度1(℃): 25; 温度2(℃): 25; 温度3(℃): 25; 温度4(℃): 0 | 64 | 39
542 | 2025-04-17 09:21:45 |  | 充电 | 0分钟 | 204分钟 | 3 | 11% | 20.152 | 199.92 | 200 | 0分钟 | 0分钟 |  |  | 52.479 | 52.9104 A | 3.279 | 3.337 | 3.27 | 66mV | ON | ON | 电压1(V): 3.272; 电压2(V): 3.276; 电压3(V): 3.277; 电压4(V): 3.281; 电压5(V): 3.285; 电压6(V): 3.337; 电压7(V): 3.279; 电压8(V): 3.27; 电压9(V): 3.271; 电压10(V): 3.276; 电压11(V): 3.272; 电压12(V): 3.274; 电压13(V): 3.276; 电压14(V): 3.274; 电压15(V): 3.279; 电压16(V): 3.28; 温度1(℃): 25; 温度2(℃): 25; 温度3(℃): 25; 温度4(℃): 0 | 62 | 39
543 | 2025-04-17 09:21:47 |  | 充电 | 0分钟 | 203分钟 | 3 | 11% | 20.181 | 199.92 | 200 | 0分钟 | 0分钟 |  |  | 52.478 | 52.8856 A | 3.279 | 3.336 | 3.27 | 65mV | ON | ON | 电压1(V): 3.272; 电压2(V): 3.276; 电压3(V): 3.277; 电压4(V): 3.281; 电压5(V): 3.285; 电压6(V): 3.336; 电压7(V): 3.279; 电压8(V): 3.27; 电压9(V): 3.271; 电压10(V): 3.276; 电压11(V): 3.272; 电压12(V): 3.275; 电压13(V): 3.276; 电压14(V): 3.274; 电压15(V): 3.278; 电压16(V): 3.28; 温度1(℃): 25; 温度2(℃): 25; 温度3(℃): 25; 温度4(℃): 0 | 63 | 36
544 | 2025-04-17 09:21:49 |  | 充电 | 0分钟 | 204分钟 | 3 | 11% | 20.21 | 199.92 | 200 | 0分钟 | 0分钟 |  |  | 52.481 | 52.7210 A | 3.28 | 3.337 | 3.27 | 66mV | ON | ON | 电压1(V): 3.272; 电压2(V): 3.276; 电压3(V): 3.277; 电压4(V): 3.281; 电压5(V): 3.284; 电压6(V): 3.337; 电压7(V): 3.28; 电压8(V): 3.27; 电压9(V): 3.272; 电压10(V): 3.276; 电压11(V): 3.272; 电压12(V): 3.275; 电压13(V): 3.277; 电压14(V): 3.274; 电压15(V): 3.278; 电压16(V): 3.28; 温度1(℃): 25; 温度2(℃): 25; 温度3(℃): 25; 温度4(℃): 0 | 63 | 37
545 | 2025-04-17 09:21:51 |  | 充电 | 0分钟 | 205分钟 | 3 | 11% | 20.24 | 199.92 | 200 | 0分钟 | 0分钟 |  |  | 52.481 | 52.5533 A | 3.28 | 3.336 | 3.27 | 65mV | ON | ON | 电压1(V): 3.273; 电压2(V): 3.276; 电压3(V): 3.277; 电压4(V): 3.281; 电压5(V): 3.285; 电压6(V): 3.336; 电压7(V): 3.279; 电压8(V): 3.27; 电压9(V): 3.271; 电压10(V): 3.276; 电压11(V): 3.273; 电压12(V): 3.275; 电压13(V): 3.277; 电压14(V): 3.273; 电压15(V): 3.279; 电压16(V): 3.28; 温度1(℃): 25; 温度2(℃): 25; 温度3(℃): 25; 温度4(℃): 0 | 62 | 37
546 | 2025-04-17 09:21:53 |  | 充电 | 0分钟 | 204分钟 | 3 | 11% | 20.269 | 199.92 | 200 | 0分钟 | 0分钟 |  |  | 52.481 | 52.5813 A | 3.28 | 3.336 | 3.27 | 65mV | ON | ON | 电压1(V): 3.272; 电压2(V): 3.276; 电压3(V): 3.277; 电压4(V): 3.281; 电压5(V): 3.285; 电压6(V): 3.336; 电压7(V): 3.28; 电压8(V): 3.27; 电压9(V): 3.271; 电压10(V): 3.276; 电压11(V): 3.272; 电压12(V): 3.275; 电压13(V): 3.277; 电压14(V): 3.274; 电压15(V): 3.279; 电压16(V): 3.28; 温度1(℃): 25; 温度2(℃): 25; 温度3(℃): 25; 温度4(℃): 0 | 63 | 37
547 | 2025-04-17 09:21:56 |  | 充电 | 0分钟 | 203分钟 | 3 | 11% | 20.298 | 199.92 | 200 | 0分钟 | 0分钟 |  |  | 52.482 | 52.9089 A | 3.28 | 3.337 | 3.27 | 66mV | ON | ON | 电压1(V): 3.273; 电压2(V): 3.277; 电压3(V): 3.277; 电压4(V): 3.281; 电压5(V): 3.285; 电压6(V): 3.337; 电压7(V): 3.28; 电压8(V): 3.27; 电压9(V): 3.271; 电压10(V): 3.276; 电压11(V): 3.272; 电压12(V): 3.276; 电压13(V): 3.276; 电压14(V): 3.274; 电压15(V): 3.278; 电压16(V): 3.279; 温度1(℃): 25; 温度2(℃): 25; 温度3(℃): 25; 温度4(℃): 0 | 65 | 38
548 | 2025-04-17 09:21:58 |  | 充电 | 0分钟 | 204分钟 | 3 | 11% | 20.313 | 199.92 | 200 | 0分钟 | 0分钟 |  |  | 52.487 | 52.7319 A | 3.28 | 3.336 | 3.27 | 65mV | ON | ON | 电压1(V): 3.273; 电压2(V): 3.277; 电压3(V): 3.278; 电压4(V): 3.281; 电压5(V): 3.286; 电压6(V): 3.336; 电压7(V): 3.279; 电压8(V): 3.27; 电压9(V): 3.272; 电压10(V): 3.276; 电压11(V): 3.273; 电压12(V): 3.276; 电压13(V): 3.277; 电压14(V): 3.274; 电压15(V): 3.279; 电压16(V): 3.28; 温度1(℃): 25; 温度2(℃): 25; 温度3(℃): 25; 温度4(℃): 0 | 63 | 45
549 | 2025-04-17 09:22:00 |  | 充电 | 0分钟 | 204分钟 | 3 | 11% | 20.342 | 199.92 | 200 | 0分钟 | 0分钟 |  |  | 52.484 | 52.5595 A | 3.28 | 3.336 | 3.27 | 65mV | ON | ON | 电压1(V): 3.272; 电压2(V): 3.276; 电压3(V): 3.277; 电压4(V): 3.281; 电压5(V): 3.285; 电压6(V): 3.336; 电压7(V): 3.28; 电压8(V): 3.27; 电压9(V): 3.272; 电压10(V): 3.277; 电压11(V): 3.273; 电压12(V): 3.275; 电压13(V): 3.277; 电压14(V): 3.274; 电压15(V): 3.279; 电压16(V): 3.28; 温度1(℃): 25; 温度2(℃): 25; 温度3(℃): 25; 温度4(℃): 0 | 63 | 38
550 | 2025-04-17 09:22:02 |  | 充电 | 0分钟 | 205分钟 | 3 | 11% | 20.371 | 199.92 | 200 | 0分钟 | 0分钟 |  |  | 52.484 | 52.6092 A | 3.28 | 3.337 | 3.27 | 66mV | ON | ON | 电压1(V): 3.273; 电压2(V): 3.277; 电压3(V): 3.277; 电压4(V): 3.282; 电压5(V): 3.285; 电压6(V): 3.337; 电压7(V): 3.28; 电压8(V): 3.27; 电压9(V): 3.272; 电压10(V): 3.275; 电压11(V): 3.272; 电压12(V): 3.275; 电压13(V): 3.277; 电压14(V): 3.274; 电压15(V): 3.278; 电压16(V): 3.28; 温度1(℃): 25; 温度2(℃): 25; 温度3(℃): 25; 温度4(℃): 0 | 64 | 39
551 | 2025-04-17 09:22:04 |  | 充电 | 0分钟 | 203分钟 | 3 | 11% | 20.4 | 199.92 | 200 | 0分钟 | 0分钟 |  |  | 52.486 | 52.8514 A | 3.28 | 3.337 | 3.27 | 66mV | ON | ON | 电压1(V): 3.273; 电压2(V): 3.276; 电压3(V): 3.277; 电压4(V): 3.282; 电压5(V): 3.286; 电压6(V): 3.337; 电压7(V): 3.28; 电压8(V): 3.27; 电压9(V): 3.272; 电压10(V): 3.276; 电压11(V): 3.272; 电压12(V): 3.275; 电压13(V): 3.276; 电压14(V): 3.274; 电压15(V): 3.28; 电压16(V): 3.28; 温度1(℃): 25; 温度2(℃): 25; 温度3(℃): 25; 温度4(℃): 0 | 65 | 36
552 | 2025-04-17 09:22:06 |  | 充电 | 0分钟 | 204分钟 | 3 | 11% | 20.43 | 199.92 | 200 | 0分钟 | 0分钟 |  |  | 52.444 | 52.6465 A | 3.277 | 3.336 | 3.24 | 95mV | ON | ON | 电压1(V): 3.273; 电压2(V): 3.276; 电压3(V): 3.277; 电压4(V): 3.281; 电压5(V): 3.285; 电压6(V): 3.336; 电压7(V): 3.24; 电压8(V): 3.271; 电压9(V): 3.272; 电压10(V): 3.276; 电压11(V): 3.273; 电压12(V): 3.275; 电压13(V): 3.276; 电压14(V): 3.274; 电压15(V): 3.279; 电压16(V): 3.28; 温度1(℃): 25; 温度2(℃): 25; 温度3(℃): 25; 温度4(℃): 0 | 64 | 38
553 | 2025-04-17 09:22:08 |  | 充电 | 0分钟 | 205分钟 | 3 | 11% | 20.459 | 199.92 | 200 | 0分钟 | 0分钟 |  |  | 52.479 | 52.5689 A | 3.279 | 3.336 | 3.27 | 65mV | ON | ON | 电压1(V): 3.272; 电压2(V): 3.277; 电压3(V): 3.277; 电压4(V): 3.281; 电压5(V): 3.285; 电压6(V): 3.336; 电压7(V): 3.28; 电压8(V): 3.27; 电压9(V): 3.271; 电压10(V): 3.275; 电压11(V): 3.272; 电压12(V): 3.275; 电压13(V): 3.276; 电压14(V): 3.273; 电压15(V): 3.279; 电压16(V): 3.28; 温度1(℃): 25; 温度2(℃): 25; 温度3(℃): 25; 温度4(℃): 0 | 62 | 39
554 | 2025-04-17 09:22:10 |  | 充电 | 0分钟 | 203分钟 | 3 | 11% | 20.488 | 199.92 | 200 | 0分钟 | 0分钟 |  |  | 52.486 | 52.7986 A | 3.28 | 3.337 | 3.27 | 66mV | ON | ON | 电压1(V): 3.272; 电压2(V): 3.277; 电压3(V): 3.277; 电压4(V): 3.281; 电压5(V): 3.286; 电压6(V): 3.337; 电压7(V): 3.28; 电压8(V): 3.27; 电压9(V): 3.272; 电压10(V): 3.276; 电压11(V): 3.272; 电压12(V): 3.276; 电压13(V): 3.277; 电压14(V): 3.274; 电压15(V): 3.279; 电压16(V): 3.28; 温度1(℃): 25; 温度2(℃): 25; 温度3(℃): 25; 温度4(℃): 0 | 65 | 38
555 | 2025-04-17 09:22:12 |  | 充电 | 0分钟 | 204分钟 | 3 | 11% | 20.518 | 199.92 | 200 | 0分钟 | 0分钟 |  |  | 52.482 | 52.5114 A | 3.28 | 3.336 | 3.27 | 65mV | ON | ON | 电压1(V): 3.273; 电压2(V): 3.277; 电压3(V): 3.277; 电压4(V): 3.281; 电压5(V): 3.285; 电压6(V): 3.336; 电压7(V): 3.28; 电压8(V): 3.27; 电压9(V): 3.272; 电压10(V): 3.275; 电压11(V): 3.272; 电压12(V): 3.274; 电压13(V): 3.277; 电压14(V): 3.274; 电压15(V): 3.279; 电压16(V): 3.28; 温度1(℃): 25; 温度2(℃): 25; 温度3(℃): 25; 温度4(℃): 0 | 62 | 39
556 | 2025-04-17 09:22:14 |  | 充电 | 0分钟 | 204分钟 | 3 | 11% | 20.547 | 199.92 | 200 | 0分钟 | 0分钟 |  |  | 52.483 | 52.8840 A | 3.28 | 3.336 | 3.27 | 65mV | ON | ON | 电压1(V): 3.273; 电压2(V): 3.277; 电压3(V): 3.277; 电压4(V): 3.281; 电压5(V): 3.285; 电压6(V): 3.336; 电压7(V): 3.28; 电压8(V): 3.27; 电压9(V): 3.271; 电压10(V): 3.276; 电压11(V): 3.273; 电压12(V): 3.275; 电压13(V): 3.276; 电压14(V): 3.274; 电压15(V): 3.279; 电压16(V): 3.28; 温度1(℃): 25; 温度2(℃): 25; 温度3(℃): 25; 温度4(℃): 0 | 64 | 36
557 | 2025-04-17 09:22:16 |  | 充电 | 0分钟 | 204分钟 | 3 | 11% | 20.576 | 199.92 | 200 | 0分钟 | 0分钟 |  |  | 52.484 | 52.5456 A | 3.28 | 3.337 | 3.27 | 66mV | ON | ON | 电压1(V): 3.272; 电压2(V): 3.276; 电压3(V): 3.277; 电压4(V): 3.281; 电压5(V): 3.286; 电压6(V): 3.337; 电压7(V): 3.28; 电压8(V): 3.27; 电压9(V): 3.271; 电压10(V): 3.276; 电压11(V): 3.273; 电压12(V): 3.275; 电压13(V): 3.277; 电压14(V): 3.274; 电压15(V): 3.279; 电压16(V): 3.28; 温度1(℃): 25; 温度2(℃): 25; 温度3(℃): 25; 温度4(℃): 0 | 65 | 39
558 | 2025-04-17 09:22:18 |  | 充电 | 0分钟 | 204分钟 | 3 | 11% | 20.605 | 199.92 | 200 | 0分钟 | 0分钟 |  |  | 52.486 | 52.7955 A | 3.28 | 3.336 | 3.27 | 65mV | ON | ON | 电压1(V): 3.273; 电压2(V): 3.277; 电压3(V): 3.278; 电压4(V): 3.282; 电压5(V): 3.285; 电压6(V): 3.336; 电压7(V): 3.28; 电压8(V): 3.27; 电压9(V): 3.272; 电压10(V): 3.276; 电压11(V): 3.273; 电压12(V): 3.275; 电压13(V): 3.277; 电压14(V): 3.274; 电压15(V): 3.278; 电压16(V): 3.28; 温度1(℃): 25; 温度2(℃): 25; 温度3(℃): 25; 温度4(℃): 0 | 65 | 38
559 | 2025-04-17 09:22:20 |  | 充电 | 0分钟 | 204分钟 | 3 | 11% | 20.635 | 199.92 | 200 | 0分钟 | 0分钟 |  |  | 52.489 | 52.5176 A | 3.28 | 3.336 | 3.27 | 65mV | ON | ON | 电压1(V): 3.273; 电压2(V): 3.277; 电压3(V): 3.277; 电压4(V): 3.282; 电压5(V): 3.286; 电压6(V): 3.336; 电压7(V): 3.28; 电压8(V): 3.27; 电压9(V): 3.272; 电压10(V): 3.277; 电压11(V): 3.273; 电压12(V): 3.277; 电压13(V): 3.277; 电压14(V): 3.274; 电压15(V): 3.279; 电压16(V): 3.279; 温度1(℃): 25; 温度2(℃): 25; 温度3(℃): 25; 温度4(℃): 0 | 66 | 36
560 | 2025-04-17 09:22:22 |  | 充电 | 0分钟 | 203分钟 | 3 | 11% | 20.664 | 199.92 | 200 | 0分钟 | 0分钟 |  |  | 52.489 | 52.7132 A | 3.28 | 3.336 | 3.27 | 65mV | ON | ON | 电压1(V): 3.273; 电压2(V): 3.277; 电压3(V): 3.278; 电压4(V): 3.282; 电压5(V): 3.286; 电压6(V): 3.336; 电压7(V): 3.279; 电压8(V): 3.27; 电压9(V): 3.272; 电压10(V): 3.276; 电压11(V): 3.273; 电压12(V): 3.276; 电压13(V): 3.277; 电压14(V): 3.274; 电压15(V): 3.28; 电压16(V): 3.28; 温度1(℃): 25; 温度2(℃): 25; 温度3(℃): 25; 温度4(℃): 0 | 66 | 36
561 | 2025-04-17 09:22:24 |  | 充电 | 0分钟 | 204分钟 | 3 | 11% | 20.693 | 199.92 | 200 | 0分钟 | 0分钟 |  |  | 52.489 | 52.7303 A | 3.28 | 3.336 | 3.271 | 65mV | ON | ON | 电压1(V): 3.273; 电压2(V): 3.277; 电压3(V): 3.278; 电压4(V): 3.281; 电压5(V): 3.286; 电压6(V): 3.336; 电压7(V): 3.28; 电压8(V): 3.271; 电压9(V): 3.272; 电压10(V): 3.276; 电压11(V): 3.273; 电压12(V): 3.276; 电压13(V): 3.277; 电压14(V): 3.274; 电压15(V): 3.279; 电压16(V): 3.28; 温度1(℃): 25; 温度2(℃): 25; 温度3(℃): 25; 温度4(℃): 0 | 65 | 38
562 | 2025-04-17 09:22:26 |  | 充电 | 0分钟 | 203分钟 | 3 | 11% | 20.722 | 199.92 | 200 | 0分钟 | 0分钟 |  |  | 52.489 | 52.5968 A | 3.28 | 3.337 | 3.271 | 65mV | ON | ON | 电压1(V): 3.272; 电压2(V): 3.277; 电压3(V): 3.278; 电压4(V): 3.281; 电压5(V): 3.286; 电压6(V): 3.337; 电压7(V): 3.28; 电压8(V): 3.271; 电压9(V): 3.272; 电压10(V): 3.276; 电压11(V): 3.273; 电压12(V): 3.276; 电压13(V): 3.277; 电压14(V): 3.274; 电压15(V): 3.279; 电压16(V): 3.28; 温度1(℃): 25; 温度2(℃): 25; 温度3(℃): 25; 温度4(℃): 0 | 63 | 38
563 | 2025-04-17 09:22:28 |  | 充电 | 0分钟 | 204分钟 | 3 | 11% | 20.752 | 199.92 | 200 | 0分钟 | 0分钟 |  |  | 52.489 | 52.8561 A | 3.28 | 3.336 | 3.27 | 65mV | ON | ON | 电压1(V): 3.274; 电压2(V): 3.277; 电压3(V): 3.278; 电压4(V): 3.282; 电压5(V): 3.285; 电压6(V): 3.336; 电压7(V): 3.28; 电压8(V): 3.27; 电压9(V): 3.271; 电压10(V): 3.277; 电压11(V): 3.273; 电压12(V): 3.276; 电压13(V): 3.277; 电压14(V): 3.274; 电压15(V): 3.279; 电压16(V): 3.28; 温度1(℃): 25; 温度2(℃): 25; 温度3(℃): 25; 温度4(℃): 0 | 64 | 37
564 | 2025-04-17 09:22:30 |  | 充电 | 0分钟 | 203分钟 | 3 | 11% | 20.781 | 199.92 | 200 | 0分钟 | 0分钟 |  |  | 52.489 | 52.5099 A | 3.28 | 3.336 | 3.27 | 65mV | ON | ON | 电压1(V): 3.273; 电压2(V): 3.277; 电压3(V): 3.277; 电压4(V): 3.282; 电压5(V): 3.286; 电压6(V): 3.336; 电压7(V): 3.28; 电压8(V): 3.27; 电压9(V): 3.272; 电压10(V): 3.276; 电压11(V): 3.273; 电压12(V): 3.276; 电压13(V): 3.277; 电压14(V): 3.274; 电压15(V): 3.279; 电压16(V): 3.281; 温度1(℃): 25; 温度2(℃): 25; 温度3(℃): 25; 温度4(℃): 0 | 66 | 38
565 | 2025-04-17 09:22:32 |  | 充电 | 0分钟 | 203分钟 | 3 | 11% | 20.81 | 199.92 | 200 | 0分钟 | 0分钟 |  |  | 52.491 | 52.7924 A | 3.28 | 3.336 | 3.271 | 65mV | ON | ON | 电压1(V): 3.274; 电压2(V): 3.277; 电压3(V): 3.277; 电压4(V): 3.282; 电压5(V): 3.286; 电压6(V): 3.336; 电压7(V): 3.28; 电压8(V): 3.271; 电压9(V): 3.272; 电压10(V): 3.276; 电压11(V): 3.273; 电压12(V): 3.276; 电压13(V): 3.277; 电压14(V): 3.274; 电压15(V): 3.279; 电压16(V): 3.281; 温度1(℃): 25; 温度2(℃): 25; 温度3(℃): 25; 温度4(℃): 0 | 60 | 37
566 | 2025-04-17 09:22:34 |  | 充电 | 0分钟 | 204分钟 | 3 | 11% | 20.839 | 199.92 | 200 | 0分钟 | 0分钟 |  |  | 52.49 | 52.5005 A | 3.28 | 3.336 | 3.271 | 65mV | ON | ON | 电压1(V): 3.273; 电压2(V): 3.276; 电压3(V): 3.278; 电压4(V): 3.281; 电压5(V): 3.286; 电压6(V): 3.336; 电压7(V): 3.28; 电压8(V): 3.271; 电压9(V): 3.272; 电压10(V): 3.277; 电压11(V): 3.273; 电压12(V): 3.276; 电压13(V): 3.277; 电压14(V): 3.274; 电压15(V): 3.279; 电压16(V): 3.281; 温度1(℃): 25; 温度2(℃): 25; 温度3(℃): 25; 温度4(℃): 0 | 62 | 36
567 | 2025-04-17 09:22:36 |  | 充电 | 0分钟 | 203分钟 | 3 | 11% | 20.869 | 199.92 | 200 | 0分钟 | 0分钟 |  |  | 52.495 | 52.7552 A | 3.28 | 3.336 | 3.271 | 65mV | ON | ON | 电压1(V): 3.273; 电压2(V): 3.277; 电压3(V): 3.278; 电压4(V): 3.282; 电压5(V): 3.287; 电压6(V): 3.336; 电压7(V): 3.281; 电压8(V): 3.271; 电压9(V): 3.272; 电压10(V): 3.276; 电压11(V): 3.274; 电压12(V): 3.276; 电压13(V): 3.278; 电压14(V): 3.274; 电压15(V): 3.279; 电压16(V): 3.281; 温度1(℃): 25; 温度2(℃): 25; 温度3(℃): 25; 温度4(℃): 0 | 64 | 38
568 | 2025-04-17 09:22:38 |  | 充电 | 0分钟 | 204分钟 | 3 | 11% | 20.898 | 199.92 | 200 | 0分钟 | 0分钟 |  |  | 52.49 | 52.5207 A | 3.28 | 3.336 | 3.27 | 65mV | ON | ON | 电压1(V): 3.273; 电压2(V): 3.277; 电压3(V): 3.278; 电压4(V): 3.282; 电压5(V): 3.286; 电压6(V): 3.336; 电压7(V): 3.28; 电压8(V): 3.27; 电压9(V): 3.273; 电压10(V): 3.276; 电压11(V): 3.273; 电压12(V): 3.276; 电压13(V): 3.277; 电压14(V): 3.274; 电压15(V): 3.279; 电压16(V): 3.28; 温度1(℃): 25; 温度2(℃): 25; 温度3(℃): 25; 温度4(℃): 0 | 63 | 35
569 | 2025-04-17 09:22:40 |  | 充电 | 0分钟 | 203分钟 | 3 | 11% | 20.927 | 199.92 | 200 | 0分钟 | 0分钟 |  |  | 52.495 | 52.6806 A | 3.28 | 3.337 | 3.271 | 65mV | ON | ON | 电压1(V): 3.274; 电压2(V): 3.277; 电压3(V): 3.278; 电压4(V): 3.283; 电压5(V): 3.286; 电压6(V): 3.337; 电压7(V): 3.28; 电压8(V): 3.271; 电压9(V): 3.272; 电压10(V): 3.277; 电压11(V): 3.273; 电压12(V): 3.276; 电压13(V): 3.277; 电压14(V): 3.274; 电压15(V): 3.279; 电压16(V): 3.281; 温度1(℃): 25; 温度2(℃): 25; 温度3(℃): 25; 温度4(℃): 0 | 69 | 39
570 | 2025-04-17 09:22:42 |  | 充电 | 0分钟 | 204分钟 | 3 | 11% | 20.956 | 199.92 | 200 | 0分钟 | 0分钟 |  |  | 52.492 | 52.6263 A | 3.28 | 3.337 | 3.271 | 65mV | ON | ON | 电压1(V): 3.273; 电压2(V): 3.277; 电压3(V): 3.277; 电压4(V): 3.282; 电压5(V): 3.286; 电压6(V): 3.337; 电压7(V): 3.28; 电压8(V): 3.271; 电压9(V): 3.272; 电压10(V): 3.276; 电压11(V): 3.273; 电压12(V): 3.276; 电压13(V): 3.277; 电压14(V): 3.274; 电压15(V): 3.28; 电压16(V): 3.281; 温度1(℃): 25; 温度2(℃): 25; 温度3(℃): 25; 温度4(℃): 0 | 64 | 37
571 | 2025-04-17 09:22:44 |  | 充电 | 0分钟 | 203分钟 | 3 | 11% | 20.986 | 199.92 | 200 | 0分钟 | 0分钟 |  |  | 52.495 | 52.6775 A | 3.28 | 3.337 | 3.271 | 65mV | ON | ON | 电压1(V): 3.274; 电压2(V): 3.277; 电压3(V): 3.278; 电压4(V): 3.282; 电压5(V): 3.286; 电压6(V): 3.337; 电压7(V): 3.281; 电压8(V): 3.271; 电压9(V): 3.273; 电压10(V): 3.276; 电压11(V): 3.273; 电压12(V): 3.276; 电压13(V): 3.277; 电压14(V): 3.274; 电压15(V): 3.279; 电压16(V): 3.281; 温度1(℃): 25; 温度2(℃): 25; 温度3(℃): 25; 温度4(℃): 0 | 68 | 37
572 | 2025-04-17 09:22:46 |  | 充电 | 0分钟 | 204分钟 | 3 | 11% | 21.015 | 199.92 | 200 | 0分钟 | 0分钟 |  |  | 52.497 | 52.5937 A | 3.281 | 3.337 | 3.272 | 64mV | ON | ON | 电压1(V): 3.273; 电压2(V): 3.277; 电压3(V): 3.278; 电压4(V): 3.282; 电压5(V): 3.286; 电压6(V): 3.337; 电压7(V): 3.28; 电压8(V): 3.272; 电压9(V): 3.273; 电压10(V): 3.277; 电压11(V): 3.273; 电压12(V): 3.276; 电压13(V): 3.277; 电压14(V): 3.275; 电压15(V): 3.28; 电压16(V): 3.281; 温度1(℃): 25; 温度2(℃): 25; 温度3(℃): 25; 温度4(℃): 0 | 62 | 33
573 | 2025-04-17 09:22:48 |  | 充电 | 0分钟 | 203分钟 | 3 | 11% | 21.044 | 199.92 | 200 | 0分钟 | 0分钟 |  |  | 52.496 | 52.6729 A | 3.281 | 3.337 | 3.271 | 65mV | ON | ON | 电压1(V): 3.273; 电压2(V): 3.277; 电压3(V): 3.278; 电压4(V): 3.282; 电压5(V): 3.287; 电压6(V): 3.337; 电压7(V): 3.281; 电压8(V): 3.271; 电压9(V): 3.273; 电压10(V): 3.277; 电压11(V): 3.273; 电压12(V): 3.276; 电压13(V): 3.277; 电压14(V): 3.275; 电压15(V): 3.279; 电压16(V): 3.28; 温度1(℃): 25; 温度2(℃): 25; 温度3(℃): 25; 温度4(℃): 0 | 67 | 39
574 | 2025-04-17 09:22:50 |  | 充电 | 0分钟 | 204分钟 | 3 | 11% | 21.073 | 199.92 | 200 | 0分钟 | 0分钟 |  |  | 52.497 | 52.4524 A | 3.281 | 3.337 | 3.271 | 65mV | ON | ON | 电压1(V): 3.274; 电压2(V): 3.277; 电压3(V): 3.278; 电压4(V): 3.282; 电压5(V): 3.286; 电压6(V): 3.337; 电压7(V): 3.28; 电压8(V): 3.271; 电压9(V): 3.273; 电压10(V): 3.277; 电压11(V): 3.273; 电压12(V): 3.277; 电压13(V): 3.277; 电压14(V): 3.274; 电压15(V): 3.28; 电压16(V): 3.281; 温度1(℃): 25; 温度2(℃): 25; 温度3(℃): 25; 温度4(℃): 0 | 67 | 40
575 | 2025-04-17 09:22:52 |  | 充电 | 0分钟 | 203分钟 | 3 | 11% | 21.103 | 199.92 | 200 | 0分钟 | 0分钟 |  |  | 52.494 | 52.8701 A | 3.28 | 3.337 | 3.271 | 65mV | ON | ON | 电压1(V): 3.273; 电压2(V): 3.277; 电压3(V): 3.278; 电压4(V): 3.282; 电压5(V): 3.286; 电压6(V): 3.337; 电压7(V): 3.279; 电压8(V): 3.271; 电压9(V): 3.273; 电压10(V): 3.277; 电压11(V): 3.273; 电压12(V): 3.277; 电压13(V): 3.277; 电压14(V): 3.275; 电压15(V): 3.279; 电压16(V): 3.28; 温度1(℃): 25; 温度2(℃): 25; 温度3(℃): 25; 温度4(℃): 0 | 66 | 39
576 | 2025-04-17 09:22:54 |  | 充电 | 0分钟 | 203分钟 | 3 | 11% | 21.132 | 199.92 | 200 | 0分钟 | 0分钟 |  |  | 52.501 | 52.6667 A | 3.281 | 3.337 | 3.271 | 65mV | ON | ON | 电压1(V): 3.274; 电压2(V): 3.278; 电压3(V): 3.278; 电压4(V): 3.282; 电压5(V): 3.287; 电压6(V): 3.337; 电压7(V): 3.281; 电压8(V): 3.271; 电压9(V): 3.273; 电压10(V): 3.277; 电压11(V): 3.274; 电压12(V): 3.276; 电压13(V): 3.278; 电压14(V): 3.275; 电压15(V): 3.28; 电压16(V): 3.28; 温度1(℃): 25; 温度2(℃): 25; 温度3(℃): 25; 温度4(℃): 0 | 62 | 38
577 | 2025-04-17 09:22:56 |  | 充电 | 0分钟 | 203分钟 | 3 | 11% | 21.161 | 199.92 | 200 | 0分钟 | 0分钟 |  |  | 52.498 | 52.5471 A | 3.281 | 3.337 | 3.271 | 65mV | ON | ON | 电压1(V): 3.274; 电压2(V): 3.277; 电压3(V): 3.278; 电压4(V): 3.283; 电压5(V): 3.286; 电压6(V): 3.337; 电压7(V): 3.28; 电压8(V): 3.271; 电压9(V): 3.272; 电压10(V): 3.277; 电压11(V): 3.274; 电压12(V): 3.276; 电压13(V): 3.278; 电压14(V): 3.274; 电压15(V): 3.28; 电压16(V): 3.281; 温度1(℃): 25; 温度2(℃): 25; 温度3(℃): 25; 温度4(℃): 0 | 67 | 36
578 | 2025-04-17 09:22:58 |  | 充电 | 0分钟 | 204分钟 | 3 | 11% | 21.19 | 199.92 | 200 | 0分钟 | 0分钟 |  |  | 52.498 | 52.4353 A | 3.281 | 3.337 | 3.271 | 65mV | ON | ON | 电压1(V): 3.274; 电压2(V): 3.277; 电压3(V): 3.278; 电压4(V): 3.282; 电压5(V): 3.287; 电压6(V): 3.337; 电压7(V): 3.28; 电压8(V): 3.271; 电压9(V): 3.273; 电压10(V): 3.277; 电压11(V): 3.273; 电压12(V): 3.276; 电压13(V): 3.277; 电压14(V): 3.275; 电压15(V): 3.28; 电压16(V): 3.281; 温度1(℃): 25; 温度2(℃): 25; 温度3(℃): 25; 温度4(℃): 0 | 60 | 39
579 | 2025-04-17 09:23:00 |  | 充电 | 0分钟 | 204分钟 | 3 | 11% | 21.22 | 199.92 | 200 | 0分钟 | 0分钟 |  |  | 52.503 | 52.7350 A | 3.281 | 3.338 | 3.271 | 67mV | ON | ON | 电压1(V): 3.273; 电压2(V): 3.278; 电压3(V): 3.278; 电压4(V): 3.283; 电压5(V): 3.287; 电压6(V): 3.338; 电压7(V): 3.28; 电压8(V): 3.271; 电压9(V): 3.273; 电压10(V): 3.277; 电压11(V): 3.273; 电压12(V): 3.277; 电压13(V): 3.278; 电压14(V): 3.276; 电压15(V): 3.28; 电压16(V): 3.281; 温度1(℃): 25; 温度2(℃): 25; 温度3(℃): 25; 温度4(℃): 0 | 66 | 39
580 | 2025-04-17 09:23:02 |  | 充电 | 0分钟 | 202分钟 | 3 | 11% | 21.249 | 199.92 | 200 | 0分钟 | 0分钟 |  |  | 52.502 | 52.8048 A | 3.281 | 3.338 | 3.271 | 67mV | ON | ON | 电压1(V): 3.274; 电压2(V): 3.278; 电压3(V): 3.278; 电压4(V): 3.282; 电压5(V): 3.286; 电压6(V): 3.338; 电压7(V): 3.28; 电压8(V): 3.271; 电压9(V): 3.272; 电压10(V): 3.277; 电压11(V): 3.274; 电压12(V): 3.277; 电压13(V): 3.278; 电压14(V): 3.275; 电压15(V): 3.28; 电压16(V): 3.282; 温度1(℃): 25; 温度2(℃): 25; 温度3(℃): 25; 温度4(℃): 0 | 63 | 37
581 | 2025-04-17 09:23:04 |  | 充电 | 0分钟 | 203分钟 | 3 | 11% | 21.278 | 199.92 | 200 | 0分钟 | 0分钟 |  |  | 52.501 | 52.6263 A | 3.281 | 3.337 | 3.271 | 65mV | ON | ON | 电压1(V): 3.274; 电压2(V): 3.278; 电压3(V): 3.278; 电压4(V): 3.282; 电压5(V): 3.287; 电压6(V): 3.337; 电压7(V): 3.28; 电压8(V): 3.271; 电压9(V): 3.273; 电压10(V): 3.277; 电压11(V): 3.274; 电压12(V): 3.276; 电压13(V): 3.278; 电压14(V): 3.275; 电压15(V): 3.28; 电压16(V): 3.281; 温度1(℃): 25; 温度2(℃): 25; 温度3(℃): 25; 温度4(℃): 0 | 60 | 34
582 | 2025-04-17 09:23:06 |  | 充电 | 0分钟 | 203分钟 | 3 | 11% | 21.307 | 199.92 | 200 | 0分钟 | 0分钟 |  |  | 52.502 | 52.4835 A | 3.281 | 3.337 | 3.271 | 65mV | ON | ON | 电压1(V): 3.274; 电压2(V): 3.278; 电压3(V): 3.279; 电压4(V): 3.283; 电压5(V): 3.287; 电压6(V): 3.337; 电压7(V): 3.281; 电压8(V): 3.271; 电压9(V): 3.272; 电压10(V): 3.277; 电压11(V): 3.274; 电压12(V): 3.276; 电压13(V): 3.277; 电压14(V): 3.275; 电压15(V): 3.28; 电压16(V): 3.281; 温度1(℃): 25; 温度2(℃): 25; 温度3(℃): 25; 温度4(℃): 0 | 62 | 39
583 | 2025-04-17 09:23:08 |  | 充电 | 0分钟 | 204分钟 | 3 | 11% | 21.337 | 199.92 | 200 | 0分钟 | 0分钟 |  |  | 52.503 | 52.5844 A | 3.281 | 3.337 | 3.271 | 65mV | ON | ON | 电压1(V): 3.274; 电压2(V): 3.278; 电压3(V): 3.279; 电压4(V): 3.283; 电压5(V): 3.287; 电压6(V): 3.337; 电压7(V): 3.281; 电压8(V): 3.271; 电压9(V): 3.272; 电压10(V): 3.277; 电压11(V): 3.274; 电压12(V): 3.276; 电压13(V): 3.278; 电压14(V): 3.275; 电压15(V): 3.28; 电压16(V): 3.281; 温度1(℃): 25; 温度2(℃): 25; 温度3(℃): 25; 温度4(℃): 0 | 62 | 39
584 | 2025-04-17 09:23:10 |  | 充电 | 0分钟 | 202分钟 | 3 | 11% | 21.366 | 199.92 | 200 | 0分钟 | 0分钟 |  |  | 52.502 | 52.8406 A | 3.281 | 3.338 | 3.271 | 67mV | ON | ON | 电压1(V): 3.274; 电压2(V): 3.278; 电压3(V): 3.278; 电压4(V): 3.281; 电压5(V): 3.287; 电压6(V): 3.338; 电压7(V): 3.281; 电压8(V): 3.271; 电压9(V): 3.273; 电压10(V): 3.277; 电压11(V): 3.273; 电压12(V): 3.277; 电压13(V): 3.278; 电压14(V): 3.275; 电压15(V): 3.28; 电压16(V): 3.281; 温度1(℃): 25; 温度2(℃): 25; 温度3(℃): 25; 温度4(℃): 0 | 65 | 36
585 | 2025-04-17 09:23:12 |  | 充电 | 0分钟 | 203分钟 | 3 | 11% | 21.395 | 199.92 | 200 | 0分钟 | 0分钟 |  |  | 52.502 | 52.7241 A | 3.281 | 3.337 | 3.271 | 65mV | ON | ON | 电压1(V): 3.274; 电压2(V): 3.278; 电压3(V): 3.278; 电压4(V): 3.283; 电压5(V): 3.286; 电压6(V): 3.337; 电压7(V): 3.281; 电压8(V): 3.271; 电压9(V): 3.273; 电压10(V): 3.277; 电压11(V): 3.273; 电压12(V): 3.277; 电压13(V): 3.278; 电压14(V): 3.275; 电压15(V): 3.28; 电压16(V): 3.281; 温度1(℃): 25; 温度2(℃): 25; 温度3(℃): 25; 温度4(℃): 0 | 63 | 37
586 | 2025-04-17 09:23:14 |  | 充电 | 0分钟 | 203分钟 | 3 | 11% | 21.424 | 199.92 | 200 | 0分钟 | 0分钟 |  |  | 52.504 | 52.6015 A | 3.281 | 3.338 | 3.271 | 67mV | ON | ON | 电压1(V): 3.273; 电压2(V): 3.277; 电压3(V): 3.279; 电压4(V): 3.283; 电压5(V): 3.287; 电压6(V): 3.338; 电压7(V): 3.281; 电压8(V): 3.271; 电压9(V): 3.273; 电压10(V): 3.277; 电压11(V): 3.274; 电压12(V): 3.276; 电压13(V): 3.278; 电压14(V): 3.275; 电压15(V): 3.281; 电压16(V): 3.281; 温度1(℃): 25; 温度2(℃): 25; 温度3(℃): 25; 温度4(℃): 0 | 62 | 39
587 | 2025-04-17 09:23:16 |  | 充电 | 0分钟 | 204分钟 | 3 | 11% | 21.454 | 199.92 | 200 | 0分钟 | 0分钟 |  |  | 52.502 | 52.4664 A | 3.281 | 3.338 | 3.271 | 67mV | ON | ON | 电压1(V): 3.274; 电压2(V): 3.278; 电压3(V): 3.278; 电压4(V): 3.283; 电压5(V): 3.287; 电压6(V): 3.338; 电压7(V): 3.28; 电压8(V): 3.271; 电压9(V): 3.273; 电压10(V): 3.277; 电压11(V): 3.274; 电压12(V): 3.276; 电压13(V): 3.278; 电压14(V): 3.274; 电压15(V): 3.28; 电压16(V): 3.281; 温度1(℃): 25; 温度2(℃): 25; 温度3(℃): 25; 温度4(℃): 0 | 70 | 32
588 | 2025-04-17 09:23:18 |  | 充电 | 0分钟 | 202分钟 | 3 | 11% | 21.483 | 199.92 | 200 | 0分钟 | 0分钟 |  |  | 52.504 | 52.8732 A | 3.281 | 3.338 | 3.272 | 65mV | ON | ON | 电压1(V): 3.274; 电压2(V): 3.278; 电压3(V): 3.278; 电压4(V): 3.283; 电压5(V): 3.287; 电压6(V): 3.338; 电压7(V): 3.281; 电压8(V): 3.272; 电压9(V): 3.272; 电压10(V): 3.277; 电压11(V): 3.274; 电压12(V): 3.277; 电压13(V): 3.278; 电压14(V): 3.275; 电压15(V): 3.28; 电压16(V): 3.28; 温度1(℃): 25; 温度2(℃): 25; 温度3(℃): 25; 温度4(℃): 0 | 57 | 39
589 | 2025-04-17 09:23:20 |  | 充电 | 0分钟 | 203分钟 | 3 | 11% | 21.498 | 199.92 | 200 | 0分钟 | 0分钟 |  |  | 52.501 | 52.6387 A | 3.281 | 3.337 | 3.271 | 65mV | ON | ON | 电压1(V): 3.273; 电压2(V): 3.277; 电压3(V): 3.279; 电压4(V): 3.282; 电压5(V): 3.287; 电压6(V): 3.337; 电压7(V): 3.281; 电压8(V): 3.271; 电压9(V): 3.273; 电压10(V): 3.277; 电压11(V): 3.274; 电压12(V): 3.277; 电压13(V): 3.277; 电压14(V): 3.275; 电压15(V): 3.28; 电压16(V): 3.281; 温度1(℃): 24; 温度2(℃): 25; 温度3(℃): 25; 温度4(℃): 0 | 63 | 40
590 | 2025-04-17 09:23:22 |  | 充电 | 0分钟 | 203分钟 | 3 | 11% | 21.527 | 199.92 | 200 | 0分钟 | 0分钟 |  |  | 52.501 | 52.4198 A | 3.281 | 3.337 | 3.271 | 65mV | ON | ON | 电压1(V): 3.274; 电压2(V): 3.277; 电压3(V): 3.278; 电压4(V): 3.282; 电压5(V): 3.287; 电压6(V): 3.337; 电压7(V): 3.281; 电压8(V): 3.271; 电压9(V): 3.273; 电压10(V): 3.277; 电压11(V): 3.274; 电压12(V): 3.277; 电压13(V): 3.278; 电压14(V): 3.274; 电压15(V): 3.28; 电压16(V): 3.281; 温度1(℃): 24; 温度2(℃): 25; 温度3(℃): 25; 温度4(℃): 0 | 64 | 39
591 | 2025-04-17 09:23:24 |  | 充电 | 0分钟 | 204分钟 | 3 | 11% | 21.53 | 199.92 | 200 | 0分钟 | 0分钟 |  |  | 52.052 | -0.5499 A | 3.253 | 3.255 | 3.25 | 5mV | ON | ON | 电压1(V): 3.254; 电压2(V): 3.254; 电压3(V): 3.255; 电压4(V): 3.253; 电压5(V): 3.255; 电压6(V): 3.253; 电压7(V): 3.254; 电压8(V): 3.252; 电压9(V): 3.253; 电压10(V): 3.255; 电压11(V): 3.252; 电压12(V): 3.25; 电压13(V): 3.253; 电压14(V): 3.254; 电压15(V): 3.255; 电压16(V): 3.25; 温度1(℃): 25; 温度2(℃): 25; 温度3(℃): 25; 温度4(℃): 0 | 64 | 39
592 | 2025-04-17 09:23:26 |  | 放电 | 2068分钟 | 0分钟 | 3 | 11% | 21.53 | 199.92 | 200 | 0分钟 | 0分钟 |  |  | 52.021 | -0.6438 A | 3.251 | 3.254 | 3.248 | 6mV | ON | ON | 电压1(V): 3.252; 电压2(V): 3.252; 电压3(V): 3.252; 电压4(V): 3.251; 电压5(V): 3.253; 电压6(V): 3.251; 电压7(V): 3.251; 电压8(V): 3.25; 电压9(V): 3.252; 电压10(V): 3.254; 电压11(V): 3.25; 电压12(V): 3.249; 电压13(V): 3.251; 电压14(V): 3.252; 电压15(V): 3.253; 电压16(V): 3.248; 温度1(℃): 25; 温度2(℃): 25; 温度3(℃): 25; 温度4(℃): 0 | 63 | 38
593 | 2025-04-17 09:23:28 |  | 放电 | 1934分钟 | 0分钟 | 3 | 11% | 21.529 | 199.92 | 200 | 0分钟 | 0分钟 |  |  | 52.005 | -0.6886 A | 3.25 | 3.252 | 3.247 | 5mV | ON | ON | 电压1(V): 3.252; 电压2(V): 3.251; 电压3(V): 3.251; 电压4(V): 3.25; 电压5(V): 3.252; 电压6(V): 3.25; 电压7(V): 3.251; 电压8(V): 3.249; 电压9(V): 3.25; 电压10(V): 3.252; 电压11(V): 3.249; 电压12(V): 3.248; 电压13(V): 3.25; 电压14(V): 3.251; 电压15(V): 3.252; 电压16(V): 3.247; 温度1(℃): 24; 温度2(℃): 25; 温度3(℃): 24; 温度4(℃): 0 | 63 | 38
594 | 2025-04-17 09:23:30 |  | 放电 | 1851分钟 | 0分钟 | 3 | 11% | 21.529 | 199.92 | 200 | 0分钟 | 0分钟 |  |  | 51.989 | -0.7049 A | 3.249 | 3.251 | 3.246 | 4mV | ON | ON | 电压1(V): 3.251; 电压2(V): 3.25; 电压3(V): 3.25; 电压4(V): 3.249; 电压5(V): 3.251; 电压6(V): 3.249; 电压7(V): 3.25; 电压8(V): 3.248; 电压9(V): 3.249; 电压10(V): 3.251; 电压11(V): 3.248; 电压12(V): 3.247; 电压13(V): 3.249; 电压14(V): 3.25; 电压15(V): 3.251; 电压16(V): 3.246; 温度1(℃): 24; 温度2(℃): 25; 温度3(℃): 24; 温度4(℃): 0 | 64 | 37
595 | 2025-04-17 09:23:32 |  | 放电 | 1801分钟 | 0分钟 | 3 | 11% | 21.528 | 199.92 | 200 | 0分钟 | 0分钟 |  |  | 51.977 | -0.7169 A | 3.248 | 3.25 | 3.245 | 5mV | ON | ON | 电压1(V): 3.25; 电压2(V): 3.25; 电压3(V): 3.25; 电压4(V): 3.248; 电压5(V): 3.25; 电压6(V): 3.248; 电压7(V): 3.249; 电压8(V): 3.247; 电压9(V): 3.249; 电压10(V): 3.25; 电压11(V): 3.247; 电压12(V): 3.246; 电压13(V): 3.249; 电压14(V): 3.249; 电压15(V): 3.25; 电压16(V): 3.245; 温度1(℃): 24; 温度2(℃): 25; 温度3(℃): 24; 温度4(℃): 0 | 63 | 37
596 | 2025-04-17 09:23:34 |  | 放电 | 1765分钟 | 0分钟 | 3 | 11% | 21.528 | 199.92 | 200 | 0分钟 | 0分钟 |  |  | 51.967 | -0.7526 A | 3.247 | 3.25 | 3.245 | 5mV | ON | ON | 电压1(V): 3.249; 电压2(V): 3.249; 电压3(V): 3.249; 电压4(V): 3.248; 电压5(V): 3.249; 电压6(V): 3.247; 电压7(V): 3.248; 电压8(V): 3.247; 电压9(V): 3.248; 电压10(V): 3.249; 电压11(V): 3.247; 电压12(V): 3.246; 电压13(V): 3.248; 电压14(V): 3.248; 电压15(V): 3.25; 电压16(V): 3.245; 温度1(℃): 24; 温度2(℃): 25; 温度3(℃): 24; 温度4(℃): 0 | 63 | 37
597 | 2025-04-17 09:23:36 |  | 放电 | 1765分钟 | 0分钟 | 3 | 11% | 21.528 | 199.92 | 200 | 0分钟 | 0分钟 |  |  | 51.957 | -0.7720 A | 3.247 | 3.249 | 3.244 | 5mV | ON | ON | 电压1(V): 3.249; 电压2(V): 3.248; 电压3(V): 3.248; 电压4(V): 3.247; 电压5(V): 3.249; 电压6(V): 3.247; 电压7(V): 3.248; 电压8(V): 3.246; 电压9(V): 3.247; 电压10(V): 3.249; 电压11(V): 3.246; 电压12(V): 3.245; 电压13(V): 3.247; 电压14(V): 3.248; 电压15(V): 3.249; 电压16(V): 3.244; 温度1(℃): 24; 温度2(℃): 25; 温度3(℃): 24; 温度4(℃): 0 | 63 | 37
598 | 2025-04-17 09:23:38 |  | 放电 | 1702分钟 | 0分钟 | 3 | 11% | 21.527 | 199.92 | 200 | 0分钟 | 0分钟 |  |  | 51.946 | -0.7631 A | 3.246 | 3.249 | 3.243 | 6mV | ON | ON | 电压1(V): 3.248; 电压2(V): 3.247; 电压3(V): 3.247; 电压4(V): 3.246; 电压5(V): 3.248; 电压6(V): 3.246; 电压7(V): 3.247; 电压8(V): 3.245; 电压9(V): 3.247; 电压10(V): 3.249; 电压11(V): 3.246; 电压12(V): 3.245; 电压13(V): 3.247; 电压14(V): 3.247; 电压15(V): 3.248; 电压16(V): 3.243; 温度1(℃): 24; 温度2(℃): 25; 温度3(℃): 24; 温度4(℃): 0 | 63 | 40
599 | 2025-04-17 09:23:40 |  | 放电 | 1666分钟 | 0分钟 | 3 | 11% | 21.527 | 199.92 | 200 | 0分钟 | 0分钟 |  |  | 51.941 | -0.7839 A | 3.246 | 3.248 | 3.243 | 4mV | ON | ON | 电压1(V): 3.247; 电压2(V): 3.247; 电压3(V): 3.247; 电压4(V): 3.246; 电压5(V): 3.248; 电压6(V): 3.246; 电压7(V): 3.247; 电压8(V): 3.245; 电压9(V): 3.246; 电压10(V): 3.248; 电压11(V): 3.245; 电压12(V): 3.244; 电压13(V): 3.247; 电压14(V): 3.247; 电压15(V): 3.248; 电压16(V): 3.243; 温度1(℃): 24; 温度2(℃): 24; 温度3(℃): 24; 温度4(℃): 0 | 63 | 39
600 | 2025-04-17 09:23:42 |  | 放电 | 1607分钟 | 0分钟 | 3 | 11% | 21.526 | 199.92 | 200 | 0分钟 | 0分钟 |  |  | 51.93 | -0.7795 A | 3.245 | 3.247 | 3.242 | 4mV | ON | ON | 电压1(V): 3.247; 电压2(V): 3.247; 电压3(V): 3.247; 电压4(V): 3.245; 电压5(V): 3.247; 电压6(V): 3.245; 电压7(V): 3.246; 电压8(V): 3.245; 电压9(V): 3.245; 电压10(V): 3.247; 电压11(V): 3.245; 电压12(V): 3.243; 电压13(V): 3.246; 电压14(V): 3.246; 电压15(V): 3.247; 电压16(V): 3.242; 温度1(℃): 24; 温度2(℃): 24; 温度3(℃): 24; 温度4(℃): 0 | 63 | 39
601 | 2025-04-17 09:23:44 |  | 放电 | 1628分钟 | 0分钟 | 3 | 11% | 21.526 | 199.92 | 200 | 0分钟 | 0分钟 |  |  | 51.923 | -0.8123 A | 3.245 | 3.247 | 3.242 | 4mV | ON | ON | 电压1(V): 3.246; 电压2(V): 3.246; 电压3(V): 3.246; 电压4(V): 3.245; 电压5(V): 3.247; 电压6(V): 3.245; 电压7(V): 3.245; 电压8(V): 3.244; 电压9(V): 3.245; 电压10(V): 3.247; 电压11(V): 3.244; 电压12(V): 3.243; 电压13(V): 3.245; 电压14(V): 3.246; 电压15(V): 3.247; 电压16(V): 3.242; 温度1(℃): 24; 温度2(℃): 24; 温度3(℃): 24; 温度4(℃): 0 | 63 | 40
602 | 2025-04-17 09:23:46 |  | 放电 | 1569分钟 | 0分钟 | 3 | 11% | 21.525 | 199.92 | 200 | 0分钟 | 0分钟 |  |  | 51.919 | -0.8257 A | 3.244 | 3.247 | 3.242 | 4mV | ON | ON | 电压1(V): 3.246; 电压2(V): 3.245; 电压3(V): 3.246; 电压4(V): 3.244; 电压5(V): 3.246; 电压6(V): 3.245; 电压7(V): 3.245; 电压8(V): 3.244; 电压9(V): 3.245; 电压10(V): 3.247; 电压11(V): 3.244; 电压12(V): 3.243; 电压13(V): 3.245; 电压14(V): 3.245; 电压15(V): 3.247; 电压16(V): 3.242; 温度1(℃): 24; 温度2(℃): 24; 温度3(℃): 24; 温度4(℃): 0 | 63 | 37
603 | 2025-04-17 09:23:48 |  | 放电 | 1550分钟 | 0分钟 | 3 | 11% | 21.525 | 199.92 | 200 | 0分钟 | 0分钟 |  |  | 51.912 | -0.8272 A | 3.244 | 3.246 | 3.241 | 5mV | ON | ON | 电压1(V): 3.246; 电压2(V): 3.245; 电压3(V): 3.245; 电压4(V): 3.245; 电压5(V): 3.246; 电压6(V): 3.244; 电压7(V): 3.245; 电压8(V): 3.244; 电压9(V): 3.244; 电压10(V): 3.246; 电压11(V): 3.243; 电压12(V): 3.243; 电压13(V): 3.244; 电压14(V): 3.245; 电压15(V): 3.246; 电压16(V): 3.241; 温度1(℃): 24; 温度2(℃): 24; 温度3(℃): 24; 温度4(℃): 0 | 62 | 39
604 | 2025-04-17 09:23:50 |  | 放电 | 1555分钟 | 0分钟 | 3 | 11% | 21.524 | 199.92 | 200 | 0分钟 | 0分钟 |  |  | 51.907 | -0.8301 A | 3.244 | 3.246 | 3.241 | 5mV | ON | ON | 电压1(V): 3.245; 电压2(V): 3.245; 电压3(V): 3.245; 电压4(V): 3.244; 电压5(V): 3.245; 电压6(V): 3.244; 电压7(V): 3.245; 电压8(V): 3.243; 电压9(V): 3.244; 电压10(V): 3.246; 电压11(V): 3.243; 电压12(V): 3.242; 电压13(V): 3.244; 电压14(V): 3.245; 电压15(V): 3.246; 电压16(V): 3.241; 温度1(℃): 24; 温度2(℃): 24; 温度3(℃): 24; 温度4(℃): 0 | 62 | 39
605 | 2025-04-17 09:23:52 |  | 放电 | 1569分钟 | 0分钟 | 3 | 11% | 21.524 | 199.92 | 200 | 0分钟 | 0分钟 |  |  | 51.903 | -0.8480 A | 3.243 | 3.245 | 3.241 | 3mV | ON | ON | 电压1(V): 3.245; 电压2(V): 3.245; 电压3(V): 3.245; 电压4(V): 3.244; 电压5(V): 3.245; 电压6(V): 3.244; 电压7(V): 3.244; 电压8(V): 3.243; 电压9(V): 3.244; 电压10(V): 3.245; 电压11(V): 3.243; 电压12(V): 3.242; 电压13(V): 3.244; 电压14(V): 3.244; 电压15(V): 3.245; 电压16(V): 3.241; 温度1(℃): 24; 温度2(℃): 24; 温度3(℃): 24; 温度4(℃): 0 | 63 | 40
606 | 2025-04-17 09:23:54 |  | 放电 | 1522分钟 | 0分钟 | 3 | 11% | 21.524 | 199.92 | 200 | 0分钟 | 0分钟 |  |  | 51.895 | -0.8629 A | 3.243 | 3.245 | 3.24 | 4mV | ON | ON | 电压1(V): 3.245; 电压2(V): 3.244; 电压3(V): 3.245; 电压4(V): 3.243; 电压5(V): 3.245; 电压6(V): 3.243; 电压7(V): 3.244; 电压8(V): 3.242; 电压9(V): 3.243; 电压10(V): 3.245; 电压11(V): 3.242; 电压12(V): 3.241; 电压13(V): 3.244; 电压14(V): 3.244; 电压15(V): 3.245; 电压16(V): 3.24; 温度1(℃): 24; 温度2(℃): 24; 温度3(℃): 24; 温度4(℃): 0 | 63 | 40
607 | 2025-04-17 09:23:56 |  | 放电 | 1486分钟 | 0分钟 | 3 | 11% | 21.523 | 199.92 | 200 | 0分钟 | 0分钟 |  |  | 51.891 | -0.8734 A | 3.243 | 3.245 | 3.24 | 4mV | ON | ON | 电压1(V): 3.244; 电压2(V): 3.244; 电压3(V): 3.244; 电压4(V): 3.243; 电压5(V): 3.245; 电压6(V): 3.243; 电压7(V): 3.243; 电压8(V): 3.242; 电压9(V): 3.243; 电压10(V): 3.245; 电压11(V): 3.242; 电压12(V): 3.241; 电压13(V): 3.243; 电压14(V): 3.244; 电压15(V): 3.245; 电压16(V): 3.24; 温度1(℃): 24; 温度2(℃): 24; 温度3(℃): 24; 温度4(℃): 0 | 62 | 40
608 | 2025-04-17 09:23:58 |  | 放电 | 1488分钟 | 0分钟 | 3 | 11% | 21.523 | 199.92 | 200 | 0分钟 | 0分钟 |  |  | 51.888 | -0.8644 A | 3.243 | 3.245 | 3.239 | 5mV | ON | ON | 电压1(V): 3.245; 电压2(V): 3.244; 电压3(V): 3.244; 电压4(V): 3.242; 电压5(V): 3.244; 电压6(V): 3.243; 电压7(V): 3.243; 电压8(V): 3.242; 电压9(V): 3.243; 电压10(V): 3.245; 电压11(V): 3.242; 电压12(V): 3.241; 电压13(V): 3.243; 电压14(V): 3.244; 电压15(V): 3.244; 电压16(V): 3.239; 温度1(℃): 24; 温度2(℃): 24; 温度3(℃): 24; 温度4(℃): 0 | 62 | 36
609 | 2025-04-17 09:24:00 |  | 放电 | 1493分钟 | 0分钟 | 3 | 11% | 21.522 | 199.92 | 200 | 0分钟 | 0分钟 |  |  | 51.887 | -0.8764 A | 3.242 | 3.245 | 3.24 | 4mV | ON | ON | 电压1(V): 3.244; 电压2(V): 3.243; 电压3(V): 3.244; 电压4(V): 3.243; 电压5(V): 3.245; 电压6(V): 3.243; 电压7(V): 3.243; 电压8(V): 3.242; 电压9(V): 3.243; 电压10(V): 3.244; 电压11(V): 3.242; 电压12(V): 3.241; 电压13(V): 3.243; 电压14(V): 3.243; 电压15(V): 3.244; 电压16(V): 3.24; 温度1(℃): 24; 温度2(℃): 24; 温度3(℃): 24; 温度4(℃): 0 | 62 | 39
610 | 2025-04-17 09:24:02 |  | 放电 | 1448分钟 | 0分钟 | 3 | 11% | 21.522 | 199.92 | 200 | 0分钟 | 0分钟 |  |  | 51.882 | -0.8972 A | 3.242 | 3.244 | 3.24 | 3mV | ON | ON | 电压1(V): 3.243; 电压2(V): 3.243; 电压3(V): 3.244; 电压4(V): 3.242; 电压5(V): 3.244; 电压6(V): 3.243; 电压7(V): 3.243; 电压8(V): 3.241; 电压9(V): 3.243; 电压10(V): 3.244; 电压11(V): 3.241; 电压12(V): 3.241; 电压13(V): 3.243; 电压14(V): 3.243; 电压15(V): 3.244; 电压16(V): 3.24; 温度1(℃): 24; 温度2(℃): 24; 温度3(℃): 24; 温度4(℃): 0 | 62 | 40
611 | 2025-04-17 09:24:04 |  | 放电 | 1417分钟 | 0分钟 | 3 | 11% | 21.521 | 199.92 | 200 | 0分钟 | 0分钟 |  |  | 51.876 | -0.9121 A | 3.242 | 3.244 | 3.24 | 3mV | ON | ON | 电压1(V): 3.243; 电压2(V): 3.242; 电压3(V): 3.244; 电压4(V): 3.242; 电压5(V): 3.244; 电压6(V): 3.242; 电压7(V): 3.242; 电压8(V): 3.241; 电压9(V): 3.242; 电压10(V): 3.244; 电压11(V): 3.241; 电压12(V): 3.24; 电压13(V): 3.242; 电压14(V): 3.243; 电压15(V): 3.244; 电压16(V): 3.24; 温度1(℃): 24; 温度2(℃): 24; 温度3(℃): 24; 温度4(℃): 0 | 62 | 40
612 | 2025-04-17 09:24:06 |  | 放电 | 1451分钟 | 0分钟 | 3 | 11% | 21.521 | 199.92 | 200 | 0分钟 | 0分钟 |  |  | 51.872 | -0.9002 A | 3.242 | 3.244 | 3.239 | 4mV | ON | ON | 电压1(V): 3.243; 电压2(V): 3.243; 电压3(V): 3.243; 电压4(V): 3.242; 电压5(V): 3.244; 电压6(V): 3.242; 电压7(V): 3.242; 电压8(V): 3.241; 电压9(V): 3.242; 电压10(V): 3.243; 电压11(V): 3.241; 电压12(V): 3.24; 电压13(V): 3.242; 电压14(V): 3.242; 电压15(V): 3.243; 电压16(V): 3.239; 温度1(℃): 24; 温度2(℃): 24; 温度3(℃): 24; 温度4(℃): 0 | 62 | 39
613 | 2025-04-17 09:24:08 |  | 放电 | 1397分钟 | 0分钟 | 3 | 11% | 21.52 | 199.92 | 200 | 0分钟 | 0分钟 |  |  | 51.872 | -0.9091 A | 3.242 | 3.244 | 3.239 | 4mV | ON | ON | 电压1(V): 3.243; 电压2(V): 3.243; 电压3(V): 3.243; 电压4(V): 3.242; 电压5(V): 3.243; 电压6(V): 3.242; 电压7(V): 3.242; 电压8(V): 3.241; 电压9(V): 3.242; 电压10(V): 3.244; 电压11(V): 3.241; 电压12(V): 3.24; 电压13(V): 3.242; 电压14(V): 3.242; 电压15(V): 3.243; 电压16(V): 3.239; 温度1(℃): 24; 温度2(℃): 24; 温度3(℃): 24; 温度4(℃): 0 | 61 | 40
614 | 2025-04-17 09:24:10 |  | 放电 | 1422分钟 | 0分钟 | 3 | 11% | 21.52 | 199.92 | 200 | 0分钟 | 0分钟 |  |  | 51.864 | -0.8972 A | 3.241 | 3.243 | 3.238 | 5mV | ON | ON | 电压1(V): 3.243; 电压2(V): 3.242; 电压3(V): 3.242; 电压4(V): 3.241; 电压5(V): 3.243; 电压6(V): 3.241; 电压7(V): 3.242; 电压8(V): 3.24; 电压9(V): 3.242; 电压10(V): 3.243; 电压11(V): 3.241; 电压12(V): 3.239; 电压13(V): 3.242; 电压14(V): 3.242; 电压15(V): 3.243; 电压16(V): 3.238; 温度1(℃): 24; 温度2(℃): 24; 温度3(℃): 24; 温度4(℃): 0 | 62 | 36
615 | 2025-04-17 09:24:12 |  | 放电 | 1420分钟 | 0分钟 | 3 | 11% | 21.519 | 199.92 | 200 | 0分钟 | 0分钟 |  |  | 51.865 | -0.9285 A | 3.241 | 3.243 | 3.238 | 5mV | ON | ON | 电压1(V): 3.243; 电压2(V): 3.242; 电压3(V): 3.243; 电压4(V): 3.241; 电压5(V): 3.243; 电压6(V): 3.241; 电压7(V): 3.242; 电压8(V): 3.24; 电压9(V): 3.242; 电压10(V): 3.243; 电压11(V): 3.241; 电压12(V): 3.239; 电压13(V): 3.242; 电压14(V): 3.242; 电压15(V): 3.243; 电压16(V): 3.238; 温度1(℃): 24; 温度2(℃): 24; 温度3(℃): 24; 温度4(℃): 0 | 62 | 37
616 | 2025-04-17 09:24:14 |  | 放电 | 1394分钟 | 0分钟 | 3 | 11% | 21.519 | 199.92 | 200 | 0分钟 | 0分钟 |  |  | 51.859 | -0.9136 A | 3.241 | 3.243 | 3.238 | 5mV | ON | ON | 电压1(V): 3.242; 电压2(V): 3.242; 电压3(V): 3.242; 电压4(V): 3.241; 电压5(V): 3.243; 电压6(V): 3.241; 电压7(V): 3.241; 电压8(V): 3.24; 电压9(V): 3.241; 电压10(V): 3.243; 电压11(V): 3.241; 电压12(V): 3.239; 电压13(V): 3.241; 电压14(V): 3.242; 电压15(V): 3.242; 电压16(V): 3.238; 温度1(℃): 24; 温度2(℃): 24; 温度3(℃): 24; 温度4(℃): 0 | 61 | 40
617 | 2025-04-17 09:24:16 |  | 放电 | 1422分钟 | 0分钟 | 3 | 11% | 21.518 | 199.92 | 200 | 0分钟 | 0分钟 |  |  | 51.858 | -0.9077 A | 3.241 | 3.243 | 3.238 | 5mV | ON | ON | 电压1(V): 3.242; 电压2(V): 3.242; 电压3(V): 3.242; 电压4(V): 3.241; 电压5(V): 3.242; 电压6(V): 3.241; 电压7(V): 3.241; 电压8(V): 3.24; 电压9(V): 3.241; 电压10(V): 3.243; 电压11(V): 3.24; 电压12(V): 3.239; 电压13(V): 3.241; 电压14(V): 3.242; 电压15(V): 3.243; 电压16(V): 3.238; 温度1(℃): 24; 温度2(℃): 24; 温度3(℃): 24; 温度4(℃): 0 | 61 | 38
618 | 2025-04-17 09:24:18 |  | 放电 | 1413分钟 | 0分钟 | 3 | 11% | 21.518 | 199.92 | 200 | 0分钟 | 0分钟 |  |  | 51.856 | -0.9136 A | 3.241 | 3.243 | 3.238 | 5mV | ON | ON | 电压1(V): 3.242; 电压2(V): 3.242; 电压3(V): 3.242; 电压4(V): 3.241; 电压5(V): 3.242; 电压6(V): 3.24; 电压7(V): 3.241; 电压8(V): 3.24; 电压9(V): 3.241; 电压10(V): 3.243; 电压11(V): 3.24; 电压12(V): 3.239; 电压13(V): 3.241; 电压14(V): 3.242; 电压15(V): 3.242; 电压16(V): 3.238; 温度1(℃): 24; 温度2(℃): 24; 温度3(℃): 24; 温度4(℃): 0 | 61 | 40
619 | 2025-04-17 09:24:20 |  | 放电 | 1399分钟 | 0分钟 | 3 | 11% | 21.517 | 199.92 | 200 | 0分钟 | 0分钟 |  |  | 51.851 | -0.9226 A | 3.24 | 3.243 | 3.237 | 6mV | ON | ON | 电压1(V): 3.242; 电压2(V): 3.241; 电压3(V): 3.242; 电压4(V): 3.24; 电压5(V): 3.242; 电压6(V): 3.24; 电压7(V): 3.241; 电压8(V): 3.239; 电压9(V): 3.241; 电压10(V): 3.243; 电压11(V): 3.24; 电压12(V): 3.239; 电压13(V): 3.241; 电压14(V): 3.241; 电压15(V): 3.242; 电压16(V): 3.237; 温度1(℃): 24; 温度2(℃): 24; 温度3(℃): 24; 温度4(℃): 0 | 61 | 39
620 | 2025-04-17 09:24:22 |  | 放电 | 1383分钟 | 0分钟 | 3 | 11% | 21.517 | 199.92 | 200 | 0分钟 | 0分钟 |  |  | 51.849 | -0.9330 A | 3.24 | 3.242 | 3.237 | 5mV | ON | ON | 电压1(V): 3.242; 电压2(V): 3.241; 电压3(V): 3.242; 电压4(V): 3.24; 电压5(V): 3.242; 电压6(V): 3.24; 电压7(V): 3.241; 电压8(V): 3.239; 电压9(V): 3.24; 电压10(V): 3.242; 电压11(V): 3.24; 电压12(V): 3.239; 电压13(V): 3.241; 电压14(V): 3.241; 电压15(V): 3.242; 电压16(V): 3.237; 温度1(℃): 24; 温度2(℃): 24; 温度3(℃): 24; 温度4(℃): 0 | 60 | 39
621 | 2025-04-17 09:24:24 |  | 放电 | 1396分钟 | 0分钟 | 3 | 11% | 21.516 | 199.92 | 200 | 0分钟 | 0分钟 |  |  | 51.845 | -0.9240 A | 3.24 | 3.242 | 3.237 | 5mV | ON | ON | 电压1(V): 3.242; 电压2(V): 3.241; 电压3(V): 3.241; 电压4(V): 3.24; 电压5(V): 3.242; 电压6(V): 3.24; 电压7(V): 3.24; 电压8(V): 3.239; 电压9(V): 3.24; 电压10(V): 3.242; 电压11(V): 3.239; 电压12(V): 3.239; 电压13(V): 3.24; 电压14(V): 3.241; 电压15(V): 3.242; 电压16(V): 3.237; 温度1(℃): 24; 温度2(℃): 24; 温度3(℃): 24; 温度4(℃): 0 | 61 | 39
622 | 2025-04-17 09:24:26 |  | 放电 | 1399分钟 | 0分钟 | 3 | 11% | 21.516 | 199.92 | 200 | 0分钟 | 0分钟 |  |  | 51.844 | -0.9509 A | 3.24 | 3.242 | 3.237 | 5mV | ON | ON | 电压1(V): 3.241; 电压2(V): 3.241; 电压3(V): 3.242; 电压4(V): 3.24; 电压5(V): 3.242; 电压6(V): 3.24; 电压7(V): 3.24; 电压8(V): 3.239; 电压9(V): 3.24; 电压10(V): 3.242; 电压11(V): 3.239; 电压12(V): 3.238; 电压13(V): 3.24; 电压14(V): 3.241; 电压15(V): 3.242; 电压16(V): 3.237; 温度1(℃): 24; 温度2(℃): 24; 温度3(℃): 24; 温度4(℃): 0 | 60 | 38
623 | 2025-04-17 09:24:28 |  | 放电 | 1399分钟 | 0分钟 | 3 | 11% | 21.515 | 199.92 | 200 | 0分钟 | 0分钟 |  |  | 51.842 | -0.9345 A | 3.24 | 3.242 | 3.236 | 6mV | ON | ON | 电压1(V): 3.241; 电压2(V): 3.241; 电压3(V): 3.241; 电压4(V): 3.24; 电压5(V): 3.241; 电压6(V): 3.24; 电压7(V): 3.241; 电压8(V): 3.239; 电压9(V): 3.24; 电压10(V): 3.242; 电压11(V): 3.239; 电压12(V): 3.238; 电压13(V): 3.24; 电压14(V): 3.241; 电压15(V): 3.242; 电压16(V): 3.236; 温度1(℃): 24; 温度2(℃): 24; 温度3(℃): 24; 温度4(℃): 0 | 60 | 40
624 | 2025-04-17 09:24:30 |  | 放电 | 1385分钟 | 0分钟 | 3 | 11% | 21.515 | 199.92 | 200 | 0分钟 | 0分钟 |  |  | 51.839 | -0.9285 A | 3.239 | 3.242 | 3.236 | 6mV | ON | ON | 电压1(V): 3.241; 电压2(V): 3.24; 电压3(V): 3.241; 电压4(V): 3.24; 电压5(V): 3.241; 电压6(V): 3.24; 电压7(V): 3.24; 电压8(V): 3.239; 电压9(V): 3.24; 电压10(V): 3.242; 电压11(V): 3.239; 电压12(V): 3.238; 电压13(V): 3.24; 电压14(V): 3.241; 电压15(V): 3.241; 电压16(V): 3.236; 温度1(℃): 24; 温度2(℃): 24; 温度3(℃): 24; 温度4(℃): 0 | 60 | 38
625 | 2025-04-17 09:24:32 |  | 放电 | 1368分钟 | 0分钟 | 3 | 11% | 21.514 | 199.92 | 200 | 0分钟 | 0分钟 |  |  | 51.839 | -0.9479 A | 3.239 | 3.242 | 3.236 | 6mV | ON | ON | 电压1(V): 3.241; 电压2(V): 3.24; 电压3(V): 3.241; 电压4(V): 3.24; 电压5(V): 3.241; 电压6(V): 3.24; 电压7(V): 3.24; 电压8(V): 3.239; 电压9(V): 3.24; 电压10(V): 3.242; 电压11(V): 3.239; 电压12(V): 3.238; 电压13(V): 3.24; 电压14(V): 3.241; 电压15(V): 3.241; 电压16(V): 3.236; 温度1(℃): 24; 温度2(℃): 24; 温度3(℃): 24; 温度4(℃): 0 | 60 | 36
626 | 2025-04-17 09:24:34 |  | 放电 | 1379分钟 | 0分钟 | 3 | 11% | 21.514 | 199.92 | 200 | 0分钟 | 0分钟 |  |  | 51.833 | -0.9404 A | 3.239 | 3.241 | 3.236 | 4mV | ON | ON | 电压1(V): 3.241; 电压2(V): 3.24; 电压3(V): 3.24; 电压4(V): 3.239; 电压5(V): 3.241; 电压6(V): 3.24; 电压7(V): 3.24; 电压8(V): 3.238; 电压9(V): 3.239; 电压10(V): 3.241; 电压11(V): 3.239; 电压12(V): 3.238; 电压13(V): 3.24; 电压14(V): 3.24; 电压15(V): 3.241; 电压16(V): 3.236; 温度1(℃): 24; 温度2(℃): 24; 温度3(℃): 24; 温度4(℃): 0 | 61 | 39
627 | 2025-04-17 09:24:36 |  | 放电 | 1368分钟 | 0分钟 | 3 | 11% | 21.513 | 199.92 | 200 | 0分钟 | 0分钟 |  |  | 51.831 | -0.9494 A | 3.239 | 3.241 | 3.236 | 4mV | ON | ON | 电压1(V): 3.24; 电压2(V): 3.24; 电压3(V): 3.24; 电压4(V): 3.239; 电压5(V): 3.241; 电压6(V): 3.24; 电压7(V): 3.24; 电压8(V): 3.238; 电压9(V): 3.239; 电压10(V): 3.241; 电压11(V): 3.239; 电压12(V): 3.237; 电压13(V): 3.24; 电压14(V): 3.24; 电压15(V): 3.241; 电压16(V): 3.236; 温度1(℃): 24; 温度2(℃): 24; 温度3(℃): 24; 温度4(℃): 0 | 60 | 37
628 | 2025-04-17 09:24:38 |  | 放电 | 1385分钟 | 0分钟 | 3 | 11% | 21.513 | 199.92 | 200 | 0分钟 | 0分钟 |  |  | 51.828 | -0.9404 A | 3.239 | 3.241 | 3.236 | 4mV | ON | ON | 电压1(V): 3.24; 电压2(V): 3.24; 电压3(V): 3.24; 电压4(V): 3.239; 电压5(V): 3.241; 电压6(V): 3.239; 电压7(V): 3.24; 电压8(V): 3.238; 电压9(V): 3.239; 电压10(V): 3.241; 电压11(V): 3.238; 电压12(V): 3.237; 电压13(V): 3.239; 电压14(V): 3.24; 电压15(V): 3.241; 电压16(V): 3.236; 温度1(℃): 24; 温度2(℃): 24; 温度3(℃): 24; 温度4(℃): 0 | 60 | 39
629 | 2025-04-17 09:24:40 |  | 放电 | 1372分钟 | 0分钟 | 3 | 11% | 21.512 | 199.92 | 200 | 0分钟 | 0分钟 |  |  | 51.827 | -0.9390 A | 3.239 | 3.241 | 3.236 | 4mV | ON | ON | 电压1(V): 3.24; 电压2(V): 3.24; 电压3(V): 3.24; 电压4(V): 3.239; 电压5(V): 3.24; 电压6(V): 3.239; 电压7(V): 3.239; 电压8(V): 3.238; 电压9(V): 3.239; 电压10(V): 3.241; 电压11(V): 3.238; 电压12(V): 3.237; 电压13(V): 3.24; 电压14(V): 3.24; 电压15(V): 3.241; 电压16(V): 3.236; 温度1(℃): 23; 温度2(℃): 24; 温度3(℃): 23; 温度4(℃): 0 | 59 | 37
630 | 2025-04-17 09:24:42 |  | 放电 | 1350分钟 | 0分钟 | 3 | 11% | 21.512 | 199.92 | 200 | 0分钟 | 0分钟 |  |  | 51.826 | -0.9434 A | 3.239 | 3.241 | 3.236 | 4mV | ON | ON | 电压1(V): 3.24; 电压2(V): 3.24; 电压3(V): 3.24; 电压4(V): 3.239; 电压5(V): 3.24; 电压6(V): 3.239; 电压7(V): 3.239; 电压8(V): 3.238; 电压9(V): 3.239; 电压10(V): 3.241; 电压11(V): 3.238; 电压12(V): 3.237; 电压13(V): 3.239; 电压14(V): 3.24; 电压15(V): 3.241; 电压16(V): 3.236; 温度1(℃): 23; 温度2(℃): 24; 温度3(℃): 23; 温度4(℃): 0 | 59 | 38
631 | 2025-04-17 09:24:44 |  | 放电 | 1365分钟 | 0分钟 | 3 | 11% | 21.511 | 199.92 | 200 | 0分钟 | 0分钟 |  |  | 51.825 | -0.9553 A | 3.239 | 3.241 | 3.235 | 6mV | ON | ON | 电压1(V): 3.241; 电压2(V): 3.24; 电压3(V): 3.24; 电压4(V): 3.239; 电压5(V): 3.24; 电压6(V): 3.239; 电压7(V): 3.239; 电压8(V): 3.238; 电压9(V): 3.239; 电压10(V): 3.241; 电压11(V): 3.238; 电压12(V): 3.237; 电压13(V): 3.239; 电压14(V): 3.24; 电压15(V): 3.24; 电压16(V): 3.235; 温度1(℃): 23; 温度2(℃): 24; 温度3(℃): 23; 温度4(℃): 0 | 60 | 36
632 | 2025-04-17 09:24:46 |  | 放电 | 1353分钟 | 0分钟 | 3 | 11% | 21.511 | 199.92 | 200 | 0分钟 | 0分钟 |  |  | 51.829 | -0.9509 A | 3.239 | 3.241 | 3.236 | 4mV | ON | ON | 电压1(V): 3.24; 电压2(V): 3.24; 电压3(V): 3.24; 电压4(V): 3.239; 电压5(V): 3.24; 电压6(V): 3.239; 电压7(V): 3.24; 电压8(V): 3.238; 电压9(V): 3.239; 电压10(V): 3.241; 电压11(V): 3.239; 电压12(V): 3.238; 电压13(V): 3.239; 电压14(V): 3.24; 电压15(V): 3.241; 电压16(V): 3.236; 温度1(℃): 23; 温度2(℃): 24; 温度3(℃): 23; 温度4(℃): 0 | 59 | 39
633 | 2025-04-17 09:24:48 |  | 放电 | 1346分钟 | 0分钟 | 3 | 11% | 21.51 | 199.92 | 200 | 0分钟 | 0分钟 |  |  | 51.823 | -0.9688 A | 3.238 | 3.24 | 3.235 | 5mV | ON | ON | 电压1(V): 3.24; 电压2(V): 3.24; 电压3(V): 3.24; 电压4(V): 3.239; 电压5(V): 3.24; 电压6(V): 3.239; 电压7(V): 3.239; 电压8(V): 3.238; 电压9(V): 3.239; 电压10(V): 3.24; 电压11(V): 3.238; 电压12(V): 3.237; 电压13(V): 3.239; 电压14(V): 3.24; 电压15(V): 3.24; 电压16(V): 3.235; 温度1(℃): 23; 温度2(℃): 24; 温度3(℃): 23; 温度4(℃): 0 | 59 | 39
634 | 2025-04-17 09:24:50 |  | 放电 | 1325分钟 | 0分钟 | 3 | 11% | 21.509 | 199.92 | 200 | 0分钟 | 0分钟 |  |  | 51.821 | -0.9643 A | 3.238 | 3.24 | 3.235 | 5mV | ON | ON | 电压1(V): 3.24; 电压2(V): 3.239; 电压3(V): 3.24; 电压4(V): 3.239; 电压5(V): 3.24; 电压6(V): 3.239; 电压7(V): 3.239; 电压8(V): 3.237; 电压9(V): 3.239; 电压10(V): 3.24; 电压11(V): 3.238; 电压12(V): 3.237; 电压13(V): 3.239; 电压14(V): 3.24; 电压15(V): 3.24; 电压16(V): 3.235; 温度1(℃): 23; 温度2(℃): 24; 温度3(℃): 23; 温度4(℃): 0 | 58 | 40
635 | 2025-04-17 09:24:52 |  | 放电 | 1321分钟 | 0分钟 | 3 | 11% | 21.509 | 199.92 | 200 | 0分钟 | 0分钟 |  |  | 51.819 | -0.9658 A | 3.238 | 3.24 | 3.235 | 5mV | ON | ON | 电压1(V): 3.24; 电压2(V): 3.239; 电压3(V): 3.24; 电压4(V): 3.239; 电压5(V): 3.24; 电压6(V): 3.239; 电压7(V): 3.239; 电压8(V): 3.237; 电压9(V): 3.238; 电压10(V): 3.24; 电压11(V): 3.238; 电压12(V): 3.237; 电压13(V): 3.238; 电压14(V): 3.24; 电压15(V): 3.24; 电压16(V): 3.235; 温度1(℃): 23; 温度2(℃): 24; 温度3(℃): 23; 温度4(℃): 0 | 59 | 39
636 | 2025-04-17 09:24:54 |  | 放电 | 1340分钟 | 0分钟 | 3 | 11% | 21.508 | 199.92 | 200 | 0分钟 | 0分钟 |  |  | 51.817 | -0.9717 A | 3.238 | 3.24 | 3.235 | 5mV | ON | ON | 电压1(V): 3.24; 电压2(V): 3.239; 电压3(V): 3.239; 电压4(V): 3.238; 电压5(V): 3.24; 电压6(V): 3.238; 电压7(V): 3.239; 电压8(V): 3.237; 电压9(V): 3.239; 电压10(V): 3.24; 电压11(V): 3.238; 电压12(V): 3.237; 电压13(V): 3.239; 电压14(V): 3.239; 电压15(V): 3.24; 电压16(V): 3.235; 温度1(℃): 23; 温度2(℃): 24; 温度3(℃): 23; 温度4(℃): 0 | 59 | 39
637 | 2025-04-17 09:24:56 |  | 放电 | 1344分钟 | 0分钟 | 3 | 11% | 21.508 | 199.92 | 200 | 0分钟 | 0分钟 |  |  | 51.813 | -0.9598 A | 3.238 | 3.24 | 3.235 | 5mV | ON | ON | 电压1(V): 3.24; 电压2(V): 3.239; 电压3(V): 3.24; 电压4(V): 3.238; 电压5(V): 3.24; 电压6(V): 3.238; 电压7(V): 3.238; 电压8(V): 3.237; 电压9(V): 3.238; 电压10(V): 3.24; 电压11(V): 3.237; 电压12(V): 3.236; 电压13(V): 3.238; 电压14(V): 3.239; 电压15(V): 3.24; 电压16(V): 3.235; 温度1(℃): 23; 温度2(℃): 24; 温度3(℃): 23; 温度4(℃): 0 | 58 | 37
638 | 2025-04-17 09:24:58 |  | 放电 | 1357分钟 | 0分钟 | 3 | 11% | 21.507 | 199.92 | 200 | 0分钟 | 0分钟 |  |  | 51.814 | -0.9553 A | 3.238 | 3.24 | 3.235 | 5mV | ON | ON | 电压1(V): 3.24; 电压2(V): 3.239; 电压3(V): 3.239; 电压4(V): 3.238; 电压5(V): 3.24; 电压6(V): 3.238; 电压7(V): 3.239; 电压8(V): 3.237; 电压9(V): 3.239; 电压10(V): 3.24; 电压11(V): 3.237; 电压12(V): 3.236; 电压13(V): 3.238; 电压14(V): 3.239; 电压15(V): 3.24; 电压16(V): 3.235; 温度1(℃): 23; 温度2(℃): 24; 温度3(℃): 23; 温度4(℃): 0 | 58 | 38
639 | 2025-04-17 09:25:00 |  | 放电 | 1369分钟 | 0分钟 | 3 | 11% | 21.507 | 199.92 | 200 | 0分钟 | 0分钟 |  |  | 51.81 | -0.9434 A | 3.238 | 3.24 | 3.235 | 5mV | ON | ON | 电压1(V): 3.239; 电压2(V): 3.238; 电压3(V): 3.239; 电压4(V): 3.238; 电压5(V): 3.24; 电压6(V): 3.238; 电压7(V): 3.238; 电压8(V): 3.237; 电压9(V): 3.238; 电压10(V): 3.24; 电压11(V): 3.237; 电压12(V): 3.236; 电压13(V): 3.238; 电压14(V): 3.239; 电压15(V): 3.24; 电压16(V): 3.235; 温度1(℃): 23; 温度2(℃): 23; 温度3(℃): 23; 温度4(℃): 0 | 57 | 39
640 | 2025-04-17 09:25:02 |  | 放电 | 1380分钟 | 0分钟 | 3 | 11% | 21.506 | 199.92 | 200 | 0分钟 | 0分钟 |  |  | 51.811 | -0.9270 A | 3.238 | 3.24 | 3.235 | 5mV | ON | ON | 电压1(V): 3.239; 电压2(V): 3.239; 电压3(V): 3.239; 电压4(V): 3.238; 电压5(V): 3.24; 电压6(V): 3.238; 电压7(V): 3.238; 电压8(V): 3.237; 电压9(V): 3.238; 电压10(V): 3.24; 电压11(V): 3.237; 电压12(V): 3.236; 电压13(V): 3.238; 电压14(V): 3.239; 电压15(V): 3.24; 电压16(V): 3.235; 温度1(℃): 23; 温度2(℃): 23; 温度3(℃): 23; 温度4(℃): 0 | 57 | 39
641 | 2025-04-17 09:25:04 |  | 放电 | 1396分钟 | 0分钟 | 3 | 11% | 21.506 | 199.92 | 200 | 0分钟 | 0分钟 |  |  | 51.81 | -0.9390 A | 3.238 | 3.24 | 3.235 | 5mV | ON | ON | 电压1(V): 3.239; 电压2(V): 3.238; 电压3(V): 3.239; 电压4(V): 3.238; 电压5(V): 3.239; 电压6(V): 3.238; 电压7(V): 3.239; 电压8(V): 3.237; 电压9(V): 3.238; 电压10(V): 3.24; 电压11(V): 3.237; 电压12(V): 3.236; 电压13(V): 3.238; 电压14(V): 3.239; 电压15(V): 3.24; 电压16(V): 3.235; 温度1(℃): 23; 温度2(℃): 23; 温度3(℃): 23; 温度4(℃): 0 | 57 | 39
642 | 2025-04-17 09:25:06 |  | 放电 | 1387分钟 | 0分钟 | 3 | 11% | 21.505 | 199.92 | 200 | 0分钟 | 0分钟 |  |  | 51.807 | -0.9449 A | 3.237 | 3.24 | 3.235 | 5mV | ON | ON | 电压1(V): 3.239; 电压2(V): 3.238; 电压3(V): 3.239; 电压4(V): 3.238; 电压5(V): 3.239; 电压6(V): 3.238; 电压7(V): 3.238; 电压8(V): 3.236; 电压9(V): 3.238; 电压10(V): 3.24; 电压11(V): 3.237; 电压12(V): 3.236; 电压13(V): 3.238; 电压14(V): 3.239; 电压15(V): 3.239; 电压16(V): 3.235; 温度1(℃): 23; 温度2(℃): 23; 温度3(℃): 23; 温度4(℃): 0 | 56 | 38
643 | 2025-04-17 09:25:08 |  | 放电 | 1391分钟 | 0分钟 | 3 | 11% | 21.505 | 199.92 | 200 | 0分钟 | 0分钟 |  |  | 51.802 | -0.9300 A | 3.237 | 3.24 | 3.234 | 6mV | ON | ON | 电压1(V): 3.239; 电压2(V): 3.239; 电压3(V): 3.239; 电压4(V): 3.237; 电压5(V): 3.239; 电压6(V): 3.237; 电压7(V): 3.238; 电压8(V): 3.237; 电压9(V): 3.237; 电压10(V): 3.24; 电压11(V): 3.236; 电压12(V): 3.236; 电压13(V): 3.237; 电压14(V): 3.238; 电压15(V): 3.239; 电压16(V): 3.234; 温度1(℃): 23; 温度2(℃): 23; 温度3(℃): 23; 温度4(℃): 0 | 57 | 39
644 | 2025-04-17 09:25:10 |  | 放电 | 1369分钟 | 0分钟 | 3 | 11% | 21.504 | 199.92 | 200 | 0分钟 | 0分钟 |  |  | 51.805 | -0.9434 A | 3.237 | 3.24 | 3.234 | 6mV | ON | ON | 电压1(V): 3.239; 电压2(V): 3.238; 电压3(V): 3.239; 电压4(V): 3.237; 电压5(V): 3.239; 电压6(V): 3.238; 电压7(V): 3.238; 电压8(V): 3.237; 电压9(V): 3.238; 电压10(V): 3.24; 电压11(V): 3.236; 电压12(V): 3.236; 电压13(V): 3.238; 电压14(V): 3.239; 电压15(V): 3.239; 电压16(V): 3.234; 温度1(℃): 23; 温度2(℃): 23; 温度3(℃): 23; 温度4(℃): 0 | 56 | 39
645 | 2025-04-17 09:25:12 |  | 放电 | 1389分钟 | 0分钟 | 3 | 11% | 21.504 | 199.92 | 200 | 0分钟 | 0分钟 |  |  | 51.803 | -0.9375 A | 3.237 | 3.239 | 3.234 | 5mV | ON | ON | 电压1(V): 3.239; 电压2(V): 3.238; 电压3(V): 3.239; 电压4(V): 3.237; 电压5(V): 3.239; 电压6(V): 3.238; 电压7(V): 3.238; 电压8(V): 3.237; 电压9(V): 3.237; 电压10(V): 3.239; 电压11(V): 3.236; 电压12(V): 3.236; 电压13(V): 3.238; 电压14(V): 3.239; 电压15(V): 3.239; 电压16(V): 3.234; 温度1(℃): 23; 温度2(℃): 23; 温度3(℃): 23; 温度4(℃): 0 | 56 | 36
646 | 2025-04-17 09:25:14 |  | 放电 | 1367分钟 | 0分钟 | 3 | 11% | 21.503 | 199.92 | 200 | 0分钟 | 0分钟 |  |  | 51.8 | -0.9390 A | 3.237 | 3.24 | 3.234 | 6mV | ON | ON | 电压1(V): 3.239; 电压2(V): 3.238; 电压3(V): 3.239; 电压4(V): 3.237; 电压5(V): 3.239; 电压6(V): 3.237; 电压7(V): 3.238; 电压8(V): 3.236; 电压9(V): 3.237; 电压10(V): 3.24; 电压11(V): 3.236; 电压12(V): 3.236; 电压13(V): 3.237; 电压14(V): 3.238; 电压15(V): 3.239; 电压16(V): 3.234; 温度1(℃): 23; 温度2(℃): 23; 温度3(℃): 23; 温度4(℃): 0 | 56 | 38
647 | 2025-04-17 09:25:16 |  | 放电 | 1365分钟 | 0分钟 | 3 | 11% | 21.503 | 199.92 | 200 | 0分钟 | 0分钟 |  |  | 51.799 | -0.9419 A | 3.237 | 3.239 | 3.234 | 5mV | ON | ON | 电压1(V): 3.239; 电压2(V): 3.238; 电压3(V): 3.239; 电压4(V): 3.237; 电压5(V): 3.239; 电压6(V): 3.237; 电压7(V): 3.238; 电压8(V): 3.236; 电压9(V): 3.237; 电压10(V): 3.239; 电压11(V): 3.237; 电压12(V): 3.235; 电压13(V): 3.237; 电压14(V): 3.238; 电压15(V): 3.239; 电压16(V): 3.234; 温度1(℃): 23; 温度2(℃): 23; 温度3(℃): 23; 温度4(℃): 0 | 56 | 39
648 | 2025-04-17 09:25:18 |  | 放电 | 1356分钟 | 0分钟 | 3 | 11% | 21.502 | 199.92 | 200 | 0分钟 | 0分钟 |  |  | 51.8 | -0.9375 A | 3.237 | 3.239 | 3.234 | 5mV | ON | ON | 电压1(V): 3.239; 电压2(V): 3.238; 电压3(V): 3.239; 电压4(V): 3.237; 电压5(V): 3.239; 电压6(V): 3.237; 电压7(V): 3.238; 电压8(V): 3.236; 电压9(V): 3.237; 电压10(V): 3.239; 电压11(V): 3.237; 电压12(V): 3.235; 电压13(V): 3.237; 电压14(V): 3.239; 电压15(V): 3.239; 电压16(V): 3.234; 温度1(℃): 23; 温度2(℃): 23; 温度3(℃): 23; 温度4(℃): 0 | 55 | 39
649 | 2025-04-17 09:25:20 |  | 放电 | 1378分钟 | 0分钟 | 3 | 11% | 21.502 | 199.92 | 200 | 0分钟 | 0分钟 |  |  | 51.8 | -0.9345 A | 3.237 | 3.239 | 3.234 | 5mV | ON | ON | 电压1(V): 3.239; 电压2(V): 3.238; 电压3(V): 3.239; 电压4(V): 3.238; 电压5(V): 3.239; 电压6(V): 3.237; 电压7(V): 3.238; 电压8(V): 3.236; 电压9(V): 3.237; 电压10(V): 3.239; 电压11(V): 3.236; 电压12(V): 3.236; 电压13(V): 3.237; 电压14(V): 3.238; 电压15(V): 3.239; 电压16(V): 3.234; 温度1(℃): 23; 温度2(℃): 23; 温度3(℃): 23; 温度4(℃): 0 | 55 | 36
650 | 2025-04-17 09:25:22 |  | 放电 | 1376分钟 | 0分钟 | 3 | 11% | 21.501 | 199.92 | 200 | 0分钟 | 0分钟 |  |  | 51.8 | -0.9300 A | 3.237 | 3.239 | 3.234 | 5mV | ON | ON | 电压1(V): 3.238; 电压2(V): 3.238; 电压3(V): 3.239; 电压4(V): 3.238; 电压5(V): 3.239; 电压6(V): 3.237; 电压7(V): 3.238; 电压8(V): 3.236; 电压9(V): 3.237; 电压10(V): 3.239; 电压11(V): 3.237; 电压12(V): 3.236; 电压13(V): 3.237; 电压14(V): 3.238; 电压15(V): 3.239; 电压16(V): 3.234; 温度1(℃): 23; 温度2(℃): 23; 温度3(℃): 23; 温度4(℃): 0 | 55 | 40
651 | 2025-04-17 09:25:24 |  | 放电 | 1405分钟 | 0分钟 | 3 | 11% | 21.501 | 199.92 | 200 | 0分钟 | 0分钟 |  |  | 51.794 | -0.9360 A | 3.237 | 3.239 | 3.234 | 5mV | ON | ON | 电压1(V): 3.238; 电压2(V): 3.238; 电压3(V): 3.238; 电压4(V): 3.237; 电压5(V): 3.238; 电压6(V): 3.237; 电压7(V): 3.237; 电压8(V): 3.236; 电压9(V): 3.237; 电压10(V): 3.239; 电压11(V): 3.236; 电压12(V): 3.235; 电压13(V): 3.237; 电压14(V): 3.238; 电压15(V): 3.239; 电压16(V): 3.234; 温度1(℃): 23; 温度2(℃): 23; 温度3(℃): 23; 温度4(℃): 0 | 55 | 39
652 | 2025-04-17 09:25:26 |  | 放电 | 1393分钟 | 0分钟 | 3 | 11% | 21.5 | 199.92 | 200 | 0分钟 | 0分钟 |  |  | 51.796 | -0.9300 A | 3.237 | 3.239 | 3.234 | 5mV | ON | ON | 电压1(V): 3.238; 电压2(V): 3.238; 电压3(V): 3.238; 电压4(V): 3.237; 电压5(V): 3.239; 电压6(V): 3.237; 电压7(V): 3.238; 电压8(V): 3.236; 电压9(V): 3.237; 电压10(V): 3.239; 电压11(V): 3.236; 电压12(V): 3.235; 电压13(V): 3.237; 电压14(V): 3.238; 电压15(V): 3.239; 电压16(V): 3.234; 温度1(℃): 23; 温度2(℃): 23; 温度3(℃): 23; 温度4(℃): 0 | 55 | 39
653 | 2025-04-17 09:25:28 |  | 放电 | 1389分钟 | 0分钟 | 3 | 11% | 21.5 | 199.92 | 200 | 0分钟 | 0分钟 |  |  | 51.795 | -0.9360 A | 3.237 | 3.239 | 3.234 | 5mV | ON | ON | 电压1(V): 3.238; 电压2(V): 3.237; 电压3(V): 3.238; 电压4(V): 3.237; 电压5(V): 3.239; 电压6(V): 3.237; 电压7(V): 3.237; 电压8(V): 3.236; 电压9(V): 3.237; 电压10(V): 3.239; 电压11(V): 3.236; 电压12(V): 3.236; 电压13(V): 3.237; 电压14(V): 3.238; 电压15(V): 3.239; 电压16(V): 3.234; 温度1(℃): 23; 温度2(℃): 23; 温度3(℃): 23; 温度4(℃): 0 | 56 | 38
654 | 2025-04-17 09:25:30 |  | 放电 | 1398分钟 | 0分钟 | 3 | 11% | 21.499 | 199.92 | 200 | 0分钟 | 0分钟 |  |  | 51.792 | -0.9270 A | 3.237 | 3.239 | 3.234 | 5mV | ON | ON | 电压1(V): 3.238; 电压2(V): 3.237; 电压3(V): 3.238; 电压4(V): 3.237; 电压5(V): 3.238; 电压6(V): 3.237; 电压7(V): 3.237; 电压8(V): 3.236; 电压9(V): 3.236; 电压10(V): 3.239; 电压11(V): 3.236; 电压12(V): 3.235; 电压13(V): 3.237; 电压14(V): 3.238; 电压15(V): 3.239; 电压16(V): 3.234; 温度1(℃): 23; 温度2(℃): 23; 温度3(℃): 23; 温度4(℃): 0 | 55 | 39
655 | 2025-04-17 09:25:32 |  | 放电 | 1384分钟 | 0分钟 | 3 | 11% | 21.498 | 199.92 | 200 | 0分钟 | 0分钟 |  |  | 51.79 | -0.9285 A | 3.236 | 3.238 | 3.233 | 4mV | ON | ON | 电压1(V): 3.238; 电压2(V): 3.237; 电压3(V): 3.238; 电压4(V): 3.237; 电压5(V): 3.238; 电压6(V): 3.237; 电压7(V): 3.237; 电压8(V): 3.236; 电压9(V): 3.237; 电压10(V): 3.238; 电压11(V): 3.236; 电压12(V): 3.235; 电压13(V): 3.237; 电压14(V): 3.238; 电压15(V): 3.238; 电压16(V): 3.233; 温度1(℃): 23; 温度2(℃): 23; 温度3(℃): 23; 温度4(℃): 0 | 55 | 37
656 | 2025-04-17 09:25:34 |  | 放电 | 1393分钟 | 0分钟 | 3 | 11% | 21.498 | 199.92 | 200 | 0分钟 | 0分钟 |  |  | 51.792 | -0.9255 A | 3.237 | 3.239 | 3.233 | 6mV | ON | ON | 电压1(V): 3.238; 电压2(V): 3.238; 电压3(V): 3.238; 电压4(V): 3.237; 电压5(V): 3.238; 电压6(V): 3.237; 电压7(V): 3.237; 电压8(V): 3.236; 电压9(V): 3.237; 电压10(V): 3.239; 电压11(V): 3.236; 电压12(V): 3.235; 电压13(V): 3.237; 电压14(V): 3.238; 电压15(V): 3.238; 电压16(V): 3.233; 温度1(℃): 23; 温度2(℃): 23; 温度3(℃): 23; 温度4(℃): 0 | 55 | 39
657 | 2025-04-17 09:25:36 |  | 放电 | 1384分钟 | 0分钟 | 3 | 11% | 21.497 | 199.92 | 200 | 0分钟 | 0分钟 |  |  | 51.792 | -0.9315 A | 3.237 | 3.239 | 3.233 | 6mV | ON | ON | 电压1(V): 3.238; 电压2(V): 3.238; 电压3(V): 3.238; 电压4(V): 3.237; 电压5(V): 3.238; 电压6(V): 3.237; 电压7(V): 3.237; 电压8(V): 3.236; 电压9(V): 3.237; 电压10(V): 3.239; 电压11(V): 3.236; 电压12(V): 3.235; 电压13(V): 3.237; 电压14(V): 3.238; 电压15(V): 3.238; 电压16(V): 3.233; 温度1(℃): 23; 温度2(℃): 23; 温度3(℃): 23; 温度4(℃): 0 | 55 | 36
658 | 2025-04-17 09:25:38 |  | 放电 | 1423分钟 | 0分钟 | 3 | 11% | 21.497 | 199.92 | 200 | 0分钟 | 0分钟 |  |  | 51.788 | -0.9062 A | 3.236 | 3.239 | 3.233 | 6mV | ON | ON | 电压1(V): 3.238; 电压2(V): 3.237; 电压3(V): 3.238; 电压4(V): 3.237; 电压5(V): 3.238; 电压6(V): 3.236; 电压7(V): 3.237; 电压8(V): 3.236; 电压9(V): 3.236; 电压10(V): 3.239; 电压11(V): 3.235; 电压12(V): 3.235; 电压13(V): 3.237; 电压14(V): 3.238; 电压15(V): 3.238; 电压16(V): 3.233; 温度1(℃): 23; 温度2(℃): 23; 温度3(℃): 23; 温度4(℃): 0 | 54 | 37
659 | 2025-04-17 09:25:40 |  | 放电 | 1384分钟 | 0分钟 | 3 | 11% | 21.496 | 199.92 | 200 | 0分钟 | 0分钟 |  |  | 51.787 | -0.9315 A | 3.236 | 3.238 | 3.233 | 4mV | ON | ON | 电压1(V): 3.238; 电压2(V): 3.237; 电压3(V): 3.238; 电压4(V): 3.236; 电压5(V): 3.238; 电压6(V): 3.237; 电压7(V): 3.237; 电压8(V): 3.236; 电压9(V): 3.237; 电压10(V): 3.238; 电压11(V): 3.236; 电压12(V): 3.235; 电压13(V): 3.236; 电压14(V): 3.237; 电压15(V): 3.238; 电压16(V): 3.233; 温度1(℃): 23; 温度2(℃): 23; 温度3(℃): 23; 温度4(℃): 0 | 54 | 36
660 | 2025-04-17 09:25:42 |  | 放电 | 1397分钟 | 0分钟 | 3 | 11% | 21.496 | 199.92 | 200 | 0分钟 | 0分钟 |  |  | 51.784 | -0.9226 A | 3.236 | 3.239 | 3.233 | 6mV | ON | ON | 电压1(V): 3.238; 电压2(V): 3.237; 电压3(V): 3.238; 电压4(V): 3.236; 电压5(V): 3.238; 电压6(V): 3.236; 电压7(V): 3.237; 电压8(V): 3.235; 电压9(V): 3.236; 电压10(V): 3.239; 电压11(V): 3.235; 电压12(V): 3.234; 电压13(V): 3.237; 电压14(V): 3.237; 电压15(V): 3.238; 电压16(V): 3.233; 温度1(℃): 23; 温度2(℃): 23; 温度3(℃): 23; 温度4(℃): 0 | 54 | 39
661 | 2025-04-17 09:25:44 |  | 放电 | 1404分钟 | 0分钟 | 3 | 11% | 21.496 | 199.92 | 200 | 0分钟 | 0分钟 |  |  | 51.784 | -0.9106 A | 3.236 | 3.238 | 3.233 | 4mV | ON | ON | 电压1(V): 3.238; 电压2(V): 3.237; 电压3(V): 3.237; 电压4(V): 3.236; 电压5(V): 3.238; 电压6(V): 3.237; 电压7(V): 3.237; 电压8(V): 3.235; 电压9(V): 3.236; 电压10(V): 3.238; 电压11(V): 3.236; 电压12(V): 3.235; 电压13(V): 3.236; 电压14(V): 3.237; 电压15(V): 3.238; 电压16(V): 3.233; 温度1(℃): 23; 温度2(℃): 23; 温度3(℃): 23; 温度4(℃): 0 | 54 | 39
662 | 2025-04-17 09:25:46 |  | 放电 | 1416分钟 | 0分钟 | 3 | 11% | 21.495 | 199.92 | 200 | 0分钟 | 0分钟 |  |  | 51.782 | -0.9121 A | 3.236 | 3.238 | 3.233 | 4mV | ON | ON | 电压1(V): 3.237; 电压2(V): 3.237; 电压3(V): 3.238; 电压4(V): 3.236; 电压5(V): 3.238; 电压6(V): 3.236; 电压7(V): 3.237; 电压8(V): 3.235; 电压9(V): 3.236; 电压10(V): 3.238; 电压11(V): 3.235; 电压12(V): 3.235; 电压13(V): 3.236; 电压14(V): 3.237; 电压15(V): 3.238; 电压16(V): 3.233; 温度1(℃): 23; 温度2(℃): 23; 温度3(℃): 23; 温度4(℃): 0 | 54 | 39
663 | 2025-04-17 09:25:48 |  | 放电 | 1404分钟 | 0分钟 | 3 | 11% | 21.495 | 199.92 | 200 | 0分钟 | 0分钟 |  |  | 51.784 | -0.9062 A | 3.236 | 3.239 | 3.233 | 6mV | ON | ON | 电压1(V): 3.237; 电压2(V): 3.237; 电压3(V): 3.237; 电压4(V): 3.236; 电压5(V): 3.238; 电压6(V): 3.236; 电压7(V): 3.237; 电压8(V): 3.235; 电压9(V): 3.236; 电压10(V): 3.239; 电压11(V): 3.235; 电压12(V): 3.235; 电压13(V): 3.237; 电压14(V): 3.238; 电压15(V): 3.238; 电压16(V): 3.233; 温度1(℃): 23; 温度2(℃): 23; 温度3(℃): 23; 温度4(℃): 0 | 54 | 36
664 | 2025-04-17 09:25:50 |  | 放电 | 1400分钟 | 0分钟 | 3 | 11% | 21.494 | 199.92 | 200 | 0分钟 | 0分钟 |  |  | 51.784 | -0.9062 A | 3.236 | 3.238 | 3.233 | 4mV | ON | ON | 电压1(V): 3.237; 电压2(V): 3.237; 电压3(V): 3.238; 电压4(V): 3.236; 电压5(V): 3.238; 电压6(V): 3.237; 电压7(V): 3.237; 电压8(V): 3.235; 电压9(V): 3.236; 电压10(V): 3.238; 电压11(V): 3.236; 电压12(V): 3.235; 电压13(V): 3.236; 电压14(V): 3.237; 电压15(V): 3.238; 电压16(V): 3.233; 温度1(℃): 23; 温度2(℃): 23; 温度3(℃): 23; 温度4(℃): 0 | 54 | 36
665 | 2025-04-17 09:25:52 |  | 放电 | 1416分钟 | 0分钟 | 3 | 11% | 21.494 | 199.92 | 200 | 0分钟 | 0分钟 |  |  | 51.781 | -0.9196 A | 3.236 | 3.238 | 3.233 | 4mV | ON | ON | 电压1(V): 3.237; 电压2(V): 3.237; 电压3(V): 3.237; 电压4(V): 3.236; 电压5(V): 3.238; 电压6(V): 3.236; 电压7(V): 3.236; 电压8(V): 3.235; 电压9(V): 3.237; 电压10(V): 3.238; 电压11(V): 3.235; 电压12(V): 3.235; 电压13(V): 3.236; 电压14(V): 3.237; 电压15(V): 3.238; 电压16(V): 3.233; 温度1(℃): 23; 温度2(℃): 23; 温度3(℃): 23; 温度4(℃): 0 | 53 | 34
666 | 2025-04-17 09:25:54 |  | 放电 | 1427分钟 | 0分钟 | 3 | 11% | 21.493 | 199.92 | 200 | 0分钟 | 0分钟 |  |  | 51.78 | -0.9047 A | 3.236 | 3.238 | 3.233 | 4mV | ON | ON | 电压1(V): 3.237; 电压2(V): 3.237; 电压3(V): 3.238; 电压4(V): 3.236; 电压5(V): 3.237; 电压6(V): 3.236; 电压7(V): 3.237; 电压8(V): 3.235; 电压9(V): 3.236; 电压10(V): 3.238; 电压11(V): 3.235; 电压12(V): 3.234; 电压13(V): 3.236; 电压14(V): 3.237; 电压15(V): 3.238; 电压16(V): 3.233; 温度1(℃): 23; 温度2(℃): 23; 温度3(℃): 23; 温度4(℃): 0 | 53 | 39
667 | 2025-04-17 09:25:56 |  | 放电 | 1442分钟 | 0分钟 | 3 | 11% | 21.493 | 199.92 | 200 | 0分钟 | 0分钟 |  |  | 51.781 | -0.9047 A | 3.236 | 3.238 | 3.233 | 4mV | ON | ON | 电压1(V): 3.237; 电压2(V): 3.237; 电压3(V): 3.238; 电压4(V): 3.236; 电压5(V): 3.238; 电压6(V): 3.236; 电压7(V): 3.236; 电压8(V): 3.235; 电压9(V): 3.236; 电压10(V): 3.238; 电压11(V): 3.235; 电压12(V): 3.235; 电压13(V): 3.236; 电压14(V): 3.237; 电压15(V): 3.238; 电压16(V): 3.233; 温度1(℃): 23; 温度2(℃): 23; 温度3(℃): 23; 温度4(℃): 0 | 53 | 36
668 | 2025-04-17 09:25:58 |  | 放电 | 1413分钟 | 0分钟 | 3 | 11% | 21.492 | 199.92 | 200 | 0分钟 | 0分钟 |  |  | 51.778 | -0.8749 A | 3.236 | 3.238 | 3.232 | 5mV | ON | ON | 电压1(V): 3.237; 电压2(V): 3.237; 电压3(V): 3.237; 电压4(V): 3.236; 电压5(V): 3.237; 电压6(V): 3.236; 电压7(V): 3.237; 电压8(V): 3.235; 电压9(V): 3.236; 电压10(V): 3.238; 电压11(V): 3.235; 电压12(V): 3.235; 电压13(V): 3.236; 电压14(V): 3.237; 电压15(V): 3.237; 电压16(V): 3.232; 温度1(℃): 23; 温度2(℃): 23; 温度3(℃): 23; 温度4(℃): 0 | 53 | 36
669 | 2025-04-17 09:26:00 |  | 放电 | 1439分钟 | 0分钟 | 3 | 11% | 21.492 | 199.92 | 200 | 0分钟 | 0分钟 |  |  | 51.779 | -0.8927 A | 3.236 | 3.238 | 3.233 | 4mV | ON | ON | 电压1(V): 3.237; 电压2(V): 3.237; 电压3(V): 3.238; 电压4(V): 3.236; 电压5(V): 3.237; 电压6(V): 3.236; 电压7(V): 3.236; 电压8(V): 3.235; 电压9(V): 3.236; 电压10(V): 3.238; 电压11(V): 3.236; 电压12(V): 3.234; 电压13(V): 3.236; 电压14(V): 3.237; 电压15(V): 3.237; 电压16(V): 3.233; 温度1(℃): 23; 温度2(℃): 23; 温度3(℃): 23; 温度4(℃): 0 | 53 | 39
670 | 2025-04-17 09:26:02 |  | 放电 | 1444分钟 | 0分钟 | 3 | 11% | 21.491 | 199.92 | 200 | 0分钟 | 0分钟 |  |  | 51.776 | -0.9002 A | 3.236 | 3.238 | 3.232 | 5mV | ON | ON | 电压1(V): 3.237; 电压2(V): 3.237; 电压3(V): 3.237; 电压4(V): 3.236; 电压5(V): 3.237; 电压6(V): 3.236; 电压7(V): 3.236; 电压8(V): 3.235; 电压9(V): 3.236; 电压10(V): 3.238; 电压11(V): 3.235; 电压12(V): 3.234; 电压13(V): 3.236; 电压14(V): 3.237; 电压15(V): 3.237; 电压16(V): 3.232; 温度1(℃): 23; 温度2(℃): 23; 温度3(℃): 23; 温度4(℃): 0 | 53 | 39
671 | 2025-04-17 09:26:04 |  | 放电 | 1483分钟 | 0分钟 | 3 | 11% | 21.491 | 199.92 | 200 | 0分钟 | 0分钟 |  |  | 51.776 | -0.8868 A | 3.236 | 3.238 | 3.233 | 4mV | ON | ON | 电压1(V): 3.237; 电压2(V): 3.237; 电压3(V): 3.237; 电压4(V): 3.236; 电压5(V): 3.237; 电压6(V): 3.236; 电压7(V): 3.236; 电压8(V): 3.235; 电压9(V): 3.236; 电压10(V): 3.238; 电压11(V): 3.235; 电压12(V): 3.234; 电压13(V): 3.235; 电压14(V): 3.237; 电压15(V): 3.237; 电压16(V): 3.233; 温度1(℃): 23; 温度2(℃): 23; 温度3(℃): 23; 温度4(℃): 0 | 53 | 35
672 | 2025-04-17 09:26:06 |  | 放电 | 1458分钟 | 0分钟 | 3 | 11% | 21.49 | 199.92 | 200 | 0分钟 | 0分钟 |  |  | 51.78 | -0.8808 A | 3.236 | 3.238 | 3.233 | 4mV | ON | ON | 电压1(V): 3.238; 电压2(V): 3.237; 电压3(V): 3.237; 电压4(V): 3.236; 电压5(V): 3.238; 电压6(V): 3.236; 电压7(V): 3.236; 电压8(V): 3.235; 电压9(V): 3.236; 电压10(V): 3.238; 电压11(V): 3.235; 电压12(V): 3.235; 电压13(V): 3.236; 电压14(V): 3.237; 电压15(V): 3.237; 电压16(V): 3.233; 温度1(℃): 23; 温度2(℃): 23; 温度3(℃): 23; 温度4(℃): 0 | 53 | 37
673 | 2025-04-17 09:26:08 |  | 放电 | 1471分钟 | 0分钟 | 3 | 11% | 21.49 | 199.92 | 200 | 0分钟 | 0分钟 |  |  | 51.776 | -0.8674 A | 3.236 | 3.238 | 3.233 | 4mV | ON | ON | 电压1(V): 3.237; 电压2(V): 3.236; 电压3(V): 3.237; 电压4(V): 3.236; 电压5(V): 3.237; 电压6(V): 3.236; 电压7(V): 3.236; 电压8(V): 3.235; 电压9(V): 3.236; 电压10(V): 3.238; 电压11(V): 3.235; 电压12(V): 3.234; 电压13(V): 3.236; 电压14(V): 3.237; 电压15(V): 3.237; 电压16(V): 3.233; 温度1(℃): 23; 温度2(℃): 23; 温度3(℃): 23; 温度4(℃): 0 | 52 | 38
674 | 2025-04-17 09:26:10 |  | 放电 | 1458分钟 | 0分钟 | 3 | 11% | 21.489 | 199.92 | 200 | 0分钟 | 0分钟 |  |  | 51.775 | -0.8600 A | 3.235 | 3.238 | 3.232 | 5mV | ON | ON | 电压1(V): 3.237; 电压2(V): 3.236; 电压3(V): 3.237; 电压4(V): 3.236; 电压5(V): 3.238; 电压6(V): 3.236; 电压7(V): 3.236; 电压8(V): 3.235; 电压9(V): 3.236; 电压10(V): 3.237; 电压11(V): 3.235; 电压12(V): 3.234; 电压13(V): 3.236; 电压14(V): 3.237; 电压15(V): 3.237; 电压16(V): 3.232; 温度1(℃): 23; 温度2(℃): 23; 温度3(℃): 23; 温度4(℃): 0 | 52 | 36
675 | 2025-04-17 09:26:12 |  | 放电 | 1504分钟 | 0分钟 | 3 | 11% | 21.489 | 199.92 | 200 | 0分钟 | 0分钟 |  |  | 51.777 | -0.8540 A | 3.236 | 3.238 | 3.233 | 4mV | ON | ON | 电压1(V): 3.237; 电压2(V): 3.236; 电压3(V): 3.237; 电压4(V): 3.236; 电压5(V): 3.238; 电压6(V): 3.236; 电压7(V): 3.236; 电压8(V): 3.235; 电压9(V): 3.236; 电压10(V): 3.238; 电压11(V): 3.235; 电压12(V): 3.234; 电压13(V): 3.236; 电压14(V): 3.237; 电压15(V): 3.237; 电压16(V): 3.233; 温度1(℃): 23; 温度2(℃): 23; 温度3(℃): 23; 温度4(℃): 0 | 52 | 39
676 | 2025-04-17 09:26:14 |  | 放电 | 1496分钟 | 0分钟 | 3 | 11% | 21.488 | 199.92 | 200 | 0分钟 | 0分钟 |  |  | 51.776 | -0.8570 A | 3.236 | 3.239 | 3.232 | 6mV | ON | ON | 电压1(V): 3.237; 电压2(V): 3.236; 电压3(V): 3.237; 电压4(V): 3.236; 电压5(V): 3.237; 电压6(V): 3.236; 电压7(V): 3.236; 电压8(V): 3.235; 电压9(V): 3.236; 电压10(V): 3.239; 电压11(V): 3.235; 电压12(V): 3.234; 电压13(V): 3.236; 电压14(V): 3.237; 电压15(V): 3.237; 电压16(V): 3.232; 温度1(℃): 23; 温度2(℃): 23; 温度3(℃): 23; 温度4(℃): 0 | 52 | 36
677 | 2025-04-17 09:26:16 |  | 放电 | 1501分钟 | 0分钟 | 3 | 11% | 21.488 | 199.92 | 200 | 0分钟 | 0分钟 |  |  | 51.774 | -0.8540 A | 3.235 | 3.238 | 3.232 | 5mV | ON | ON | 电压1(V): 3.237; 电压2(V): 3.236; 电压3(V): 3.237; 电压4(V): 3.235; 电压5(V): 3.237; 电压6(V): 3.236; 电压7(V): 3.236; 电压8(V): 3.235; 电压9(V): 3.236; 电压10(V): 3.238; 电压11(V): 3.235; 电压12(V): 3.234; 电压13(V): 3.236; 电压14(V): 3.237; 电压15(V): 3.237; 电压16(V): 3.232; 温度1(℃): 23; 温度2(℃): 23; 温度3(℃): 23; 温度4(℃): 0 | 52 | 38
678 | 2025-04-17 09:26:18 |  | 放电 | 1530分钟 | 0分钟 | 3 | 11% | 21.487 | 199.92 | 200 | 0分钟 | 0分钟 |  |  | 51.774 | -0.8346 A | 3.235 | 3.237 | 3.232 | 4mV | ON | ON | 电压1(V): 3.237; 电压2(V): 3.236; 电压3(V): 3.237; 电压4(V): 3.236; 电压5(V): 3.237; 电压6(V): 3.236; 电压7(V): 3.236; 电压8(V): 3.235; 电压9(V): 3.236; 电压10(V): 3.237; 电压11(V): 3.235; 电压12(V): 3.234; 电压13(V): 3.236; 电压14(V): 3.237; 电压15(V): 3.237; 电压16(V): 3.232; 温度1(℃): 23; 温度2(℃): 23; 温度3(℃): 23; 温度4(℃): 0 | 52 | 38
679 | 2025-04-17 09:26:20 |  | 放电 | 1520分钟 | 0分钟 | 3 | 11% | 21.487 | 199.92 | 200 | 0分钟 | 0分钟 |  |  | 51.771 | -0.8421 A | 3.235 | 3.237 | 3.232 | 4mV | ON | ON | 电压1(V): 3.237; 电压2(V): 3.236; 电压3(V): 3.237; 电压4(V): 3.236; 电压5(V): 3.237; 电压6(V): 3.236; 电压7(V): 3.236; 电压8(V): 3.234; 电压9(V): 3.235; 电压10(V): 3.237; 电压11(V): 3.235; 电压12(V): 3.234; 电压13(V): 3.235; 电压14(V): 3.237; 电压15(V): 3.237; 电压16(V): 3.232; 温度1(℃): 23; 温度2(℃): 23; 温度3(℃): 23; 温度4(℃): 0 | 51 | 38
680 | 2025-04-17 09:26:22 |  | 放电 | 1541分钟 | 0分钟 | 3 | 11% | 21.486 | 199.92 | 200 | 0分钟 | 0分钟 |  |  | 51.772 | -0.8167 A | 3.235 | 3.237 | 3.232 | 4mV | ON | ON | 电压1(V): 3.237; 电压2(V): 3.236; 电压3(V): 3.237; 电压4(V): 3.236; 电压5(V): 3.237; 电压6(V): 3.235; 电压7(V): 3.236; 电压8(V): 3.235; 电压9(V): 3.235; 电压10(V): 3.237; 电压11(V): 3.235; 电压12(V): 3.234; 电压13(V): 3.236; 电压14(V): 3.237; 电压15(V): 3.237; 电压16(V): 3.232; 温度1(℃): 23; 温度2(℃): 23; 温度3(℃): 23; 温度4(℃): 0 | 51 | 39
681 | 2025-04-17 09:26:24 |  | 放电 | 1555分钟 | 0分钟 | 3 | 11% | 21.486 | 199.92 | 200 | 0分钟 | 0分钟 |  |  | 51.774 | -3.2354 A | 3.235 | 3.237 | 3.232 | 4mV | ON | ON | 电压1(V): 3.237; 电压2(V): 3.236; 电压3(V): 3.237; 电压4(V): 3.236; 电压5(V): 3.237; 电压6(V): 3.236; 电压7(V): 3.236; 电压8(V): 3.235; 电压9(V): 3.236; 电压10(V): 3.237; 电压11(V): 3.235; 电压12(V): 3.234; 电压13(V): 3.236; 电压14(V): 3.237; 电压15(V): 3.237; 电压16(V): 3.232; 温度1(℃): 23; 温度2(℃): 23; 温度3(℃): 23; 温度4(℃): 0 | 51 | 35
682 | 2025-04-17 09:26:26 |  | 放电 | 1549分钟 | 0分钟 | 3 | 11% | 21.485 | 199.92 | 200 | 0分钟 | 0分钟 |  |  | 51.774 | -0.9432 A | 3.235 | 3.238 | 3.232 | 5mV | ON | ON | 电压1(V): 3.237; 电压2(V): 3.236; 电压3(V): 3.237; 电压4(V): 3.236; 电压5(V): 3.237; 电压6(V): 3.236; 电压7(V): 3.236; 电压8(V): 3.235; 电压9(V): 3.236; 电压10(V): 3.238; 电压11(V): 3.235; 电压12(V): 3.234; 电压13(V): 3.235; 电压14(V): 3.237; 电压15(V): 3.237; 电压16(V): 3.232; 温度1(℃): 23; 温度2(℃): 23; 温度3(℃): 23; 温度4(℃): 0 | 50 | 37
683 | 2025-04-17 09:26:28 |  | 放电 | 1366分钟 | 0分钟 | 3 | 11% | 21.485 | 199.92 | 200 | 0分钟 | 0分钟 |  |  | 51.772 | -3.4405 A | 3.235 | 3.237 | 3.232 | 4mV | ON | ON | 电压1(V): 3.237; 电压2(V): 3.236; 电压3(V): 3.237; 电压4(V): 3.235; 电压5(V): 3.237; 电压6(V): 3.236; 电压7(V): 3.236; 电压8(V): 3.235; 电压9(V): 3.235; 电压10(V): 3.237; 电压11(V): 3.235; 电压12(V): 3.234; 电压13(V): 3.236; 电压14(V): 3.237; 电压15(V): 3.237; 电压16(V): 3.232; 温度1(℃): 23; 温度2(℃): 23; 温度3(℃): 23; 温度4(℃): 0 | 50 | 38
684 | 2025-04-17 09:26:30 |  | 放电 | 374分钟 | 0分钟 | 3 | 11% | 21.486 | 199.92 | 200 | 0分钟 | 0分钟 |  |  | 51.819 | 4.33325 A | 3.238 | 3.246 | 3.235 | 11mV | ON | ON | 电压1(V): 3.237; 电压2(V): 3.239; 电压3(V): 3.24; 电压4(V): 3.239; 电压5(V): 3.241; 电压6(V): 3.246; 电压7(V): 3.238; 电压8(V): 3.237; 电压9(V): 3.238; 电压10(V): 3.239; 电压11(V): 3.237; 电压12(V): 3.236; 电压13(V): 3.238; 电压14(V): 3.239; 电压15(V): 3.24; 电压16(V): 3.235; 温度1(℃): 23; 温度2(℃): 23; 温度3(℃): 23; 温度4(℃): 0 | 50 | 37
685 | 2025-04-17 09:26:32 |  | 充电 | 0分钟 | 2314分钟 | 3 | 11% | 21.489 | 199.92 | 200 | 0分钟 | 0分钟 |  |  | 51.83 | 5.04278 A | 3.239 | 3.248 | 3.236 | 11mV | ON | ON | 电压1(V): 3.239; 电压2(V): 3.24; 电压3(V): 3.24; 电压4(V): 3.239; 电压5(V): 3.241; 电压6(V): 3.248; 电压7(V): 3.239; 电压8(V): 3.237; 电压9(V): 3.238; 电压10(V): 3.24; 电压11(V): 3.238; 电压12(V): 3.237; 电压13(V): 3.239; 电压14(V): 3.239; 电压15(V): 3.24; 电压16(V): 3.236; 温度1(℃): 23; 温度2(℃): 23; 温度3(℃): 23; 温度4(℃): 0 | 53 | 38
686 | 2025-04-17 09:26:35 |  | 充电 | 0分钟 | 1833分钟 | 3 | 11% | 21.492 | 199.92 | 200 | 0分钟 | 0分钟 |  |  | 51.852 | 7.03319 A | 3.24 | 3.252 | 3.238 | 14mV | ON | ON | 电压1(V): 3.238; 电压2(V): 3.241; 电压3(V): 3.241; 电压4(V): 3.241; 电压5(V): 3.243; 电压6(V): 3.252; 电压7(V): 3.242; 电压8(V): 3.238; 电压9(V): 3.239; 电压10(V): 3.241; 电压11(V): 3.239; 电压12(V): 3.238; 电压13(V): 3.24; 电压14(V): 3.24; 电压15(V): 3.241; 电压16(V): 3.238; 温度1(℃): 23; 温度2(℃): 23; 温度3(℃): 23; 温度4(℃): 0 | 49 | 35
687 | 2025-04-17 09:26:37 |  | 充电 | 0分钟 | 1294分钟 | 3 | 11% | 21.496 | 199.92 | 200 | 0分钟 | 0分钟 |  |  | 51.877 | 9.28599 A | 3.242 | 3.257 | 3.239 | 17mV | ON | ON | 电压1(V): 3.241; 电压2(V): 3.242; 电压3(V): 3.243; 电压4(V): 3.242; 电压5(V): 3.244; 电压6(V): 3.257; 电压7(V): 3.242; 电压8(V): 3.239; 电压9(V): 3.24; 电压10(V): 3.242; 电压11(V): 3.24; 电压12(V): 3.24; 电压13(V): 3.241; 电压14(V): 3.241; 电压15(V): 3.243; 电压16(V): 3.24; 温度1(℃): 23; 温度2(℃): 23; 温度3(℃): 23; 温度4(℃): 0 | 49 | 38
688 | 2025-04-17 09:26:39 |  | 充电 | 0分钟 | 1049分钟 | 3 | 11% | 21.501 | 199.92 | 200 | 0分钟 | 0分钟 |  |  | 51.888 | 10.4255 A | 3.243 | 3.258 | 3.24 | 17mV | ON | ON | 电压1(V): 3.242; 电压2(V): 3.242; 电压3(V): 3.243; 电压4(V): 3.243; 电压5(V): 3.244; 电压6(V): 3.258; 电压7(V): 3.243; 电压8(V): 3.24; 电压9(V): 3.241; 电压10(V): 3.243; 电压11(V): 3.241; 电压12(V): 3.241; 电压13(V): 3.242; 电压14(V): 3.242; 电压15(V): 3.243; 电压16(V): 3.24; 温度1(℃): 23; 温度2(℃): 23; 温度3(℃): 23; 温度4(℃): 0 | 50 | 37
689 | 2025-04-17 09:26:41 |  | 充电 | 0分钟 | 1024分钟 | 3 | 11% | 21.507 | 199.92 | 200 | 0分钟 | 0分钟 |  |  | 51.889 | 10.4457 A | 3.243 | 3.258 | 3.239 | 18mV | ON | ON | 电压1(V): 3.242; 电压2(V): 3.243; 电压3(V): 3.243; 电压4(V): 3.243; 电压5(V): 3.245; 电压6(V): 3.258; 电压7(V): 3.242; 电压8(V): 3.24; 电压9(V): 3.241; 电压10(V): 3.243; 电压11(V): 3.241; 电压12(V): 3.241; 电压13(V): 3.242; 电压14(V): 3.242; 电压15(V): 3.244; 电压16(V): 3.239; 温度1(℃): 23; 温度2(℃): 23; 温度3(℃): 23; 温度4(℃): 0 | 49 | 38
690 | 2025-04-17 09:26:43 |  | 充电 | 0分钟 | 1030分钟 | 3 | 11% | 21.513 | 199.92 | 200 | 0分钟 | 0分钟 |  |  | 51.889 | 10.3883 A | 3.243 | 3.258 | 3.24 | 17mV | ON | ON | 电压1(V): 3.242; 电压2(V): 3.243; 电压3(V): 3.243; 电压4(V): 3.243; 电压5(V): 3.245; 电压6(V): 3.258; 电压7(V): 3.243; 电压8(V): 3.24; 电压9(V): 3.241; 电压10(V): 3.243; 电压11(V): 3.241; 电压12(V): 3.24; 电压13(V): 3.242; 电压14(V): 3.242; 电压15(V): 3.243; 电压16(V): 3.24; 温度1(℃): 23; 温度2(℃): 23; 温度3(℃): 23; 温度4(℃): 0 | 49 | 38
691 | 2025-04-17 09:26:45 |  | 充电 | 0分钟 | 1024分钟 | 3 | 11% | 21.519 | 199.92 | 200 | 0分钟 | 0分钟 |  |  | 51.897 | 10.4519 A | 3.243 | 3.26 | 3.24 | 19mV | ON | ON | 电压1(V): 3.242; 电压2(V): 3.243; 电压3(V): 3.243; 电压4(V): 3.244; 电压5(V): 3.245; 电压6(V): 3.26; 电压7(V): 3.244; 电压8(V): 3.24; 电压9(V): 3.241; 电压10(V): 3.244; 电压11(V): 3.241; 电压12(V): 3.241; 电压13(V): 3.242; 电压14(V): 3.243; 电压15(V): 3.244; 电压16(V): 3.24; 温度1(℃): 23; 温度2(℃): 23; 温度3(℃): 23; 温度4(℃): 0 | 48 | 38
692 | 2025-04-17 09:26:47 |  | 充电 | 0分钟 | 986分钟 | 3 | 11% | 21.522 | 199.92 | 200 | 0分钟 | 0分钟 |  |  | 51.927 | 12.4532 A | 3.245 | 3.266 | 3.242 | 23mV | ON | ON | 电压1(V): 3.244; 电压2(V): 3.244; 电压3(V): 3.245; 电压4(V): 3.245; 电压5(V): 3.247; 电压6(V): 3.266; 电压7(V): 3.245; 电压8(V): 3.242; 电压9(V): 3.243; 电压10(V): 3.245; 电压11(V): 3.242; 电压12(V): 3.243; 电压13(V): 3.244; 电压14(V): 3.244; 电压15(V): 3.246; 电压16(V): 3.242; 温度1(℃): 23; 温度2(℃): 23; 温度3(℃): 23; 温度4(℃): 0 | 48 | 36
693 | 2025-04-17 09:26:49 |  | 充电 | 0分钟 | 753分钟 | 3 | 11% | 21.529 | 199.92 | 200 | 0分钟 | 0分钟 |  |  | 51.94 | 14.5694 A | 3.246 | 3.267 | 3.242 | 24mV | ON | ON | 电压1(V): 3.245; 电压2(V): 3.245; 电压3(V): 3.246; 电压4(V): 3.246; 电压5(V): 3.248; 电压6(V): 3.267; 电压7(V): 3.246; 电压8(V): 3.242; 电压9(V): 3.244; 电压10(V): 3.246; 电压11(V): 3.243; 电压12(V): 3.243; 电压13(V): 3.245; 电压14(V): 3.245; 电压15(V): 3.246; 电压16(V): 3.243; 温度1(℃): 23; 温度2(℃): 23; 温度3(℃): 23; 温度4(℃): 0 | 50 | 35
694 | 2025-04-17 09:26:51 |  | 充电 | 0分钟 | 719分钟 | 3 | 11% | 21.537 | 199.92 | 200 | 0分钟 | 0分钟 |  |  | 51.959 | 15.6578 A | 3.247 | 3.271 | 3.244 | 26mV | ON | ON | 电压1(V): 3.245; 电压2(V): 3.246; 电压3(V): 3.247; 电压4(V): 3.247; 电压5(V): 3.249; 电压6(V): 3.271; 电压7(V): 3.247; 电压8(V): 3.244; 电压9(V): 3.245; 电压10(V): 3.247; 电压11(V): 3.245; 电压12(V): 3.244; 电压13(V): 3.246; 电压14(V): 3.245; 电压15(V): 3.247; 电压16(V): 3.244; 温度1(℃): 23; 温度2(℃): 23; 温度3(℃): 23; 温度4(℃): 0 | 48 | 34
695 | 2025-04-17 09:26:53 |  | 充电 | 0分钟 | 651分钟 | 3 | 11% | 21.546 | 199.92 | 200 | 0分钟 | 0分钟 |  |  | 51.973 | 17.2072 A | 3.248 | 3.274 | 3.244 | 29mV | ON | ON | 电压1(V): 3.245; 电压2(V): 3.247; 电压3(V): 3.248; 电压4(V): 3.248; 电压5(V): 3.251; 电压6(V): 3.274; 电压7(V): 3.247; 电压8(V): 3.244; 电压9(V): 3.245; 电压10(V): 3.248; 电压11(V): 3.245; 电压12(V): 3.245; 电压13(V): 3.247; 电压14(V): 3.246; 电压15(V): 3.248; 电压16(V): 3.245; 温度1(℃): 23; 温度2(℃): 23; 温度3(℃): 23; 温度4(℃): 0 | 48 | 38
696 | 2025-04-17 09:26:55 |  | 充电 | 0分钟 | 599分钟 | 3 | 11% | 21.556 | 199.92 | 200 | 0分钟 | 0分钟 |  |  | 51.982 | 18.3266 A | 3.248 | 3.275 | 3.245 | 30mV | ON | ON | 电压1(V): 3.246; 电压2(V): 3.247; 电压3(V): 3.248; 电压4(V): 3.249; 电压5(V): 3.251; 电压6(V): 3.275; 电压7(V): 3.248; 电压8(V): 3.245; 电压9(V): 3.245; 电压10(V): 3.248; 电压11(V): 3.245; 电压12(V): 3.246; 电压13(V): 3.247; 电压14(V): 3.247; 电压15(V): 3.249; 电压16(V): 3.246; 温度1(℃): 23; 温度2(℃): 23; 温度3(℃): 23; 温度4(℃): 0 | 48 | 35
697 | 2025-04-17 09:26:57 |  | 充电 | 0分钟 | 570分钟 | 3 | 11% | 21.566 | 199.92 | 200 | 0分钟 | 0分钟 |  |  | 51.992 | 18.9213 A | 3.249 | 3.276 | 3.245 | 31mV | ON | ON | 电压1(V): 3.247; 电压2(V): 3.248; 电压3(V): 3.249; 电压4(V): 3.25; 电压5(V): 3.251; 电压6(V): 3.276; 电压7(V): 3.249; 电压8(V): 3.245; 电压9(V): 3.246; 电压10(V): 3.248; 电压11(V): 3.246; 电压12(V): 3.246; 电压13(V): 3.248; 电压14(V): 3.248; 电压15(V): 3.249; 电压16(V): 3.246; 温度1(℃): 23; 温度2(℃): 23; 温度3(℃): 23; 温度4(℃): 0 | 48 | 35
698 | 2025-04-17 09:26:59 |  | 充电 | 0分钟 | 561分钟 | 3 | 11% | 21.577 | 199.92 | 200 | 0分钟 | 0分钟 |  |  | 52.001 | 19.3436 A | 3.25 | 3.277 | 3.245 | 32mV | ON | ON | 电压1(V): 3.247; 电压2(V): 3.249; 电压3(V): 3.25; 电压4(V): 3.25; 电压5(V): 3.252; 电压6(V): 3.277; 电压7(V): 3.25; 电压8(V): 3.245; 电压9(V): 3.246; 电压10(V): 3.249; 电压11(V): 3.246; 电压12(V): 3.247; 电压13(V): 3.248; 电压14(V): 3.248; 电压15(V): 3.25; 电压16(V): 3.247; 温度1(℃): 23; 温度2(℃): 23; 温度3(℃): 23; 温度4(℃): 0 | 47 | 34
699 | 2025-04-17 09:27:01 |  | 充电 | 0分钟 | 545分钟 | 3 | 11% | 21.587 | 199.92 | 200 | 0分钟 | 0分钟 |  |  | 52.002 | 19.5982 A | 3.25 | 3.278 | 3.246 | 32mV | ON | ON | 电压1(V): 3.247; 电压2(V): 3.249; 电压3(V): 3.249; 电压4(V): 3.25; 电压5(V): 3.252; 电压6(V): 3.278; 电压7(V): 3.249; 电压8(V): 3.246; 电压9(V): 3.247; 电压10(V): 3.248; 电压11(V): 3.246; 电压12(V): 3.247; 电压13(V): 3.248; 电压14(V): 3.249; 电压15(V): 3.25; 电压16(V): 3.247; 温度1(℃): 23; 温度2(℃): 23; 温度3(℃): 23; 温度4(℃): 0 | 48 | 35
700 | 2025-04-17 09:27:03 |  | 充电 | 0分钟 | 544分钟 | 3 | 11% | 21.598 | 199.92 | 200 | 0分钟 | 0分钟 |  |  | 52.005 | 19.6836 A | 3.25 | 3.278 | 3.246 | 32mV | ON | ON | 电压1(V): 3.246; 电压2(V): 3.249; 电压3(V): 3.25; 电压4(V): 3.25; 电压5(V): 3.253; 电压6(V): 3.278; 电压7(V): 3.25; 电压8(V): 3.246; 电压9(V): 3.247; 电压10(V): 3.249; 电压11(V): 3.247; 电压12(V): 3.247; 电压13(V): 3.248; 电压14(V): 3.248; 电压15(V): 3.25; 电压16(V): 3.247; 温度1(℃): 23; 温度2(℃): 23; 温度3(℃): 23; 温度4(℃): 0 | 47 | 36
701 | 2025-04-17 09:27:05 |  | 充电 | 0分钟 | 543分钟 | 3 | 11% | 21.609 | 199.92 | 200 | 0分钟 | 0分钟 |  |  | 52.011 | 19.6355 A | 3.25 | 3.278 | 3.246 | 32mV | ON | ON | 电压1(V): 3.248; 电压2(V): 3.25; 电压3(V): 3.249; 电压4(V): 3.251; 电压5(V): 3.252; 电压6(V): 3.278; 电压7(V): 3.25; 电压8(V): 3.246; 电压9(V): 3.247; 电压10(V): 3.25; 电压11(V): 3.247; 电压12(V): 3.247; 电压13(V): 3.249; 电压14(V): 3.248; 电压15(V): 3.251; 电压16(V): 3.248; 温度1(℃): 23; 温度2(℃): 23; 温度3(℃): 23; 温度4(℃): 0 | 47 | 37
702 | 2025-04-17 09:27:07 |  | 充电 | 0分钟 | 543分钟 | 3 | 11% | 21.62 | 199.92 | 200 | 0分钟 | 0分钟 |  |  | 52.016 | 19.7100 A | 3.251 | 3.278 | 3.247 | 31mV | ON | ON | 电压1(V): 3.249; 电压2(V): 3.25; 电压3(V): 3.25; 电压4(V): 3.251; 电压5(V): 3.254; 电压6(V): 3.278; 电压7(V): 3.25; 电压8(V): 3.247; 电压9(V): 3.247; 电压10(V): 3.25; 电压11(V): 3.247; 电压12(V): 3.247; 电压13(V): 3.249; 电压14(V): 3.249; 电压15(V): 3.25; 电压16(V): 3.248; 温度1(℃): 23; 温度2(℃): 23; 温度3(℃): 23; 温度4(℃): 0 | 48 | 34
703 | 2025-04-17 09:27:09 |  | 充电 | 0分钟 | 543分钟 | 3 | 11% | 21.631 | 199.92 | 200 | 0分钟 | 0分钟 |  |  | 52.019 | 19.6215 A | 3.251 | 3.278 | 3.247 | 31mV | ON | ON | 电压1(V): 3.249; 电压2(V): 3.25; 电压3(V): 3.25; 电压4(V): 3.251; 电压5(V): 3.254; 电压6(V): 3.278; 电压7(V): 3.25; 电压8(V): 3.247; 电压9(V): 3.247; 电压10(V): 3.25; 电压11(V): 3.248; 电压12(V): 3.248; 电压13(V): 3.249; 电压14(V): 3.249; 电压15(V): 3.251; 电压16(V): 3.248; 温度1(℃): 23; 温度2(℃): 23; 温度3(℃): 23; 温度4(℃): 0 | 47 | 37
704 | 2025-04-17 09:27:11 |  | 充电 | 0分钟 | 542分钟 | 3 | 11% | 21.642 | 199.92 | 200 | 0分钟 | 0分钟 |  |  | 52.02 | 19.6945 A | 3.251 | 3.279 | 3.246 | 32mV | ON | ON | 电压1(V): 3.248; 电压2(V): 3.25; 电压3(V): 3.25; 电压4(V): 3.252; 电压5(V): 3.254; 电压6(V): 3.279; 电压7(V): 3.25; 电压8(V): 3.246; 电压9(V): 3.247; 电压10(V): 3.25; 电压11(V): 3.248; 电压12(V): 3.248; 电压13(V): 3.25; 电压14(V): 3.249; 电压15(V): 3.251; 电压16(V): 3.248; 温度1(℃): 23; 温度2(℃): 23; 温度3(℃): 23; 温度4(℃): 0 | 46 | 37
705 | 2025-04-17 09:27:13 |  | 充电 | 0分钟 | 544分钟 | 3 | 11% | 21.653 | 199.92 | 200 | 0分钟 | 0分钟 |  |  | 52.02 | 19.7069 A | 3.251 | 3.278 | 3.247 | 31mV | ON | ON | 电压1(V): 3.249; 电压2(V): 3.25; 电压3(V): 3.25; 电压4(V): 3.251; 电压5(V): 3.253; 电压6(V): 3.278; 电压7(V): 3.251; 电压8(V): 3.247; 电压9(V): 3.247; 电压10(V): 3.25; 电压11(V): 3.248; 电压12(V): 3.248; 电压13(V): 3.249; 电压14(V): 3.249; 电压15(V): 3.251; 电压16(V): 3.249; 温度1(℃): 23; 温度2(℃): 23; 温度3(℃): 23; 温度4(℃): 0 | 46 | 38
706 | 2025-04-17 09:27:15 |  | 充电 | 0分钟 | 542分钟 | 3 | 11% | 21.664 | 199.92 | 200 | 0分钟 | 0分钟 |  |  | 52.026 | 19.7535 A | 3.251 | 3.279 | 3.247 | 32mV | ON | ON | 电压1(V): 3.249; 电压2(V): 3.25; 电压3(V): 3.251; 电压4(V): 3.251; 电压5(V): 3.254; 电压6(V): 3.279; 电压7(V): 3.251; 电压8(V): 3.247; 电压9(V): 3.248; 电压10(V): 3.251; 电压11(V): 3.247; 电压12(V): 3.248; 电压13(V): 3.25; 电压14(V): 3.249; 电压15(V): 3.252; 电压16(V): 3.249; 温度1(℃): 23; 温度2(℃): 23; 温度3(℃): 23; 温度4(℃): 0 | 48 | 35
707 | 2025-04-17 09:27:17 |  | 充电 | 0分钟 | 544分钟 | 3 | 11% | 21.675 | 199.92 | 200 | 0分钟 | 0分钟 |  |  | 52.026 | 19.7007 A | 3.251 | 3.28 | 3.247 | 32mV | ON | ON | 电压1(V): 3.249; 电压2(V): 3.25; 电压3(V): 3.251; 电压4(V): 3.252; 电压5(V): 3.254; 电压6(V): 3.28; 电压7(V): 3.251; 电压8(V): 3.247; 电压9(V): 3.248; 电压10(V): 3.25; 电压11(V): 3.248; 电压12(V): 3.249; 电压13(V): 3.249; 电压14(V): 3.249; 电压15(V): 3.251; 电压16(V): 3.248; 温度1(℃): 23; 温度2(℃): 23; 温度3(℃): 23; 温度4(℃): 0 | 49 | 36
708 | 2025-04-17 09:27:19 |  | 充电 | 0分钟 | 541分钟 | 3 | 11% | 21.686 | 199.92 | 200 | 0分钟 | 0分钟 |  |  | 52.029 | 19.6820 A | 3.251 | 3.28 | 3.247 | 32mV | ON | ON | 电压1(V): 3.249; 电压2(V): 3.251; 电压3(V): 3.251; 电压4(V): 3.251; 电压5(V): 3.254; 电压6(V): 3.28; 电压7(V): 3.251; 电压8(V): 3.247; 电压9(V): 3.248; 电压10(V): 3.251; 电压11(V): 3.248; 电压12(V): 3.248; 电压13(V): 3.25; 电压14(V): 3.249; 电压15(V): 3.252; 电压16(V): 3.249; 温度1(℃): 23; 温度2(℃): 23; 温度3(℃): 23; 温度4(℃): 0 | 46 | 38
709 | 2025-04-17 09:27:21 |  | 充电 | 0分钟 | 544分钟 | 3 | 11% | 21.697 | 199.92 | 200 | 0分钟 | 0分钟 |  |  | 52.032 | 19.7783 A | 3.252 | 3.279 | 3.247 | 32mV | ON | ON | 电压1(V): 3.25; 电压2(V): 3.251; 电压3(V): 3.251; 电压4(V): 3.252; 电压5(V): 3.254; 电压6(V): 3.279; 电压7(V): 3.251; 电压8(V): 3.247; 电压9(V): 3.248; 电压10(V): 3.251; 电压11(V): 3.249; 电压12(V): 3.249; 电压13(V): 3.25; 电压14(V): 3.25; 电压15(V): 3.251; 电压16(V): 3.249; 温度1(℃): 23; 温度2(℃): 23; 温度3(℃): 23; 温度4(℃): 0 | 47 | 37
710 | 2025-04-17 09:27:23 |  | 充电 | 0分钟 | 542分钟 | 3 | 11% | 21.708 | 199.92 | 200 | 0分钟 | 0分钟 |  |  | 52.032 | 19.6432 A | 3.252 | 3.28 | 3.247 | 32mV | ON | ON | 电压1(V): 3.249; 电压2(V): 3.25; 电压3(V): 3.251; 电压4(V): 3.252; 电压5(V): 3.255; 电压6(V): 3.28; 电压7(V): 3.252; 电压8(V): 3.247; 电压9(V): 3.248; 电压10(V): 3.251; 电压11(V): 3.248; 电压12(V): 3.248; 电压13(V): 3.25; 电压14(V): 3.25; 电压15(V): 3.252; 电压16(V): 3.249; 温度1(℃): 23; 温度2(℃): 23; 温度3(℃): 23; 温度4(℃): 0 | 46 | 35
711 | 2025-04-17 09:27:25 |  | 充电 | 0分钟 | 543分钟 | 3 | 11% | 21.719 | 199.92 | 200 | 0分钟 | 0分钟 |  |  | 52.033 | 19.7752 A | 3.252 | 3.28 | 3.247 | 32mV | ON | ON | 电压1(V): 3.25; 电压2(V): 3.25; 电压3(V): 3.251; 电压4(V): 3.252; 电压5(V): 3.255; 电压6(V): 3.28; 电压7(V): 3.252; 电压8(V): 3.247; 电压9(V): 3.248; 电压10(V): 3.251; 电压11(V): 3.248; 电压12(V): 3.249; 电压13(V): 3.25; 电压14(V): 3.25; 电压15(V): 3.251; 电压16(V): 3.249; 温度1(℃): 23; 温度2(℃): 23; 温度3(℃): 23; 温度4(℃): 0 | 46 | 35
712 | 2025-04-17 09:27:27 |  | 充电 | 0分钟 | 541分钟 | 3 | 11% | 21.73 | 199.92 | 200 | 0分钟 | 0分钟 |  |  | 52.038 | 19.7488 A | 3.252 | 3.28 | 3.248 | 32mV | ON | ON | 电压1(V): 3.25; 电压2(V): 3.25; 电压3(V): 3.252; 电压4(V): 3.252; 电压5(V): 3.255; 电压6(V): 3.28; 电压7(V): 3.252; 电压8(V): 3.248; 电压9(V): 3.248; 电压10(V): 3.251; 电压11(V): 3.249; 电压12(V): 3.248; 电压13(V): 3.251; 电压14(V): 3.25; 电压15(V): 3.252; 电压16(V): 3.25; 温度1(℃): 23; 温度2(℃): 23; 温度3(℃): 23; 温度4(℃): 0 | 50 | 35
713 | 2025-04-17 09:27:29 |  | 充电 | 0分钟 | 540分钟 | 3 | 11% | 21.741 | 199.92 | 200 | 0分钟 | 0分钟 |  |  | 52.039 | 19.7659 A | 3.252 | 3.282 | 3.248 | 34mV | ON | ON | 电压1(V): 3.249; 电压2(V): 3.251; 电压3(V): 3.251; 电压4(V): 3.252; 电压5(V): 3.254; 电压6(V): 3.282; 电压7(V): 3.252; 电压8(V): 3.248; 电压9(V): 3.249; 电压10(V): 3.251; 电压11(V): 3.248; 电压12(V): 3.249; 电压13(V): 3.251; 电压14(V): 3.25; 电压15(V): 3.252; 电压16(V): 3.25; 温度1(℃): 23; 温度2(℃): 23; 温度3(℃): 23; 温度4(℃): 0 | 46 | 35
714 | 2025-04-17 09:27:31 |  | 充电 | 0分钟 | 542分钟 | 3 | 11% | 21.752 | 199.92 | 200 | 0分钟 | 0分钟 |  |  | 52.043 | 19.7193 A | 3.252 | 3.282 | 3.248 | 34mV | ON | ON | 电压1(V): 3.25; 电压2(V): 3.251; 电压3(V): 3.251; 电压4(V): 3.252; 电压5(V): 3.255; 电压6(V): 3.282; 电压7(V): 3.252; 电压8(V): 3.248; 电压9(V): 3.249; 电压10(V): 3.252; 电压11(V): 3.249; 电压12(V): 3.249; 电压13(V): 3.25; 电压14(V): 3.251; 电压15(V): 3.252; 电压16(V): 3.25; 温度1(℃): 23; 温度2(℃): 23; 温度3(℃): 23; 温度4(℃): 0 | 46 | 36
715 | 2025-04-17 09:27:33 |  | 充电 | 0分钟 | 540分钟 | 3 | 11% | 21.763 | 199.92 | 200 | 0分钟 | 0分钟 |  |  | 52.042 | 19.7814 A | 3.252 | 3.281 | 3.248 | 32mV | ON | ON | 电压1(V): 3.249; 电压2(V): 3.251; 电压3(V): 3.252; 电压4(V): 3.253; 电压5(V): 3.256; 电压6(V): 3.281; 电压7(V): 3.251; 电压8(V): 3.248; 电压9(V): 3.248; 电压10(V): 3.252; 电压11(V): 3.248; 电压12(V): 3.249; 电压13(V): 3.251; 电压14(V): 3.25; 电压15(V): 3.253; 电压16(V): 3.25; 温度1(℃): 23; 温度2(℃): 23; 温度3(℃): 23; 温度4(℃): 0 | 45 | 40
716 | 2025-04-17 09:27:35 |  | 充电 | 0分钟 | 540分钟 | 3 | 11% | 21.774 | 199.92 | 200 | 0分钟 | 0分钟 |  |  | 52.045 | 19.7271 A | 3.252 | 3.282 | 3.248 | 34mV | ON | ON | 电压1(V): 3.25; 电压2(V): 3.251; 电压3(V): 3.252; 电压4(V): 3.253; 电压5(V): 3.255; 电压6(V): 3.282; 电压7(V): 3.252; 电压8(V): 3.248; 电压9(V): 3.249; 电压10(V): 3.252; 电压11(V): 3.249; 电压12(V): 3.249; 电压13(V): 3.251; 电压14(V): 3.25; 电压15(V): 3.253; 电压16(V): 3.249; 温度1(℃): 23; 温度2(℃): 23; 温度3(℃): 23; 温度4(℃): 0 | 46 | 35
717 | 2025-04-17 09:27:37 |  | 充电 | 0分钟 | 539分钟 | 3 | 11% | 21.785 | 199.92 | 200 | 0分钟 | 0分钟 |  |  | 52.046 | 19.8451 A | 3.252 | 3.281 | 3.248 | 32mV | ON | ON | 电压1(V): 3.25; 电压2(V): 3.251; 电压3(V): 3.252; 电压4(V): 3.253; 电压5(V): 3.256; 电压6(V): 3.281; 电压7(V): 3.252; 电压8(V): 3.248; 电压9(V): 3.249; 电压10(V): 3.252; 电压11(V): 3.249; 电压12(V): 3.249; 电压13(V): 3.251; 电压14(V): 3.25; 电压15(V): 3.253; 电压16(V): 3.25; 温度1(℃): 23; 温度2(℃): 23; 温度3(℃): 23; 温度4(℃): 0 | 45 | 34
718 | 2025-04-17 09:27:39 |  | 充电 | 0分钟 | 539分钟 | 3 | 11% | 21.796 | 199.92 | 200 | 0分钟 | 0分钟 |  |  | 52.045 | 19.7535 A | 3.252 | 3.282 | 3.247 | 35mV | ON | ON | 电压1(V): 3.25; 电压2(V): 3.251; 电压3(V): 3.252; 电压4(V): 3.252; 电压5(V): 3.255; 电压6(V): 3.282; 电压7(V): 3.252; 电压8(V): 3.247; 电压9(V): 3.249; 电压10(V): 3.252; 电压11(V): 3.249; 电压12(V): 3.25; 电压13(V): 3.251; 电压14(V): 3.25; 电压15(V): 3.253; 电压16(V): 3.25; 温度1(℃): 23; 温度2(℃): 23; 温度3(℃): 23; 温度4(℃): 0 | 45 | 36
719 | 2025-04-17 09:27:41 |  | 充电 | 0分钟 | 541分钟 | 3 | 11% | 21.807 | 199.92 | 200 | 0分钟 | 0分钟 |  |  | 52.045 | 19.7364 A | 3.252 | 3.282 | 3.248 | 34mV | ON | ON | 电压1(V): 3.25; 电压2(V): 3.251; 电压3(V): 3.252; 电压4(V): 3.252; 电压5(V): 3.255; 电压6(V): 3.282; 电压7(V): 3.253; 电压8(V): 3.248; 电压9(V): 3.249; 电压10(V): 3.252; 电压11(V): 3.249; 电压12(V): 3.249; 电压13(V): 3.251; 电压14(V): 3.25; 电压15(V): 3.253; 电压16(V): 3.249; 温度1(℃): 23; 温度2(℃): 23; 温度3(℃): 23; 温度4(℃): 0 | 45 | 33
720 | 2025-04-17 09:27:43 |  | 充电 | 0分钟 | 538分钟 | 3 | 11% | 21.818 | 199.92 | 200 | 0分钟 | 0分钟 |  |  | 52.051 | 19.8311 A | 3.253 | 3.281 | 3.248 | 32mV | ON | ON | 电压1(V): 3.25; 电压2(V): 3.252; 电压3(V): 3.252; 电压4(V): 3.253; 电压5(V): 3.256; 电压6(V): 3.281; 电压7(V): 3.253; 电压8(V): 3.248; 电压9(V): 3.25; 电压10(V): 3.252; 电压11(V): 3.25; 电压12(V): 3.25; 电压13(V): 3.251; 电压14(V): 3.251; 电压15(V): 3.252; 电压16(V): 3.25; 温度1(℃): 23; 温度2(℃): 23; 温度3(℃): 23; 温度4(℃): 0 | 44 | 37
721 | 2025-04-17 09:27:45 |  | 充电 | 0分钟 | 538分钟 | 3 | 11% | 21.829 | 199.92 | 200 | 0分钟 | 0分钟 |  |  | 52.048 | 19.7752 A | 3.253 | 3.282 | 3.248 | 34mV | ON | ON | 电压1(V): 3.249; 电压2(V): 3.252; 电压3(V): 3.252; 电压4(V): 3.252; 电压5(V): 3.255; 电压6(V): 3.282; 电压7(V): 3.252; 电压8(V): 3.248; 电压9(V): 3.25; 电压10(V): 3.252; 电压11(V): 3.249; 电压12(V): 3.25; 电压13(V): 3.251; 电压14(V): 3.251; 电压15(V): 3.253; 电压16(V): 3.25; 温度1(℃): 23; 温度2(℃): 23; 温度3(℃): 23; 温度4(℃): 0 | 45 | 34
722 | 2025-04-17 09:27:47 |  | 充电 | 0分钟 | 539分钟 | 3 | 11% | 21.84 | 199.92 | 200 | 0分钟 | 0分钟 |  |  | 52.046 | 19.7597 A | 3.252 | 3.282 | 3.248 | 34mV | ON | ON | 电压1(V): 3.25; 电压2(V): 3.251; 电压3(V): 3.252; 电压4(V): 3.253; 电压5(V): 3.255; 电压6(V): 3.282; 电压7(V): 3.252; 电压8(V): 3.248; 电压9(V): 3.249; 电压10(V): 3.252; 电压11(V): 3.249; 电压12(V): 3.25; 电压13(V): 3.251; 电压14(V): 3.25; 电压15(V): 3.252; 电压16(V): 3.25; 温度1(℃): 23; 温度2(℃): 23; 温度3(℃): 23; 温度4(℃): 0 | 44 | 35
723 | 2025-04-17 09:27:49 |  | 充电 | 0分钟 | 540分钟 | 3 | 11% | 21.851 | 199.92 | 200 | 0分钟 | 0分钟 |  |  | 52.051 | 19.8125 A | 3.253 | 3.282 | 3.248 | 34mV | ON | ON | 电压1(V): 3.25; 电压2(V): 3.251; 电压3(V): 3.252; 电压4(V): 3.253; 电压5(V): 3.256; 电压6(V): 3.282; 电压7(V): 3.252; 电压8(V): 3.248; 电压9(V): 3.249; 电压10(V): 3.252; 电压11(V): 3.249; 电压12(V): 3.251; 电压13(V): 3.251; 电压14(V): 3.251; 电压15(V): 3.253; 电压16(V): 3.251; 温度1(℃): 23; 温度2(℃): 23; 温度3(℃): 23; 温度4(℃): 0 | 43 | 36
724 | 2025-04-17 09:27:51 |  | 充电 | 0分钟 | 538分钟 | 3 | 11% | 21.862 | 199.92 | 200 | 0分钟 | 0分钟 |  |  | 52.055 | 19.8326 A | 3.253 | 3.282 | 3.249 | 32mV | ON | ON | 电压1(V): 3.25; 电压2(V): 3.252; 电压3(V): 3.252; 电压4(V): 3.253; 电压5(V): 3.256; 电压6(V): 3.282; 电压7(V): 3.253; 电压8(V): 3.249; 电压9(V): 3.25; 电压10(V): 3.252; 电压11(V): 3.249; 电压12(V): 3.25; 电压13(V): 3.252; 电压14(V): 3.251; 电压15(V): 3.254; 电压16(V): 3.25; 温度1(℃): 23; 温度2(℃): 23; 温度3(℃): 23; 温度4(℃): 0 | 44 | 36
725 | 2025-04-17 09:27:53 |  | 充电 | 0分钟 | 538分钟 | 3 | 11% | 21.873 | 199.92 | 200 | 0分钟 | 0分钟 |  |  | 52.056 | 19.8094 A | 3.253 | 3.283 | 3.249 | 33mV | ON | ON | 电压1(V): 3.249; 电压2(V): 3.252; 电压3(V): 3.252; 电压4(V): 3.253; 电压5(V): 3.257; 电压6(V): 3.283; 电压7(V): 3.252; 电压8(V): 3.249; 电压9(V): 3.249; 电压10(V): 3.253; 电压11(V): 3.25; 电压12(V): 3.25; 电压13(V): 3.252; 电压14(V): 3.251; 电压15(V): 3.254; 电压16(V): 3.25; 温度1(℃): 23; 温度2(℃): 23; 温度3(℃): 23; 温度4(℃): 0 | 44 | 36
726 | 2025-04-17 09:27:55 |  | 充电 | 0分钟 | 538分钟 | 3 | 11% | 21.884 | 199.92 | 200 | 0分钟 | 0分钟 |  |  | 52.055 | 19.8047 A | 3.253 | 3.282 | 3.248 | 34mV | ON | ON | 电压1(V): 3.251; 电压2(V): 3.252; 电压3(V): 3.252; 电压4(V): 3.254; 电压5(V): 3.256; 电压6(V): 3.282; 电压7(V): 3.253; 电压8(V): 3.248; 电压9(V): 3.249; 电压10(V): 3.252; 电压11(V): 3.25; 电压12(V): 3.25; 电压13(V): 3.251; 电压14(V): 3.251; 电压15(V): 3.253; 电压16(V): 3.251; 温度1(℃): 23; 温度2(℃): 23; 温度3(℃): 23; 温度4(℃): 0 | 43 | 35
727 | 2025-04-17 09:27:57 |  | 充电 | 0分钟 | 539分钟 | 3 | 11% | 21.895 | 199.92 | 200 | 0分钟 | 0分钟 |  |  | 52.057 | 19.8513 A | 3.253 | 3.283 | 3.249 | 33mV | ON | ON | 电压1(V): 3.251; 电压2(V): 3.251; 电压3(V): 3.253; 电压4(V): 3.253; 电压5(V): 3.256; 电压6(V): 3.283; 电压7(V): 3.253; 电压8(V): 3.249; 电压9(V): 3.249; 电压10(V): 3.253; 电压11(V): 3.249; 电压12(V): 3.251; 电压13(V): 3.252; 电压14(V): 3.251; 电压15(V): 3.253; 电压16(V): 3.25; 温度1(℃): 23; 温度2(℃): 23; 温度3(℃): 23; 温度4(℃): 0 | 43 | 33
728 | 2025-04-17 09:27:59 |  | 充电 | 0分钟 | 536分钟 | 3 | 11% | 21.906 | 199.92 | 200 | 0分钟 | 0分钟 |  |  | 52.058 | 19.8947 A | 3.253 | 3.283 | 3.249 | 33mV | ON | ON | 电压1(V): 3.25; 电压2(V): 3.252; 电压3(V): 3.252; 电压4(V): 3.254; 电压5(V): 3.256; 电压6(V): 3.283; 电压7(V): 3.253; 电压8(V): 3.249; 电压9(V): 3.249; 电压10(V): 3.252; 电压11(V): 3.25; 电压12(V): 3.251; 电压13(V): 3.252; 电压14(V): 3.251; 电压15(V): 3.253; 电压16(V): 3.251; 温度1(℃): 23; 温度2(℃): 23; 温度3(℃): 23; 温度4(℃): 0 | 43 | 36
729 | 2025-04-17 09:28:01 |  | 充电 | 0分钟 | 537分钟 | 3 | 11% | 21.917 | 199.92 | 200 | 0分钟 | 0分钟 |  |  | 52.057 | 19.8699 A | 3.253 | 3.283 | 3.249 | 33mV | ON | ON | 电压1(V): 3.251; 电压2(V): 3.252; 电压3(V): 3.253; 电压4(V): 3.253; 电压5(V): 3.256; 电压6(V): 3.283; 电压7(V): 3.252; 电压8(V): 3.249; 电压9(V): 3.249; 电压10(V): 3.252; 电压11(V): 3.25; 电压12(V): 3.25; 电压13(V): 3.252; 电压14(V): 3.251; 电压15(V): 3.254; 电压16(V): 3.25; 温度1(℃): 23; 温度2(℃): 23; 温度3(℃): 23; 温度4(℃): 0 | 42 | 36
730 | 2025-04-17 09:28:03 |  | 充电 | 0分钟 | 538分钟 | 3 | 11% | 21.928 | 199.92 | 200 | 0分钟 | 0分钟 |  |  | 52.06 | 19.8358 A | 3.253 | 3.283 | 3.249 | 33mV | ON | ON | 电压1(V): 3.251; 电压2(V): 3.252; 电压3(V): 3.253; 电压4(V): 3.253; 电压5(V): 3.256; 电压6(V): 3.283; 电压7(V): 3.253; 电压8(V): 3.249; 电压9(V): 3.25; 电压10(V): 3.253; 电压11(V): 3.249; 电压12(V): 3.25; 电压13(V): 3.252; 电压14(V): 3.251; 电压15(V): 3.254; 电压16(V): 3.251; 温度1(℃): 22; 温度2(℃): 23; 温度3(℃): 23; 温度4(℃): 0 | 43 | 35
731 | 2025-04-17 09:28:05 |  | 充电 | 0分钟 | 538分钟 | 3 | 11% | 21.939 | 199.92 | 200 | 0分钟 | 0分钟 |  |  | 52.059 | 19.8264 A | 3.253 | 3.283 | 3.248 | 35mV | ON | ON | 电压1(V): 3.251; 电压2(V): 3.252; 电压3(V): 3.253; 电压4(V): 3.253; 电压5(V): 3.257; 电压6(V): 3.283; 电压7(V): 3.253; 电压8(V): 3.248; 电压9(V): 3.25; 电压10(V): 3.253; 电压11(V): 3.25; 电压12(V): 3.25; 电压13(V): 3.252; 电压14(V): 3.251; 电压15(V): 3.253; 电压16(V): 3.25; 温度1(℃): 22; 温度2(℃): 23; 温度3(℃): 23; 温度4(℃): 0 | 43 | 34
732 | 2025-04-17 09:28:07 |  | 充电 | 0分钟 | 536分钟 | 3 | 11% | 21.95 | 199.92 | 200 | 0分钟 | 0分钟 |  |  | 52.06 | 19.9180 A | 3.253 | 3.282 | 3.249 | 32mV | ON | ON | 电压1(V): 3.251; 电压2(V): 3.252; 电压3(V): 3.253; 电压4(V): 3.254; 电压5(V): 3.256; 电压6(V): 3.282; 电压7(V): 3.253; 电压8(V): 3.249; 电压9(V): 3.25; 电压10(V): 3.253; 电压11(V): 3.25; 电压12(V): 3.25; 电压13(V): 3.252; 电压14(V): 3.251; 电压15(V): 3.253; 电压16(V): 3.251; 温度1(℃): 22; 温度2(℃): 23; 温度3(℃): 23; 温度4(℃): 0 | 44 | 32
733 | 2025-04-17 09:28:09 |  | 充电 | 0分钟 | 536分钟 | 3 | 11% | 21.961 | 199.92 | 200 | 0分钟 | 0分钟 |  |  | 52.06 | 19.8901 A | 3.253 | 3.282 | 3.249 | 32mV | ON | ON | 电压1(V): 3.249; 电压2(V): 3.253; 电压3(V): 3.252; 电压4(V): 3.254; 电压5(V): 3.256; 电压6(V): 3.282; 电压7(V): 3.254; 电压8(V): 3.249; 电压9(V): 3.25; 电压10(V): 3.252; 电压11(V): 3.251; 电压12(V): 3.251; 电压13(V): 3.252; 电压14(V): 3.251; 电压15(V): 3.253; 电压16(V): 3.251; 温度1(℃): 22; 温度2(℃): 23; 温度3(℃): 23; 温度4(℃): 0 | 42 | 36
734 | 2025-04-17 09:28:11 |  | 充电 | 0分钟 | 538分钟 | 3 | 11% | 21.972 | 199.92 | 200 | 0分钟 | 0分钟 |  |  | 52.06 | 19.8311 A | 3.253 | 3.282 | 3.249 | 32mV | ON | ON | 电压1(V): 3.251; 电压2(V): 3.252; 电压3(V): 3.253; 电压4(V): 3.254; 电压5(V): 3.257; 电压6(V): 3.282; 电压7(V): 3.253; 电压8(V): 3.249; 电压9(V): 3.25; 电压10(V): 3.252; 电压11(V): 3.25; 电压12(V): 3.25; 电压13(V): 3.252; 电压14(V): 3.251; 电压15(V): 3.253; 电压16(V): 3.251; 温度1(℃): 22; 温度2(℃): 23; 温度3(℃): 23; 温度4(℃): 0 | 43 | 33
735 | 2025-04-17 09:28:13 |  | 充电 | 0分钟 | 538分钟 | 3 | 11% | 21.977 | 199.92 | 200 | 0分钟 | 0分钟 |  |  | 52.067 | 19.8932 A | 3.254 | 3.283 | 3.249 | 33mV | ON | ON | 电压1(V): 3.251; 电压2(V): 3.252; 电压3(V): 3.253; 电压4(V): 3.254; 电压5(V): 3.257; 电压6(V): 3.283; 电压7(V): 3.253; 电压8(V): 3.249; 电压9(V): 3.251; 电压10(V): 3.253; 电压11(V): 3.25; 电压12(V): 3.252; 电压13(V): 3.252; 电压14(V): 3.252; 电压15(V): 3.254; 电压16(V): 3.251; 温度1(℃): 22; 温度2(℃): 23; 温度3(℃): 23; 温度4(℃): 0 | 41 | 33
736 | 2025-04-17 09:28:15 |  | 充电 | 0分钟 | 535分钟 | 3 | 11% | 21.988 | 199.92 | 200 | 0分钟 | 0分钟 |  |  | 52.064 | 19.9041 A | 3.254 | 3.283 | 3.249 | 33mV | ON | ON | 电压1(V): 3.251; 电压2(V): 3.252; 电压3(V): 3.254; 电压4(V): 3.254; 电压5(V): 3.257; 电压6(V): 3.283; 电压7(V): 3.252; 电压8(V): 3.249; 电压9(V): 3.25; 电压10(V): 3.253; 电压11(V): 3.251; 电压12(V): 3.25; 电压13(V): 3.253; 电压14(V): 3.251; 电压15(V): 3.253; 电压16(V): 3.251; 温度1(℃): 22; 温度2(℃): 23; 温度3(℃): 22; 温度4(℃): 0 | 42 | 33
737 | 2025-04-17 09:28:17 |  | 充电 | 0分钟 | 536分钟 | 3 | 11% | 21.999 | 199.92 | 200 | 0分钟 | 0分钟 |  |  | 52.061 | 19.8404 A | 3.253 | 3.282 | 3.249 | 32mV | ON | ON | 电压1(V): 3.251; 电压2(V): 3.252; 电压3(V): 3.253; 电压4(V): 3.254; 电压5(V): 3.256; 电压6(V): 3.282; 电压7(V): 3.253; 电压8(V): 3.249; 电压9(V): 3.25; 电压10(V): 3.253; 电压11(V): 3.25; 电压12(V): 3.251; 电压13(V): 3.252; 电压14(V): 3.251; 电压15(V): 3.253; 电压16(V): 3.251; 温度1(℃): 22; 温度2(℃): 22; 温度3(℃): 22; 温度4(℃): 0 | 42 | 35
738 | 2025-04-17 09:28:19 |  | 充电 | 0分钟 | 538分钟 | 3 | 12% | 22.011 | 199.92 | 200 | 0分钟 | 0分钟 |  |  | 52.066 | 19.9196 A | 3.254 | 3.283 | 3.249 | 33mV | ON | ON | 电压1(V): 3.251; 电压2(V): 3.253; 电压3(V): 3.253; 电压4(V): 3.254; 电压5(V): 3.257; 电压6(V): 3.283; 电压7(V): 3.254; 电压8(V): 3.249; 电压9(V): 3.25; 电压10(V): 3.252; 电压11(V): 3.25; 电压12(V): 3.251; 电压13(V): 3.252; 电压14(V): 3.252; 电压15(V): 3.254; 电压16(V): 3.251; 温度1(℃): 22; 温度2(℃): 22; 温度3(℃): 22; 温度4(℃): 0 | 43 | 35
739 | 2025-04-17 09:28:21 |  | 充电 | 0分钟 | 535分钟 | 3 | 12% | 22.022 | 199.92 | 200 | 0分钟 | 0分钟 |  |  | 52.06 | 19.901 A | 3.253 | 3.283 | 3.248 | 35mV | ON | ON | 电压1(V): 3.248; 电压2(V): 3.252; 电压3(V): 3.253; 电压4(V): 3.254; 电压5(V): 3.257; 电压6(V): 3.283; 电压7(V): 3.253; 电压8(V): 3.249; 电压9(V): 3.25; 电压10(V): 3.253; 电压11(V): 3.249; 电压12(V): 3.251; 电压13(V): 3.252; 电压14(V): 3.252; 电压15(V): 3.254; 电压16(V): 3.25; 温度1(℃): 22; 温度2(℃): 22; 温度3(℃): 22; 温度4(℃): 0 | 43 | 35
740 | 2025-04-17 09:28:23 |  | 充电 | 0分钟 | 536分钟 | 3 | 12% | 22.033 | 199.92 | 200 | 0分钟 | 0分钟 |  |  | 52.071 | 19.8264 A | 3.254 | 3.283 | 3.25 | 32mV | ON | ON | 电压1(V): 3.251; 电压2(V): 3.253; 电压3(V): 3.253; 电压4(V): 3.255; 电压5(V): 3.257; 电压6(V): 3.283; 电压7(V): 3.254; 电压8(V): 3.25; 电压9(V): 3.251; 电压10(V): 3.254; 电压11(V): 3.25; 电压12(V): 3.252; 电压13(V): 3.252; 电压14(V): 3.252; 电压15(V): 3.254; 电压16(V): 3.25; 温度1(℃): 22; 温度2(℃): 22; 温度3(℃): 22; 温度4(℃): 0 | 40 | 35
741 | 2025-04-17 09:28:25 |  | 充电 | 0分钟 | 536分钟 | 3 | 12% | 22.044 | 199.92 | 200 | 0分钟 | 0分钟 |  |  | 52.067 | 19.9211 A | 3.254 | 3.283 | 3.249 | 33mV | ON | ON | 电压1(V): 3.252; 电压2(V): 3.252; 电压3(V): 3.253; 电压4(V): 3.254; 电压5(V): 3.257; 电压6(V): 3.283; 电压7(V): 3.253; 电压8(V): 3.249; 电压9(V): 3.25; 电压10(V): 3.253; 电压11(V): 3.25; 电压12(V): 3.251; 电压13(V): 3.252; 电压14(V): 3.252; 电压15(V): 3.255; 电压16(V): 3.251; 温度1(℃): 22; 温度2(℃): 22; 温度3(℃): 22; 温度4(℃): 0 | 41 | 34
742 | 2025-04-17 09:28:27 |  | 充电 | 0分钟 | 536分钟 | 3 | 12% | 22.055 | 199.92 | 200 | 0分钟 | 0分钟 |  |  | 52.068 | 19.8792 A | 3.254 | 3.283 | 3.25 | 32mV | ON | ON | 电压1(V): 3.251; 电压2(V): 3.252; 电压3(V): 3.253; 电压4(V): 3.255; 电压5(V): 3.257; 电压6(V): 3.283; 电压7(V): 3.253; 电压8(V): 3.25; 电压9(V): 3.25; 电压10(V): 3.253; 电压11(V): 3.25; 电压12(V): 3.251; 电压13(V): 3.253; 电压14(V): 3.251; 电压15(V): 3.254; 电压16(V): 3.252; 温度1(℃): 22; 温度2(℃): 22; 温度3(℃): 22; 温度4(℃): 0 | 40 | 32
743 | 2025-04-17 09:28:29 |  | 充电 | 0分钟 | 526分钟 | 3 | 12% | 22.066 | 199.92 | 200 | 0分钟 | 0分钟 |  |  | 52.068 | 19.9444 A | 3.254 | 3.283 | 3.249 | 33mV | ON | ON | 电压1(V): 3.251; 电压2(V): 3.253; 电压3(V): 3.253; 电压4(V): 3.254; 电压5(V): 3.257; 电压6(V): 3.283; 电压7(V): 3.254; 电压8(V): 3.249; 电压9(V): 3.25; 电压10(V): 3.254; 电压11(V): 3.25; 电压12(V): 3.251; 电压13(V): 3.252; 电压14(V): 3.252; 电压15(V): 3.254; 电压16(V): 3.251; 温度1(℃): 22; 温度2(℃): 22; 温度3(℃): 22; 温度4(℃): 0 | 43 | 34
744 | 2025-04-17 09:28:31 |  | 充电 | 0分钟 | 535分钟 | 3 | 12% | 22.077 | 199.92 | 200 | 0分钟 | 0分钟 |  |  | 52.072 | 19.8761 A | 3.254 | 3.283 | 3.249 | 33mV | ON | ON | 电压1(V): 3.252; 电压2(V): 3.254; 电压3(V): 3.254; 电压4(V): 3.254; 电压5(V): 3.257; 电压6(V): 3.283; 电压7(V): 3.254; 电压8(V): 3.249; 电压9(V): 3.25; 电压10(V): 3.254; 电压11(V): 3.25; 电压12(V): 3.251; 电压13(V): 3.252; 电压14(V): 3.252; 电压15(V): 3.255; 电压16(V): 3.251; 温度1(℃): 22; 温度2(℃): 22; 温度3(℃): 22; 温度4(℃): 0 | 41 | 32
745 | 2025-04-17 09:28:33 |  | 充电 | 0分钟 | 537分钟 | 3 | 12% | 22.088 | 199.92 | 200 | 0分钟 | 0分钟 |  |  | 52.073 | 19.9522 A | 3.254 | 3.284 | 3.249 | 34mV | ON | ON | 电压1(V): 3.251; 电压2(V): 3.253; 电压3(V): 3.254; 电压4(V): 3.255; 电压5(V): 3.257; 电压6(V): 3.284; 电压7(V): 3.254; 电压8(V): 3.249; 电压9(V): 3.25; 电压10(V): 3.253; 电压11(V): 3.251; 电压12(V): 3.251; 电压13(V): 3.252; 电压14(V): 3.252; 电压15(V): 3.255; 电压16(V): 3.252; 温度1(℃): 22; 温度2(℃): 22; 温度3(℃): 22; 温度4(℃): 0 | 41 | 33
746 | 2025-04-17 09:28:35 |  | 充电 | 0分钟 | 534分钟 | 3 | 12% | 22.099 | 199.92 | 200 | 0分钟 | 0分钟 |  |  | 52.068 | 19.8839 A | 3.254 | 3.283 | 3.249 | 33mV | ON | ON | 电压1(V): 3.252; 电压2(V): 3.252; 电压3(V): 3.253; 电压4(V): 3.254; 电压5(V): 3.257; 电压6(V): 3.283; 电压7(V): 3.254; 电压8(V): 3.249; 电压9(V): 3.25; 电压10(V): 3.252; 电压11(V): 3.25; 电压12(V): 3.251; 电压13(V): 3.252; 电压14(V): 3.252; 电压15(V): 3.255; 电压16(V): 3.252; 温度1(℃): 22; 温度2(℃): 22; 温度3(℃): 22; 温度4(℃): 0 | 40 | 35
747 | 2025-04-17 09:28:37 |  | 充电 | 0分钟 | 537分钟 | 3 | 12% | 22.11 | 199.92 | 200 | 0分钟 | 0分钟 |  |  | 52.074 | 19.9491 A | 3.254 | 3.283 | 3.25 | 32mV | ON | ON | 电压1(V): 3.252; 电压2(V): 3.253; 电压3(V): 3.254; 电压4(V): 3.254; 电压5(V): 3.257; 电压6(V): 3.283; 电压7(V): 3.254; 电压8(V): 3.25; 电压9(V): 3.251; 电压10(V): 3.253; 电压11(V): 3.25; 电压12(V): 3.252; 电压13(V): 3.253; 电压14(V): 3.252; 电压15(V): 3.255; 电压16(V): 3.251; 温度1(℃): 22; 温度2(℃): 22; 温度3(℃): 22; 温度4(℃): 0 | 41 | 32
748 | 2025-04-17 09:28:39 |  | 充电 | 0分钟 | 535分钟 | 3 | 12% | 22.121 | 199.92 | 200 | 0分钟 | 0分钟 |  |  | 52.069 | 19.8979 A | 3.254 | 3.283 | 3.25 | 32mV | ON | ON | 电压1(V): 3.251; 电压2(V): 3.253; 电压3(V): 3.253; 电压4(V): 3.255; 电压5(V): 3.257; 电压6(V): 3.283; 电压7(V): 3.254; 电压8(V): 3.25; 电压9(V): 3.25; 电压10(V): 3.253; 电压11(V): 3.25; 电压12(V): 3.251; 电压13(V): 3.252; 电压14(V): 3.252; 电压15(V): 3.255; 电压16(V): 3.25; 温度1(℃): 22; 温度2(℃): 22; 温度3(℃): 22; 温度4(℃): 0 | 40 | 31
749 | 2025-04-17 09:28:41 |  | 充电 | 0分钟 | 537分钟 | 3 | 12% | 22.132 | 199.92 | 200 | 0分钟 | 0分钟 |  |  | 52.074 | 19.9056 A | 3.254 | 3.283 | 3.25 | 32mV | ON | ON | 电压1(V): 3.252; 电压2(V): 3.252; 电压3(V): 3.254; 电压4(V): 3.255; 电压5(V): 3.257; 电压6(V): 3.283; 电压7(V): 3.254; 电压8(V): 3.25; 电压9(V): 3.25; 电压10(V): 3.254; 电压11(V): 3.25; 电压12(V): 3.252; 电压13(V): 3.252; 电压14(V): 3.252; 电压15(V): 3.255; 电压16(V): 3.252; 温度1(℃): 22; 温度2(℃): 22; 温度3(℃): 22; 温度4(℃): 0 | 40 | 32
750 | 2025-04-17 09:28:43 |  | 充电 | 0分钟 | 535分钟 | 3 | 12% | 22.143 | 199.92 | 200 | 0分钟 | 0分钟 |  |  | 52.071 | 19.9367 A | 3.254 | 3.283 | 3.249 | 33mV | ON | ON | 电压1(V): 3.249; 电压2(V): 3.253; 电压3(V): 3.254; 电压4(V): 3.254; 电压5(V): 3.257; 电压6(V): 3.283; 电压7(V): 3.254; 电压8(V): 3.25; 电压9(V): 3.25; 电压10(V): 3.254; 电压11(V): 3.25; 电压12(V): 3.252; 电压13(V): 3.252; 电压14(V): 3.252; 电压15(V): 3.255; 电压16(V): 3.252; 温度1(℃): 22; 温度2(℃): 22; 温度3(℃): 22; 温度4(℃): 0 | 41 | 35
751 | 2025-04-17 09:28:45 |  | 充电 | 0分钟 | 536分钟 | 3 | 12% | 22.154 | 199.92 | 200 | 0分钟 | 0分钟 |  |  | 52.075 | 19.8699 A | 3.254 | 3.284 | 3.249 | 34mV | ON | ON | 电压1(V): 3.252; 电压2(V): 3.253; 电压3(V): 3.254; 电压4(V): 3.254; 电压5(V): 3.257; 电压6(V): 3.284; 电压7(V): 3.253; 电压8(V): 3.249; 电压9(V): 3.252; 电压10(V): 3.253; 电压11(V): 3.25; 电压12(V): 3.251; 电压13(V): 3.253; 电压14(V): 3.253; 电压15(V): 3.254; 电压16(V): 3.253; 温度1(℃): 22; 温度2(℃): 22; 温度3(℃): 22; 温度4(℃): 0 | 41 | 36
752 | 2025-04-17 09:28:47 |  | 充电 | 0分钟 | 533分钟 | 3 | 12% | 22.165 | 199.92 | 200 | 0分钟 | 0分钟 |  |  | 52.074 | 19.9367 A | 3.254 | 3.283 | 3.25 | 32mV | ON | ON | 电压1(V): 3.251; 电压2(V): 3.253; 电压3(V): 3.253; 电压4(V): 3.255; 电压5(V): 3.258; 电压6(V): 3.283; 电压7(V): 3.254; 电压8(V): 3.25; 电压9(V): 3.251; 电压10(V): 3.253; 电压11(V): 3.251; 电压12(V): 3.251; 电压13(V): 3.253; 电压14(V): 3.252; 电压15(V): 3.254; 电压16(V): 3.252; 温度1(℃): 22; 温度2(℃): 22; 温度3(℃): 22; 温度4(℃): 0 | 40 | 35
753 | 2025-04-17 09:28:49 |  | 充电 | 0分钟 | 535分钟 | 3 | 12% | 22.177 | 199.92 | 200 | 0分钟 | 0分钟 |  |  | 52.075 | 19.8746 A | 3.254 | 3.283 | 3.25 | 32mV | ON | ON | 电压1(V): 3.252; 电压2(V): 3.253; 电压3(V): 3.254; 电压4(V): 3.254; 电压5(V): 3.257; 电压6(V): 3.283; 电压7(V): 3.254; 电压8(V): 3.25; 电压9(V): 3.25; 电压10(V): 3.253; 电压11(V): 3.25; 电压12(V): 3.252; 电压13(V): 3.253; 电压14(V): 3.253; 电压15(V): 3.255; 电压16(V): 3.252; 温度1(℃): 22; 温度2(℃): 22; 温度3(℃): 22; 温度4(℃): 0 | 40 | 35
754 | 2025-04-17 09:28:51 |  | 充电 | 0分钟 | 536分钟 | 3 | 12% | 22.188 | 199.92 | 200 | 0分钟 | 0分钟 |  |  | 52.076 | 19.9739 A | 3.254 | 3.283 | 3.25 | 32mV | ON | ON | 电压1(V): 3.252; 电压2(V): 3.253; 电压3(V): 3.254; 电压4(V): 3.255; 电压5(V): 3.257; 电压6(V): 3.283; 电压7(V): 3.254; 电压8(V): 3.25; 电压9(V): 3.25; 电压10(V): 3.254; 电压11(V): 3.251; 电压12(V): 3.252; 电压13(V): 3.252; 电压14(V): 3.252; 电压15(V): 3.255; 电压16(V): 3.252; 温度1(℃): 22; 温度2(℃): 22; 温度3(℃): 22; 温度4(℃): 0 | 40 | 30
755 | 2025-04-17 09:28:53 |  | 充电 | 0分钟 | 534分钟 | 3 | 12% | 22.199 | 199.92 | 200 | 0分钟 | 0分钟 |  |  | 52.076 | 19.9320 A | 3.254 | 3.284 | 3.25 | 33mV | ON | ON | 电压1(V): 3.25; 电压2(V): 3.253; 电压3(V): 3.254; 电压4(V): 3.255; 电压5(V): 3.257; 电压6(V): 3.284; 电压7(V): 3.254; 电压8(V): 3.25; 电压9(V): 3.251; 电压10(V): 3.254; 电压11(V): 3.251; 电压12(V): 3.252; 电压13(V): 3.253; 电压14(V): 3.253; 电压15(V): 3.254; 电压16(V): 3.251; 温度1(℃): 22; 温度2(℃): 22; 温度3(℃): 22; 温度4(℃): 0 | 39 | 33
756 | 2025-04-17 09:28:55 |  | 充电 | 0分钟 | 535分钟 | 3 | 12% | 22.21 | 199.92 | 200 | 0分钟 | 0分钟 |  |  | 52.076 | 19.8808 A | 3.254 | 3.284 | 3.249 | 34mV | ON | ON | 电压1(V): 3.252; 电压2(V): 3.253; 电压3(V): 3.254; 电压4(V): 3.255; 电压5(V): 3.257; 电压6(V): 3.284; 电压7(V): 3.254; 电压8(V): 3.249; 电压9(V): 3.251; 电压10(V): 3.253; 电压11(V): 3.251; 电压12(V): 3.252; 电压13(V): 3.253; 电压14(V): 3.252; 电压15(V): 3.254; 电压16(V): 3.252; 温度1(℃): 22; 温度2(℃): 22; 温度3(℃): 22; 温度4(℃): 0 | 39 | 36
757 | 2025-04-17 09:28:57 |  | 充电 | 0分钟 | 536分钟 | 3 | 12% | 22.221 | 199.92 | 200 | 0分钟 | 0分钟 |  |  | 52.078 | 19.9957 A | 3.254 | 3.283 | 3.25 | 32mV | ON | ON | 电压1(V): 3.252; 电压2(V): 3.254; 电压3(V): 3.254; 电压4(V): 3.255; 电压5(V): 3.258; 电压6(V): 3.283; 电压7(V): 3.255; 电压8(V): 3.25; 电压9(V): 3.251; 电压10(V): 3.253; 电压11(V): 3.25; 电压12(V): 3.251; 电压13(V): 3.253; 电压14(V): 3.252; 电压15(V): 3.255; 电压16(V): 3.252; 温度1(℃): 22; 温度2(℃): 22; 温度3(℃): 22; 温度4(℃): 0 | 40 | 35
758 | 2025-04-17 09:28:59 |  | 充电 | 0分钟 | 534分钟 | 3 | 12% | 22.232 | 199.92 | 200 | 0分钟 | 0分钟 |  |  | 52.074 | 19.9631 A | 3.254 | 3.284 | 3.25 | 33mV | ON | ON | 电压1(V): 3.25; 电压2(V): 3.253; 电压3(V): 3.254; 电压4(V): 3.254; 电压5(V): 3.258; 电压6(V): 3.284; 电压7(V): 3.254; 电压8(V): 3.25; 电压9(V): 3.25; 电压10(V): 3.254; 电压11(V): 3.251; 电压12(V): 3.252; 电压13(V): 3.252; 电压14(V): 3.252; 电压15(V): 3.254; 电压16(V): 3.252; 温度1(℃): 22; 温度2(℃): 22; 温度3(℃): 22; 温度4(℃): 0 | 40 | 35
759 | 2025-04-17 09:29:01 |  | 充电 | 0分钟 | 534分钟 | 3 | 12% | 22.243 | 199.92 | 200 | 0分钟 | 0分钟 |  |  | 52.078 | 19.9211 A | 3.254 | 3.284 | 3.25 | 33mV | ON | ON | 电压1(V): 3.252; 电压2(V): 3.253; 电压3(V): 3.255; 电压4(V): 3.255; 电压5(V): 3.257; 电压6(V): 3.284; 电压7(V): 3.254; 电压8(V): 3.25; 电压9(V): 3.251; 电压10(V): 3.254; 电压11(V): 3.25; 电压12(V): 3.251; 电压13(V): 3.253; 电压14(V): 3.252; 电压15(V): 3.255; 电压16(V): 3.252; 温度1(℃): 22; 温度2(℃): 22; 温度3(℃): 22; 温度4(℃): 0 | 39 | 31
760 | 2025-04-17 09:29:03 |  | 充电 | 0分钟 | 535分钟 | 3 | 12% | 22.254 | 199.92 | 200 | 0分钟 | 0分钟 |  |  | 52.075 | 19.8885 A | 3.254 | 3.283 | 3.25 | 32mV | ON | ON | 电压1(V): 3.252; 电压2(V): 3.253; 电压3(V): 3.254; 电压4(V): 3.254; 电压5(V): 3.257; 电压6(V): 3.283; 电压7(V): 3.254; 电压8(V): 3.25; 电压9(V): 3.251; 电压10(V): 3.253; 电压11(V): 3.251; 电压12(V): 3.251; 电压13(V): 3.253; 电压14(V): 3.252; 电压15(V): 3.255; 电压16(V): 3.252; 温度1(℃): 22; 温度2(℃): 22; 温度3(℃): 22; 温度4(℃): 0 | 41 | 33
761 | 2025-04-17 09:29:05 |  | 充电 | 0分钟 | 536分钟 | 3 | 12% | 22.265 | 199.92 | 200 | 0分钟 | 0分钟 |  |  | 52.074 | 19.8808 A | 3.254 | 3.284 | 3.25 | 33mV | ON | ON | 电压1(V): 3.252; 电压2(V): 3.252; 电压3(V): 3.254; 电压4(V): 3.255; 电压5(V): 3.257; 电压6(V): 3.284; 电压7(V): 3.254; 电压8(V): 3.25; 电压9(V): 3.251; 电压10(V): 3.253; 电压11(V): 3.251; 电压12(V): 3.251; 电压13(V): 3.253; 电压14(V): 3.251; 电压15(V): 3.255; 电压16(V): 3.251; 温度1(℃): 22; 温度2(℃): 22; 温度3(℃): 22; 温度4(℃): 0 | 42 | 34
762 | 2025-04-17 09:29:07 |  | 充电 | 0分钟 | 534分钟 | 3 | 12% | 22.276 | 199.92 | 200 | 0分钟 | 0分钟 |  |  | 52.077 | 19.9724 A | 3.254 | 3.283 | 3.249 | 33mV | ON | ON | 电压1(V): 3.252; 电压2(V): 3.253; 电压3(V): 3.254; 电压4(V): 3.255; 电压5(V): 3.257; 电压6(V): 3.283; 电压7(V): 3.255; 电压8(V): 3.249; 电压9(V): 3.251; 电压10(V): 3.254; 电压11(V): 3.251; 电压12(V): 3.251; 电压13(V): 3.253; 电压14(V): 3.253; 电压15(V): 3.254; 电压16(V): 3.252; 温度1(℃): 22; 温度2(℃): 22; 温度3(℃): 22; 温度4(℃): 0 | 41 | 31
763 | 2025-04-17 09:29:09 |  | 充电 | 0分钟 | 532分钟 | 3 | 12% | 22.287 | 199.92 | 200 | 0分钟 | 0分钟 |  |  | 52.08 | 19.9957 A | 3.255 | 3.284 | 3.25 | 33mV | ON | ON | 电压1(V): 3.252; 电压2(V): 3.254; 电压3(V): 3.254; 电压4(V): 3.255; 电压5(V): 3.257; 电压6(V): 3.284; 电压7(V): 3.254; 电压8(V): 3.25; 电压9(V): 3.251; 电压10(V): 3.254; 电压11(V): 3.251; 电压12(V): 3.251; 电压13(V): 3.253; 电压14(V): 3.253; 电压15(V): 3.255; 电压16(V): 3.252; 温度1(℃): 22; 温度2(℃): 22; 温度3(℃): 22; 温度4(℃): 0 | 39 | 30
764 | 2025-04-17 09:29:11 |  | 充电 | 0分钟 | 533分钟 | 3 | 12% | 22.298 | 199.92 | 200 | 0分钟 | 0分钟 |  |  | 52.081 | 19.9631 A | 3.255 | 3.284 | 3.25 | 33mV | ON | ON | 电压1(V): 3.251; 电压2(V): 3.254; 电压3(V): 3.255; 电压4(V): 3.255; 电压5(V): 3.258; 电压6(V): 3.284; 电压7(V): 3.255; 电压8(V): 3.25; 电压9(V): 3.252; 电压10(V): 3.253; 电压11(V): 3.251; 电压12(V): 3.252; 电压13(V): 3.252; 电压14(V): 3.252; 电压15(V): 3.255; 电压16(V): 3.252; 温度1(℃): 22; 温度2(℃): 22; 温度3(℃): 22; 温度4(℃): 0 | 39 | 29
765 | 2025-04-17 09:29:13 |  | 充电 | 0分钟 | 533分钟 | 3 | 12% | 22.309 | 199.92 | 200 | 0分钟 | 0分钟 |  |  | 52.076 | 19.9708 A | 3.254 | 3.284 | 3.25 | 33mV | ON | ON | 电压1(V): 3.252; 电压2(V): 3.253; 电压3(V): 3.254; 电压4(V): 3.255; 电压5(V): 3.258; 电压6(V): 3.284; 电压7(V): 3.253; 电压8(V): 3.25; 电压9(V): 3.251; 电压10(V): 3.254; 电压11(V): 3.251; 电压12(V): 3.251; 电压13(V): 3.252; 电压14(V): 3.252; 电压15(V): 3.254; 电压16(V): 3.252; 温度1(℃): 22; 温度2(℃): 22; 温度3(℃): 22; 温度4(℃): 0 | 38 | 33
766 | 2025-04-17 09:29:15 |  | 充电 | 0分钟 | 533分钟 | 3 | 12% | 22.32 | 199.92 | 200 | 0分钟 | 0分钟 |  |  | 52.075 | 19.9367 A | 3.254 | 3.283 | 3.248 | 35mV | ON | ON | 电压1(V): 3.248; 电压2(V): 3.253; 电压3(V): 3.255; 电压4(V): 3.255; 电压5(V): 3.258; 电压6(V): 3.283; 电压7(V): 3.254; 电压8(V): 3.25; 电压9(V): 3.251; 电压10(V): 3.254; 电压11(V): 3.251; 电压12(V): 3.251; 电压13(V): 3.253; 电压14(V): 3.252; 电压15(V): 3.255; 电压16(V): 3.252; 温度1(℃): 22; 温度2(℃): 22; 温度3(℃): 22; 温度4(℃): 0 | 39 | 31
767 | 2025-04-17 09:29:17 |  | 充电 | 0分钟 | 535分钟 | 3 | 12% | 22.332 | 199.92 | 200 | 0分钟 | 0分钟 |  |  | 52.078 | 19.9072 A | 3.254 | 3.283 | 3.249 | 33mV | ON | ON | 电压1(V): 3.252; 电压2(V): 3.254; 电压3(V): 3.254; 电压4(V): 3.255; 电压5(V): 3.257; 电压6(V): 3.283; 电压7(V): 3.254; 电压8(V): 3.249; 电压9(V): 3.251; 电压10(V): 3.254; 电压11(V): 3.251; 电压12(V): 3.252; 电压13(V): 3.253; 电压14(V): 3.252; 电压15(V): 3.255; 电压16(V): 3.252; 温度1(℃): 22; 温度2(℃): 22; 温度3(℃): 22; 温度4(℃): 0 | 40 | 34
768 | 2025-04-17 09:29:19 |  | 充电 | 0分钟 | 535分钟 | 3 | 12% | 22.343 | 199.92 | 200 | 0分钟 | 0分钟 |  |  | 52.082 | 19.8839 A | 3.255 | 3.283 | 3.251 | 32mV | ON | ON | 电压1(V): 3.252; 电压2(V): 3.254; 电压3(V): 3.254; 电压4(V): 3.255; 电压5(V): 3.257; 电压6(V): 3.283; 电压7(V): 3.254; 电压8(V): 3.251; 电压9(V): 3.251; 电压10(V): 3.254; 电压11(V): 3.252; 电压12(V): 3.252; 电压13(V): 3.254; 电压14(V): 3.252; 电压15(V): 3.255; 电压16(V): 3.252; 温度1(℃): 22; 温度2(℃): 22; 温度3(℃): 22; 温度4(℃): 0 | 39 | 33
769 | 2025-04-17 09:29:21 |  | 充电 | 0分钟 | 534分钟 | 3 | 12% | 22.354 | 199.92 | 200 | 0分钟 | 0分钟 |  |  | 52.084 | 19.9910 A | 3.255 | 3.284 | 3.25 | 33mV | ON | ON | 电压1(V): 3.252; 电压2(V): 3.255; 电压3(V): 3.255; 电压4(V): 3.255; 电压5(V): 3.257; 电压6(V): 3.284; 电压7(V): 3.255; 电压8(V): 3.25; 电压9(V): 3.251; 电压10(V): 3.254; 电压11(V): 3.251; 电压12(V): 3.252; 电压13(V): 3.253; 电压14(V): 3.253; 电压15(V): 3.255; 电压16(V): 3.252; 温度1(℃): 22; 温度2(℃): 22; 温度3(℃): 22; 温度4(℃): 0 | 38 | 32
770 | 2025-04-17 09:29:23 |  | 充电 | 0分钟 | 532分钟 | 3 | 12% | 22.365 | 199.92 | 200 | 0分钟 | 0分钟 |  |  | 52.084 | 20.0127 A | 3.255 | 3.284 | 3.25 | 33mV | ON | ON | 电压1(V): 3.253; 电压2(V): 3.254; 电压3(V): 3.254; 电压4(V): 3.255; 电压5(V): 3.258; 电压6(V): 3.284; 电压7(V): 3.255; 电压8(V): 3.25; 电压9(V): 3.252; 电压10(V): 3.254; 电压11(V): 3.251; 电压12(V): 3.252; 电压13(V): 3.253; 电压14(V): 3.252; 电压15(V): 3.255; 电压16(V): 3.252; 温度1(℃): 22; 温度2(℃): 22; 温度3(℃): 22; 温度4(℃): 0 | 39 | 31
771 | 2025-04-17 09:29:25 |  | 充电 | 0分钟 | 532分钟 | 3 | 12% | 22.376 | 199.92 | 200 | 0分钟 | 0分钟 |  |  | 52.08 | 19.9941 A | 3.255 | 3.284 | 3.25 | 33mV | ON | ON | 电压1(V): 3.252; 电压2(V): 3.254; 电压3(V): 3.254; 电压4(V): 3.255; 电压5(V): 3.257; 电压6(V): 3.284; 电压7(V): 3.253; 电压8(V): 3.25; 电压9(V): 3.251; 电压10(V): 3.254; 电压11(V): 3.251; 电压12(V): 3.251; 电压13(V): 3.253; 电压14(V): 3.253; 电压15(V): 3.256; 电压16(V): 3.252; 温度1(℃): 22; 温度2(℃): 22; 温度3(℃): 22; 温度4(℃): 0 | 39 | 32
772 | 2025-04-17 09:29:27 |  | 充电 | 0分钟 | 533分钟 | 3 | 12% | 22.387 | 199.92 | 200 | 0分钟 | 0分钟 |  |  | 52.082 | 19.9739 A | 3.255 | 3.284 | 3.25 | 33mV | ON | ON | 电压1(V): 3.252; 电压2(V): 3.254; 电压3(V): 3.255; 电压4(V): 3.256; 电压5(V): 3.258; 电压6(V): 3.284; 电压7(V): 3.254; 电压8(V): 3.25; 电压9(V): 3.25; 电压10(V): 3.254; 电压11(V): 3.25; 电压12(V): 3.252; 电压13(V): 3.253; 电压14(V): 3.253; 电压15(V): 3.255; 电压16(V): 3.252; 温度1(℃): 22; 温度2(℃): 22; 温度3(℃): 22; 温度4(℃): 0 | 38 | 33
773 | 2025-04-17 09:29:29 |  | 充电 | 0分钟 | 534分钟 | 3 | 12% | 22.398 | 199.92 | 200 | 0分钟 | 0分钟 |  |  | 52.081 | 19.9460 A | 3.255 | 3.284 | 3.25 | 33mV | ON | ON | 电压1(V): 3.252; 电压2(V): 3.253; 电压3(V): 3.254; 电压4(V): 3.255; 电压5(V): 3.257; 电压6(V): 3.284; 电压7(V): 3.254; 电压8(V): 3.25; 电压9(V): 3.251; 电压10(V): 3.255; 电压11(V): 3.252; 电压12(V): 3.252; 电压13(V): 3.253; 电压14(V): 3.252; 电压15(V): 3.255; 电压16(V): 3.252; 温度1(℃): 22; 温度2(℃): 22; 温度3(℃): 22; 温度4(℃): 0 | 37 | 34
774 | 2025-04-17 09:29:31 |  | 充电 | 0分钟 | 534分钟 | 3 | 12% | 22.409 | 199.92 | 200 | 0分钟 | 0分钟 |  |  | 52.083 | 19.9056 A | 3.255 | 3.284 | 3.25 | 33mV | ON | ON | 电压1(V): 3.252; 电压2(V): 3.254; 电压3(V): 3.254; 电压4(V): 3.255; 电压5(V): 3.257; 电压6(V): 3.284; 电压7(V): 3.255; 电压8(V): 3.25; 电压9(V): 3.251; 电压10(V): 3.254; 电压11(V): 3.251; 电压12(V): 3.252; 电压13(V): 3.254; 电压14(V): 3.253; 电压15(V): 3.255; 电压16(V): 3.252; 温度1(℃): 22; 温度2(℃): 22; 温度3(℃): 22; 温度4(℃): 0 | 38 | 33
775 | 2025-04-17 09:29:33 |  | 充电 | 0分钟 | 535分钟 | 3 | 12% | 22.42 | 199.92 | 200 | 0分钟 | 0分钟 |  |  | 52.083 | 19.9274 A | 3.255 | 3.283 | 3.25 | 32mV | ON | ON | 电压1(V): 3.253; 电压2(V): 3.253; 电压3(V): 3.254; 电压4(V): 3.254; 电压5(V): 3.258; 电压6(V): 3.283; 电压7(V): 3.255; 电压8(V): 3.25; 电压9(V): 3.251; 电压10(V): 3.255; 电压11(V): 3.251; 电压12(V): 3.252; 电压13(V): 3.253; 电压14(V): 3.254; 电压15(V): 3.255; 电压16(V): 3.252; 温度1(℃): 22; 温度2(℃): 22; 温度3(℃): 22; 温度4(℃): 0 | 39 | 34
776 | 2025-04-17 09:29:35 |  | 充电 | 0分钟 | 532分钟 | 3 | 12% | 22.431 | 199.92 | 200 | 0分钟 | 0分钟 |  |  | 52.081 | 19.9988 A | 3.255 | 3.283 | 3.25 | 32mV | ON | ON | 电压1(V): 3.253; 电压2(V): 3.253; 电压3(V): 3.254; 电压4(V): 3.255; 电压5(V): 3.258; 电压6(V): 3.283; 电压7(V): 3.255; 电压8(V): 3.25; 电压9(V): 3.251; 电压10(V): 3.254; 电压11(V): 3.251; 电压12(V): 3.251; 电压13(V): 3.253; 电压14(V): 3.253; 电压15(V): 3.255; 电压16(V): 3.252; 温度1(℃): 22; 温度2(℃): 22; 温度3(℃): 22; 温度4(℃): 0 | 39 | 30
777 | 2025-04-17 09:29:37 |  | 充电 | 0分钟 | 532分钟 | 3 | 12% | 22.442 | 199.92 | 200 | 0分钟 | 0分钟 |  |  | 52.083 | 20.0143 A | 3.255 | 3.284 | 3.25 | 33mV | ON | ON | 电压1(V): 3.252; 电压2(V): 3.254; 电压3(V): 3.254; 电压4(V): 3.255; 电压5(V): 3.258; 电压6(V): 3.284; 电压7(V): 3.255; 电压8(V): 3.25; 电压9(V): 3.251; 电压10(V): 3.254; 电压11(V): 3.251; 电压12(V): 3.252; 电压13(V): 3.253; 电压14(V): 3.253; 电压15(V): 3.255; 电压16(V): 3.252; 温度1(℃): 22; 温度2(℃): 22; 温度3(℃): 22; 温度4(℃): 0 | 40 | 34
778 | 2025-04-17 09:29:39 |  | 充电 | 0分钟 | 532分钟 | 3 | 12% | 22.454 | 199.92 | 200 | 0分钟 | 0分钟 |  |  | 52.082 | 20.0003 A | 3.255 | 3.283 | 3.25 | 32mV | ON | ON | 电压1(V): 3.25; 电压2(V): 3.254; 电压3(V): 3.255; 电压4(V): 3.255; 电压5(V): 3.257; 电压6(V): 3.283; 电压7(V): 3.254; 电压8(V): 3.25; 电压9(V): 3.251; 电压10(V): 3.254; 电压11(V): 3.252; 电压12(V): 3.252; 电压13(V): 3.254; 电压14(V): 3.253; 电压15(V): 3.256; 电压16(V): 3.252; 温度1(℃): 22; 温度2(℃): 22; 温度3(℃): 22; 温度4(℃): 0 | 38 | 33
779 | 2025-04-17 09:29:41 |  | 充电 | 0分钟 | 532分钟 | 3 | 12% | 22.465 | 199.92 | 200 | 0分钟 | 0分钟 |  |  | 52.081 | 19.9817 A | 3.255 | 3.284 | 3.25 | 33mV | ON | ON | 电压1(V): 3.251; 电压2(V): 3.253; 电压3(V): 3.255; 电压4(V): 3.256; 电压5(V): 3.257; 电压6(V): 3.284; 电压7(V): 3.254; 电压8(V): 3.25; 电压9(V): 3.25; 电压10(V): 3.254; 电压11(V): 3.251; 电压12(V): 3.252; 电压13(V): 3.254; 电压14(V): 3.253; 电压15(V): 3.255; 电压16(V): 3.252; 温度1(℃): 22; 温度2(℃): 22; 温度3(℃): 22; 温度4(℃): 0 | 38 | 30
780 | 2025-04-17 09:29:43 |  | 充电 | 0分钟 | 534分钟 | 3 | 12% | 22.476 | 199.92 | 200 | 0分钟 | 0分钟 |  |  | 52.086 | 19.9367 A | 3.255 | 3.284 | 3.25 | 33mV | ON | ON | 电压1(V): 3.253; 电压2(V): 3.253; 电压3(V): 3.255; 电压4(V): 3.256; 电压5(V): 3.258; 电压6(V): 3.284; 电压7(V): 3.255; 电压8(V): 3.25; 电压9(V): 3.251; 电压10(V): 3.255; 电压11(V): 3.251; 电压12(V): 3.252; 电压13(V): 3.253; 电压14(V): 3.253; 电压15(V): 3.255; 电压16(V): 3.252; 温度1(℃): 22; 温度2(℃): 22; 温度3(℃): 22; 温度4(℃): 0 | 37 | 30
781 | 2025-04-17 09:29:45 |  | 充电 | 0分钟 | 534分钟 | 3 | 12% | 22.481 | 199.92 | 200 | 0分钟 | 0分钟 |  |  | 52.084 | 19.9305 A | 3.255 | 3.284 | 3.25 | 33mV | ON | ON | 电压1(V): 3.252; 电压2(V): 3.253; 电压3(V): 3.255; 电压4(V): 3.256; 电压5(V): 3.258; 电压6(V): 3.284; 电压7(V): 3.254; 电压8(V): 3.25; 电压9(V): 3.252; 电压10(V): 3.253; 电压11(V): 3.252; 电压12(V): 3.251; 电压13(V): 3.253; 电压14(V): 3.254; 电压15(V): 3.255; 电压16(V): 3.252; 温度1(℃): 22; 温度2(℃): 22; 温度3(℃): 22; 温度4(℃): 0 | 37 | 31
782 | 2025-04-17 09:29:47 |  | 充电 | 0分钟 | 532分钟 | 3 | 12% | 22.492 | 199.92 | 200 | 0分钟 | 0分钟 |  |  | 52.084 | 20.0407 A | 3.255 | 3.284 | 3.25 | 33mV | ON | ON | 电压1(V): 3.252; 电压2(V): 3.254; 电压3(V): 3.254; 电压4(V): 3.255; 电压5(V): 3.257; 电压6(V): 3.284; 电压7(V): 3.255; 电压8(V): 3.25; 电压9(V): 3.252; 电压10(V): 3.255; 电压11(V): 3.251; 电压12(V): 3.252; 电压13(V): 3.253; 电压14(V): 3.253; 电压15(V): 3.255; 电压16(V): 3.252; 温度1(℃): 22; 温度2(℃): 22; 温度3(℃): 22; 温度4(℃): 0 | 38 | 33
783 | 2025-04-17 09:29:49 |  | 充电 | 0分钟 | 531分钟 | 3 | 12% | 22.503 | 199.92 | 200 | 0分钟 | 0分钟 |  |  | 52.078 | 20.0283 A | 3.254 | 3.283 | 3.248 | 35mV | ON | ON | 电压1(V): 3.248; 电压2(V): 3.254; 电压3(V): 3.255; 电压4(V): 3.255; 电压5(V): 3.258; 电压6(V): 3.283; 电压7(V): 3.253; 电压8(V): 3.251; 电压9(V): 3.25; 电压10(V): 3.255; 电压11(V): 3.251; 电压12(V): 3.252; 电压13(V): 3.253; 电压14(V): 3.253; 电压15(V): 3.255; 电压16(V): 3.252; 温度1(℃): 22; 温度2(℃): 22; 温度3(℃): 22; 温度4(℃): 0 | 37 | 28
784 | 2025-04-17 09:29:51 |  | 充电 | 0分钟 | 532分钟 | 3 | 12% | 22.515 | 199.92 | 200 | 0分钟 | 0分钟 |  |  | 52.085 | 19.9646 A | 3.255 | 3.283 | 3.25 | 32mV | ON | ON | 电压1(V): 3.252; 电压2(V): 3.254; 电压3(V): 3.254; 电压4(V): 3.255; 电压5(V): 3.258; 电压6(V): 3.283; 电压7(V): 3.255; 电压8(V): 3.25; 电压9(V): 3.252; 电压10(V): 3.255; 电压11(V): 3.251; 电压12(V): 3.252; 电压13(V): 3.253; 电压14(V): 3.253; 电压15(V): 3.256; 电压16(V): 3.252; 温度1(℃): 22; 温度2(℃): 22; 温度3(℃): 22; 温度4(℃): 0 | 38 | 34
785 | 2025-04-17 09:29:53 |  | 充电 | 0分钟 | 533分钟 | 3 | 12% | 22.526 | 199.92 | 200 | 0分钟 | 0分钟 |  |  | 52.088 | 19.9242 A | 3.255 | 3.283 | 3.251 | 32mV | ON | ON | 电压1(V): 3.253; 电压2(V): 3.254; 电压3(V): 3.255; 电压4(V): 3.256; 电压5(V): 3.258; 电压6(V): 3.283; 电压7(V): 3.254; 电压8(V): 3.251; 电压9(V): 3.251; 电压10(V): 3.255; 电压11(V): 3.252; 电压12(V): 3.252; 电压13(V): 3.253; 电压14(V): 3.253; 电压15(V): 3.255; 电压16(V): 3.253; 温度1(℃): 22; 温度2(℃): 22; 温度3(℃): 22; 温度4(℃): 0 | 37 | 31
786 | 2025-04-17 09:29:55 |  | 充电 | 0分钟 | 534分钟 | 3 | 12% | 22.537 | 199.92 | 200 | 0分钟 | 0分钟 |  |  | 52.088 | 19.9941 A | 3.255 | 3.284 | 3.25 | 33mV | ON | ON | 电压1(V): 3.252; 电压2(V): 3.254; 电压3(V): 3.255; 电压4(V): 3.256; 电压5(V): 3.258; 电压6(V): 3.284; 电压7(V): 3.255; 电压8(V): 3.25; 电压9(V): 3.252; 电压10(V): 3.255; 电压11(V): 3.251; 电压12(V): 3.251; 电压13(V): 3.254; 电压14(V): 3.254; 电压15(V): 3.255; 电压16(V): 3.252; 温度1(℃): 22; 温度2(℃): 22; 温度3(℃): 22; 温度4(℃): 0 | 39 | 33
787 | 2025-04-17 09:29:57 |  | 充电 | 0分钟 | 530分钟 | 3 | 12% | 22.548 | 199.92 | 200 | 0分钟 | 0分钟 |  |  | 52.086 | 20.0267 A | 3.255 | 3.284 | 3.25 | 33mV | ON | ON | 电压1(V): 3.252; 电压2(V): 3.254; 电压3(V): 3.255; 电压4(V): 3.255; 电压5(V): 3.258; 电压6(V): 3.284; 电压7(V): 3.254; 电压8(V): 3.25; 电压9(V): 3.251; 电压10(V): 3.255; 电压11(V): 3.252; 电压12(V): 3.252; 电压13(V): 3.254; 电压14(V): 3.253; 电压15(V): 3.255; 电压16(V): 3.252; 温度1(℃): 22; 温度2(℃): 22; 温度3(℃): 22; 温度4(℃): 0 | 38 | 32
788 | 2025-04-17 09:29:59 |  | 充电 | 0分钟 | 531分钟 | 3 | 12% | 22.559 | 199.92 | 200 | 0分钟 | 0分钟 |  |  | 52.086 | 19.9972 A | 3.255 | 3.284 | 3.25 | 33mV | ON | ON | 电压1(V): 3.252; 电压2(V): 3.254; 电压3(V): 3.255; 电压4(V): 3.256; 电压5(V): 3.257; 电压6(V): 3.284; 电压7(V): 3.255; 电压8(V): 3.25; 电压9(V): 3.252; 电压10(V): 3.254; 电压11(V): 3.251; 电压12(V): 3.252; 电压13(V): 3.254; 电压14(V): 3.253; 电压15(V): 3.255; 电压16(V): 3.252; 温度1(℃): 22; 温度2(℃): 22; 温度3(℃): 22; 温度4(℃): 0 | 36 | 33
789 | 2025-04-17 09:30:01 |  | 充电 | 0分钟 | 532分钟 | 3 | 12% | 22.57 | 199.92 | 200 | 0分钟 | 0分钟 |  |  | 52.089 | 19.9506 A | 3.255 | 3.284 | 3.25 | 33mV | ON | ON | 电压1(V): 3.253; 电压2(V): 3.255; 电压3(V): 3.255; 电压4(V): 3.256; 电压5(V): 3.258; 电压6(V): 3.284; 电压7(V): 3.255; 电压8(V): 3.25; 电压9(V): 3.252; 电压10(V): 3.254; 电压11(V): 3.252; 电压12(V): 3.252; 电压13(V): 3.254; 电压14(V): 3.252; 电压15(V): 3.255; 电压16(V): 3.252; 温度1(℃): 22; 温度2(℃): 22; 温度3(℃): 22; 温度4(℃): 0 | 36 | 35
790 | 2025-04-17 09:30:03 |  | 充电 | 0分钟 | 533分钟 | 3 | 12% | 22.581 | 199.92 | 200 | 0分钟 | 0分钟 |  |  | 52.087 | 19.9382 A | 3.255 | 3.283 | 3.25 | 32mV | ON | ON | 电压1(V): 3.253; 电压2(V): 3.254; 电压3(V): 3.255; 电压4(V): 3.255; 电压5(V): 3.258; 电压6(V): 3.283; 电压7(V): 3.255; 电压8(V): 3.25; 电压9(V): 3.251; 电压10(V): 3.255; 电压11(V): 3.251; 电压12(V): 3.252; 电压13(V): 3.254; 电压14(V): 3.253; 电压15(V): 3.256; 电压16(V): 3.252; 温度1(℃): 22; 温度2(℃): 22; 温度3(℃): 22; 温度4(℃): 0 | 37 | 30
791 | 2025-04-17 09:30:05 |  | 充电 | 0分钟 | 532分钟 | 3 | 12% | 22.592 | 199.92 | 200 | 0分钟 | 0分钟 |  |  | 52.093 | 20.0422 A | 3.255 | 3.284 | 3.25 | 33mV | ON | ON | 电压1(V): 3.253; 电压2(V): 3.255; 电压3(V): 3.255; 电压4(V): 3.256; 电压5(V): 3.258; 电压6(V): 3.284; 电压7(V): 3.255; 电压8(V): 3.25; 电压9(V): 3.252; 电压10(V): 3.255; 电压11(V): 3.252; 电压12(V): 3.252; 电压13(V): 3.254; 电压14(V): 3.253; 电压15(V): 3.256; 电压16(V): 3.253; 温度1(℃): 22; 温度2(℃): 22; 温度3(℃): 22; 温度4(℃): 0 | 37 | 31
792 | 2025-04-17 09:30:07 |  | 充电 | 0分钟 | 530分钟 | 3 | 12% | 22.603 | 199.92 | 200 | 0分钟 | 0分钟 |  |  | 52.093 | 20.0345 A | 3.255 | 3.285 | 3.251 | 34mV | ON | ON | 电压1(V): 3.253; 电压2(V): 3.254; 电压3(V): 3.254; 电压4(V): 3.255; 电压5(V): 3.258; 电压6(V): 3.285; 电压7(V): 3.255; 电压8(V): 3.251; 电压9(V): 3.252; 电压10(V): 3.255; 电压11(V): 3.252; 电压12(V): 3.252; 电压13(V): 3.254; 电压14(V): 3.254; 电压15(V): 3.256; 电压16(V): 3.253; 温度1(℃): 22; 温度2(℃): 22; 温度3(℃): 22; 温度4(℃): 0 | 38 | 31
793 | 2025-04-17 09:30:09 |  | 充电 | 0分钟 | 531分钟 | 3 | 12% | 22.615 | 199.92 | 200 | 0分钟 | 0分钟 |  |  | 52.09 | 20.0221 A | 3.255 | 3.284 | 3.25 | 33mV | ON | ON | 电压1(V): 3.253; 电压2(V): 3.254; 电压3(V): 3.255; 电压4(V): 3.256; 电压5(V): 3.258; 电压6(V): 3.284; 电压7(V): 3.254; 电压8(V): 3.25; 电压9(V): 3.252; 电压10(V): 3.255; 电压11(V): 3.252; 电压12(V): 3.252; 电压13(V): 3.253; 电压14(V): 3.253; 电压15(V): 3.256; 电压16(V): 3.253; 温度1(℃): 22; 温度2(℃): 22; 温度3(℃): 22; 温度4(℃): 0 | 36 | 29
794 | 2025-04-17 09:30:11 |  | 充电 | 0分钟 | 531分钟 | 3 | 12% | 22.626 | 199.92 | 200 | 0分钟 | 0分钟 |  |  | 52.087 | 19.9988 A | 3.255 | 3.284 | 3.25 | 33mV | ON | ON | 电压1(V): 3.252; 电压2(V): 3.254; 电压3(V): 3.254; 电压4(V): 3.256; 电压5(V): 3.258; 电压6(V): 3.284; 电压7(V): 3.254; 电压8(V): 3.25; 电压9(V): 3.251; 电压10(V): 3.254; 电压11(V): 3.252; 电压12(V): 3.252; 电压13(V): 3.254; 电压14(V): 3.253; 电压15(V): 3.256; 电压16(V): 3.253; 温度1(℃): 22; 温度2(℃): 22; 温度3(℃): 22; 温度4(℃): 0 | 37 | 30
795 | 2025-04-17 09:30:13 |  | 充电 | 0分钟 | 532分钟 | 3 | 12% | 22.637 | 199.92 | 200 | 0分钟 | 0分钟 |  |  | 52.092 | 19.9755 A | 3.255 | 3.285 | 3.25 | 35mV | ON | ON | 电压1(V): 3.252; 电压2(V): 3.254; 电压3(V): 3.254; 电压4(V): 3.256; 电压5(V): 3.259; 电压6(V): 3.285; 电压7(V): 3.256; 电压8(V): 3.25; 电压9(V): 3.251; 电压10(V): 3.255; 电压11(V): 3.251; 电压12(V): 3.252; 电压13(V): 3.255; 电压14(V): 3.253; 电压15(V): 3.256; 电压16(V): 3.253; 温度1(℃): 22; 温度2(℃): 23; 温度3(℃): 22; 温度4(℃): 0 | 38 | 33
796 | 2025-04-17 09:30:15 |  | 充电 | 0分钟 | 532分钟 | 3 | 12% | 22.648 | 199.92 | 200 | 0分钟 | 0分钟 |  |  | 52.088 | 19.9848 A | 3.255 | 3.284 | 3.25 | 33mV | ON | ON | 电压1(V): 3.251; 电压2(V): 3.254; 电压3(V): 3.254; 电压4(V): 3.256; 电压5(V): 3.258; 电压6(V): 3.284; 电压7(V): 3.255; 电压8(V): 3.25; 电压9(V): 3.252; 电压10(V): 3.255; 电压11(V): 3.251; 电压12(V): 3.252; 电压13(V): 3.254; 电压14(V): 3.253; 电压15(V): 3.256; 电压16(V): 3.253; 温度1(℃): 22; 温度2(℃): 23; 温度3(℃): 22; 温度4(℃): 0 | 36 | 30
797 | 2025-04-17 09:30:17 |  | 充电 | 0分钟 | 532分钟 | 3 | 12% | 22.659 | 199.92 | 200 | 0分钟 | 0分钟 |  |  | 52.092 | 19.9832 A | 3.255 | 3.284 | 3.25 | 33mV | ON | ON | 电压1(V): 3.253; 电压2(V): 3.255; 电压3(V): 3.255; 电压4(V): 3.256; 电压5(V): 3.258; 电压6(V): 3.284; 电压7(V): 3.255; 电压8(V): 3.25; 电压9(V): 3.251; 电压10(V): 3.255; 电压11(V): 3.252; 电压12(V): 3.252; 电压13(V): 3.254; 电压14(V): 3.253; 电压15(V): 3.256; 电压16(V): 3.253; 温度1(℃): 22; 温度2(℃): 23; 温度3(℃): 23; 温度4(℃): 0 | 36 | 32
798 | 2025-04-17 09:30:19 |  | 充电 | 0分钟 | 532分钟 | 3 | 12% | 22.67 | 199.92 | 200 | 0分钟 | 0分钟 |  |  | 52.09 | 19.9258 A | 3.255 | 3.284 | 3.251 | 32mV | ON | ON | 电压1(V): 3.252; 电压2(V): 3.254; 电压3(V): 3.255; 电压4(V): 3.256; 电压5(V): 3.258; 电压6(V): 3.284; 电压7(V): 3.255; 电压8(V): 3.251; 电压9(V): 3.252; 电压10(V): 3.255; 电压11(V): 3.252; 电压12(V): 3.252; 电压13(V): 3.253; 电压14(V): 3.253; 电压15(V): 3.255; 电压16(V): 3.253; 温度1(℃): 22; 温度2(℃): 23; 温度3(℃): 23; 温度4(℃): 0 | 37 | 32
799 | 2025-04-17 09:30:21 |  | 充电 | 0分钟 | 533分钟 | 3 | 12% | 22.681 | 199.92 | 200 | 0分钟 | 0分钟 |  |  | 52.092 | 19.9336 A | 3.255 | 3.283 | 3.251 | 32mV | ON | ON | 电压1(V): 3.253; 电压2(V): 3.254; 电压3(V): 3.255; 电压4(V): 3.256; 电压5(V): 3.258; 电压6(V): 3.283; 电压7(V): 3.255; 电压8(V): 3.251; 电压9(V): 3.252; 电压10(V): 3.255; 电压11(V): 3.252; 电压12(V): 3.253; 电压13(V): 3.254; 电压14(V): 3.253; 电压15(V): 3.256; 电压16(V): 3.252; 温度1(℃): 22; 温度2(℃): 23; 温度3(℃): 23; 温度4(℃): 0 | 37 | 30
800 | 2025-04-17 09:30:23 |  | 充电 | 0分钟 | 533分钟 | 3 | 12% | 22.692 | 199.92 | 200 | 0分钟 | 0分钟 |  |  | 52.095 | 19.9537 A | 3.255 | 3.285 | 3.251 | 34mV | ON | ON | 电压1(V): 3.254; 电压2(V): 3.255; 电压3(V): 3.255; 电压4(V): 3.256; 电压5(V): 3.258; 电压6(V): 3.285; 电压7(V): 3.255; 电压8(V): 3.251; 电压9(V): 3.252; 电压10(V): 3.255; 电压11(V): 3.252; 电压12(V): 3.251; 电压13(V): 3.254; 电压14(V): 3.253; 电压15(V): 3.256; 电压16(V): 3.253; 温度1(℃): 23; 温度2(℃): 23; 温度3(℃): 23; 温度4(℃): 0 | 37 | 36
801 | 2025-04-17 09:30:25 |  | 充电 | 0分钟 | 532分钟 | 3 | 12% | 22.703 | 199.92 | 200 | 0分钟 | 0分钟 |  |  | 52.093 | 19.9879 A | 3.255 | 3.284 | 3.25 | 33mV | ON | ON | 电压1(V): 3.253; 电压2(V): 3.255; 电压3(V): 3.255; 电压4(V): 3.257; 电压5(V): 3.258; 电压6(V): 3.284; 电压7(V): 3.255; 电压8(V): 3.25; 电压9(V): 3.252; 电压10(V): 3.255; 电压11(V): 3.252; 电压12(V): 3.252; 电压13(V): 3.254; 电压14(V): 3.253; 电压15(V): 3.255; 电压16(V): 3.253; 温度1(℃): 23; 温度2(℃): 23; 温度3(℃): 23; 温度4(℃): 0 | 37 | 33
802 | 2025-04-17 09:30:27 |  | 充电 | 0分钟 | 530分钟 | 3 | 12% | 22.714 | 199.92 | 200 | 0分钟 | 0分钟 |  |  | 52.093 | 20.0516 A | 3.255 | 3.285 | 3.251 | 34mV | ON | ON | 电压1(V): 3.253; 电压2(V): 3.254; 电压3(V): 3.254; 电压4(V): 3.255; 电压5(V): 3.258; 电压6(V): 3.285; 电压7(V): 3.255; 电压8(V): 3.251; 电压9(V): 3.252; 电压10(V): 3.255; 电压11(V): 3.252; 电压12(V): 3.252; 电压13(V): 3.254; 电压14(V): 3.253; 电压15(V): 3.256; 电压16(V): 3.254; 温度1(℃): 23; 温度2(℃): 23; 温度3(℃): 23; 温度4(℃): 0 | 37 | 33
803 | 2025-04-17 09:30:29 |  | 充电 | 0分钟 | 530分钟 | 3 | 12% | 22.726 | 199.92 | 200 | 0分钟 | 0分钟 |  |  | 52.094 | 20.0500 A | 3.255 | 3.285 | 3.25 | 35mV | ON | ON | 电压1(V): 3.253; 电压2(V): 3.255; 电压3(V): 3.255; 电压4(V): 3.256; 电压5(V): 3.259; 电压6(V): 3.285; 电压7(V): 3.255; 电压8(V): 3.25; 电压9(V): 3.252; 电压10(V): 3.254; 电压11(V): 3.252; 电压12(V): 3.252; 电压13(V): 3.254; 电压14(V): 3.253; 电压15(V): 3.256; 电压16(V): 3.253; 温度1(℃): 23; 温度2(℃): 23; 温度3(℃): 23; 温度4(℃): 0 | 36 | 30
804 | 2025-04-17 09:30:31 |  | 充电 | 0分钟 | 530分钟 | 3 | 12% | 22.737 | 199.92 | 200 | 0分钟 | 0分钟 |  |  | 52.094 | 20.0236 A | 3.255 | 3.284 | 3.25 | 33mV | ON | ON | 电压1(V): 3.253; 电压2(V): 3.255; 电压3(V): 3.255; 电压4(V): 3.256; 电压5(V): 3.259; 电压6(V): 3.284; 电压7(V): 3.255; 电压8(V): 3.25; 电压9(V): 3.252; 电压10(V): 3.255; 电压11(V): 3.252; 电压12(V): 3.252; 电压13(V): 3.254; 电压14(V): 3.253; 电压15(V): 3.256; 电压16(V): 3.253; 温度1(℃): 23; 温度2(℃): 23; 温度3(℃): 23; 温度4(℃): 0 | 36 | 31
805 | 2025-04-17 09:30:33 |  | 充电 | 0分钟 | 530分钟 | 3 | 12% | 22.748 | 199.92 | 200 | 0分钟 | 0分钟 |  |  | 52.087 | 20.0065 A | 3.255 | 3.284 | 3.25 | 33mV | ON | ON | 电压1(V): 3.25; 电压2(V): 3.254; 电压3(V): 3.255; 电压4(V): 3.256; 电压5(V): 3.258; 电压6(V): 3.284; 电压7(V): 3.254; 电压8(V): 3.251; 电压9(V): 3.251; 电压10(V): 3.255; 电压11(V): 3.252; 电压12(V): 3.252; 电压13(V): 3.254; 电压14(V): 3.253; 电压15(V): 3.255; 电压16(V): 3.253; 温度1(℃): 23; 温度2(℃): 23; 温度3(℃): 23; 温度4(℃): 0 | 37 | 29
806 | 2025-04-17 09:30:35 |  | 充电 | 0分钟 | 531分钟 | 3 | 12% | 22.759 | 199.92 | 200 | 0分钟 | 0分钟 |  |  | 52.089 | 19.9926 A | 3.255 | 3.284 | 3.25 | 33mV | ON | ON | 电压1(V): 3.25; 电压2(V): 3.254; 电压3(V): 3.255; 电压4(V): 3.256; 电压5(V): 3.258; 电压6(V): 3.284; 电压7(V): 3.255; 电压8(V): 3.251; 电压9(V): 3.252; 电压10(V): 3.255; 电压11(V): 3.252; 电压12(V): 3.252; 电压13(V): 3.253; 电压14(V): 3.253; 电压15(V): 3.256; 电压16(V): 3.253; 温度1(℃): 23; 温度2(℃): 23; 温度3(℃): 23; 温度4(℃): 0 | 37 | 30
807 | 2025-04-17 09:30:37 |  | 充电 | 0分钟 | 531分钟 | 3 | 12% | 22.77 | 199.92 | 200 | 0分钟 | 0分钟 |  |  | 52.092 | 19.9398 A | 3.255 | 3.284 | 3.251 | 32mV | ON | ON | 电压1(V): 3.253; 电压2(V): 3.254; 电压3(V): 3.255; 电压4(V): 3.256; 电压5(V): 3.258; 电压6(V): 3.284; 电压7(V): 3.255; 电压8(V): 3.251; 电压9(V): 3.252; 电压10(V): 3.255; 电压11(V): 3.252; 电压12(V): 3.252; 电压13(V): 3.254; 电压14(V): 3.253; 电压15(V): 3.256; 电压16(V): 3.252; 温度1(℃): 23; 温度2(℃): 23; 温度3(℃): 23; 温度4(℃): 0 | 36 | 30
808 | 2025-04-17 09:30:39 |  | 充电 | 0分钟 | 533分钟 | 3 | 12% | 22.781 | 199.92 | 200 | 0分钟 | 0分钟 |  |  | 52.092 | 19.9382 A | 3.255 | 3.283 | 3.251 | 32mV | ON | ON | 电压1(V): 3.253; 电压2(V): 3.255; 电压3(V): 3.255; 电压4(V): 3.256; 电压5(V): 3.258; 电压6(V): 3.283; 电压7(V): 3.255; 电压8(V): 3.251; 电压9(V): 3.252; 电压10(V): 3.254; 电压11(V): 3.252; 电压12(V): 3.252; 电压13(V): 3.254; 电压14(V): 3.253; 电压15(V): 3.256; 电压16(V): 3.253; 温度1(℃): 23; 温度2(℃): 23; 温度3(℃): 23; 温度4(℃): 0 | 36 | 33
809 | 2025-04-17 09:30:41 |  | 充电 | 0分钟 | 532分钟 | 3 | 12% | 22.792 | 199.92 | 200 | 0分钟 | 0分钟 |  |  | 52.094 | 20.0702 A | 3.255 | 3.285 | 3.25 | 35mV | ON | ON | 电压1(V): 3.253; 电压2(V): 3.254; 电压3(V): 3.255; 电压4(V): 3.256; 电压5(V): 3.258; 电压6(V): 3.285; 电压7(V): 3.256; 电压8(V): 3.25; 电压9(V): 3.252; 电压10(V): 3.255; 电压11(V): 3.252; 电压12(V): 3.252; 电压13(V): 3.254; 电压14(V): 3.253; 电压15(V): 3.256; 电压16(V): 3.253; 温度1(℃): 23; 温度2(℃): 23; 温度3(℃): 23; 温度4(℃): 0 | 37 | 28
810 | 2025-04-17 09:30:43 |  | 充电 | 0分钟 | 529分钟 | 3 | 12% | 22.803 | 199.92 | 200 | 0分钟 | 0分钟 |  |  | 52.091 | 20.0376 A | 3.255 | 3.284 | 3.251 | 32mV | ON | ON | 电压1(V): 3.252; 电压2(V): 3.255; 电压3(V): 3.256; 电压4(V): 3.256; 电压5(V): 3.258; 电压6(V): 3.284; 电压7(V): 3.254; 电压8(V): 3.251; 电压9(V): 3.251; 电压10(V): 3.255; 电压11(V): 3.251; 电压12(V): 3.252; 电压13(V): 3.254; 电压14(V): 3.253; 电压15(V): 3.256; 电压16(V): 3.253; 温度1(℃): 23; 温度2(℃): 23; 温度3(℃): 23; 温度4(℃): 0 | 36 | 30
811 | 2025-04-17 09:30:45 |  | 充电 | 0分钟 | 531分钟 | 3 | 12% | 22.814 | 199.92 | 200 | 0分钟 | 0分钟 |  |  | 52.096 | 19.9848 A | 3.256 | 3.285 | 3.251 | 34mV | ON | ON | 电压1(V): 3.251; 电压2(V): 3.254; 电压3(V): 3.255; 电压4(V): 3.256; 电压5(V): 3.258; 电压6(V): 3.285; 电压7(V): 3.256; 电压8(V): 3.251; 电压9(V): 3.252; 电压10(V): 3.255; 电压11(V): 3.252; 电压12(V): 3.252; 电压13(V): 3.255; 电压14(V): 3.254; 电压15(V): 3.256; 电压16(V): 3.254; 温度1(℃): 23; 温度2(℃): 23; 温度3(℃): 23; 温度4(℃): 0 | 36 | 31
812 | 2025-04-17 09:30:47 |  | 充电 | 0分钟 | 532分钟 | 3 | 12% | 22.826 | 199.92 | 200 | 0分钟 | 0分钟 |  |  | 52.094 | 19.9444 A | 3.255 | 3.284 | 3.25 | 33mV | ON | ON | 电压1(V): 3.253; 电压2(V): 3.255; 电压3(V): 3.255; 电压4(V): 3.257; 电压5(V): 3.258; 电压6(V): 3.284; 电压7(V): 3.255; 电压8(V): 3.25; 电压9(V): 3.252; 电压10(V): 3.255; 电压11(V): 3.252; 电压12(V): 3.251; 电压13(V): 3.254; 电压14(V): 3.254; 电压15(V): 3.256; 电压16(V): 3.253; 温度1(℃): 23; 温度2(℃): 23; 温度3(℃): 23; 温度4(℃): 0 | 36 | 32
813 | 2025-04-17 09:30:49 |  | 充电 | 0分钟 | 530分钟 | 3 | 12% | 22.837 | 199.92 | 200 | 0分钟 | 0分钟 |  |  | 52.096 | 20.0438 A | 3.256 | 3.284 | 3.251 | 32mV | ON | ON | 电压1(V): 3.253; 电压2(V): 3.255; 电压3(V): 3.255; 电压4(V): 3.256; 电压5(V): 3.258; 电压6(V): 3.284; 电压7(V): 3.255; 电压8(V): 3.251; 电压9(V): 3.252; 电压10(V): 3.255; 电压11(V): 3.252; 电压12(V): 3.252; 电压13(V): 3.254; 电压14(V): 3.254; 电压15(V): 3.257; 电压16(V): 3.253; 温度1(℃): 23; 温度2(℃): 23; 温度3(℃): 23; 温度4(℃): 0 | 36 | 34
814 | 2025-04-17 09:30:51 |  | 充电 | 0分钟 | 530分钟 | 3 | 12% | 22.848 | 199.92 | 200 | 0分钟 | 0分钟 |  |  | 52.091 | 19.9832 A | 3.255 | 3.284 | 3.251 | 32mV | ON | ON | 电压1(V): 3.251; 电压2(V): 3.254; 电压3(V): 3.256; 电压4(V): 3.256; 电压5(V): 3.259; 电压6(V): 3.284; 电压7(V): 3.255; 电压8(V): 3.252; 电压9(V): 3.251; 电压10(V): 3.255; 电压11(V): 3.251; 电压12(V): 3.252; 电压13(V): 3.253; 电压14(V): 3.253; 电压15(V): 3.256; 电压16(V): 3.253; 温度1(℃): 23; 温度2(℃): 23; 温度3(℃): 23; 温度4(℃): 0 | 38 | 33
815 | 2025-04-17 09:30:53 |  | 充电 | 0分钟 | 532分钟 | 3 | 12% | 22.859 | 199.92 | 200 | 0分钟 | 0分钟 |  |  | 52.095 | 19.9569 A | 3.255 | 3.285 | 3.251 | 34mV | ON | ON | 电压1(V): 3.253; 电压2(V): 3.254; 电压3(V): 3.256; 电压4(V): 3.256; 电压5(V): 3.258; 电压6(V): 3.285; 电压7(V): 3.256; 电压8(V): 3.251; 电压9(V): 3.252; 电压10(V): 3.254; 电压11(V): 3.252; 电压12(V): 3.252; 电压13(V): 3.254; 电压14(V): 3.253; 电压15(V): 3.256; 电压16(V): 3.253; 温度1(℃): 23; 温度2(℃): 23; 温度3(℃): 23; 温度4(℃): 0 | 36 | 30
816 | 2025-04-17 09:30:55 |  | 充电 | 0分钟 | 529分钟 | 3 | 12% | 22.87 | 199.92 | 200 | 0分钟 | 0分钟 |  |  | 52.092 | 20.0345 A | 3.255 | 3.284 | 3.251 | 32mV | ON | ON | 电压1(V): 3.253; 电压2(V): 3.254; 电压3(V): 3.255; 电压4(V): 3.256; 电压5(V): 3.258; 电压6(V): 3.284; 电压7(V): 3.255; 电压8(V): 3.251; 电压9(V): 3.252; 电压10(V): 3.255; 电压11(V): 3.251; 电压12(V): 3.252; 电压13(V): 3.254; 电压14(V): 3.253; 电压15(V): 3.256; 电压16(V): 3.253; 温度1(℃): 23; 温度2(℃): 23; 温度3(℃): 23; 温度4(℃): 0 | 38 | 27
817 | 2025-04-17 09:30:57 |  | 充电 | 0分钟 | 530分钟 | 3 | 12% | 22.881 | 199.92 | 200 | 0分钟 | 0分钟 |  |  | 52.094 | 19.9522 A | 3.255 | 3.285 | 3.251 | 34mV | ON | ON | 电压1(V): 3.252; 电压2(V): 3.254; 电压3(V): 3.255; 电压4(V): 3.256; 电压5(V): 3.258; 电压6(V): 3.285; 电压7(V): 3.254; 电压8(V): 3.251; 电压9(V): 3.252; 电压10(V): 3.255; 电压11(V): 3.252; 电压12(V): 3.252; 电压13(V): 3.254; 电压14(V): 3.254; 电压15(V): 3.256; 电压16(V): 3.254; 温度1(℃): 23; 温度2(℃): 23; 温度3(℃): 23; 温度4(℃): 0 | 36 | 30
818 | 2025-04-17 09:30:59 |  | 充电 | 0分钟 | 532分钟 | 3 | 12% | 22.892 | 199.92 | 200 | 0分钟 | 0分钟 |  |  | 52.095 | 20.0081 A | 3.255 | 3.284 | 3.251 | 32mV | ON | ON | 电压1(V): 3.253; 电压2(V): 3.255; 电压3(V): 3.256; 电压4(V): 3.256; 电压5(V): 3.258; 电压6(V): 3.284; 电压7(V): 3.255; 电压8(V): 3.251; 电压9(V): 3.252; 电压10(V): 3.254; 电压11(V): 3.252; 电压12(V): 3.252; 电压13(V): 3.254; 电压14(V): 3.254; 电压15(V): 3.256; 电压16(V): 3.253; 温度1(℃): 23; 温度2(℃): 23; 温度3(℃): 23; 温度4(℃): 0 | 36 | 30
819 | 2025-04-17 09:31:01 |  | 充电 | 0分钟 | 529分钟 | 3 | 12% | 22.903 | 199.92 | 200 | 0分钟 | 0分钟 |  |  | 52.095 | 20.0096 A | 3.255 | 3.284 | 3.251 | 32mV | ON | ON | 电压1(V): 3.252; 电压2(V): 3.255; 电压3(V): 3.255; 电压4(V): 3.256; 电压5(V): 3.258; 电压6(V): 3.284; 电压7(V): 3.256; 电压8(V): 3.251; 电压9(V): 3.253; 电压10(V): 3.255; 电压11(V): 3.252; 电压12(V): 3.252; 电压13(V): 3.254; 电压14(V): 3.253; 电压15(V): 3.256; 电压16(V): 3.253; 温度1(℃): 23; 温度2(℃): 23; 温度3(℃): 23; 温度4(℃): 0 | 37 | 33
820 | 2025-04-17 09:31:04 |  | 充电 | 0分钟 | 531分钟 | 3 | 12% | 22.914 | 199.92 | 200 | 0分钟 | 0分钟 |  |  | 52.094 | 19.9491 A | 3.255 | 3.284 | 3.25 | 33mV | ON | ON | 电压1(V): 3.252; 电压2(V): 3.254; 电压3(V): 3.255; 电压4(V): 3.256; 电压5(V): 3.258; 电压6(V): 3.284; 电压7(V): 3.256; 电压8(V): 3.25; 电压9(V): 3.252; 电压10(V): 3.255; 电压11(V): 3.252; 电压12(V): 3.252; 电压13(V): 3.254; 电压14(V): 3.254; 电压15(V): 3.257; 电压16(V): 3.253; 温度1(℃): 23; 温度2(℃): 23; 温度3(℃): 23; 温度4(℃): 0 | 36 | 31
821 | 2025-04-17 09:31:06 |  | 充电 | 0分钟 | 531分钟 | 3 | 12% | 22.926 | 199.92 | 200 | 0分钟 | 0分钟 |  |  | 52.093 | 19.9770 A | 3.255 | 3.285 | 3.251 | 34mV | ON | ON | 电压1(V): 3.253; 电压2(V): 3.254; 电压3(V): 3.255; 电压4(V): 3.256; 电压5(V): 3.258; 电压6(V): 3.285; 电压7(V): 3.255; 电压8(V): 3.251; 电压9(V): 3.252; 电压10(V): 3.255; 电压11(V): 3.252; 电压12(V): 3.252; 电压13(V): 3.254; 电压14(V): 3.253; 电压15(V): 3.256; 电压16(V): 3.252; 温度1(℃): 23; 温度2(℃): 23; 温度3(℃): 23; 温度4(℃): 0 | 38 | 29
822 | 2025-04-17 09:31:08 |  | 充电 | 0分钟 | 529分钟 | 3 | 12% | 22.937 | 199.92 | 200 | 0分钟 | 0分钟 |  |  | 52.092 | 20.0407 A | 3.255 | 3.284 | 3.25 | 33mV | ON | ON | 电压1(V): 3.25; 电压2(V): 3.254; 电压3(V): 3.255; 电压4(V): 3.256; 电压5(V): 3.259; 电压6(V): 3.284; 电压7(V): 3.254; 电压8(V): 3.251; 电压9(V): 3.253; 电压10(V): 3.255; 电压11(V): 3.253; 电压12(V): 3.252; 电压13(V): 3.254; 电压14(V): 3.253; 电压15(V): 3.256; 电压16(V): 3.253; 温度1(℃): 23; 温度2(℃): 23; 温度3(℃): 23; 温度4(℃): 0 | 37 | 30
823 | 2025-04-17 09:31:10 |  | 充电 | 0分钟 | 530分钟 | 3 | 12% | 22.948 | 199.92 | 200 | 0分钟 | 0分钟 |  |  | 52.098 | 19.9988 A | 3.256 | 3.285 | 3.251 | 34mV | ON | ON | 电压1(V): 3.253; 电压2(V): 3.255; 电压3(V): 3.256; 电压4(V): 3.256; 电压5(V): 3.258; 电压6(V): 3.285; 电压7(V): 3.256; 电压8(V): 3.251; 电压9(V): 3.252; 电压10(V): 3.255; 电压11(V): 3.252; 电压12(V): 3.252; 电压13(V): 3.255; 电压14(V): 3.253; 电压15(V): 3.256; 电压16(V): 3.253; 温度1(℃): 23; 温度2(℃): 23; 温度3(℃): 23; 温度4(℃): 0 | 36 | 30
824 | 2025-04-17 09:31:12 |  | 充电 | 0分钟 | 532分钟 | 3 | 12% | 22.959 | 199.92 | 200 | 0分钟 | 0分钟 |  |  | 52.095 | 19.9460 A | 3.255 | 3.284 | 3.251 | 32mV | ON | ON | 电压1(V): 3.253; 电压2(V): 3.254; 电压3(V): 3.255; 电压4(V): 3.257; 电压5(V): 3.259; 电压6(V): 3.284; 电压7(V): 3.255; 电压8(V): 3.251; 电压9(V): 3.252; 电压10(V): 3.255; 电压11(V): 3.252; 电压12(V): 3.252; 电压13(V): 3.254; 电压14(V): 3.254; 电压15(V): 3.256; 电压16(V): 3.252; 温度1(℃): 23; 温度2(℃): 23; 温度3(℃): 23; 温度4(℃): 0 | 37 | 32
825 | 2025-04-17 09:31:14 |  | 充电 | 0分钟 | 530分钟 | 3 | 12% | 22.964 | 199.92 | 200 | 0分钟 | 0分钟 |  |  | 52.092 | 20.0500 A | 3.255 | 3.284 | 3.25 | 33mV | ON | ON | 电压1(V): 3.252; 电压2(V): 3.254; 电压3(V): 3.255; 电压4(V): 3.256; 电压5(V): 3.258; 电压6(V): 3.284; 电压7(V): 3.255; 电压8(V): 3.25; 电压9(V): 3.252; 电压10(V): 3.255; 电压11(V): 3.253; 电压12(V): 3.252; 电压13(V): 3.254; 电压14(V): 3.253; 电压15(V): 3.256; 电压16(V): 3.253; 温度1(℃): 23; 温度2(℃): 23; 温度3(℃): 23; 温度4(℃): 0 | 36 | 33
826 | 2025-04-17 09:31:16 |  | 充电 | 0分钟 | 530分钟 | 3 | 12% | 22.976 | 199.92 | 200 | 0分钟 | 0分钟 |  |  | 52.097 | 20.0236 A | 3.256 | 3.284 | 3.251 | 32mV | ON | ON | 电压1(V): 3.252; 电压2(V): 3.255; 电压3(V): 3.255; 电压4(V): 3.256; 电压5(V): 3.259; 电压6(V): 3.284; 电压7(V): 3.256; 电压8(V): 3.251; 电压9(V): 3.252; 电压10(V): 3.256; 电压11(V): 3.252; 电压12(V): 3.252; 电压13(V): 3.254; 电压14(V): 3.254; 电压15(V): 3.256; 电压16(V): 3.253; 温度1(℃): 23; 温度2(℃): 23; 温度3(℃): 23; 温度4(℃): 0 | 37 | 31
827 | 2025-04-17 09:31:18 |  | 充电 | 0分钟 | 530分钟 | 3 | 12% | 22.987 | 199.92 | 200 | 0分钟 | 0分钟 |  |  | 52.097 | 19.9662 A | 3.256 | 3.285 | 3.251 | 34mV | ON | ON | 电压1(V): 3.253; 电压2(V): 3.253; 电压3(V): 3.255; 电压4(V): 3.256; 电压5(V): 3.258; 电压6(V): 3.285; 电压7(V): 3.255; 电压8(V): 3.251; 电压9(V): 3.252; 电压10(V): 3.256; 电压11(V): 3.252; 电压12(V): 3.252; 电压13(V): 3.255; 电压14(V): 3.254; 电压15(V): 3.256; 电压16(V): 3.254; 温度1(℃): 23; 温度2(℃): 23; 温度3(℃): 23; 温度4(℃): 0 | 37 | 32
828 | 2025-04-17 09:31:20 |  | 充电 | 0分钟 | 532分钟 | 3 | 12% | 22.998 | 199.92 | 200 | 0分钟 | 0分钟 |  |  | 52.095 | 19.9832 A | 3.255 | 3.285 | 3.251 | 34mV | ON | ON | 电压1(V): 3.253; 电压2(V): 3.254; 电压3(V): 3.255; 电压4(V): 3.256; 电压5(V): 3.258; 电压6(V): 3.285; 电压7(V): 3.255; 电压8(V): 3.251; 电压9(V): 3.252; 电压10(V): 3.255; 电压11(V): 3.252; 电压12(V): 3.252; 电压13(V): 3.254; 电压14(V): 3.254; 电压15(V): 3.256; 电压16(V): 3.253; 温度1(℃): 23; 温度2(℃): 23; 温度3(℃): 23; 温度4(℃): 0 | 36 | 30
829 | 2025-04-17 09:31:22 |  | 充电 | 0分钟 | 529分钟 | 3 | 12% | 23.009 | 199.92 | 200 | 0分钟 | 0分钟 |  |  | 52.097 | 20.0391 A | 3.256 | 3.284 | 3.251 | 32mV | ON | ON | 电压1(V): 3.253; 电压2(V): 3.255; 电压3(V): 3.255; 电压4(V): 3.256; 电压5(V): 3.259; 电压6(V): 3.284; 电压7(V): 3.255; 电压8(V): 3.251; 电压9(V): 3.252; 电压10(V): 3.255; 电压11(V): 3.252; 电压12(V): 3.253; 电压13(V): 3.254; 电压14(V): 3.254; 电压15(V): 3.256; 电压16(V): 3.253; 温度1(℃): 23; 温度2(℃): 23; 温度3(℃): 23; 温度4(℃): 0 | 36 | 39
830 | 2025-04-17 09:31:24 |  | 充电 | 0分钟 | 530分钟 | 3 | 12% | 23.02 | 199.92 | 200 | 0分钟 | 0分钟 |  |  | 52.099 | 20.0127 A | 3.256 | 3.284 | 3.251 | 32mV | ON | ON | 电压1(V): 3.253; 电压2(V): 3.255; 电压3(V): 3.255; 电压4(V): 3.256; 电压5(V): 3.259; 电压6(V): 3.284; 电压7(V): 3.256; 电压8(V): 3.251; 电压9(V): 3.252; 电压10(V): 3.255; 电压11(V): 3.252; 电压12(V): 3.252; 电压13(V): 3.255; 电压14(V): 3.254; 电压15(V): 3.257; 电压16(V): 3.253; 温度1(℃): 23; 温度2(℃): 24; 温度3(℃): 23; 温度4(℃): 0 | 37 | 31
831 | 2025-04-17 09:31:26 |  | 充电 | 0分钟 | 531分钟 | 3 | 12% | 23.031 | 199.92 | 200 | 0分钟 | 0分钟 |  |  | 52.096 | 19.9522 A | 3.256 | 3.284 | 3.251 | 32mV | ON | ON | 电压1(V): 3.254; 电压2(V): 3.254; 电压3(V): 3.255; 电压4(V): 3.256; 电压5(V): 3.259; 电压6(V): 3.284; 电压7(V): 3.255; 电压8(V): 3.251; 电压9(V): 3.252; 电压10(V): 3.255; 电压11(V): 3.252; 电压12(V): 3.252; 电压13(V): 3.254; 电压14(V): 3.254; 电压15(V): 3.256; 电压16(V): 3.253; 温度1(℃): 23; 温度2(℃): 24; 温度3(℃): 24; 温度4(℃): 0 | 36 | 33
832 | 2025-04-17 09:31:28 |  | 充电 | 0分钟 | 532分钟 | 3 | 12% | 23.042 | 199.92 | 200 | 0分钟 | 0分钟 |  |  | 52.1 | 20.0236 A | 3.256 | 3.285 | 3.251 | 34mV | ON | ON | 电压1(V): 3.253; 电压2(V): 3.254; 电压3(V): 3.255; 电压4(V): 3.257; 电压5(V): 3.259; 电压6(V): 3.285; 电压7(V): 3.255; 电压8(V): 3.251; 电压9(V): 3.252; 电压10(V): 3.256; 电压11(V): 3.252; 电压12(V): 3.253; 电压13(V): 3.255; 电压14(V): 3.254; 电压15(V): 3.256; 电压16(V): 3.253; 温度1(℃): 23; 温度2(℃): 24; 温度3(℃): 24; 温度4(℃): 0 | 37 | 29
833 | 2025-04-17 09:31:30 |  | 充电 | 0分钟 | 528分钟 | 3 | 12% | 23.053 | 199.92 | 200 | 0分钟 | 0分钟 |  |  | 52.101 | 20.0469 A | 3.256 | 3.285 | 3.251 | 34mV | ON | ON | 电压1(V): 3.253; 电压2(V): 3.255; 电压3(V): 3.256; 电压4(V): 3.257; 电压5(V): 3.258; 电压6(V): 3.285; 电压7(V): 3.256; 电压8(V): 3.251; 电压9(V): 3.252; 电压10(V): 3.255; 电压11(V): 3.252; 电压12(V): 3.253; 电压13(V): 3.254; 电压14(V): 3.253; 电压15(V): 3.257; 电压16(V): 3.254; 温度1(℃): 23; 温度2(℃): 24; 温度3(℃): 24; 温度4(℃): 0 | 37 | 33
834 | 2025-04-17 09:31:32 |  | 充电 | 0分钟 | 529分钟 | 3 | 12% | 23.064 | 199.92 | 200 | 0分钟 | 0分钟 |  |  | 52.098 | 20.0236 A | 3.256 | 3.284 | 3.251 | 32mV | ON | ON | 电压1(V): 3.252; 电压2(V): 3.254; 电压3(V): 3.255; 电压4(V): 3.256; 电压5(V): 3.259; 电压6(V): 3.284; 电压7(V): 3.256; 电压8(V): 3.251; 电压9(V): 3.252; 电压10(V): 3.255; 电压11(V): 3.253; 电压12(V): 3.253; 电压13(V): 3.254; 电压14(V): 3.254; 电压15(V): 3.257; 电压16(V): 3.253; 温度1(℃): 24; 温度2(℃): 24; 温度3(℃): 24; 温度4(℃): 0 | 37 | 30
835 | 2025-04-17 09:31:34 |  | 充电 | 0分钟 | 529分钟 | 3 | 12% | 23.076 | 199.92 | 200 | 0分钟 | 0分钟 |  |  | 52.101 | 20.0096 A | 3.256 | 3.284 | 3.251 | 32mV | ON | ON | 电压1(V): 3.253; 电压2(V): 3.255; 电压3(V): 3.256; 电压4(V): 3.257; 电压5(V): 3.258; 电压6(V): 3.284; 电压7(V): 3.255; 电压8(V): 3.251; 电压9(V): 3.252; 电压10(V): 3.255; 电压11(V): 3.253; 电压12(V): 3.253; 电压13(V): 3.256; 电压14(V): 3.253; 电压15(V): 3.257; 电压16(V): 3.253; 温度1(℃): 24; 温度2(℃): 24; 温度3(℃): 24; 温度4(℃): 0 | 36 | 31
836 | 2025-04-17 09:31:36 |  | 充电 | 0分钟 | 530分钟 | 3 | 12% | 23.087 | 199.92 | 200 | 0分钟 | 0分钟 |  |  | 52.098 | 19.9755 A | 3.256 | 3.284 | 3.251 | 32mV | ON | ON | 电压1(V): 3.253; 电压2(V): 3.255; 电压3(V): 3.256; 电压4(V): 3.256; 电压5(V): 3.258; 电压6(V): 3.284; 电压7(V): 3.256; 电压8(V): 3.251; 电压9(V): 3.253; 电压10(V): 3.255; 电压11(V): 3.252; 电压12(V): 3.252; 电压13(V): 3.254; 电压14(V): 3.254; 电压15(V): 3.256; 电压16(V): 3.253; 温度1(℃): 24; 温度2(℃): 24; 温度3(℃): 24; 温度4(℃): 0 | 37 | 33
837 | 2025-04-17 09:31:38 |  | 充电 | 0分钟 | 531分钟 | 3 | 12% | 23.098 | 199.92 | 200 | 0分钟 | 0分钟 |  |  | 52.105 | 19.9553 A | 3.256 | 3.285 | 3.252 | 32mV | ON | ON | 电压1(V): 3.254; 电压2(V): 3.255; 电压3(V): 3.255; 电压4(V): 3.257; 电压5(V): 3.259; 电压6(V): 3.285; 电压7(V): 3.256; 电压8(V): 3.252; 电压9(V): 3.253; 电压10(V): 3.256; 电压11(V): 3.252; 电压12(V): 3.253; 电压13(V): 3.254; 电压14(V): 3.254; 电压15(V): 3.256; 电压16(V): 3.254; 温度1(℃): 24; 温度2(℃): 24; 温度3(℃): 24; 温度4(℃): 0 | 36 | 31
838 | 2025-04-17 09:31:40 |  | 充电 | 0分钟 | 531分钟 | 3 | 12% | 23.109 | 199.92 | 200 | 0分钟 | 0分钟 |  |  | 52.103 | 19.9755 A | 3.256 | 3.285 | 3.251 | 34mV | ON | ON | 电压1(V): 3.254; 电压2(V): 3.255; 电压3(V): 3.256; 电压4(V): 3.257; 电压5(V): 3.259; 电压6(V): 3.285; 电压7(V): 3.256; 电压8(V): 3.251; 电压9(V): 3.252; 电压10(V): 3.255; 电压11(V): 3.253; 电压12(V): 3.252; 电压13(V): 3.254; 电压14(V): 3.253; 电压15(V): 3.257; 电压16(V): 3.254; 温度1(℃): 24; 温度2(℃): 24; 温度3(℃): 24; 温度4(℃): 0 | 36 | 32
839 | 2025-04-17 09:31:42 |  | 充电 | 0分钟 | 530分钟 | 3 | 12% | 23.12 | 199.92 | 200 | 0分钟 | 0分钟 |  |  | 52.105 | 20.0438 A | 3.256 | 3.285 | 3.252 | 32mV | ON | ON | 电压1(V): 3.254; 电压2(V): 3.256; 电压3(V): 3.256; 电压4(V): 3.256; 电压5(V): 3.259; 电压6(V): 3.285; 电压7(V): 3.255; 电压8(V): 3.252; 电压9(V): 3.252; 电压10(V): 3.255; 电压11(V): 3.252; 电压12(V): 3.253; 电压13(V): 3.254; 电压14(V): 3.255; 电压15(V): 3.257; 电压16(V): 3.254; 温度1(℃): 24; 温度2(℃): 24; 温度3(℃): 24; 温度4(℃): 0 | 35 | 30
840 | 2025-04-17 09:31:44 |  | 充电 | 0分钟 | 527分钟 | 3 | 12% | 23.131 | 199.92 | 200 | 0分钟 | 0分钟 |  |  | 52.105 | 20.0593 A | 3.256 | 3.285 | 3.251 | 34mV | ON | ON | 电压1(V): 3.254; 电压2(V): 3.255; 电压3(V): 3.256; 电压4(V): 3.256; 电压5(V): 3.259; 电压6(V): 3.285; 电压7(V): 3.256; 电压8(V): 3.251; 电压9(V): 3.253; 电压10(V): 3.256; 电压11(V): 3.253; 电压12(V): 3.253; 电压13(V): 3.254; 电压14(V): 3.254; 电压15(V): 3.257; 电压16(V): 3.253; 温度1(℃): 24; 温度2(℃): 24; 温度3(℃): 24; 温度4(℃): 0 | 35 | 32
841 | 2025-04-17 09:31:46 |  | 充电 | 0分钟 | 528分钟 | 3 | 12% | 23.142 | 199.92 | 200 | 0分钟 | 0分钟 |  |  | 52.101 | 20.0345 A | 3.256 | 3.285 | 3.251 | 34mV | ON | ON | 电压1(V): 3.252; 电压2(V): 3.255; 电压3(V): 3.255; 电压4(V): 3.257; 电压5(V): 3.259; 电压6(V): 3.285; 电压7(V): 3.256; 电压8(V): 3.251; 电压9(V): 3.252; 电压10(V): 3.256; 电压11(V): 3.252; 电压12(V): 3.253; 电压13(V): 3.254; 电压14(V): 3.254; 电压15(V): 3.257; 电压16(V): 3.253; 温度1(℃): 24; 温度2(℃): 24; 温度3(℃): 24; 温度4(℃): 0 | 36 | 32
842 | 2025-04-17 09:31:48 |  | 充电 | 0分钟 | 529分钟 | 3 | 12% | 23.153 | 199.92 | 200 | 0分钟 | 0分钟 |  |  | 52.098 | 20.019 A | 3.256 | 3.284 | 3.249 | 34mV | ON | ON | 电压1(V): 3.249; 电压2(V): 3.254; 电压3(V): 3.255; 电压4(V): 3.256; 电压5(V): 3.259; 电压6(V): 3.284; 电压7(V): 3.256; 电压8(V): 3.251; 电压9(V): 3.252; 电压10(V): 3.256; 电压11(V): 3.254; 电压12(V): 3.252; 电压13(V): 3.255; 电压14(V): 3.254; 电压15(V): 3.257; 电压16(V): 3.254; 温度1(℃): 24; 温度2(℃): 24; 温度3(℃): 24; 温度4(℃): 0 | 35 | 32
843 | 2025-04-17 09:31:50 |  | 充电 | 0分钟 | 529分钟 | 3 | 12% | 23.165 | 199.92 | 200 | 0分钟 | 0分钟 |  |  | 52.106 | 19.9941 A | 3.256 | 3.285 | 3.251 | 34mV | ON | ON | 电压1(V): 3.253; 电压2(V): 3.255; 电压3(V): 3.256; 电压4(V): 3.257; 电压5(V): 3.259; 电压6(V): 3.285; 电压7(V): 3.255; 电压8(V): 3.251; 电压9(V): 3.253; 电压10(V): 3.255; 电压11(V): 3.254; 电压12(V): 3.253; 电压13(V): 3.255; 电压14(V): 3.254; 电压15(V): 3.257; 电压16(V): 3.254; 温度1(℃): 24; 温度2(℃): 24; 温度3(℃): 24; 温度4(℃): 0 | 36 | 32
844 | 2025-04-17 09:31:52 |  | 充电 | 0分钟 | 530分钟 | 3 | 12% | 23.176 | 199.92 | 200 | 0分钟 | 0分钟 |  |  | 52.103 | 19.96 A | 3.256 | 3.285 | 3.251 | 34mV | ON | ON | 电压1(V): 3.254; 电压2(V): 3.255; 电压3(V): 3.255; 电压4(V): 3.256; 电压5(V): 3.259; 电压6(V): 3.285; 电压7(V): 3.256; 电压8(V): 3.251; 电压9(V): 3.252; 电压10(V): 3.256; 电压11(V): 3.253; 电压12(V): 3.253; 电压13(V): 3.254; 电压14(V): 3.254; 电压15(V): 3.257; 电压16(V): 3.253; 温度1(℃): 24; 温度2(℃): 24; 温度3(℃): 24; 温度4(℃): 0 | 36 | 33
845 | 2025-04-17 09:31:54 |  | 充电 | 0分钟 | 531分钟 | 3 | 12% | 23.187 | 199.92 | 200 | 0分钟 | 0分钟 |  |  | 52.108 | 20.0174 A | 3.256 | 3.285 | 3.251 | 34mV | ON | ON | 电压1(V): 3.254; 电压2(V): 3.256; 电压3(V): 3.256; 电压4(V): 3.257; 电压5(V): 3.259; 电压6(V): 3.285; 电压7(V): 3.256; 电压8(V): 3.251; 电压9(V): 3.253; 电压10(V): 3.256; 电压11(V): 3.252; 电压12(V): 3.253; 电压13(V): 3.255; 电压14(V): 3.254; 电压15(V): 3.257; 电压16(V): 3.254; 温度1(℃): 24; 温度2(℃): 24; 温度3(℃): 24; 温度4(℃): 0 | 36 | 31
846 | 2025-04-17 09:31:56 |  | 充电 | 0分钟 | 528分钟 | 3 | 12% | 23.198 | 199.92 | 200 | 0分钟 | 0分钟 |  |  | 52.101 | 20.0640 A | 3.256 | 3.285 | 3.251 | 34mV | ON | ON | 电压1(V): 3.253; 电压2(V): 3.255; 电压3(V): 3.256; 电压4(V): 3.257; 电压5(V): 3.259; 电压6(V): 3.285; 电压7(V): 3.255; 电压8(V): 3.251; 电压9(V): 3.252; 电压10(V): 3.256; 电压11(V): 3.252; 电压12(V): 3.252; 电压13(V): 3.254; 电压14(V): 3.254; 电压15(V): 3.256; 电压16(V): 3.254; 温度1(℃): 24; 温度2(℃): 24; 温度3(℃): 24; 温度4(℃): 0 | 36 | 32
847 | 2025-04-17 09:31:58 |  | 充电 | 0分钟 | 528分钟 | 3 | 12% | 23.209 | 199.92 | 200 | 0分钟 | 0分钟 |  |  | 52.103 | 20.0422 A | 3.256 | 3.285 | 3.251 | 34mV | ON | ON | 电压1(V): 3.251; 电压2(V): 3.256; 电压3(V): 3.255; 电压4(V): 3.257; 电压5(V): 3.259; 电压6(V): 3.285; 电压7(V): 3.256; 电压8(V): 3.251; 电压9(V): 3.252; 电压10(V): 3.256; 电压11(V): 3.252; 电压12(V): 3.253; 电压13(V): 3.256; 电压14(V): 3.254; 电压15(V): 3.257; 电压16(V): 3.253; 温度1(℃): 24; 温度2(℃): 24; 温度3(℃): 24; 温度4(℃): 0 | 36 | 31
848 | 2025-04-17 09:32:00 |  | 充电 | 0分钟 | 529分钟 | 3 | 12% | 23.22 | 199.92 | 200 | 0分钟 | 0分钟 |  |  | 52.105 | 19.9926 A | 3.256 | 3.285 | 3.252 | 32mV | ON | ON | 电压1(V): 3.253; 电压2(V): 3.255; 电压3(V): 3.255; 电压4(V): 3.257; 电压5(V): 3.259; 电压6(V): 3.285; 电压7(V): 3.256; 电压8(V): 3.252; 电压9(V): 3.252; 电压10(V): 3.256; 电压11(V): 3.253; 电压12(V): 3.253; 电压13(V): 3.254; 电压14(V): 3.254; 电压15(V): 3.257; 电压16(V): 3.254; 温度1(℃): 24; 温度2(℃): 24; 温度3(℃): 24; 温度4(℃): 0 | 35 | 32
849 | 2025-04-17 09:32:02 |  | 充电 | 0分钟 | 530分钟 | 3 | 12% | 23.231 | 199.92 | 200 | 0分钟 | 0分钟 |  |  | 52.103 | 19.9693 A | 3.256 | 3.284 | 3.251 | 32mV | ON | ON | 电压1(V): 3.253; 电压2(V): 3.254; 电压3(V): 3.255; 电压4(V): 3.257; 电压5(V): 3.259; 电压6(V): 3.284; 电压7(V): 3.256; 电压8(V): 3.251; 电压9(V): 3.253; 电压10(V): 3.256; 电压11(V): 3.253; 电压12(V): 3.252; 电压13(V): 3.255; 电压14(V): 3.254; 电压15(V): 3.257; 电压16(V): 3.254; 温度1(℃): 24; 温度2(℃): 24; 温度3(℃): 24; 温度4(℃): 0 | 36 | 33
850 | 2025-04-17 09:32:04 |  | 充电 | 0分钟 | 531分钟 | 3 | 12% | 23.242 | 199.92 | 200 | 0分钟 | 0分钟 |  |  | 52.106 | 20.0422 A | 3.256 | 3.285 | 3.251 | 34mV | ON | ON | 电压1(V): 3.254; 电压2(V): 3.254; 电压3(V): 3.256; 电压4(V): 3.257; 电压5(V): 3.259; 电压6(V): 3.285; 电压7(V): 3.256; 电压8(V): 3.251; 电压9(V): 3.253; 电压10(V): 3.255; 电压11(V): 3.252; 电压12(V): 3.253; 电压13(V): 3.255; 电压14(V): 3.255; 电压15(V): 3.257; 电压16(V): 3.254; 温度1(℃): 24; 温度2(℃): 24; 温度3(℃): 24; 温度4(℃): 0 | 36 | 32
851 | 2025-04-17 09:32:06 |  | 充电 | 0分钟 | 527分钟 | 3 | 12% | 23.253 | 199.92 | 200 | 0分钟 | 0分钟 |  |  | 52.105 | 20.0547 A | 3.256 | 3.285 | 3.251 | 34mV | ON | ON | 电压1(V): 3.254; 电压2(V): 3.255; 电压3(V): 3.256; 电压4(V): 3.256; 电压5(V): 3.259; 电压6(V): 3.285; 电压7(V): 3.256; 电压8(V): 3.251; 电压9(V): 3.252; 电压10(V): 3.256; 电压11(V): 3.252; 电压12(V): 3.253; 电压13(V): 3.255; 电压14(V): 3.254; 电压15(V): 3.257; 电压16(V): 3.254; 温度1(℃): 24; 温度2(℃): 24; 温度3(℃): 24; 温度4(℃): 0 | 36 | 31
852 | 2025-04-17 09:32:08 |  | 充电 | 0分钟 | 528分钟 | 3 | 12% | 23.265 | 199.92 | 200 | 0分钟 | 0分钟 |  |  | 52.104 | 20.0500 A | 3.256 | 3.285 | 3.252 | 32mV | ON | ON | 电压1(V): 3.252; 电压2(V): 3.255; 电压3(V): 3.256; 电压4(V): 3.257; 电压5(V): 3.259; 电压6(V): 3.285; 电压7(V): 3.256; 电压8(V): 3.252; 电压9(V): 3.252; 电压10(V): 3.256; 电压11(V): 3.252; 电压12(V): 3.253; 电压13(V): 3.254; 电压14(V): 3.254; 电压15(V): 3.257; 电压16(V): 3.254; 温度1(℃): 24; 温度2(℃): 24; 温度3(℃): 24; 温度4(℃): 0 | 37 | 29
853 | 2025-04-17 09:32:10 |  | 充电 | 0分钟 | 528分钟 | 3 | 12% | 23.276 | 199.92 | 200 | 0分钟 | 0分钟 |  |  | 52.1 | 20.0329 A | 3.256 | 3.284 | 3.251 | 32mV | ON | ON | 电压1(V): 3.252; 电压2(V): 3.255; 电压3(V): 3.256; 电压4(V): 3.256; 电压5(V): 3.259; 电压6(V): 3.284; 电压7(V): 3.255; 电压8(V): 3.251; 电压9(V): 3.253; 电压10(V): 3.256; 电压11(V): 3.252; 电压12(V): 3.252; 电压13(V): 3.255; 电压14(V): 3.254; 电压15(V): 3.257; 电压16(V): 3.253; 温度1(℃): 24; 温度2(℃): 24; 温度3(℃): 24; 温度4(℃): 0 | 36 | 31
854 | 2025-04-17 09:32:12 |  | 充电 | 0分钟 | 529分钟 | 3 | 12% | 23.287 | 199.92 | 200 | 0分钟 | 0分钟 |  |  | 52.103 | 19.9895 A | 3.256 | 3.285 | 3.251 | 34mV | ON | ON | 电压1(V): 3.253; 电压2(V): 3.255; 电压3(V): 3.256; 电压4(V): 3.256; 电压5(V): 3.259; 电压6(V): 3.285; 电压7(V): 3.255; 电压8(V): 3.251; 电压9(V): 3.252; 电压10(V): 3.256; 电压11(V): 3.253; 电压12(V): 3.252; 电压13(V): 3.255; 电压14(V): 3.254; 电压15(V): 3.257; 电压16(V): 3.254; 温度1(℃): 24; 温度2(℃): 24; 温度3(℃): 24; 温度4(℃): 0 | 36 | 30
855 | 2025-04-17 09:32:14 |  | 充电 | 0分钟 | 530分钟 | 3 | 12% | 23.298 | 199.92 | 200 | 0分钟 | 0分钟 |  |  | 52.106 | 19.9770 A | 3.256 | 3.285 | 3.251 | 34mV | ON | ON | 电压1(V): 3.254; 电压2(V): 3.256; 电压3(V): 3.256; 电压4(V): 3.256; 电压5(V): 3.259; 电压6(V): 3.285; 电压7(V): 3.255; 电压8(V): 3.251; 电压9(V): 3.253; 电压10(V): 3.256; 电压11(V): 3.252; 电压12(V): 3.253; 电压13(V): 3.255; 电压14(V): 3.254; 电压15(V): 3.257; 电压16(V): 3.254; 温度1(℃): 24; 温度2(℃): 24; 温度3(℃): 24; 温度4(℃): 0 | 36 | 30
856 | 2025-04-17 09:32:16 |  | 充电 | 0分钟 | 530分钟 | 3 | 12% | 23.309 | 199.92 | 200 | 0分钟 | 0分钟 |  |  | 52.105 | 19.9926 A | 3.256 | 3.285 | 3.252 | 32mV | ON | ON | 电压1(V): 3.254; 电压2(V): 3.255; 电压3(V): 3.256; 电压4(V): 3.257; 电压5(V): 3.26; 电压6(V): 3.285; 电压7(V): 3.256; 电压8(V): 3.252; 电压9(V): 3.252; 电压10(V): 3.256; 电压11(V): 3.252; 电压12(V): 3.252; 电压13(V): 3.254; 电压14(V): 3.253; 电压15(V): 3.257; 电压16(V): 3.254; 温度1(℃): 24; 温度2(℃): 24; 温度3(℃): 24; 温度4(℃): 0 | 36 | 29
857 | 2025-04-17 09:32:18 |  | 充电 | 0分钟 | 529分钟 | 3 | 12% | 23.32 | 199.92 | 200 | 0分钟 | 0分钟 |  |  | 52.107 | 20.0578 A | 3.256 | 3.284 | 3.251 | 32mV | ON | ON | 电压1(V): 3.254; 电压2(V): 3.256; 电压3(V): 3.256; 电压4(V): 3.256; 电压5(V): 3.259; 电压6(V): 3.284; 电压7(V): 3.256; 电压8(V): 3.251; 电压9(V): 3.253; 电压10(V): 3.256; 电压11(V): 3.253; 电压12(V): 3.252; 电压13(V): 3.255; 电压14(V): 3.255; 电压15(V): 3.257; 电压16(V): 3.254; 温度1(℃): 24; 温度2(℃): 24; 温度3(℃): 24; 温度4(℃): 0 | 35 | 33
858 | 2025-04-17 09:32:20 |  | 充电 | 0分钟 | 527分钟 | 3 | 12% | 23.331 | 199.92 | 200 | 0分钟 | 0分钟 |  |  | 52.106 | 20.0748 A | 3.256 | 3.285 | 3.251 | 34mV | ON | ON | 电压1(V): 3.254; 电压2(V): 3.255; 电压3(V): 3.256; 电压4(V): 3.256; 电压5(V): 3.259; 电压6(V): 3.285; 电压7(V): 3.256; 电压8(V): 3.251; 电压9(V): 3.253; 电压10(V): 3.256; 电压11(V): 3.253; 电压12(V): 3.252; 电压13(V): 3.255; 电压14(V): 3.254; 电压15(V): 3.257; 电压16(V): 3.254; 温度1(℃): 24; 温度2(℃): 24; 温度3(℃): 24; 温度4(℃): 0 | 38 | 31
859 | 2025-04-17 09:32:22 |  | 充电 | 0分钟 | 527分钟 | 3 | 12% | 23.342 | 199.92 | 200 | 0分钟 | 0分钟 |  |  | 52.105 | 20.0360 A | 3.256 | 3.285 | 3.251 | 34mV | ON | ON | 电压1(V): 3.253; 电压2(V): 3.255; 电压3(V): 3.256; 电压4(V): 3.257; 电压5(V): 3.259; 电压6(V): 3.285; 电压7(V): 3.256; 电压8(V): 3.251; 电压9(V): 3.252; 电压10(V): 3.256; 电压11(V): 3.252; 电压12(V): 3.253; 电压13(V): 3.255; 电压14(V): 3.254; 电压15(V): 3.257; 电压16(V): 3.254; 温度1(℃): 24; 温度2(℃): 24; 温度3(℃): 24; 温度4(℃): 0 | 36 | 31
860 | 2025-04-17 09:32:24 |  | 充电 | 0分钟 | 528分钟 | 3 | 12% | 23.354 | 199.92 | 200 | 0分钟 | 0分钟 |  |  | 52.107 | 20.0562 A | 3.256 | 3.285 | 3.251 | 34mV | ON | ON | 电压1(V): 3.254; 电压2(V): 3.255; 电压3(V): 3.255; 电压4(V): 3.257; 电压5(V): 3.26; 电压6(V): 3.285; 电压7(V): 3.256; 电压8(V): 3.251; 电压9(V): 3.253; 电压10(V): 3.256; 电压11(V): 3.252; 电压12(V): 3.253; 电压13(V): 3.255; 电压14(V): 3.254; 电压15(V): 3.257; 电压16(V): 3.254; 温度1(℃): 24; 温度2(℃): 24; 温度3(℃): 24; 温度4(℃): 0 | 35 | 30
861 | 2025-04-17 09:32:26 |  | 充电 | 0分钟 | 528分钟 | 3 | 12% | 23.365 | 199.92 | 200 | 0分钟 | 0分钟 |  |  | 52.11 | 20.0376 A | 3.256 | 3.285 | 3.252 | 32mV | ON | ON | 电压1(V): 3.253; 电压2(V): 3.256; 电压3(V): 3.256; 电压4(V): 3.257; 电压5(V): 3.26; 电压6(V): 3.285; 电压7(V): 3.255; 电压8(V): 3.252; 电压9(V): 3.253; 电压10(V): 3.256; 电压11(V): 3.253; 电压12(V): 3.253; 电压13(V): 3.255; 电压14(V): 3.254; 电压15(V): 3.257; 电压16(V): 3.255; 温度1(℃): 24; 温度2(℃): 24; 温度3(℃): 24; 温度4(℃): 0 | 36 | 29
862 | 2025-04-17 09:32:28 |  | 充电 | 0分钟 | 529分钟 | 3 | 12% | 23.376 | 199.92 | 200 | 0分钟 | 0分钟 |  |  | 52.11 | 20.0221 A | 3.256 | 3.285 | 3.25 | 35mV | ON | ON | 电压1(V): 3.25; 电压2(V): 3.256; 电压3(V): 3.256; 电压4(V): 3.257; 电压5(V): 3.26; 电压6(V): 3.285; 电压7(V): 3.257; 电压8(V): 3.252; 电压9(V): 3.253; 电压10(V): 3.256; 电压11(V): 3.254; 电压12(V): 3.253; 电压13(V): 3.255; 电压14(V): 3.254; 电压15(V): 3.257; 电压16(V): 3.255; 温度1(℃): 24; 温度2(℃): 24; 温度3(℃): 24; 温度4(℃): 0 | 35 | 32
863 | 2025-04-17 09:32:30 |  | 充电 | 0分钟 | 529分钟 | 3 | 12% | 23.387 | 199.92 | 200 | 0分钟 | 0分钟 |  |  | 52.108 | 19.9926 A | 3.256 | 3.284 | 3.252 | 31mV | ON | ON | 电压1(V): 3.253; 电压2(V): 3.256; 电压3(V): 3.256; 电压4(V): 3.257; 电压5(V): 3.259; 电压6(V): 3.284; 电压7(V): 3.256; 电压8(V): 3.252; 电压9(V): 3.253; 电压10(V): 3.256; 电压11(V): 3.253; 电压12(V): 3.253; 电压13(V): 3.255; 电压14(V): 3.254; 电压15(V): 3.257; 电压16(V): 3.254; 温度1(℃): 24; 温度2(℃): 24; 温度3(℃): 24; 温度4(℃): 0 | 36 | 29
864 | 2025-04-17 09:32:32 |  | 充电 | 0分钟 | 530分钟 | 3 | 12% | 23.398 | 199.92 | 200 | 0分钟 | 0分钟 |  |  | 52.107 | 19.9739 A | 3.256 | 3.284 | 3.252 | 31mV | ON | ON | 电压1(V): 3.254; 电压2(V): 3.255; 电压3(V): 3.256; 电压4(V): 3.257; 电压5(V): 3.259; 电压6(V): 3.284; 电压7(V): 3.256; 电压8(V): 3.252; 电压9(V): 3.253; 电压10(V): 3.256; 电压11(V): 3.252; 电压12(V): 3.253; 电压13(V): 3.255; 电压14(V): 3.254; 电压15(V): 3.257; 电压16(V): 3.254; 温度1(℃): 24; 温度2(℃): 24; 温度3(℃): 24; 温度4(℃): 0 | 36 | 30
865 | 2025-04-17 09:32:34 |  | 充电 | 0分钟 | 530分钟 | 3 | 12% | 23.409 | 199.92 | 200 | 0分钟 | 0分钟 |  |  | 52.106 | 19.9770 A | 3.256 | 3.284 | 3.251 | 32mV | ON | ON | 电压1(V): 3.254; 电压2(V): 3.255; 电压3(V): 3.256; 电压4(V): 3.257; 电压5(V): 3.259; 电压6(V): 3.284; 电压7(V): 3.256; 电压8(V): 3.251; 电压9(V): 3.253; 电压10(V): 3.257; 电压11(V): 3.252; 电压12(V): 3.253; 电压13(V): 3.254; 电压14(V): 3.254; 电压15(V): 3.257; 电压16(V): 3.254; 温度1(℃): 24; 温度2(℃): 24; 温度3(℃): 24; 温度4(℃): 0 | 35 | 33
866 | 2025-04-17 09:32:36 |  | 充电 | 0分钟 | 529分钟 | 3 | 12% | 23.42 | 199.92 | 200 | 0分钟 | 0分钟 |  |  | 52.107 | 20.0842 A | 3.256 | 3.285 | 3.251 | 34mV | ON | ON | 电压1(V): 3.254; 电压2(V): 3.256; 电压3(V): 3.256; 电压4(V): 3.257; 电压5(V): 3.259; 电压6(V): 3.285; 电压7(V): 3.256; 电压8(V): 3.251; 电压9(V): 3.253; 电压10(V): 3.256; 电压11(V): 3.252; 电压12(V): 3.253; 电压13(V): 3.255; 电压14(V): 3.254; 电压15(V): 3.257; 电压16(V): 3.253; 温度1(℃): 24; 温度2(℃): 24; 温度3(℃): 24; 温度4(℃): 0 | 35 | 33
867 | 2025-04-17 09:32:38 |  | 充电 | 0分钟 | 526分钟 | 3 | 12% | 23.431 | 199.92 | 200 | 0分钟 | 0分钟 |  |  | 52.113 | 20.1152 A | 3.257 | 3.285 | 3.252 | 32mV | ON | ON | 电压1(V): 3.254; 电压2(V): 3.256; 电压3(V): 3.256; 电压4(V): 3.257; 电压5(V): 3.259; 电压6(V): 3.285; 电压7(V): 3.257; 电压8(V): 3.252; 电压9(V): 3.253; 电压10(V): 3.257; 电压11(V): 3.252; 电压12(V): 3.253; 电压13(V): 3.255; 电压14(V): 3.255; 电压15(V): 3.257; 电压16(V): 3.255; 温度1(℃): 24; 温度2(℃): 24; 温度3(℃): 24; 温度4(℃): 0 | 36 | 33
868 | 2025-04-17 09:32:40 |  | 充电 | 0分钟 | 527分钟 | 3 | 12% | 23.443 | 199.92 | 200 | 0分钟 | 0分钟 |  |  | 52.108 | 20.0671 A | 3.256 | 3.285 | 3.252 | 32mV | ON | ON | 电压1(V): 3.254; 电压2(V): 3.255; 电压3(V): 3.256; 电压4(V): 3.257; 电压5(V): 3.26; 电压6(V): 3.285; 电压7(V): 3.256; 电压8(V): 3.252; 电压9(V): 3.253; 电压10(V): 3.256; 电压11(V): 3.252; 电压12(V): 3.253; 电压13(V): 3.254; 电压14(V): 3.254; 电压15(V): 3.257; 电压16(V): 3.254; 温度1(℃): 24; 温度2(℃): 24; 温度3(℃): 24; 温度4(℃): 0 | 35 | 30
869 | 2025-04-17 09:32:42 |  | 充电 | 0分钟 | 528分钟 | 3 | 12% | 23.454 | 199.92 | 200 | 0分钟 | 0分钟 |  |  | 52.11 | 20.0360 A | 3.256 | 3.285 | 3.252 | 32mV | ON | ON | 电压1(V): 3.253; 电压2(V): 3.256; 电压3(V): 3.257; 电压4(V): 3.257; 电压5(V): 3.259; 电压6(V): 3.285; 电压7(V): 3.256; 电压8(V): 3.252; 电压9(V): 3.252; 电压10(V): 3.256; 电压11(V): 3.252; 电压12(V): 3.253; 电压13(V): 3.255; 电压14(V): 3.255; 电压15(V): 3.258; 电压16(V): 3.254; 温度1(℃): 24; 温度2(℃): 24; 温度3(℃): 24; 温度4(℃): 0 | 35 | 31
870 | 2025-04-17 09:32:44 |  | 充电 | 0分钟 | 529分钟 | 3 | 12% | 23.465 | 199.92 | 200 | 0分钟 | 0分钟 |  |  | 52.11 | 20.0127 A | 3.256 | 3.285 | 3.252 | 32mV | ON | ON | 电压1(V): 3.252; 电压2(V): 3.255; 电压3(V): 3.256; 电压4(V): 3.258; 电压5(V): 3.26; 电压6(V): 3.285; 电压7(V): 3.256; 电压8(V): 3.252; 电压9(V): 3.252; 电压10(V): 3.256; 电压11(V): 3.253; 电压12(V): 3.253; 电压13(V): 3.256; 电压14(V): 3.255; 电压15(V): 3.257; 电压16(V): 3.254; 温度1(℃): 24; 温度2(℃): 24; 温度3(℃): 24; 温度4(℃): 0 | 37 | 28
871 | 2025-04-17 09:32:46 |  | 充电 | 0分钟 | 530分钟 | 3 | 12% | 23.476 | 199.92 | 200 | 0分钟 | 0分钟 |  |  | 52.111 | 19.96 A | 3.256 | 3.285 | 3.252 | 32mV | ON | ON | 电压1(V): 3.254; 电压2(V): 3.256; 电压3(V): 3.256; 电压4(V): 3.257; 电压5(V): 3.259; 电压6(V): 3.285; 电压7(V): 3.256; 电压8(V): 3.252; 电压9(V): 3.253; 电压10(V): 3.257; 电压11(V): 3.253; 电压12(V): 3.253; 电压13(V): 3.255; 电压14(V): 3.254; 电压15(V): 3.257; 电压16(V): 3.254; 温度1(℃): 24; 温度2(℃): 24; 温度3(℃): 24; 温度4(℃): 0 | 36 | 29
872 | 2025-04-17 09:32:48 |  | 充电 | 0分钟 | 529分钟 | 3 | 12% | 23.487 | 199.92 | 200 | 0分钟 | 0分钟 |  |  | 52.109 | 19.9972 A | 3.256 | 3.285 | 3.251 | 34mV | ON | ON | 电压1(V): 3.254; 电压2(V): 3.255; 电压3(V): 3.256; 电压4(V): 3.257; 电压5(V): 3.259; 电压6(V): 3.285; 电压7(V): 3.256; 电压8(V): 3.251; 电压9(V): 3.253; 电压10(V): 3.257; 电压11(V): 3.252; 电压12(V): 3.253; 电压13(V): 3.255; 电压14(V): 3.255; 电压15(V): 3.257; 电压16(V): 3.254; 温度1(℃): 24; 温度2(℃): 24; 温度3(℃): 24; 温度4(℃): 0 | 36 | 33
873 | 2025-04-17 09:32:50 |  | 充电 | 0分钟 | 527分钟 | 3 | 12% | 23.493 | 199.92 | 200 | 0分钟 | 0分钟 |  |  | 52.109 | 20.078 A | 3.256 | 3.285 | 3.251 | 34mV | ON | ON | 电压1(V): 3.253; 电压2(V): 3.255; 电压3(V): 3.256; 电压4(V): 3.257; 电压5(V): 3.26; 电压6(V): 3.285; 电压7(V): 3.256; 电压8(V): 3.251; 电压9(V): 3.253; 电压10(V): 3.256; 电压11(V): 3.253; 电压12(V): 3.253; 电压13(V): 3.255; 电压14(V): 3.255; 电压15(V): 3.257; 电压16(V): 3.254; 温度1(℃): 24; 温度2(℃): 24; 温度3(℃): 24; 温度4(℃): 0 | 35 | 32
874 | 2025-04-17 09:32:52 |  | 充电 | 0分钟 | 527分钟 | 3 | 12% | 23.504 | 199.92 | 200 | 0分钟 | 0分钟 |  |  | 52.11 | 20.0500 A | 3.256 | 3.285 | 3.252 | 32mV | ON | ON | 电压1(V): 3.253; 电压2(V): 3.256; 电压3(V): 3.256; 电压4(V): 3.257; 电压5(V): 3.26; 电压6(V): 3.285; 电压7(V): 3.256; 电压8(V): 3.252; 电压9(V): 3.252; 电压10(V): 3.256; 电压11(V): 3.253; 电压12(V): 3.253; 电压13(V): 3.256; 电压14(V): 3.254; 电压15(V): 3.257; 电压16(V): 3.254; 温度1(℃): 24; 温度2(℃): 24; 温度3(℃): 24; 温度4(℃): 0 | 36 | 27
875 | 2025-04-17 09:32:54 |  | 充电 | 0分钟 | 528分钟 | 3 | 12% | 23.515 | 199.92 | 200 | 0分钟 | 0分钟 |  |  | 52.106 | 19.9879 A | 3.256 | 3.285 | 3.252 | 32mV | ON | ON | 电压1(V): 3.253; 电压2(V): 3.255; 电压3(V): 3.256; 电压4(V): 3.256; 电压5(V): 3.259; 电压6(V): 3.285; 电压7(V): 3.256; 电压8(V): 3.252; 电压9(V): 3.253; 电压10(V): 3.256; 电压11(V): 3.253; 电压12(V): 3.253; 电压13(V): 3.255; 电压14(V): 3.254; 电压15(V): 3.257; 电压16(V): 3.253; 温度1(℃): 24; 温度2(℃): 24; 温度3(℃): 24; 温度4(℃): 0 | 36 | 30
876 | 2025-04-17 09:32:56 |  | 充电 | 0分钟 | 529分钟 | 3 | 12% | 23.526 | 199.92 | 200 | 0分钟 | 0分钟 |  |  | 52.11 | 19.96 A | 3.256 | 3.284 | 3.252 | 31mV | ON | ON | 电压1(V): 3.254; 电压2(V): 3.255; 电压3(V): 3.256; 电压4(V): 3.258; 电压5(V): 3.26; 电压6(V): 3.284; 电压7(V): 3.256; 电压8(V): 3.252; 电压9(V): 3.253; 电压10(V): 3.256; 电压11(V): 3.252; 电压12(V): 3.253; 电压13(V): 3.255; 电压14(V): 3.255; 电压15(V): 3.257; 电压16(V): 3.254; 温度1(℃): 24; 温度2(℃): 24; 温度3(℃): 24; 温度4(℃): 0 | 35 | 32
877 | 2025-04-17 09:32:58 |  | 充电 | 0分钟 | 528分钟 | 3 | 12% | 23.537 | 199.92 | 200 | 0分钟 | 0分钟 |  |  | 52.112 | 20.0857 A | 3.257 | 3.285 | 3.252 | 32mV | ON | ON | 电压1(V): 3.254; 电压2(V): 3.256; 电压3(V): 3.256; 电压4(V): 3.257; 电压5(V): 3.26; 电压6(V): 3.285; 电压7(V): 3.256; 电压8(V): 3.252; 电压9(V): 3.254; 电压10(V): 3.256; 电压11(V): 3.253; 电压12(V): 3.253; 电压13(V): 3.255; 电压14(V): 3.254; 电压15(V): 3.257; 电压16(V): 3.254; 温度1(℃): 24; 温度2(℃): 24; 温度3(℃): 24; 温度4(℃): 0 | 36 | 32
878 | 2025-04-17 09:33:00 |  | 充电 | 0分钟 | 526分钟 | 3 | 12% | 23.548 | 199.92 | 200 | 0分钟 | 0分钟 |  |  | 52.111 | 20.0485 A | 3.256 | 3.285 | 3.251 | 34mV | ON | ON | 电压1(V): 3.253; 电压2(V): 3.256; 电压3(V): 3.257; 电压4(V): 3.257; 电压5(V): 3.259; 电压6(V): 3.285; 电压7(V): 3.256; 电压8(V): 3.251; 电压9(V): 3.253; 电压10(V): 3.256; 电压11(V): 3.253; 电压12(V): 3.253; 电压13(V): 3.255; 电压14(V): 3.255; 电压15(V): 3.258; 电压16(V): 3.254; 温度1(℃): 24; 温度2(℃): 24; 温度3(℃): 24; 温度4(℃): 0 | 36 | 29
879 | 2025-04-17 09:33:02 |  | 充电 | 0分钟 | 527分钟 | 3 | 12% | 23.559 | 199.92 | 200 | 0分钟 | 0分钟 |  |  | 52.112 | 20.0096 A | 3.257 | 3.285 | 3.252 | 32mV | ON | ON | 电压1(V): 3.254; 电压2(V): 3.255; 电压3(V): 3.256; 电压4(V): 3.257; 电压5(V): 3.259; 电压6(V): 3.285; 电压7(V): 3.257; 电压8(V): 3.252; 电压9(V): 3.253; 电压10(V): 3.256; 电压11(V): 3.253; 电压12(V): 3.253; 电压13(V): 3.255; 电压14(V): 3.255; 电压15(V): 3.257; 电压16(V): 3.255; 温度1(℃): 24; 温度2(℃): 24; 温度3(℃): 24; 温度4(℃): 0 | 36 | 32
880 | 2025-04-17 09:33:04 |  | 充电 | 0分钟 | 529分钟 | 3 | 12% | 23.571 | 199.92 | 200 | 0分钟 | 0分钟 |  |  | 52.112 | 19.9863 A | 3.257 | 3.285 | 3.252 | 32mV | ON | ON | 电压1(V): 3.254; 电压2(V): 3.255; 电压3(V): 3.256; 电压4(V): 3.258; 电压5(V): 3.26; 电压6(V): 3.285; 电压7(V): 3.256; 电压8(V): 3.252; 电压9(V): 3.253; 电压10(V): 3.257; 电压11(V): 3.253; 电压12(V): 3.253; 电压13(V): 3.255; 电压14(V): 3.254; 电压15(V): 3.257; 电压16(V): 3.254; 温度1(℃): 24; 温度2(℃): 24; 温度3(℃): 24; 温度4(℃): 0 | 35 | 33
881 | 2025-04-17 09:33:06 |  | 充电 | 0分钟 | 526分钟 | 3 | 12% | 23.582 | 199.92 | 200 | 0分钟 | 0分钟 |  |  | 52.108 | 20.078 A | 3.256 | 3.285 | 3.251 | 34mV | ON | ON | 电压1(V): 3.251; 电压2(V): 3.256; 电压3(V): 3.256; 电压4(V): 3.257; 电压5(V): 3.26; 电压6(V): 3.285; 电压7(V): 3.256; 电压8(V): 3.252; 电压9(V): 3.253; 电压10(V): 3.256; 电压11(V): 3.253; 电压12(V): 3.253; 电压13(V): 3.255; 电压14(V): 3.254; 电压15(V): 3.257; 电压16(V): 3.254; 温度1(℃): 24; 温度2(℃): 24; 温度3(℃): 24; 温度4(℃): 0 | 35 | 29
882 | 2025-04-17 09:33:08 |  | 充电 | 0分钟 | 528分钟 | 3 | 12% | 23.593 | 199.92 | 200 | 0分钟 | 0分钟 |  |  | 52.114 | 20.0314 A | 3.257 | 3.285 | 3.251 | 34mV | ON | ON | 电压1(V): 3.255; 电压2(V): 3.256; 电压3(V): 3.256; 电压4(V): 3.257; 电压5(V): 3.26; 电压6(V): 3.285; 电压7(V): 3.256; 电压8(V): 3.251; 电压9(V): 3.253; 电压10(V): 3.257; 电压11(V): 3.254; 电压12(V): 3.253; 电压13(V): 3.255; 电压14(V): 3.255; 电压15(V): 3.257; 电压16(V): 3.254; 温度1(℃): 24; 温度2(℃): 24; 温度3(℃): 24; 温度4(℃): 0 | 37 | 30
883 | 2025-04-17 09:33:10 |  | 充电 | 0分钟 | 529分钟 | 3 | 12% | 23.604 | 199.92 | 200 | 0分钟 | 0分钟 |  |  | 52.112 | 19.9770 A | 3.257 | 3.285 | 3.252 | 32mV | ON | ON | 电压1(V): 3.255; 电压2(V): 3.255; 电压3(V): 3.256; 电压4(V): 3.257; 电压5(V): 3.26; 电压6(V): 3.285; 电压7(V): 3.256; 电压8(V): 3.252; 电压9(V): 3.253; 电压10(V): 3.256; 电压11(V): 3.253; 电压12(V): 3.253; 电压13(V): 3.255; 电压14(V): 3.255; 电压15(V): 3.257; 电压16(V): 3.254; 温度1(℃): 24; 温度2(℃): 24; 温度3(℃): 24; 温度4(℃): 0 | 35 | 28
884 | 2025-04-17 09:33:12 |  | 充电 | 0分钟 | 527分钟 | 3 | 12% | 23.615 | 199.92 | 200 | 0分钟 | 0分钟 |  |  | 52.112 | 20.0640 A | 3.257 | 3.284 | 3.252 | 31mV | ON | ON | 电压1(V): 3.254; 电压2(V): 3.256; 电压3(V): 3.256; 电压4(V): 3.257; 电压5(V): 3.26; 电压6(V): 3.284; 电压7(V): 3.256; 电压8(V): 3.252; 电压9(V): 3.254; 电压10(V): 3.256; 电压11(V): 3.253; 电压12(V): 3.253; 电压13(V): 3.256; 电压14(V): 3.254; 电压15(V): 3.257; 电压16(V): 3.254; 温度1(℃): 24; 温度2(℃): 24; 温度3(℃): 24; 温度4(℃): 0 | 36 | 29
885 | 2025-04-17 09:33:14 |  | 充电 | 0分钟 | 527分钟 | 3 | 12% | 23.626 | 199.92 | 200 | 0分钟 | 0分钟 |  |  | 52.113 | 20.0236 A | 3.257 | 3.285 | 3.252 | 32mV | ON | ON | 电压1(V): 3.253; 电压2(V): 3.256; 电压3(V): 3.256; 电压4(V): 3.257; 电压5(V): 3.259; 电压6(V): 3.285; 电压7(V): 3.256; 电压8(V): 3.252; 电压9(V): 3.253; 电压10(V): 3.257; 电压11(V): 3.253; 电压12(V): 3.253; 电压13(V): 3.255; 电压14(V): 3.255; 电压15(V): 3.258; 电压16(V): 3.255; 温度1(℃): 24; 温度2(℃): 24; 温度3(℃): 24; 温度4(℃): 0 | 34 | 32
886 | 2025-04-17 09:33:16 |  | 充电 | 0分钟 | 529分钟 | 3 | 12% | 23.637 | 199.92 | 200 | 0分钟 | 0分钟 |  |  | 52.117 | 19.9770 A | 3.257 | 3.285 | 3.253 | 32mV | ON | ON | 电压1(V): 3.255; 电压2(V): 3.256; 电压3(V): 3.257; 电压4(V): 3.257; 电压5(V): 3.26; 电压6(V): 3.285; 电压7(V): 3.257; 电压8(V): 3.253; 电压9(V): 3.253; 电压10(V): 3.257; 电压11(V): 3.253; 电压12(V): 3.254; 电压13(V): 3.255; 电压14(V): 3.254; 电压15(V): 3.257; 电压16(V): 3.254; 温度1(℃): 24; 温度2(℃): 24; 温度3(℃): 24; 温度4(℃): 0 | 36 | 29
887 | 2025-04-17 09:33:18 |  | 充电 | 0分钟 | 527分钟 | 3 | 12% | 23.648 | 199.92 | 200 | 0分钟 | 0分钟 |  |  | 52.118 | 20.0686 A | 3.257 | 3.286 | 3.252 | 33mV | ON | ON | 电压1(V): 3.253; 电压2(V): 3.256; 电压3(V): 3.257; 电压4(V): 3.257; 电压5(V): 3.259; 电压6(V): 3.286; 电压7(V): 3.257; 电压8(V): 3.252; 电压9(V): 3.254; 电压10(V): 3.257; 电压11(V): 3.254; 电压12(V): 3.253; 电压13(V): 3.255; 电压14(V): 3.255; 电压15(V): 3.258; 电压16(V): 3.255; 温度1(℃): 24; 温度2(℃): 24; 温度3(℃): 24; 温度4(℃): 0 | 34 | 32
888 | 2025-04-17 09:33:20 |  | 充电 | 0分钟 | 527分钟 | 3 | 12% | 23.66 | 199.92 | 200 | 0分钟 | 0分钟 |  |  | 52.114 | 20.019 A | 3.257 | 3.285 | 3.251 | 34mV | ON | ON | 电压1(V): 3.251; 电压2(V): 3.256; 电压3(V): 3.256; 电压4(V): 3.258; 电压5(V): 3.26; 电压6(V): 3.285; 电压7(V): 3.257; 电压8(V): 3.252; 电压9(V): 3.253; 电压10(V): 3.257; 电压11(V): 3.253; 电压12(V): 3.253; 电压13(V): 3.255; 电压14(V): 3.255; 电压15(V): 3.258; 电压16(V): 3.255; 温度1(℃): 24; 温度2(℃): 24; 温度3(℃): 24; 温度4(℃): 0 | 36 | 32
889 | 2025-04-17 09:33:22 |  | 充电 | 0分钟 | 529分钟 | 3 | 12% | 23.671 | 199.92 | 200 | 0分钟 | 0分钟 |  |  | 52.114 | 20.0050 A | 3.257 | 3.285 | 3.252 | 32mV | ON | ON | 电压1(V): 3.254; 电压2(V): 3.255; 电压3(V): 3.256; 电压4(V): 3.258; 电压5(V): 3.26; 电压6(V): 3.285; 电压7(V): 3.256; 电压8(V): 3.252; 电压9(V): 3.253; 电压10(V): 3.257; 电压11(V): 3.253; 电压12(V): 3.254; 电压13(V): 3.255; 电压14(V): 3.254; 电压15(V): 3.257; 电压16(V): 3.255; 温度1(℃): 24; 温度2(℃): 24; 温度3(℃): 24; 温度4(℃): 0 | 35 | 31
890 | 2025-04-17 09:33:24 |  | 充电 | 0分钟 | 526分钟 | 3 | 12% | 23.682 | 199.92 | 200 | 0分钟 | 0分钟 |  |  | 52.115 | 20.0547 A | 3.257 | 3.285 | 3.252 | 32mV | ON | ON | 电压1(V): 3.252; 电压2(V): 3.256; 电压3(V): 3.256; 电压4(V): 3.257; 电压5(V): 3.26; 电压6(V): 3.285; 电压7(V): 3.257; 电压8(V): 3.252; 电压9(V): 3.253; 电压10(V): 3.256; 电压11(V): 3.254; 电压12(V): 3.253; 电压13(V): 3.256; 电压14(V): 3.255; 电压15(V): 3.258; 电压16(V): 3.255; 温度1(℃): 24; 温度2(℃): 24; 温度3(℃): 24; 温度4(℃): 0 | 35 | 31
891 | 2025-04-17 09:33:26 |  | 充电 | 0分钟 | 528分钟 | 3 | 12% | 23.693 | 199.92 | 200 | 0分钟 | 0分钟 |  |  | 52.112 | 19.9941 A | 3.257 | 3.285 | 3.252 | 32mV | ON | ON | 电压1(V): 3.254; 电压2(V): 3.256; 电压3(V): 3.256; 电压4(V): 3.257; 电压5(V): 3.26; 电压6(V): 3.285; 电压7(V): 3.256; 电压8(V): 3.252; 电压9(V): 3.253; 电压10(V): 3.257; 电压11(V): 3.253; 电压12(V): 3.253; 电压13(V): 3.255; 电压14(V): 3.254; 电压15(V): 3.257; 电压16(V): 3.254; 温度1(℃): 24; 温度2(℃): 24; 温度3(℃): 24; 温度4(℃): 0 | 35 | 30
892 | 2025-04-17 09:33:28 |  | 充电 | 0分钟 | 529分钟 | 3 | 12% | 23.704 | 199.92 | 200 | 0分钟 | 0分钟 |  |  | 52.117 | 20.0531 A | 3.257 | 3.285 | 3.252 | 32mV | ON | ON | 电压1(V): 3.254; 电压2(V): 3.256; 电压3(V): 3.256; 电压4(V): 3.257; 电压5(V): 3.26; 电压6(V): 3.285; 电压7(V): 3.257; 电压8(V): 3.252; 电压9(V): 3.254; 电压10(V): 3.257; 电压11(V): 3.253; 电压12(V): 3.253; 电压13(V): 3.255; 电压14(V): 3.255; 电压15(V): 3.258; 电压16(V): 3.255; 温度1(℃): 24; 温度2(℃): 24; 温度3(℃): 24; 温度4(℃): 0 | 35 | 30
893 | 2025-04-17 09:33:30 |  | 充电 | 0分钟 | 527分钟 | 3 | 12% | 23.715 | 199.92 | 200 | 0分钟 | 0分钟 |  |  | 52.115 | 20.0391 A | 3.257 | 3.285 | 3.252 | 32mV | ON | ON | 电压1(V): 3.253; 电压2(V): 3.256; 电压3(V): 3.257; 电压4(V): 3.257; 电压5(V): 3.26; 电压6(V): 3.285; 电压7(V): 3.257; 电压8(V): 3.252; 电压9(V): 3.253; 电压10(V): 3.257; 电压11(V): 3.254; 电压12(V): 3.253; 电压13(V): 3.255; 电压14(V): 3.255; 电压15(V): 3.257; 电压16(V): 3.254; 温度1(℃): 24; 温度2(℃): 24; 温度3(℃): 24; 温度4(℃): 0 | 35 | 32
894 | 2025-04-17 09:33:32 |  | 充电 | 0分钟 | 528分钟 | 3 | 12% | 23.726 | 199.92 | 200 | 0分钟 | 0分钟 |  |  | 52.112 | 19.9677 A | 3.257 | 3.285 | 3.252 | 32mV | ON | ON | 电压1(V): 3.254; 电压2(V): 3.255; 电压3(V): 3.256; 电压4(V): 3.257; 电压5(V): 3.259; 电压6(V): 3.285; 电压7(V): 3.256; 电压8(V): 3.252; 电压9(V): 3.253; 电压10(V): 3.257; 电压11(V): 3.253; 电压12(V): 3.252; 电压13(V): 3.255; 电压14(V): 3.255; 电压15(V): 3.258; 电压16(V): 3.255; 温度1(℃): 24; 温度2(℃): 24; 温度3(℃): 24; 温度4(℃): 0 | 35 | 32
895 | 2025-04-17 09:33:34 |  | 充电 | 0分钟 | 528分钟 | 3 | 12% | 23.737 | 199.92 | 200 | 0分钟 | 0分钟 |  |  | 52.115 | 20.0888 A | 3.257 | 3.285 | 3.252 | 32mV | ON | ON | 电压1(V): 3.254; 电压2(V): 3.256; 电压3(V): 3.257; 电压4(V): 3.257; 电压5(V): 3.259; 电压6(V): 3.285; 电压7(V): 3.256; 电压8(V): 3.252; 电压9(V): 3.253; 电压10(V): 3.257; 电压11(V): 3.253; 电压12(V): 3.253; 电压13(V): 3.256; 电压14(V): 3.255; 电压15(V): 3.257; 电压16(V): 3.255; 温度1(℃): 24; 温度2(℃): 24; 温度3(℃): 24; 温度4(℃): 0 | 35 | 30
896 | 2025-04-17 09:33:36 |  | 充电 | 0分钟 | 526分钟 | 3 | 12% | 23.749 | 199.92 | 200 | 0分钟 | 0分钟 |  |  | 52.114 | 20.0407 A | 3.257 | 3.285 | 3.252 | 32mV | ON | ON | 电压1(V): 3.254; 电压2(V): 3.256; 电压3(V): 3.257; 电压4(V): 3.257; 电压5(V): 3.26; 电压6(V): 3.285; 电压7(V): 3.256; 电压8(V): 3.252; 电压9(V): 3.253; 电压10(V): 3.257; 电压11(V): 3.252; 电压12(V): 3.253; 电压13(V): 3.256; 电压14(V): 3.254; 电压15(V): 3.258; 电压16(V): 3.254; 温度1(℃): 24; 温度2(℃): 24; 温度3(℃): 24; 温度4(℃): 0 | 35 | 31
897 | 2025-04-17 09:33:38 |  | 充电 | 0分钟 | 528分钟 | 3 | 12% | 23.76 | 199.92 | 200 | 0分钟 | 0分钟 |  |  | 52.117 | 19.9646 A | 3.257 | 3.285 | 3.252 | 32mV | ON | ON | 电压1(V): 3.255; 电压2(V): 3.255; 电压3(V): 3.256; 电压4(V): 3.257; 电压5(V): 3.26; 电压6(V): 3.285; 电压7(V): 3.257; 电压8(V): 3.252; 电压9(V): 3.253; 电压10(V): 3.257; 电压11(V): 3.253; 电压12(V): 3.254; 电压13(V): 3.255; 电压14(V): 3.255; 电压15(V): 3.258; 电压16(V): 3.255; 温度1(℃): 24; 温度2(℃): 24; 温度3(℃): 24; 温度4(℃): 0 | 35 | 31
898 | 2025-04-17 09:33:40 |  | 充电 | 0分钟 | 527分钟 | 3 | 12% | 23.771 | 199.92 | 200 | 0分钟 | 0分钟 |  |  | 52.115 | 20.0795 A | 3.257 | 3.285 | 3.252 | 32mV | ON | ON | 电压1(V): 3.254; 电压2(V): 3.256; 电压3(V): 3.257; 电压4(V): 3.257; 电压5(V): 3.259; 电压6(V): 3.285; 电压7(V): 3.256; 电压8(V): 3.252; 电压9(V): 3.253; 电压10(V): 3.257; 电压11(V): 3.254; 电压12(V): 3.253; 电压13(V): 3.256; 电压14(V): 3.255; 电压15(V): 3.257; 电压16(V): 3.254; 温度1(℃): 24; 温度2(℃): 24; 温度3(℃): 24; 温度4(℃): 0 | 36 | 32
899 | 2025-04-17 09:33:42 |  | 充电 | 0分钟 | 527分钟 | 3 | 12% | 23.782 | 199.92 | 200 | 0分钟 | 0分钟 |  |  | 52.117 | 20.0360 A | 3.257 | 3.285 | 3.252 | 32mV | ON | ON | 电压1(V): 3.252; 电压2(V): 3.256; 电压3(V): 3.257; 电压4(V): 3.258; 电压5(V): 3.26; 电压6(V): 3.285; 电压7(V): 3.256; 电压8(V): 3.252; 电压9(V): 3.254; 电压10(V): 3.257; 电压11(V): 3.254; 电压12(V): 3.253; 电压13(V): 3.255; 电压14(V): 3.255; 电压15(V): 3.258; 电压16(V): 3.255; 温度1(℃): 24; 温度2(℃): 24; 温度3(℃): 24; 温度4(℃): 0 | 34 | 31
900 | 2025-04-17 09:33:44 |  | 充电 | 0分钟 | 527分钟 | 3 | 12% | 23.793 | 199.92 | 200 | 0分钟 | 0分钟 |  |  | 52.12 | 19.9786 A | 3.257 | 3.285 | 3.252 | 32mV | ON | ON | 电压1(V): 3.255; 电压2(V): 3.256; 电压3(V): 3.257; 电压4(V): 3.257; 电压5(V): 3.26; 电压6(V): 3.285; 电压7(V): 3.256; 电压8(V): 3.252; 电压9(V): 3.253; 电压10(V): 3.257; 电压11(V): 3.254; 电压12(V): 3.253; 电压13(V): 3.256; 电压14(V): 3.256; 电压15(V): 3.258; 电压16(V): 3.255; 温度1(℃): 24; 温度2(℃): 24; 温度3(℃): 24; 温度4(℃): 0 | 34 | 32
901 | 2025-04-17 09:33:46 |  | 充电 | 0分钟 | 529分钟 | 3 | 12% | 23.804 | 199.92 | 200 | 0分钟 | 0分钟 |  |  | 52.119 | 20.0096 A | 3.257 | 3.285 | 3.252 | 32mV | ON | ON | 电压1(V): 3.254; 电压2(V): 3.256; 电压3(V): 3.257; 电压4(V): 3.258; 电压5(V): 3.26; 电压6(V): 3.285; 电压7(V): 3.257; 电压8(V): 3.252; 电压9(V): 3.253; 电压10(V): 3.257; 电压11(V): 3.253; 电压12(V): 3.254; 电压13(V): 3.256; 电压14(V): 3.255; 电压15(V): 3.257; 电压16(V): 3.255; 温度1(℃): 24; 温度2(℃): 24; 温度3(℃): 24; 温度4(℃): 0 | 35 | 28
902 | 2025-04-17 09:33:48 |  | 充电 | 0分钟 | 526分钟 | 3 | 12% | 23.815 | 199.92 | 200 | 0分钟 | 0分钟 |  |  | 52.119 | 20.0609 A | 3.257 | 3.286 | 3.252 | 33mV | ON | ON | 电压1(V): 3.254; 电压2(V): 3.257; 电压3(V): 3.257; 电压4(V): 3.257; 电压5(V): 3.26; 电压6(V): 3.286; 电压7(V): 3.256; 电压8(V): 3.252; 电压9(V): 3.254; 电压10(V): 3.256; 电压11(V): 3.253; 电压12(V): 3.254; 电压13(V): 3.256; 电压14(V): 3.255; 电压15(V): 3.257; 电压16(V): 3.255; 温度1(℃): 24; 温度2(℃): 24; 温度3(℃): 24; 温度4(℃): 0 | 34 | 29
903 | 2025-04-17 09:33:50 |  | 充电 | 0分钟 | 526分钟 | 3 | 12% | 23.826 | 199.92 | 200 | 0分钟 | 0分钟 |  |  | 52.114 | 20.0298 A | 3.257 | 3.285 | 3.25 | 35mV | ON | ON | 电压1(V): 3.25; 电压2(V): 3.256; 电压3(V): 3.256; 电压4(V): 3.257; 电压5(V): 3.26; 电压6(V): 3.285; 电压7(V): 3.256; 电压8(V): 3.252; 电压9(V): 3.255; 电压10(V): 3.256; 电压11(V): 3.254; 电压12(V): 3.254; 电压13(V): 3.256; 电压14(V): 3.255; 电压15(V): 3.257; 电压16(V): 3.255; 温度1(℃): 24; 温度2(℃): 24; 温度3(℃): 24; 温度4(℃): 0 | 35 | 28
904 | 2025-04-17 09:33:52 |  | 充电 | 0分钟 | 528分钟 | 3 | 12% | 23.838 | 199.92 | 200 | 0分钟 | 0分钟 |  |  | 52.115 | 19.9801 A | 3.257 | 3.285 | 3.252 | 32mV | ON | ON | 电压1(V): 3.254; 电压2(V): 3.256; 电压3(V): 3.257; 电压4(V): 3.257; 电压5(V): 3.26; 电压6(V): 3.285; 电压7(V): 3.256; 电压8(V): 3.252; 电压9(V): 3.253; 电压10(V): 3.257; 电压11(V): 3.253; 电压12(V): 3.253; 电压13(V): 3.255; 电压14(V): 3.254; 电压15(V): 3.258; 电压16(V): 3.255; 温度1(℃): 24; 温度2(℃): 24; 温度3(℃): 24; 温度4(℃): 0 | 35 | 32
905 | 2025-04-17 09:33:54 |  | 充电 | 0分钟 | 528分钟 | 3 | 12% | 23.849 | 199.92 | 200 | 0分钟 | 0分钟 |  |  | 52.118 | 19.9724 A | 3.257 | 3.285 | 3.252 | 32mV | ON | ON | 电压1(V): 3.255; 电压2(V): 3.255; 电压3(V): 3.256; 电压4(V): 3.258; 电压5(V): 3.26; 电压6(V): 3.285; 电压7(V): 3.256; 电压8(V): 3.252; 电压9(V): 3.254; 电压10(V): 3.257; 电压11(V): 3.253; 电压12(V): 3.253; 电压13(V): 3.256; 电压14(V): 3.256; 电压15(V): 3.258; 电压16(V): 3.254; 温度1(℃): 24; 温度2(℃): 24; 温度3(℃): 24; 温度4(℃): 0 | 36 | 32
906 | 2025-04-17 09:33:56 |  | 充电 | 0分钟 | 526分钟 | 3 | 12% | 23.86 | 199.92 | 200 | 0分钟 | 0分钟 |  |  | 52.12 | 20.0966 A | 3.257 | 3.285 | 3.252 | 32mV | ON | ON | 电压1(V): 3.255; 电压2(V): 3.256; 电压3(V): 3.257; 电压4(V): 3.257; 电压5(V): 3.26; 电压6(V): 3.285; 电压7(V): 3.257; 电压8(V): 3.252; 电压9(V): 3.253; 电压10(V): 3.257; 电压11(V): 3.253; 电压12(V): 3.254; 电压13(V): 3.255; 电压14(V): 3.256; 电压15(V): 3.258; 电压16(V): 3.255; 温度1(℃): 24; 温度2(℃): 24; 温度3(℃): 24; 温度4(℃): 0 | 35 | 30
907 | 2025-04-17 09:33:58 |  | 充电 | 0分钟 | 526分钟 | 3 | 12% | 23.871 | 199.92 | 200 | 0分钟 | 0分钟 |  |  | 52.117 | 20.0438 A | 3.257 | 3.286 | 3.252 | 33mV | ON | ON | 电压1(V): 3.254; 电压2(V): 3.256; 电压3(V): 3.256; 电压4(V): 3.258; 电压5(V): 3.26; 电压6(V): 3.286; 电压7(V): 3.256; 电压8(V): 3.252; 电压9(V): 3.253; 电压10(V): 3.256; 电压11(V): 3.253; 电压12(V): 3.253; 电压13(V): 3.256; 电压14(V): 3.255; 电压15(V): 3.258; 电压16(V): 3.255; 温度1(℃): 24; 温度2(℃): 24; 温度3(℃): 24; 温度4(℃): 0 | 35 | 31
908 | 2025-04-17 09:34:00 |  | 充电 | 0分钟 | 526分钟 | 3 | 12% | 23.882 | 199.92 | 200 | 0分钟 | 0分钟 |  |  | 52.118 | 20.0407 A | 3.257 | 3.285 | 3.252 | 32mV | ON | ON | 电压1(V): 3.254; 电压2(V): 3.256; 电压3(V): 3.257; 电压4(V): 3.257; 电压5(V): 3.26; 电压6(V): 3.285; 电压7(V): 3.256; 电压8(V): 3.252; 电压9(V): 3.253; 电压10(V): 3.257; 电压11(V): 3.253; 电压12(V): 3.254; 电压13(V): 3.256; 电压14(V): 3.255; 电压15(V): 3.258; 电压16(V): 3.255; 温度1(℃): 24; 温度2(℃): 24; 温度3(℃): 24; 温度4(℃): 0 | 35 | 30
909 | 2025-04-17 09:34:02 |  | 充电 | 0分钟 | 527分钟 | 3 | 12% | 23.893 | 199.92 | 200 | 0分钟 | 0分钟 |  |  | 52.118 | 20.0003 A | 3.257 | 3.285 | 3.252 | 32mV | ON | ON | 电压1(V): 3.254; 电压2(V): 3.256; 电压3(V): 3.257; 电压4(V): 3.258; 电压5(V): 3.26; 电压6(V): 3.285; 电压7(V): 3.257; 电压8(V): 3.252; 电压9(V): 3.254; 电压10(V): 3.257; 电压11(V): 3.252; 电压12(V): 3.253; 电压13(V): 3.256; 电压14(V): 3.255; 电压15(V): 3.257; 电压16(V): 3.255; 温度1(℃): 24; 温度2(℃): 24; 温度3(℃): 24; 温度4(℃): 0 | 35 | 32
910 | 2025-04-17 09:34:04 |  | 充电 | 0分钟 | 528分钟 | 3 | 12% | 23.904 | 199.92 | 200 | 0分钟 | 0分钟 |  |  | 52.122 | 19.9864 A | 3.257 | 3.285 | 3.253 | 32mV | ON | ON | 电压1(V): 3.254; 电压2(V): 3.256; 电压3(V): 3.257; 电压4(V): 3.258; 电压5(V): 3.26; 电压6(V): 3.285; 电压7(V): 3.257; 电压8(V): 3.253; 电压9(V): 3.254; 电压10(V): 3.257; 电压11(V): 3.254; 电压12(V): 3.253; 电压13(V): 3.256; 电压14(V): 3.255; 电压15(V): 3.258; 电压16(V): 3.255; 温度1(℃): 24; 温度2(℃): 24; 温度3(℃): 24; 温度4(℃): 0 | 35 | 30
911 | 2025-04-17 09:34:06 |  | 充电 | 0分钟 | 528分钟 | 3 | 12% | 23.915 | 199.92 | 200 | 0分钟 | 0分钟 |  |  | 52.119 | 19.9817 A | 3.257 | 3.286 | 3.252 | 33mV | ON | ON | 电压1(V): 3.254; 电压2(V): 3.256; 电压3(V): 3.256; 电压4(V): 3.257; 电压5(V): 3.26; 电压6(V): 3.286; 电压7(V): 3.257; 电压8(V): 3.252; 电压9(V): 3.253; 电压10(V): 3.257; 电压11(V): 3.254; 电压12(V): 3.253; 电压13(V): 3.256; 电压14(V): 3.255; 电压15(V): 3.258; 电压16(V): 3.255; 温度1(℃): 24; 温度2(℃): 24; 温度3(℃): 24; 温度4(℃): 0 | 34 | 29
912 | 2025-04-17 09:34:08 |  | 充电 | 0分钟 | 529分钟 | 3 | 12% | 23.927 | 199.92 | 200 | 0分钟 | 0分钟 |  |  | 52.119 | 19.9662 A | 3.257 | 3.285 | 3.252 | 32mV | ON | ON | 电压1(V): 3.256; 电压2(V): 3.255; 电压3(V): 3.257; 电压4(V): 3.257; 电压5(V): 3.26; 电压6(V): 3.285; 电压7(V): 3.257; 电压8(V): 3.252; 电压9(V): 3.254; 电压10(V): 3.257; 电压11(V): 3.254; 电压12(V): 3.253; 电压13(V): 3.256; 电压14(V): 3.254; 电压15(V): 3.258; 电压16(V): 3.254; 温度1(℃): 24; 温度2(℃): 24; 温度3(℃): 24; 温度4(℃): 0 | 37 | 30
913 | 2025-04-17 09:34:10 |  | 充电 | 0分钟 | 527分钟 | 3 | 12% | 23.938 | 199.92 | 200 | 0分钟 | 0分钟 |  |  | 52.12 | 20.0205 A | 3.257 | 3.286 | 3.251 | 35mV | ON | ON | 电压1(V): 3.255; 电压2(V): 3.256; 电压3(V): 3.257; 电压4(V): 3.257; 电压5(V): 3.26; 电压6(V): 3.286; 电压7(V): 3.256; 电压8(V): 3.251; 电压9(V): 3.254; 电压10(V): 3.257; 电压11(V): 3.254; 电压12(V): 3.253; 电压13(V): 3.256; 电压14(V): 3.255; 电压15(V): 3.258; 电压16(V): 3.255; 温度1(℃): 24; 温度2(℃): 24; 温度3(℃): 24; 温度4(℃): 0 | 36 | 30
914 | 2025-04-17 09:34:12 |  | 充电 | 0分钟 | 526分钟 | 3 | 12% | 23.949 | 199.92 | 200 | 0分钟 | 0分钟 |  |  | 52.119 | 20.0842 A | 3.257 | 3.285 | 3.252 | 32mV | ON | ON | 电压1(V): 3.255; 电压2(V): 3.256; 电压3(V): 3.257; 电压4(V): 3.257; 电压5(V): 3.26; 电压6(V): 3.285; 电压7(V): 3.256; 电压8(V): 3.252; 电压9(V): 3.254; 电压10(V): 3.257; 电压11(V): 3.253; 电压12(V): 3.254; 电压13(V): 3.255; 电压14(V): 3.255; 电压15(V): 3.258; 电压16(V): 3.255; 温度1(℃): 24; 温度2(℃): 24; 温度3(℃): 24; 温度4(℃): 0 | 36 | 31
915 | 2025-04-17 09:34:14 |  | 充电 | 0分钟 | 525分钟 | 3 | 12% | 23.96 | 199.92 | 200 | 0分钟 | 0分钟 |  |  | 52.122 | 20.0826 A | 3.257 | 3.286 | 3.252 | 33mV | ON | ON | 电压1(V): 3.255; 电压2(V): 3.256; 电压3(V): 3.257; 电压4(V): 3.258; 电压5(V): 3.26; 电压6(V): 3.286; 电压7(V): 3.257; 电压8(V): 3.252; 电压9(V): 3.254; 电压10(V): 3.257; 电压11(V): 3.254; 电压12(V): 3.253; 电压13(V): 3.255; 电压14(V): 3.255; 电压15(V): 3.258; 电压16(V): 3.255; 温度1(℃): 24; 温度2(℃): 24; 温度3(℃): 24; 温度4(℃): 0 | 36 | 29
916 | 2025-04-17 09:34:16 |  | 充电 | 0分钟 | 526分钟 | 3 | 12% | 23.971 | 199.92 | 200 | 0分钟 | 0分钟 |  |  | 52.125 | 20.0438 A | 3.257 | 3.287 | 3.253 | 33mV | ON | ON | 电压1(V): 3.255; 电压2(V): 3.256; 电压3(V): 3.257; 电压4(V): 3.258; 电压5(V): 3.26; 电压6(V): 3.287; 电压7(V): 3.257; 电压8(V): 3.253; 电压9(V): 3.254; 电压10(V): 3.257; 电压11(V): 3.253; 电压12(V): 3.254; 电压13(V): 3.256; 电压14(V): 3.255; 电压15(V): 3.258; 电压16(V): 3.255; 温度1(℃): 24; 温度2(℃): 24; 温度3(℃): 24; 温度4(℃): 0 | 35 | 27
917 | 2025-04-17 09:34:18 |  | 充电 | 0分钟 | 527分钟 | 3 | 12% | 23.982 | 199.92 | 200 | 0分钟 | 0分钟 |  |  | 52.118 | 20.0469 A | 3.257 | 3.287 | 3.25 | 36mV | ON | ON | 电压1(V): 3.25; 电压2(V): 3.256; 电压3(V): 3.257; 电压4(V): 3.257; 电压5(V): 3.26; 电压6(V): 3.287; 电压7(V): 3.256; 电压8(V): 3.252; 电压9(V): 3.254; 电压10(V): 3.257; 电压11(V): 3.254; 电压12(V): 3.254; 电压13(V): 3.256; 电压14(V): 3.255; 电压15(V): 3.258; 电压16(V): 3.255; 温度1(℃): 24; 温度2(℃): 24; 温度3(℃): 24; 温度4(℃): 0 | 34 | 30
918 | 2025-04-17 09:34:20 |  | 充电 | 0分钟 | 526分钟 | 3 | 12% | 23.993 | 199.92 | 200 | 0分钟 | 0分钟 |  |  | 52.116 | 20.0640 A | 3.257 | 3.286 | 3.248 | 38mV | ON | ON | 电压1(V): 3.248; 电压2(V): 3.256; 电压3(V): 3.257; 电压4(V): 3.258; 电压5(V): 3.261; 电压6(V): 3.286; 电压7(V): 3.256; 电压8(V): 3.252; 电压9(V): 3.253; 电压10(V): 3.257; 电压11(V): 3.254; 电压12(V): 3.254; 电压13(V): 3.256; 电压14(V): 3.255; 电压15(V): 3.258; 电压16(V): 3.255; 温度1(℃): 24; 温度2(℃): 24; 温度3(℃): 24; 温度4(℃): 0 | 35 | 31
919 | 2025-04-17 09:34:22 |  | 充电 | 0分钟 | 527分钟 | 3 | 13% | 24.004 | 199.92 | 200 | 0分钟 | 0分钟 |  |  | 52.121 | 20.0252 A | 3.257 | 3.287 | 3.252 | 34mV | ON | ON | 电压1(V): 3.252; 电压2(V): 3.256; 电压3(V): 3.257; 电压4(V): 3.258; 电压5(V): 3.261; 电压6(V): 3.287; 电压7(V): 3.256; 电压8(V): 3.252; 电压9(V): 3.254; 电压10(V): 3.257; 电压11(V): 3.254; 电压12(V): 3.254; 电压13(V): 3.256; 电压14(V): 3.255; 电压15(V): 3.258; 电压16(V): 3.254; 温度1(℃): 24; 温度2(℃): 24; 温度3(℃): 24; 温度4(℃): 0 | 35 | 28
920 | 2025-04-17 09:34:24 |  | 充电 | 0分钟 | 527分钟 | 3 | 13% | 24.016 | 199.92 | 200 | 0分钟 | 0分钟 |  |  | 52.118 | 19.9988 A | 3.257 | 3.286 | 3.252 | 33mV | ON | ON | 电压1(V): 3.253; 电压2(V): 3.256; 电压3(V): 3.257; 电压4(V): 3.257; 电压5(V): 3.26; 电压6(V): 3.286; 电压7(V): 3.257; 电压8(V): 3.252; 电压9(V): 3.254; 电压10(V): 3.257; 电压11(V): 3.254; 电压12(V): 3.253; 电压13(V): 3.256; 电压14(V): 3.255; 电压15(V): 3.257; 电压16(V): 3.254; 温度1(℃): 24; 温度2(℃): 24; 温度3(℃): 24; 温度4(℃): 0 | 35 | 27
921 | 2025-04-17 09:34:26 |  | 充电 | 0分钟 | 528分钟 | 3 | 13% | 24.027 | 199.92 | 200 | 0分钟 | 0分钟 |  |  | 52.123 | 19.9786 A | 3.257 | 3.286 | 3.252 | 33mV | ON | ON | 电压1(V): 3.255; 电压2(V): 3.256; 电压3(V): 3.257; 电压4(V): 3.258; 电压5(V): 3.26; 电压6(V): 3.286; 电压7(V): 3.257; 电压8(V): 3.252; 电压9(V): 3.254; 电压10(V): 3.257; 电压11(V): 3.254; 电压12(V): 3.254; 电压13(V): 3.256; 电压14(V): 3.255; 电压15(V): 3.258; 电压16(V): 3.254; 温度1(℃): 24; 温度2(℃): 24; 温度3(℃): 24; 温度4(℃): 0 | 34 | 29
922 | 2025-04-17 09:34:28 |  | 充电 | 0分钟 | 527分钟 | 3 | 13% | 24.038 | 199.92 | 200 | 0分钟 | 0分钟 |  |  | 52.123 | 19.9972 A | 3.257 | 3.286 | 3.253 | 32mV | ON | ON | 电压1(V): 3.255; 电压2(V): 3.256; 电压3(V): 3.257; 电压4(V): 3.258; 电压5(V): 3.261; 电压6(V): 3.286; 电压7(V): 3.256; 电压8(V): 3.253; 电压9(V): 3.254; 电压10(V): 3.258; 电压11(V): 3.253; 电压12(V): 3.253; 电压13(V): 3.256; 电压14(V): 3.255; 电压15(V): 3.258; 电压16(V): 3.254; 温度1(℃): 24; 温度2(℃): 24; 温度3(℃): 24; 温度4(℃): 0 | 35 | 32
923 | 2025-04-17 09:34:30 |  | 充电 | 0分钟 | 527分钟 | 3 | 13% | 24.043 | 199.92 | 200 | 0分钟 | 0分钟 |  |  | 52.124 | 20.0205 A | 3.257 | 3.287 | 3.252 | 34mV | ON | ON | 电压1(V): 3.255; 电压2(V): 3.256; 电压3(V): 3.257; 电压4(V): 3.258; 电压5(V): 3.26; 电压6(V): 3.287; 电压7(V): 3.256; 电压8(V): 3.252; 电压9(V): 3.254; 电压10(V): 3.257; 电压11(V): 3.253; 电压12(V): 3.255; 电压13(V): 3.256; 电压14(V): 3.255; 电压15(V): 3.258; 电压16(V): 3.255; 温度1(℃): 24; 温度2(℃): 24; 温度3(℃): 24; 温度4(℃): 0 | 35 | 28
924 | 2025-04-17 09:34:32 |  | 充电 | 0分钟 | 525分钟 | 3 | 13% | 24.054 | 199.92 | 200 | 0分钟 | 0分钟 |  |  | 52.125 | 20.0997 A | 3.257 | 3.287 | 3.252 | 34mV | ON | ON | 电压1(V): 3.255; 电压2(V): 3.256; 电压3(V): 3.257; 电压4(V): 3.258; 电压5(V): 3.26; 电压6(V): 3.287; 电压7(V): 3.257; 电压8(V): 3.252; 电压9(V): 3.254; 电压10(V): 3.257; 电压11(V): 3.253; 电压12(V): 3.254; 电压13(V): 3.256; 电压14(V): 3.256; 电压15(V): 3.258; 电压16(V): 3.255; 温度1(℃): 24; 温度2(℃): 24; 温度3(℃): 24; 温度4(℃): 0 | 35 | 32
925 | 2025-04-17 09:34:34 |  | 充电 | 0分钟 | 525分钟 | 3 | 13% | 24.066 | 199.92 | 200 | 0分钟 | 0分钟 |  |  | 52.121 | 20.1012 A | 3.257 | 3.287 | 3.252 | 34mV | ON | ON | 电压1(V): 3.255; 电压2(V): 3.256; 电压3(V): 3.257; 电压4(V): 3.257; 电压5(V): 3.26; 电压6(V): 3.287; 电压7(V): 3.257; 电压8(V): 3.252; 电压9(V): 3.253; 电压10(V): 3.257; 电压11(V): 3.254; 电压12(V): 3.253; 电压13(V): 3.255; 电压14(V): 3.255; 电压15(V): 3.258; 电压16(V): 3.255; 温度1(℃): 24; 温度2(℃): 24; 温度3(℃): 24; 温度4(℃): 0 | 35 | 32
926 | 2025-04-17 09:34:36 |  | 充电 | 0分钟 | 525分钟 | 3 | 13% | 24.077 | 199.92 | 200 | 0分钟 | 0分钟 |  |  | 52.122 | 20.0578 A | 3.257 | 3.287 | 3.252 | 34mV | ON | ON | 电压1(V): 3.253; 电压2(V): 3.256; 电压3(V): 3.257; 电压4(V): 3.258; 电压5(V): 3.261; 电压6(V): 3.287; 电压7(V): 3.256; 电压8(V): 3.252; 电压9(V): 3.254; 电压10(V): 3.257; 电压11(V): 3.254; 电压12(V): 3.253; 电压13(V): 3.256; 电压14(V): 3.255; 电压15(V): 3.258; 电压16(V): 3.255; 温度1(℃): 24; 温度2(℃): 24; 温度3(℃): 24; 温度4(℃): 0 | 35 | 28
927 | 2025-04-17 09:34:38 |  | 充电 | 0分钟 | 525分钟 | 3 | 13% | 24.088 | 199.92 | 200 | 0分钟 | 0分钟 |  |  | 52.121 | 20.0609 A | 3.257 | 3.286 | 3.25 | 36mV | ON | ON | 电压1(V): 3.25; 电压2(V): 3.257; 电压3(V): 3.257; 电压4(V): 3.258; 电压5(V): 3.26; 电压6(V): 3.286; 电压7(V): 3.257; 电压8(V): 3.252; 电压9(V): 3.254; 电压10(V): 3.257; 电压11(V): 3.254; 电压12(V): 3.254; 电压13(V): 3.257; 电压14(V): 3.255; 电压15(V): 3.258; 电压16(V): 3.255; 温度1(℃): 24; 温度2(℃): 24; 温度3(℃): 24; 温度4(℃): 0 | 34 | 30
928 | 2025-04-17 09:34:40 |  | 充电 | 0分钟 | 525分钟 | 3 | 13% | 24.099 | 199.92 | 200 | 0分钟 | 0分钟 |  |  | 52.115 | 20.0376 A | 3.257 | 3.286 | 3.252 | 33mV | ON | ON | 电压1(V): 3.252; 电压2(V): 3.256; 电压3(V): 3.257; 电压4(V): 3.258; 电压5(V): 3.26; 电压6(V): 3.286; 电压7(V): 3.257; 电压8(V): 3.252; 电压9(V): 3.252; 电压10(V): 3.256; 电压11(V): 3.253; 电压12(V): 3.253; 电压13(V): 3.256; 电压14(V): 3.255; 电压15(V): 3.258; 电压16(V): 3.254; 温度1(℃): 24; 温度2(℃): 24; 温度3(℃): 24; 温度4(℃): 0 | 34 | 30
929 | 2025-04-17 09:34:42 |  | 充电 | 0分钟 | 526分钟 | 3 | 13% | 24.11 | 199.92 | 200 | 0分钟 | 0分钟 |  |  | 52.121 | 20.0112 A | 3.257 | 3.286 | 3.252 | 33mV | ON | ON | 电压1(V): 3.253; 电压2(V): 3.256; 电压3(V): 3.257; 电压4(V): 3.258; 电压5(V): 3.261; 电压6(V): 3.286; 电压7(V): 3.257; 电压8(V): 3.252; 电压9(V): 3.254; 电压10(V): 3.257; 电压11(V): 3.253; 电压12(V): 3.254; 电压13(V): 3.255; 电压14(V): 3.255; 电压15(V): 3.258; 电压16(V): 3.255; 温度1(℃): 24; 温度2(℃): 24; 温度3(℃): 24; 温度4(℃): 0 | 35 | 32
930 | 2025-04-17 09:34:44 |  | 充电 | 0分钟 | 527分钟 | 3 | 13% | 24.121 | 199.92 | 200 | 0分钟 | 0分钟 |  |  | 52.127 | 19.9848 A | 3.257 | 3.287 | 3.252 | 34mV | ON | ON | 电压1(V): 3.255; 电压2(V): 3.257; 电压3(V): 3.257; 电压4(V): 3.258; 电压5(V): 3.26; 电压6(V): 3.287; 电压7(V): 3.257; 电压8(V): 3.252; 电压9(V): 3.254; 电压10(V): 3.257; 电压11(V): 3.254; 电压12(V): 3.254; 电压13(V): 3.256; 电压14(V): 3.256; 电压15(V): 3.258; 电压16(V): 3.255; 温度1(℃): 24; 温度2(℃): 24; 温度3(℃): 24; 温度4(℃): 0 | 35 | 32
931 | 2025-04-17 09:34:46 |  | 充电 | 0分钟 | 528分钟 | 3 | 13% | 24.132 | 199.92 | 200 | 0分钟 | 0分钟 |  |  | 52.122 | 19.9864 A | 3.257 | 3.287 | 3.252 | 34mV | ON | ON | 电压1(V): 3.255; 电压2(V): 3.255; 电压3(V): 3.257; 电压4(V): 3.257; 电压5(V): 3.26; 电压6(V): 3.287; 电压7(V): 3.257; 电压8(V): 3.252; 电压9(V): 3.254; 电压10(V): 3.257; 电压11(V): 3.254; 电压12(V): 3.254; 电压13(V): 3.256; 电压14(V): 3.255; 电压15(V): 3.258; 电压16(V): 3.254; 温度1(℃): 24; 温度2(℃): 24; 温度3(℃): 24; 温度4(℃): 0 | 34 | 31
932 | 2025-04-17 09:34:48 |  | 充电 | 0分钟 | 526分钟 | 3 | 13% | 24.144 | 199.92 | 200 | 0分钟 | 0分钟 |  |  | 52.123 | 20.0702 A | 3.257 | 3.287 | 3.252 | 34mV | ON | ON | 电压1(V): 3.255; 电压2(V): 3.256; 电压3(V): 3.257; 电压4(V): 3.258; 电压5(V): 3.26; 电压6(V): 3.287; 电压7(V): 3.257; 电压8(V): 3.252; 电压9(V): 3.253; 电压10(V): 3.257; 电压11(V): 3.254; 电压12(V): 3.254; 电压13(V): 3.256; 电压14(V): 3.255; 电压15(V): 3.258; 电压16(V): 3.254; 温度1(℃): 24; 温度2(℃): 24; 温度3(℃): 24; 温度4(℃): 0 | 34 | 31
933 | 2025-04-17 09:34:50 |  | 充电 | 0分钟 | 524分钟 | 3 | 13% | 24.155 | 199.92 | 200 | 0分钟 | 0分钟 |  |  | 52.125 | 20.0842 A | 3.257 | 3.287 | 3.252 | 34mV | ON | ON | 电压1(V): 3.255; 电压2(V): 3.256; 电压3(V): 3.257; 电压4(V): 3.258; 电压5(V): 3.26; 电压6(V): 3.287; 电压7(V): 3.257; 电压8(V): 3.252; 电压9(V): 3.254; 电压10(V): 3.257; 电压11(V): 3.254; 电压12(V): 3.254; 电压13(V): 3.256; 电压14(V): 3.255; 电压15(V): 3.258; 电压16(V): 3.255; 温度1(℃): 24; 温度2(℃): 24; 温度3(℃): 24; 温度4(℃): 0 | 35 | 27
934 | 2025-04-17 09:34:52 |  | 充电 | 0分钟 | 525分钟 | 3 | 13% | 24.166 | 199.92 | 200 | 0分钟 | 0分钟 |  |  | 52.122 | 20.0811 A | 3.257 | 3.286 | 3.252 | 33mV | ON | ON | 电压1(V): 3.253; 电压2(V): 3.256; 电压3(V): 3.257; 电压4(V): 3.258; 电压5(V): 3.26; 电压6(V): 3.286; 电压7(V): 3.257; 电压8(V): 3.252; 电压9(V): 3.254; 电压10(V): 3.257; 电压11(V): 3.253; 电压12(V): 3.254; 电压13(V): 3.257; 电压14(V): 3.255; 电压15(V): 3.258; 电压16(V): 3.255; 温度1(℃): 24; 温度2(℃): 24; 温度3(℃): 24; 温度4(℃): 0 | 36 | 27
935 | 2025-04-17 09:34:54 |  | 充电 | 0分钟 | 525分钟 | 3 | 13% | 24.177 | 199.92 | 200 | 0分钟 | 0分钟 |  |  | 52.122 | 20.0267 A | 3.257 | 3.286 | 3.252 | 33mV | ON | ON | 电压1(V): 3.253; 电压2(V): 3.257; 电压3(V): 3.257; 电压4(V): 3.258; 电压5(V): 3.26; 电压6(V): 3.286; 电压7(V): 3.258; 电压8(V): 3.252; 电压9(V): 3.253; 电压10(V): 3.257; 电压11(V): 3.254; 电压12(V): 3.253; 电压13(V): 3.256; 电压14(V): 3.255; 电压15(V): 3.258; 电压16(V): 3.255; 温度1(℃): 24; 温度2(℃): 24; 温度3(℃): 24; 温度4(℃): 0 | 36 | 30
936 | 2025-04-17 09:34:56 |  | 充电 | 0分钟 | 526分钟 | 3 | 13% | 24.188 | 199.92 | 200 | 0分钟 | 0分钟 |  |  | 52.127 | 20.0065 A | 3.257 | 3.286 | 3.253 | 32mV | ON | ON | 电压1(V): 3.256; 电压2(V): 3.256; 电压3(V): 3.257; 电压4(V): 3.258; 电压5(V): 3.261; 电压6(V): 3.286; 电压7(V): 3.257; 电压8(V): 3.253; 电压9(V): 3.255; 电压10(V): 3.257; 电压11(V): 3.253; 电压12(V): 3.254; 电压13(V): 3.256; 电压14(V): 3.255; 电压15(V): 3.258; 电压16(V): 3.255; 温度1(℃): 24; 温度2(℃): 24; 温度3(℃): 24; 温度4(℃): 0 | 35 | 31
937 | 2025-04-17 09:34:58 |  | 充电 | 0分钟 | 527分钟 | 3 | 13% | 24.199 | 199.92 | 200 | 0分钟 | 0分钟 |  |  | 52.127 | 19.9863 A | 3.257 | 3.287 | 3.252 | 34mV | ON | ON | 电压1(V): 3.255; 电压2(V): 3.257; 电压3(V): 3.257; 电压4(V): 3.257; 电压5(V): 3.26; 电压6(V): 3.287; 电压7(V): 3.257; 电压8(V): 3.252; 电压9(V): 3.254; 电压10(V): 3.258; 电压11(V): 3.254; 电压12(V): 3.255; 电压13(V): 3.255; 电压14(V): 3.256; 电压15(V): 3.258; 电压16(V): 3.255; 温度1(℃): 24; 温度2(℃): 24; 温度3(℃): 24; 温度4(℃): 0 | 36 | 32
938 | 2025-04-17 09:35:00 |  | 充电 | 0分钟 | 527分钟 | 3 | 13% | 24.21 | 199.92 | 200 | 0分钟 | 0分钟 |  |  | 52.127 | 20.0733 A | 3.257 | 3.287 | 3.252 | 34mV | ON | ON | 电压1(V): 3.255; 电压2(V): 3.257; 电压3(V): 3.257; 电压4(V): 3.258; 电压5(V): 3.26; 电压6(V): 3.287; 电压7(V): 3.257; 电压8(V): 3.252; 电压9(V): 3.254; 电压10(V): 3.256; 电压11(V): 3.255; 电压12(V): 3.254; 电压13(V): 3.256; 电压14(V): 3.255; 电压15(V): 3.258; 电压16(V): 3.256; 温度1(℃): 24; 温度2(℃): 24; 温度3(℃): 24; 温度4(℃): 0 | 35 | 32
939 | 2025-04-17 09:35:02 |  | 充电 | 0分钟 | 524分钟 | 3 | 13% | 24.222 | 199.92 | 200 | 0分钟 | 0分钟 |  |  | 52.124 | 20.0640 A | 3.257 | 3.286 | 3.252 | 33mV | ON | ON | 电压1(V): 3.255; 电压2(V): 3.257; 电压3(V): 3.257; 电压4(V): 3.258; 电压5(V): 3.261; 电压6(V): 3.286; 电压7(V): 3.257; 电压8(V): 3.252; 电压9(V): 3.254; 电压10(V): 3.257; 电压11(V): 3.253; 电压12(V): 3.253; 电压13(V): 3.256; 电压14(V): 3.255; 电压15(V): 3.258; 电压16(V): 3.255; 温度1(℃): 24; 温度2(℃): 24; 温度3(℃): 24; 温度4(℃): 0 | 35 | 30
940 | 2025-04-17 09:35:04 |  | 充电 | 0分钟 | 525分钟 | 3 | 13% | 24.233 | 199.92 | 200 | 0分钟 | 0分钟 |  |  | 52.12 | 20.0562 A | 3.257 | 3.286 | 3.25 | 36mV | ON | ON | 电压1(V): 3.25; 电压2(V): 3.257; 电压3(V): 3.257; 电压4(V): 3.258; 电压5(V): 3.261; 电压6(V): 3.286; 电压7(V): 3.257; 电压8(V): 3.252; 电压9(V): 3.254; 电压10(V): 3.257; 电压11(V): 3.253; 电压12(V): 3.254; 电压13(V): 3.255; 电压14(V): 3.256; 电压15(V): 3.258; 电压16(V): 3.255; 温度1(℃): 24; 温度2(℃): 24; 温度3(℃): 24; 温度4(℃): 0 | 36 | 31
941 | 2025-04-17 09:35:06 |  | 充电 | 0分钟 | 525分钟 | 3 | 13% | 24.244 | 199.92 | 200 | 0分钟 | 0分钟 |  |  | 52.124 | 20.0081 A | 3.257 | 3.286 | 3.253 | 32mV | ON | ON | 电压1(V): 3.253; 电压2(V): 3.256; 电压3(V): 3.257; 电压4(V): 3.258; 电压5(V): 3.26; 电压6(V): 3.286; 电压7(V): 3.257; 电压8(V): 3.253; 电压9(V): 3.254; 电压10(V): 3.257; 电压11(V): 3.253; 电压12(V): 3.254; 电压13(V): 3.256; 电压14(V): 3.256; 电压15(V): 3.259; 电压16(V): 3.255; 温度1(℃): 24; 温度2(℃): 24; 温度3(℃): 24; 温度4(℃): 0 | 34 | 32
942 | 2025-04-17 09:35:08 |  | 充电 | 0分钟 | 527分钟 | 3 | 13% | 24.255 | 199.92 | 200 | 0分钟 | 0分钟 |  |  | 52.125 | 19.9848 A | 3.257 | 3.287 | 3.252 | 34mV | ON | ON | 电压1(V): 3.255; 电压2(V): 3.256; 电压3(V): 3.257; 电压4(V): 3.258; 电压5(V): 3.26; 电压6(V): 3.287; 电压7(V): 3.257; 电压8(V): 3.252; 电压9(V): 3.254; 电压10(V): 3.257; 电压11(V): 3.254; 电压12(V): 3.254; 电压13(V): 3.256; 电压14(V): 3.255; 电压15(V): 3.258; 电压16(V): 3.255; 温度1(℃): 24; 温度2(℃): 24; 温度3(℃): 24; 温度4(℃): 0 | 35 | 31
943 | 2025-04-17 09:35:11 |  | 充电 | 0分钟 | 525分钟 | 3 | 13% | 24.266 | 199.92 | 200 | 0分钟 | 0分钟 |  |  | 52.13 | 20.1090 A | 3.258 | 3.286 | 3.253 | 32mV | ON | ON | 电压1(V): 3.255; 电压2(V): 3.257; 电压3(V): 3.257; 电压4(V): 3.258; 电压5(V): 3.26; 电压6(V): 3.286; 电压7(V): 3.257; 电压8(V): 3.253; 电压9(V): 3.254; 电压10(V): 3.258; 电压11(V): 3.254; 电压12(V): 3.254; 电压13(V): 3.256; 电压14(V): 3.256; 电压15(V): 3.259; 电压16(V): 3.256; 温度1(℃): 24; 温度2(℃): 24; 温度3(℃): 24; 温度4(℃): 0 | 35 | 30
944 | 2025-04-17 09:35:13 |  | 充电 | 0分钟 | 525分钟 | 3 | 13% | 24.277 | 199.92 | 200 | 0分钟 | 0分钟 |  |  | 52.124 | 20.0438 A | 3.257 | 3.286 | 3.251 | 35mV | ON | ON | 电压1(V): 3.251; 电压2(V): 3.257; 电压3(V): 3.257; 电压4(V): 3.258; 电压5(V): 3.261; 电压6(V): 3.286; 电压7(V): 3.257; 电压8(V): 3.252; 电压9(V): 3.254; 电压10(V): 3.257; 电压11(V): 3.254; 电压12(V): 3.254; 电压13(V): 3.256; 电压14(V): 3.256; 电压15(V): 3.258; 电压16(V): 3.256; 温度1(℃): 24; 温度2(℃): 24; 温度3(℃): 24; 温度4(℃): 0 | 36 | 30
945 | 2025-04-17 09:35:15 |  | 充电 | 0分钟 | 525分钟 | 3 | 13% | 24.288 | 199.92 | 200 | 0分钟 | 0分钟 |  |  | 52.126 | 20.0034 A | 3.257 | 3.286 | 3.253 | 32mV | ON | ON | 电压1(V): 3.254; 电压2(V): 3.256; 电压3(V): 3.257; 电压4(V): 3.258; 电压5(V): 3.261; 电压6(V): 3.286; 电压7(V): 3.257; 电压8(V): 3.253; 电压9(V): 3.254; 电压10(V): 3.257; 电压11(V): 3.254; 电压12(V): 3.254; 电压13(V): 3.256; 电压14(V): 3.256; 电压15(V): 3.258; 电压16(V): 3.255; 温度1(℃): 24; 温度2(℃): 24; 温度3(℃): 24; 温度4(℃): 0 | 34 | 29
946 | 2025-04-17 09:35:17 |  | 充电 | 0分钟 | 527分钟 | 3 | 13% | 24.299 | 199.92 | 200 | 0分钟 | 0分钟 |  |  | 52.128 | 20.0453 A | 3.258 | 3.287 | 3.253 | 33mV | ON | ON | 电压1(V): 3.255; 电压2(V): 3.257; 电压3(V): 3.257; 电压4(V): 3.258; 电压5(V): 3.26; 电压6(V): 3.287; 电压7(V): 3.257; 电压8(V): 3.253; 电压9(V): 3.254; 电压10(V): 3.257; 电压11(V): 3.254; 电压12(V): 3.255; 电压13(V): 3.256; 电压14(V): 3.255; 电压15(V): 3.258; 电压16(V): 3.255; 温度1(℃): 24; 温度2(℃): 24; 温度3(℃): 24; 温度4(℃): 0 | 34 | 29
947 | 2025-04-17 09:35:19 |  | 充电 | 0分钟 | 524分钟 | 3 | 13% | 24.311 | 199.92 | 200 | 0分钟 | 0分钟 |  |  | 52.128 | 20.0655 A | 3.258 | 3.287 | 3.252 | 34mV | ON | ON | 电压1(V): 3.253; 电压2(V): 3.256; 电压3(V): 3.258; 电压4(V): 3.258; 电压5(V): 3.261; 电压6(V): 3.287; 电压7(V): 3.257; 电压8(V): 3.252; 电压9(V): 3.254; 电压10(V): 3.257; 电压11(V): 3.255; 电压12(V): 3.254; 电压13(V): 3.256; 电压14(V): 3.255; 电压15(V): 3.259; 电压16(V): 3.256; 温度1(℃): 24; 温度2(℃): 24; 温度3(℃): 24; 温度4(℃): 0 | 34 | 31
948 | 2025-04-17 09:35:21 |  | 充电 | 0分钟 | 525分钟 | 3 | 13% | 24.322 | 199.92 | 200 | 0分钟 | 0分钟 |  |  | 52.125 | 20.0360 A | 3.257 | 3.286 | 3.252 | 33mV | ON | ON | 电压1(V): 3.254; 电压2(V): 3.256; 电压3(V): 3.257; 电压4(V): 3.258; 电压5(V): 3.26; 电压6(V): 3.286; 电压7(V): 3.257; 电压8(V): 3.252; 电压9(V): 3.254; 电压10(V): 3.257; 电压11(V): 3.254; 电压12(V): 3.254; 电压13(V): 3.256; 电压14(V): 3.256; 电压15(V): 3.258; 电压16(V): 3.256; 温度1(℃): 24; 温度2(℃): 24; 温度3(℃): 24; 温度4(℃): 0 | 34 | 30
949 | 2025-04-17 09:35:23 |  | 充电 | 0分钟 | 526分钟 | 3 | 13% | 24.333 | 199.92 | 200 | 0分钟 | 0分钟 |  |  | 52.129 | 19.9926 A | 3.258 | 3.286 | 3.252 | 33mV | ON | ON | 电压1(V): 3.255; 电压2(V): 3.257; 电压3(V): 3.257; 电压4(V): 3.258; 电压5(V): 3.261; 电压6(V): 3.286; 电压7(V): 3.257; 电压8(V): 3.252; 电压9(V): 3.254; 电压10(V): 3.257; 电压11(V): 3.254; 电压12(V): 3.255; 电压13(V): 3.256; 电压14(V): 3.256; 电压15(V): 3.258; 电压16(V): 3.256; 温度1(℃): 24; 温度2(℃): 24; 温度3(℃): 24; 温度4(℃): 0 | 34 | 29
950 | 2025-04-17 09:35:25 |  | 充电 | 0分钟 | 524分钟 | 3 | 13% | 24.344 | 199.92 | 200 | 0分钟 | 0分钟 |  |  | 52.129 | 20.0733 A | 3.258 | 3.286 | 3.252 | 33mV | ON | ON | 电压1(V): 3.254; 电压2(V): 3.257; 电压3(V): 3.258; 电压4(V): 3.258; 电压5(V): 3.26; 电压6(V): 3.286; 电压7(V): 3.257; 电压8(V): 3.252; 电压9(V): 3.255; 电压10(V): 3.258; 电压11(V): 3.254; 电压12(V): 3.254; 电压13(V): 3.257; 电压14(V): 3.256; 电压15(V): 3.258; 电压16(V): 3.255; 温度1(℃): 24; 温度2(℃): 24; 温度3(℃): 24; 温度4(℃): 0 | 34 | 29
951 | 2025-04-17 09:35:27 |  | 充电 | 0分钟 | 525分钟 | 3 | 13% | 24.355 | 199.92 | 200 | 0分钟 | 0分钟 |  |  | 52.123 | 20.0127 A | 3.257 | 3.287 | 3.252 | 34mV | ON | ON | 电压1(V): 3.254; 电压2(V): 3.256; 电压3(V): 3.257; 电压4(V): 3.258; 电压5(V): 3.26; 电压6(V): 3.287; 电压7(V): 3.257; 电压8(V): 3.252; 电压9(V): 3.254; 电压10(V): 3.257; 电压11(V): 3.254; 电压12(V): 3.253; 电压13(V): 3.256; 电压14(V): 3.255; 电压15(V): 3.258; 电压16(V): 3.255; 温度1(℃): 24; 温度2(℃): 24; 温度3(℃): 24; 温度4(℃): 0 | 35 | 30
952 | 2025-04-17 09:35:29 |  | 充电 | 0分钟 | 527分钟 | 3 | 13% | 24.366 | 199.92 | 200 | 0分钟 | 0分钟 |  |  | 52.128 | 20.0469 A | 3.258 | 3.287 | 3.252 | 34mV | ON | ON | 电压1(V): 3.255; 电压2(V): 3.256; 电压3(V): 3.257; 电压4(V): 3.258; 电压5(V): 3.261; 电压6(V): 3.287; 电压7(V): 3.257; 电压8(V): 3.252; 电压9(V): 3.254; 电压10(V): 3.257; 电压11(V): 3.255; 电压12(V): 3.254; 电压13(V): 3.256; 电压14(V): 3.256; 电压15(V): 3.258; 电压16(V): 3.255; 温度1(℃): 24; 温度2(℃): 24; 温度3(℃): 24; 温度4(℃): 0 | 35 | 31
953 | 2025-04-17 09:35:31 |  | 充电 | 0分钟 | 524分钟 | 3 | 13% | 24.377 | 199.92 | 200 | 0分钟 | 0分钟 |  |  | 52.131 | 20.0547 A | 3.258 | 3.287 | 3.252 | 34mV | ON | ON | 电压1(V): 3.255; 电压2(V): 3.257; 电压3(V): 3.258; 电压4(V): 3.258; 电压5(V): 3.261; 电压6(V): 3.287; 电压7(V): 3.257; 电压8(V): 3.252; 电压9(V): 3.255; 电压10(V): 3.258; 电压11(V): 3.254; 电压12(V): 3.253; 电压13(V): 3.256; 电压14(V): 3.256; 电压15(V): 3.258; 电压16(V): 3.256; 温度1(℃): 24; 温度2(℃): 24; 温度3(℃): 24; 温度4(℃): 0 | 33 | 30
954 | 2025-04-17 09:35:33 |  | 充电 | 0分钟 | 525分钟 | 3 | 13% | 24.389 | 199.92 | 200 | 0分钟 | 0分钟 |  |  | 52.13 | 19.9957 A | 3.258 | 3.286 | 3.253 | 32mV | ON | ON | 电压1(V): 3.255; 电压2(V): 3.257; 电压3(V): 3.258; 电压4(V): 3.258; 电压5(V): 3.261; 电压6(V): 3.286; 电压7(V): 3.257; 电压8(V): 3.253; 电压9(V): 3.254; 电压10(V): 3.258; 电压11(V): 3.254; 电压12(V): 3.253; 电压13(V): 3.256; 电压14(V): 3.256; 电压15(V): 3.258; 电压16(V): 3.256; 温度1(℃): 24; 温度2(℃): 24; 温度3(℃): 24; 温度4(℃): 0 | 35 | 28
955 | 2025-04-17 09:35:35 |  | 充电 | 0分钟 | 526分钟 | 3 | 13% | 24.4 | 199.92 | 200 | 0分钟 | 0分钟 |  |  | 52.133 | 20.1152 A | 3.258 | 3.287 | 3.253 | 33mV | ON | ON | 电压1(V): 3.255; 电压2(V): 3.257; 电压3(V): 3.258; 电压4(V): 3.259; 电压5(V): 3.261; 电压6(V): 3.287; 电压7(V): 3.257; 电压8(V): 3.253; 电压9(V): 3.255; 电压10(V): 3.258; 电压11(V): 3.254; 电压12(V): 3.254; 电压13(V): 3.256; 电压14(V): 3.255; 电压15(V): 3.258; 电压16(V): 3.256; 温度1(℃): 24; 温度2(℃): 24; 温度3(℃): 24; 温度4(℃): 0 | 35 | 44
956 | 2025-04-17 09:35:37 |  | 充电 | 0分钟 | 524分钟 | 3 | 13% | 24.411 | 199.92 | 200 | 0分钟 | 0分钟 |  |  | 52.127 | 20.0686 A | 3.257 | 3.286 | 3.25 | 36mV | ON | ON | 电压1(V): 3.25; 电压2(V): 3.257; 电压3(V): 3.257; 电压4(V): 3.258; 电压5(V): 3.262; 电压6(V): 3.286; 电压7(V): 3.257; 电压8(V): 3.253; 电压9(V): 3.255; 电压10(V): 3.257; 电压11(V): 3.254; 电压12(V): 3.254; 电压13(V): 3.256; 电压14(V): 3.256; 电压15(V): 3.259; 电压16(V): 3.256; 温度1(℃): 24; 温度2(℃): 24; 温度3(℃): 24; 温度4(℃): 0 | 34 | 32
957 | 2025-04-17 09:35:39 |  | 充电 | 0分钟 | 525分钟 | 3 | 13% | 24.422 | 199.92 | 200 | 0分钟 | 0分钟 |  |  | 52.131 | 20.0112 A | 3.258 | 3.286 | 3.253 | 32mV | ON | ON | 电压1(V): 3.255; 电压2(V): 3.256; 电压3(V): 3.258; 电压4(V): 3.258; 电压5(V): 3.261; 电压6(V): 3.286; 电压7(V): 3.257; 电压8(V): 3.253; 电压9(V): 3.255; 电压10(V): 3.258; 电压11(V): 3.254; 电压12(V): 3.255; 电压13(V): 3.256; 电压14(V): 3.255; 电压15(V): 3.259; 电压16(V): 3.255; 温度1(℃): 24; 温度2(℃): 24; 温度3(℃): 24; 温度4(℃): 0 | 34 | 31
958 | 2025-04-17 09:35:41 |  | 充电 | 0分钟 | 526分钟 | 3 | 13% | 24.433 | 199.92 | 200 | 0分钟 | 0分钟 |  |  | 52.133 | 20.0904 A | 3.258 | 3.287 | 3.253 | 33mV | ON | ON | 电压1(V): 3.256; 电压2(V): 3.257; 电压3(V): 3.258; 电压4(V): 3.258; 电压5(V): 3.261; 电压6(V): 3.287; 电压7(V): 3.257; 电压8(V): 3.253; 电压9(V): 3.254; 电压10(V): 3.257; 电压11(V): 3.254; 电压12(V): 3.254; 电压13(V): 3.256; 电压14(V): 3.256; 电压15(V): 3.259; 电压16(V): 3.256; 温度1(℃): 24; 温度2(℃): 24; 温度3(℃): 24; 温度4(℃): 0 | 34 | 31
959 | 2025-04-17 09:35:43 |  | 充电 | 0分钟 | 524分钟 | 3 | 13% | 24.444 | 199.92 | 200 | 0分钟 | 0分钟 |  |  | 52.128 | 20.0531 A | 3.258 | 3.287 | 3.252 | 34mV | ON | ON | 电压1(V): 3.252; 电压2(V): 3.257; 电压3(V): 3.258; 电压4(V): 3.258; 电压5(V): 3.261; 电压6(V): 3.287; 电压7(V): 3.258; 电压8(V): 3.253; 电压9(V): 3.253; 电压10(V): 3.258; 电压11(V): 3.254; 电压12(V): 3.254; 电压13(V): 3.256; 电压14(V): 3.256; 电压15(V): 3.258; 电压16(V): 3.255; 温度1(℃): 24; 温度2(℃): 24; 温度3(℃): 24; 温度4(℃): 0 | 36 | 29
960 | 2025-04-17 09:35:45 |  | 充电 | 0分钟 | 525分钟 | 3 | 13% | 24.455 | 199.92 | 200 | 0分钟 | 0分钟 |  |  | 52.136 | 19.9832 A | 3.258 | 3.287 | 3.252 | 34mV | ON | ON | 电压1(V): 3.255; 电压2(V): 3.257; 电压3(V): 3.258; 电压4(V): 3.258; 电压5(V): 3.261; 电压6(V): 3.287; 电压7(V): 3.258; 电压8(V): 3.252; 电压9(V): 3.255; 电压10(V): 3.258; 电压11(V): 3.255; 电压12(V): 3.254; 电压13(V): 3.256; 电压14(V): 3.257; 电压15(V): 3.259; 电压16(V): 3.256; 温度1(℃): 24; 温度2(℃): 24; 温度3(℃): 24; 温度4(℃): 0 | 35 | 29
961 | 2025-04-17 09:35:47 |  | 充电 | 0分钟 | 526分钟 | 3 | 13% | 24.466 | 199.92 | 200 | 0分钟 | 0分钟 |  |  | 52.135 | 20.1043 A | 3.258 | 3.287 | 3.252 | 34mV | ON | ON | 电压1(V): 3.255; 电压2(V): 3.257; 电压3(V): 3.257; 电压4(V): 3.258; 电压5(V): 3.262; 电压6(V): 3.287; 电压7(V): 3.257; 电压8(V): 3.252; 电压9(V): 3.255; 电压10(V): 3.258; 电压11(V): 3.255; 电压12(V): 3.254; 电压13(V): 3.257; 电压14(V): 3.256; 电压15(V): 3.259; 电压16(V): 3.256; 温度1(℃): 24; 温度2(℃): 24; 温度3(℃): 24; 温度4(℃): 0 | 35 | 32
962 | 2025-04-17 09:35:49 |  | 充电 | 0分钟 | 524分钟 | 3 | 13% | 24.478 | 199.92 | 200 | 0分钟 | 0分钟 |  |  | 52.125 | 20.0640 A | 3.257 | 3.286 | 3.248 | 38mV | ON | ON | 电压1(V): 3.248; 电压2(V): 3.257; 电压3(V): 3.258; 电压4(V): 3.258; 电压5(V): 3.261; 电压6(V): 3.286; 电压7(V): 3.258; 电压8(V): 3.253; 电压9(V): 3.254; 电压10(V): 3.257; 电压11(V): 3.254; 电压12(V): 3.254; 电压13(V): 3.256; 电压14(V): 3.256; 电压15(V): 3.259; 电压16(V): 3.256; 温度1(℃): 24; 温度2(℃): 24; 温度3(℃): 24; 温度4(℃): 0 | 34 | 32
963 | 2025-04-17 09:35:51 |  | 充电 | 0分钟 | 525分钟 | 3 | 13% | 24.489 | 199.92 | 200 | 0分钟 | 0分钟 |  |  | 52.128 | 19.9957 A | 3.258 | 3.286 | 3.252 | 33mV | ON | ON | 电压1(V): 3.254; 电压2(V): 3.257; 电压3(V): 3.258; 电压4(V): 3.258; 电压5(V): 3.26; 电压6(V): 3.286; 电压7(V): 3.257; 电压8(V): 3.252; 电压9(V): 3.254; 电压10(V): 3.258; 电压11(V): 3.254; 电压12(V): 3.254; 电压13(V): 3.257; 电压14(V): 3.255; 电压15(V): 3.259; 电压16(V): 3.255; 温度1(℃): 24; 温度2(℃): 24; 温度3(℃): 24; 温度4(℃): 0 | 34 | 30
964 | 2025-04-17 09:35:53 |  | 充电 | 0分钟 | 526分钟 | 3 | 13% | 24.5 | 199.92 | 200 | 0分钟 | 0分钟 |  |  | 52.136 | 20.0159 A | 3.258 | 3.286 | 3.254 | 32mV | ON | ON | 电压1(V): 3.256; 电压2(V): 3.257; 电压3(V): 3.258; 电压4(V): 3.259; 电压5(V): 3.261; 电压6(V): 3.286; 电压7(V): 3.257; 电压8(V): 3.254; 电压9(V): 3.255; 电压10(V): 3.257; 电压11(V): 3.255; 电压12(V): 3.254; 电压13(V): 3.256; 电压14(V): 3.256; 电压15(V): 3.259; 电压16(V): 3.256; 温度1(℃): 24; 温度2(℃): 24; 温度3(℃): 24; 温度4(℃): 0 | 35 | 33
965 | 2025-04-17 09:35:55 |  | 充电 | 0分钟 | 524分钟 | 3 | 13% | 24.511 | 199.92 | 200 | 0分钟 | 0分钟 |  |  | 52.132 | 20.0935 A | 3.258 | 3.287 | 3.252 | 34mV | ON | ON | 电压1(V): 3.256; 电压2(V): 3.257; 电压3(V): 3.257; 电压4(V): 3.258; 电压5(V): 3.261; 电压6(V): 3.287; 电压7(V): 3.257; 电压8(V): 3.252; 电压9(V): 3.254; 电压10(V): 3.257; 电压11(V): 3.254; 电压12(V): 3.254; 电压13(V): 3.256; 电压14(V): 3.256; 电压15(V): 3.259; 电压16(V): 3.257; 温度1(℃): 24; 温度2(℃): 24; 温度3(℃): 24; 温度4(℃): 0 | 35 | 29
966 | 2025-04-17 09:35:57 |  | 充电 | 0分钟 | 524分钟 | 3 | 13% | 24.522 | 199.92 | 200 | 0分钟 | 0分钟 |  |  | 52.134 | 20.0748 A | 3.258 | 3.287 | 3.252 | 34mV | ON | ON | 电压1(V): 3.254; 电压2(V): 3.257; 电压3(V): 3.259; 电压4(V): 3.258; 电压5(V): 3.262; 电压6(V): 3.287; 电压7(V): 3.258; 电压8(V): 3.252; 电压9(V): 3.255; 电压10(V): 3.258; 电压11(V): 3.254; 电压12(V): 3.254; 电压13(V): 3.256; 电压14(V): 3.255; 电压15(V): 3.259; 电压16(V): 3.256; 温度1(℃): 24; 温度2(℃): 24; 温度3(℃): 24; 温度4(℃): 0 | 34 | 32
967 | 2025-04-17 09:35:59 |  | 充电 | 0分钟 | 524分钟 | 3 | 13% | 24.533 | 199.92 | 200 | 0分钟 | 0分钟 |  |  | 52.126 | 20.0485 A | 3.257 | 3.286 | 3.248 | 38mV | ON | ON | 电压1(V): 3.248; 电压2(V): 3.257; 电压3(V): 3.257; 电压4(V): 3.258; 电压5(V): 3.262; 电压6(V): 3.286; 电压7(V): 3.257; 电压8(V): 3.253; 电压9(V): 3.254; 电压10(V): 3.258; 电压11(V): 3.255; 电压12(V): 3.255; 电压13(V): 3.256; 电压14(V): 3.256; 电压15(V): 3.258; 电压16(V): 3.256; 温度1(℃): 24; 温度2(℃): 24; 温度3(℃): 24; 温度4(℃): 0 | 35 | 27
968 | 2025-04-17 09:36:01 |  | 充电 | 0分钟 | 525分钟 | 3 | 13% | 24.544 | 199.92 | 200 | 0分钟 | 0分钟 |  |  | 52.132 | 20.0143 A | 3.258 | 3.286 | 3.252 | 33mV | ON | ON | 电压1(V): 3.255; 电压2(V): 3.257; 电压3(V): 3.258; 电压4(V): 3.258; 电压5(V): 3.261; 电压6(V): 3.286; 电压7(V): 3.257; 电压8(V): 3.252; 电压9(V): 3.255; 电压10(V): 3.258; 电压11(V): 3.254; 电压12(V): 3.254; 电压13(V): 3.257; 电压14(V): 3.256; 电压15(V): 3.259; 电压16(V): 3.255; 温度1(℃): 24; 温度2(℃): 24; 温度3(℃): 24; 温度4(℃): 0 | 34 | 35
969 | 2025-04-17 09:36:03 |  | 充电 | 0分钟 | 526分钟 | 3 | 13% | 24.556 | 199.92 | 200 | 0分钟 | 0分钟 |  |  | 52.135 | 19.9864 A | 3.258 | 3.287 | 3.252 | 34mV | ON | ON | 电压1(V): 3.256; 电压2(V): 3.257; 电压3(V): 3.258; 电压4(V): 3.259; 电压5(V): 3.261; 电压6(V): 3.287; 电压7(V): 3.257; 电压8(V): 3.252; 电压9(V): 3.255; 电压10(V): 3.258; 电压11(V): 3.254; 电压12(V): 3.254; 电压13(V): 3.257; 电压14(V): 3.256; 电压15(V): 3.259; 电压16(V): 3.255; 温度1(℃): 24; 温度2(℃): 24; 温度3(℃): 24; 温度4(℃): 0 | 34 | 45
970 | 2025-04-17 09:36:05 |  | 充电 | 0分钟 | 525分钟 | 3 | 13% | 24.567 | 199.92 | 200 | 0分钟 | 0分钟 |  |  | 52.138 | 20.019 A | 3.258 | 3.287 | 3.253 | 33mV | ON | ON | 电压1(V): 3.256; 电压2(V): 3.256; 电压3(V): 3.258; 电压4(V): 3.258; 电压5(V): 3.261; 电压6(V): 3.287; 电压7(V): 3.258; 电压8(V): 3.253; 电压9(V): 3.255; 电压10(V): 3.258; 电压11(V): 3.255; 电压12(V): 3.255; 电压13(V): 3.257; 电压14(V): 3.256; 电压15(V): 3.259; 电压16(V): 3.256; 温度1(℃): 24; 温度2(℃): 24; 温度3(℃): 24; 温度4(℃): 0 | 34 | 29
971 | 2025-04-17 09:36:07 |  | 充电 | 0分钟 | 523分钟 | 3 | 13% | 24.578 | 199.92 | 200 | 0分钟 | 0分钟 |  |  | 52.136 | 20.1106 A | 3.258 | 3.286 | 3.253 | 32mV | ON | ON | 电压1(V): 3.256; 电压2(V): 3.258; 电压3(V): 3.257; 电压4(V): 3.258; 电压5(V): 3.261; 电压6(V): 3.286; 电压7(V): 3.257; 电压8(V): 3.253; 电压9(V): 3.255; 电压10(V): 3.258; 电压11(V): 3.255; 电压12(V): 3.255; 电压13(V): 3.257; 电压14(V): 3.256; 电压15(V): 3.259; 电压16(V): 3.255; 温度1(℃): 24; 温度2(℃): 24; 温度3(℃): 24; 温度4(℃): 0 | 35 | 32
972 | 2025-04-17 09:36:09 |  | 充电 | 0分钟 | 523分钟 | 3 | 13% | 24.583 | 199.92 | 200 | 0分钟 | 0分钟 |  |  | 52.134 | 20.0547 A | 3.258 | 3.287 | 3.253 | 33mV | ON | ON | 电压1(V): 3.254; 电压2(V): 3.257; 电压3(V): 3.258; 电压4(V): 3.259; 电压5(V): 3.261; 电压6(V): 3.287; 电压7(V): 3.257; 电压8(V): 3.253; 电压9(V): 3.256; 电压10(V): 3.258; 电压11(V): 3.254; 电压12(V): 3.254; 电压13(V): 3.256; 电压14(V): 3.256; 电压15(V): 3.258; 电压16(V): 3.256; 温度1(℃): 24; 温度2(℃): 24; 温度3(℃): 24; 温度4(℃): 0 | 34 | 32
973 | 2025-04-17 09:36:11 |  | 充电 | 0分钟 | 524分钟 | 3 | 13% | 24.595 | 199.92 | 200 | 0分钟 | 0分钟 |  |  | 52.126 | 20.0764 A | 3.257 | 3.287 | 3.249 | 37mV | ON | ON | 电压1(V): 3.249; 电压2(V): 3.257; 电压3(V): 3.257; 电压4(V): 3.258; 电压5(V): 3.261; 电压6(V): 3.287; 电压7(V): 3.257; 电压8(V): 3.253; 电压9(V): 3.254; 电压10(V): 3.258; 电压11(V): 3.254; 电压12(V): 3.254; 电压13(V): 3.256; 电压14(V): 3.256; 电压15(V): 3.259; 电压16(V): 3.256; 温度1(℃): 23; 温度2(℃): 24; 温度3(℃): 24; 温度4(℃): 0 | 34 | 31
974 | 2025-04-17 09:36:13 |  | 充电 | 0分钟 | 525分钟 | 3 | 13% | 24.606 | 199.92 | 200 | 0分钟 | 0分钟 |  |  | 52.133 | 20.0453 A | 3.258 | 3.287 | 3.253 | 33mV | ON | ON | 电压1(V): 3.254; 电压2(V): 3.257; 电压3(V): 3.258; 电压4(V): 3.258; 电压5(V): 3.262; 电压6(V): 3.287; 电压7(V): 3.258; 电压8(V): 3.253; 电压9(V): 3.254; 电压10(V): 3.257; 电压11(V): 3.254; 电压12(V): 3.254; 电压13(V): 3.257; 电压14(V): 3.256; 电压15(V): 3.259; 电压16(V): 3.255; 温度1(℃): 23; 温度2(℃): 24; 温度3(℃): 23; 温度4(℃): 0 | 33 | 31
975 | 2025-04-17 09:36:15 |  | 充电 | 0分钟 | 525分钟 | 3 | 13% | 24.617 | 199.92 | 200 | 0分钟 | 0分钟 |  |  | 52.136 | 20.0267 A | 3.258 | 3.287 | 3.253 | 33mV | ON | ON | 电压1(V): 3.254; 电压2(V): 3.258; 电压3(V): 3.259; 电压4(V): 3.258; 电压5(V): 3.261; 电压6(V): 3.287; 电压7(V): 3.257; 电压8(V): 3.253; 电压9(V): 3.255; 电压10(V): 3.258; 电压11(V): 3.255; 电压12(V): 3.254; 电压13(V): 3.257; 电压14(V): 3.256; 电压15(V): 3.259; 电压16(V): 3.255; 温度1(℃): 23; 温度2(℃): 24; 温度3(℃): 23; 温度4(℃): 0 | 34 | 30
976 | 2025-04-17 09:36:17 |  | 充电 | 0分钟 | 525分钟 | 3 | 13% | 24.628 | 199.92 | 200 | 0分钟 | 0分钟 |  |  | 52.136 | 20.0143 A | 3.258 | 3.286 | 3.253 | 32mV | ON | ON | 电压1(V): 3.256; 电压2(V): 3.257; 电压3(V): 3.258; 电压4(V): 3.258; 电压5(V): 3.261; 电压6(V): 3.286; 电压7(V): 3.257; 电压8(V): 3.253; 电压9(V): 3.255; 电压10(V): 3.258; 电压11(V): 3.254; 电压12(V): 3.254; 电压13(V): 3.257; 电压14(V): 3.256; 电压15(V): 3.26; 电压16(V): 3.256; 温度1(℃): 23; 温度2(℃): 24; 温度3(℃): 23; 温度4(℃): 0 | 35 | 34
977 | 2025-04-17 09:36:19 |  | 充电 | 0分钟 | 526分钟 | 3 | 13% | 24.639 | 199.92 | 200 | 0分钟 | 0分钟 |  |  | 52.138 | 19.9677 A | 3.258 | 3.287 | 3.254 | 32mV | ON | ON | 电压1(V): 3.256; 电压2(V): 3.257; 电压3(V): 3.257; 电压4(V): 3.258; 电压5(V): 3.262; 电压6(V): 3.287; 电压7(V): 3.258; 电压8(V): 3.254; 电压9(V): 3.255; 电压10(V): 3.257; 电压11(V): 3.255; 电压12(V): 3.255; 电压13(V): 3.257; 电压14(V): 3.256; 电压15(V): 3.259; 电压16(V): 3.255; 温度1(℃): 23; 温度2(℃): 24; 温度3(℃): 23; 温度4(℃): 0 | 36 | 31
978 | 2025-04-17 09:36:21 |  | 充电 | 0分钟 | 526分钟 | 3 | 13% | 24.65 | 199.92 | 200 | 0分钟 | 0分钟 |  |  | 52.135 | 19.9537 A | 3.258 | 3.287 | 3.252 | 34mV | ON | ON | 电压1(V): 3.256; 电压2(V): 3.257; 电压3(V): 3.258; 电压4(V): 3.258; 电压5(V): 3.262; 电压6(V): 3.287; 电压7(V): 3.258; 电压8(V): 3.252; 电压9(V): 3.255; 电压10(V): 3.257; 电压11(V): 3.254; 电压12(V): 3.255; 电压13(V): 3.256; 电压14(V): 3.256; 电压15(V): 3.259; 电压16(V): 3.255; 温度1(℃): 23; 温度2(℃): 24; 温度3(℃): 23; 温度4(℃): 0 | 34 | 32
979 | 2025-04-17 09:36:23 |  | 充电 | 0分钟 | 526分钟 | 3 | 13% | 24.661 | 199.92 | 200 | 0分钟 | 0分钟 |  |  | 52.136 | 20.019 A | 3.258 | 3.286 | 3.253 | 32mV | ON | ON | 电压1(V): 3.256; 电压2(V): 3.257; 电压3(V): 3.258; 电压4(V): 3.258; 电压5(V): 3.261; 电压6(V): 3.286; 电压7(V): 3.257; 电压8(V): 3.253; 电压9(V): 3.255; 电压10(V): 3.259; 电压11(V): 3.254; 电压12(V): 3.255; 电压13(V): 3.257; 电压14(V): 3.255; 电压15(V): 3.259; 电压16(V): 3.256; 温度1(℃): 23; 温度2(℃): 23; 温度3(℃): 23; 温度4(℃): 0 | 34 | 32
980 | 2025-04-17 09:36:25 |  | 充电 | 0分钟 | 524分钟 | 3 | 13% | 24.672 | 199.92 | 200 | 0分钟 | 0分钟 |  |  | 52.136 | 20.1043 A | 3.258 | 3.286 | 3.253 | 32mV | ON | ON | 电压1(V): 3.257; 电压2(V): 3.257; 电压3(V): 3.257; 电压4(V): 3.258; 电压5(V): 3.261; 电压6(V): 3.286; 电压7(V): 3.258; 电压8(V): 3.253; 电压9(V): 3.255; 电压10(V): 3.258; 电压11(V): 3.254; 电压12(V): 3.254; 电压13(V): 3.257; 电压14(V): 3.256; 电压15(V): 3.259; 电压16(V): 3.256; 温度1(℃): 23; 温度2(℃): 23; 温度3(℃): 23; 温度4(℃): 0 | 33 | 29
981 | 2025-04-17 09:36:27 |  | 充电 | 0分钟 | 523分钟 | 3 | 13% | 24.684 | 199.92 | 200 | 0分钟 | 0分钟 |  |  | 52.137 | 20.0842 A | 3.258 | 3.287 | 3.253 | 33mV | ON | ON | 电压1(V): 3.256; 电压2(V): 3.257; 电压3(V): 3.258; 电压4(V): 3.259; 电压5(V): 3.262; 电压6(V): 3.287; 电压7(V): 3.258; 电压8(V): 3.253; 电压9(V): 3.255; 电压10(V): 3.257; 电压11(V): 3.254; 电压12(V): 3.254; 电压13(V): 3.256; 电压14(V): 3.256; 电压15(V): 3.259; 电压16(V): 3.256; 温度1(℃): 23; 温度2(℃): 23; 温度3(℃): 23; 温度4(℃): 0 | 35 | 31
982 | 2025-04-17 09:36:29 |  | 充电 | 0分钟 | 524分钟 | 3 | 13% | 24.695 | 199.92 | 200 | 0分钟 | 0分钟 |  |  | 52.137 | 20.0547 A | 3.258 | 3.287 | 3.253 | 33mV | ON | ON | 电压1(V): 3.255; 电压2(V): 3.257; 电压3(V): 3.258; 电压4(V): 3.259; 电压5(V): 3.261; 电压6(V): 3.287; 电压7(V): 3.258; 电压8(V): 3.253; 电压9(V): 3.254; 电压10(V): 3.258; 电压11(V): 3.254; 电压12(V): 3.255; 电压13(V): 3.257; 电压14(V): 3.256; 电压15(V): 3.259; 电压16(V): 3.256; 温度1(℃): 23; 温度2(℃): 23; 温度3(℃): 23; 温度4(℃): 0 | 34 | 35
983 | 2025-04-17 09:36:31 |  | 充电 | 0分钟 | 524分钟 | 3 | 13% | 24.706 | 199.92 | 200 | 0分钟 | 0分钟 |  |  | 52.141 | 20.0469 A | 3.258 | 3.287 | 3.253 | 33mV | ON | ON | 电压1(V): 3.253; 电压2(V): 3.258; 电压3(V): 3.259; 电压4(V): 3.259; 电压5(V): 3.261; 电压6(V): 3.287; 电压7(V): 3.259; 电压8(V): 3.253; 电压9(V): 3.255; 电压10(V): 3.258; 电压11(V): 3.255; 电压12(V): 3.254; 电压13(V): 3.257; 电压14(V): 3.257; 电压15(V): 3.26; 电压16(V): 3.256; 温度1(℃): 23; 温度2(℃): 23; 温度3(℃): 23; 温度4(℃): 0 | 33 | 31
984 | 2025-04-17 09:36:33 |  | 充电 | 0分钟 | 525分钟 | 3 | 13% | 24.717 | 199.92 | 200 | 0分钟 | 0分钟 |  |  | 52.142 | 20.0003 A | 3.258 | 3.287 | 3.253 | 33mV | ON | ON | 电压1(V): 3.256; 电压2(V): 3.257; 电压3(V): 3.258; 电压4(V): 3.259; 电压5(V): 3.262; 电压6(V): 3.287; 电压7(V): 3.257; 电压8(V): 3.253; 电压9(V): 3.255; 电压10(V): 3.258; 电压11(V): 3.255; 电压12(V): 3.255; 电压13(V): 3.257; 电压14(V): 3.257; 电压15(V): 3.259; 电压16(V): 3.257; 温度1(℃): 23; 温度2(℃): 23; 温度3(℃): 23; 温度4(℃): 0 | 33 | 31
985 | 2025-04-17 09:36:35 |  | 充电 | 0分钟 | 525分钟 | 3 | 13% | 24.728 | 199.92 | 200 | 0分钟 | 0分钟 |  |  | 52.139 | 19.9646 A | 3.258 | 3.287 | 3.252 | 34mV | ON | ON | 电压1(V): 3.256; 电压2(V): 3.257; 电压3(V): 3.258; 电压4(V): 3.258; 电压5(V): 3.261; 电压6(V): 3.287; 电压7(V): 3.258; 电压8(V): 3.252; 电压9(V): 3.255; 电压10(V): 3.259; 电压11(V): 3.255; 电压12(V): 3.254; 电压13(V): 3.257; 电压14(V): 3.256; 电压15(V): 3.259; 电压16(V): 3.257; 温度1(℃): 23; 温度2(℃): 23; 温度3(℃): 23; 温度4(℃): 0 | 34 | 28
986 | 2025-04-17 09:36:37 |  | 充电 | 0分钟 | 524分钟 | 3 | 13% | 24.739 | 199.92 | 200 | 0分钟 | 0分钟 |  |  | 52.141 | 20.0795 A | 3.258 | 3.287 | 3.253 | 33mV | ON | ON | 电压1(V): 3.256; 电压2(V): 3.257; 电压3(V): 3.259; 电压4(V): 3.259; 电压5(V): 3.261; 电压6(V): 3.287; 电压7(V): 3.257; 电压8(V): 3.253; 电压9(V): 3.255; 电压10(V): 3.258; 电压11(V): 3.254; 电压12(V): 3.254; 电压13(V): 3.258; 电压14(V): 3.257; 电压15(V): 3.259; 电压16(V): 3.257; 温度1(℃): 23; 温度2(℃): 23; 温度3(℃): 23; 温度4(℃): 0 | 33 | 29
987 | 2025-04-17 09:36:39 |  | 充电 | 0分钟 | 523分钟 | 3 | 13% | 24.75 | 199.92 | 200 | 0分钟 | 0分钟 |  |  | 52.141 | 20.0702 A | 3.258 | 3.287 | 3.253 | 33mV | ON | ON | 电压1(V): 3.256; 电压2(V): 3.257; 电压3(V): 3.259; 电压4(V): 3.258; 电压5(V): 3.261; 电压6(V): 3.287; 电压7(V): 3.258; 电压8(V): 3.253; 电压9(V): 3.256; 电压10(V): 3.258; 电压11(V): 3.256; 电压12(V): 3.254; 电压13(V): 3.257; 电压14(V): 3.256; 电压15(V): 3.259; 电压16(V): 3.256; 温度1(℃): 23; 温度2(℃): 23; 温度3(℃): 23; 温度4(℃): 0 | 34 | 31
988 | 2025-04-17 09:36:41 |  | 充电 | 0分钟 | 523分钟 | 3 | 13% | 24.761 | 199.92 | 200 | 0分钟 | 0分钟 |  |  | 52.137 | 20.0143 A | 3.258 | 3.287 | 3.253 | 33mV | ON | ON | 电压1(V): 3.255; 电压2(V): 3.257; 电压3(V): 3.258; 电压4(V): 3.259; 电压5(V): 3.262; 电压6(V): 3.287; 电压7(V): 3.257; 电压8(V): 3.253; 电压9(V): 3.254; 电压10(V): 3.258; 电压11(V): 3.255; 电压12(V): 3.254; 电压13(V): 3.257; 电压14(V): 3.256; 电压15(V): 3.259; 电压16(V): 3.256; 温度1(℃): 23; 温度2(℃): 23; 温度3(℃): 23; 温度4(℃): 0 | 34 | 28
989 | 2025-04-17 09:36:43 |  | 充电 | 0分钟 | 525分钟 | 3 | 13% | 24.773 | 199.92 | 200 | 0分钟 | 0分钟 |  |  | 52.139 | 20.0019 A | 3.258 | 3.287 | 3.253 | 33mV | ON | ON | 电压1(V): 3.256; 电压2(V): 3.257; 电压3(V): 3.258; 电压4(V): 3.259; 电压5(V): 3.262; 电压6(V): 3.287; 电压7(V): 3.257; 电压8(V): 3.253; 电压9(V): 3.255; 电压10(V): 3.258; 电压11(V): 3.255; 电压12(V): 3.254; 电压13(V): 3.257; 电压14(V): 3.256; 电压15(V): 3.259; 电压16(V): 3.256; 温度1(℃): 23; 温度2(℃): 23; 温度3(℃): 23; 温度4(℃): 0 | 33 | 30
990 | 2025-04-17 09:36:45 |  | 充电 | 0分钟 | 525分钟 | 3 | 13% | 24.784 | 199.92 | 200 | 0分钟 | 0分钟 |  |  | 52.141 | 20.0640 A | 3.258 | 3.287 | 3.253 | 33mV | ON | ON | 电压1(V): 3.256; 电压2(V): 3.257; 电压3(V): 3.258; 电压4(V): 3.258; 电压5(V): 3.262; 电压6(V): 3.287; 电压7(V): 3.257; 电压8(V): 3.253; 电压9(V): 3.255; 电压10(V): 3.259; 电压11(V): 3.254; 电压12(V): 3.255; 电压13(V): 3.257; 电压14(V): 3.257; 电压15(V): 3.259; 电压16(V): 3.257; 温度1(℃): 23; 温度2(℃): 23; 温度3(℃): 23; 温度4(℃): 0 | 33 | 31
991 | 2025-04-17 09:36:47 |  | 充电 | 0分钟 | 523分钟 | 3 | 13% | 24.795 | 199.92 | 200 | 0分钟 | 0分钟 |  |  | 52.137 | 20.0453 A | 3.258 | 3.287 | 3.253 | 33mV | ON | ON | 电压1(V): 3.255; 电压2(V): 3.257; 电压3(V): 3.258; 电压4(V): 3.258; 电压5(V): 3.262; 电压6(V): 3.287; 电压7(V): 3.257; 电压8(V): 3.253; 电压9(V): 3.255; 电压10(V): 3.258; 电压11(V): 3.254; 电压12(V): 3.254; 电压13(V): 3.257; 电压14(V): 3.257; 电压15(V): 3.259; 电压16(V): 3.256; 温度1(℃): 23; 温度2(℃): 23; 温度3(℃): 23; 温度4(℃): 0 | 33 | 29
992 | 2025-04-17 09:36:49 |  | 充电 | 0分钟 | 524分钟 | 3 | 13% | 24.806 | 199.92 | 200 | 0分钟 | 0分钟 |  |  | 52.144 | 20.0081 A | 3.259 | 3.287 | 3.253 | 33mV | ON | ON | 电压1(V): 3.256; 电压2(V): 3.258; 电压3(V): 3.258; 电压4(V): 3.259; 电压5(V): 3.262; 电压6(V): 3.287; 电压7(V): 3.258; 电压8(V): 3.253; 电压9(V): 3.256; 电压10(V): 3.258; 电压11(V): 3.255; 电压12(V): 3.255; 电压13(V): 3.257; 电压14(V): 3.257; 电压15(V): 3.259; 电压16(V): 3.256; 温度1(℃): 23; 温度2(℃): 23; 温度3(℃): 23; 温度4(℃): 0 | 34 | 30
993 | 2025-04-17 09:36:51 |  | 充电 | 0分钟 | 526分钟 | 3 | 13% | 24.817 | 199.92 | 200 | 0分钟 | 0分钟 |  |  | 52.143 | 20.0221 A | 3.258 | 3.287 | 3.253 | 33mV | ON | ON | 电压1(V): 3.256; 电压2(V): 3.258; 电压3(V): 3.258; 电压4(V): 3.259; 电压5(V): 3.262; 电压6(V): 3.287; 电压7(V): 3.257; 电压8(V): 3.253; 电压9(V): 3.255; 电压10(V): 3.259; 电压11(V): 3.255; 电压12(V): 3.255; 电压13(V): 3.257; 电压14(V): 3.256; 电压15(V): 3.259; 电压16(V): 3.257; 温度1(℃): 23; 温度2(℃): 23; 温度3(℃): 23; 温度4(℃): 0 | 34 | 32
994 | 2025-04-17 09:36:53 |  | 充电 | 0分钟 | 522分钟 | 3 | 13% | 24.828 | 199.92 | 200 | 0分钟 | 0分钟 |  |  | 52.14 | 20.0547 A | 3.258 | 3.287 | 3.253 | 33mV | ON | ON | 电压1(V): 3.253; 电压2(V): 3.257; 电压3(V): 3.259; 电压4(V): 3.259; 电压5(V): 3.262; 电压6(V): 3.287; 电压7(V): 3.258; 电压8(V): 3.253; 电压9(V): 3.254; 电压10(V): 3.258; 电压11(V): 3.255; 电压12(V): 3.255; 电压13(V): 3.257; 电压14(V): 3.257; 电压15(V): 3.259; 电压16(V): 3.257; 温度1(℃): 23; 温度2(℃): 23; 温度3(℃): 23; 温度4(℃): 0 | 33 | 29
995 | 2025-04-17 09:36:55 |  | 充电 | 0分钟 | 523分钟 | 3 | 13% | 24.839 | 199.92 | 200 | 0分钟 | 0分钟 |  |  | 52.142 | 20.0283 A | 3.258 | 3.287 | 3.253 | 33mV | ON | ON | 电压1(V): 3.256; 电压2(V): 3.257; 电压3(V): 3.259; 电压4(V): 3.259; 电压5(V): 3.261; 电压6(V): 3.287; 电压7(V): 3.258; 电压8(V): 3.253; 电压9(V): 3.255; 电压10(V): 3.258; 电压11(V): 3.255; 电压12(V): 3.255; 电压13(V): 3.257; 电压14(V): 3.256; 电压15(V): 3.26; 电压16(V): 3.256; 温度1(℃): 23; 温度2(℃): 23; 温度3(℃): 23; 温度4(℃): 0 | 34 | 27
996 | 2025-04-17 09:36:57 |  | 充电 | 0分钟 | 525分钟 | 3 | 13% | 24.85 | 199.92 | 200 | 0分钟 | 0分钟 |  |  | 52.141 | 19.9786 A | 3.258 | 3.286 | 3.254 | 32mV | ON | ON | 电压1(V): 3.256; 电压2(V): 3.257; 电压3(V): 3.258; 电压4(V): 3.259; 电压5(V): 3.262; 电压6(V): 3.286; 电压7(V): 3.257; 电压8(V): 3.254; 电压9(V): 3.255; 电压10(V): 3.259; 电压11(V): 3.255; 电压12(V): 3.255; 电压13(V): 3.257; 电压14(V): 3.256; 电压15(V): 3.259; 电压16(V): 3.256; 温度1(℃): 23; 温度2(℃): 23; 温度3(℃): 23; 温度4(℃): 0 | 33 | 31
997 | 2025-04-17 09:36:59 |  | 充电 | 0分钟 | 523分钟 | 3 | 13% | 24.862 | 199.92 | 200 | 0分钟 | 0分钟 |  |  | 52.145 | 20.1121 A | 3.259 | 3.288 | 3.253 | 35mV | ON | ON | 电压1(V): 3.256; 电压2(V): 3.257; 电压3(V): 3.258; 电压4(V): 3.26; 电压5(V): 3.262; 电压6(V): 3.288; 电压7(V): 3.258; 电压8(V): 3.253; 电压9(V): 3.255; 电压10(V): 3.258; 电压11(V): 3.255; 电压12(V): 3.255; 电压13(V): 3.257; 电压14(V): 3.257; 电压15(V): 3.259; 电压16(V): 3.257; 温度1(℃): 23; 温度2(℃): 23; 温度3(℃): 23; 温度4(℃): 0 | 34 | 31
998 | 2025-04-17 09:37:01 |  | 充电 | 0分钟 | 525分钟 | 3 | 13% | 24.873 | 199.92 | 200 | 0分钟 | 0分钟 |  |  | 52.14 | 20.0516 A | 3.258 | 3.287 | 3.252 | 34mV | ON | ON | 电压1(V): 3.252; 电压2(V): 3.258; 电压3(V): 3.258; 电压4(V): 3.259; 电压5(V): 3.263; 电压6(V): 3.287; 电压7(V): 3.258; 电压8(V): 3.253; 电压9(V): 3.256; 电压10(V): 3.258; 电压11(V): 3.255; 电压12(V): 3.254; 电压13(V): 3.256; 电压14(V): 3.257; 电压15(V): 3.26; 电压16(V): 3.256; 温度1(℃): 23; 温度2(℃): 23; 温度3(℃): 23; 温度4(℃): 0 | 33 | 29
999 | 2025-04-17 09:37:03 |  | 充电 | 0分钟 | 524分钟 | 3 | 13% | 24.884 | 199.92 | 200 | 0分钟 | 0分钟 |  |  | 52.144 | 19.9926 A | 3.259 | 3.287 | 3.253 | 33mV | ON | ON | 电压1(V): 3.255; 电压2(V): 3.258; 电压3(V): 3.258; 电压4(V): 3.259; 电压5(V): 3.263; 电压6(V): 3.287; 电压7(V): 3.258; 电压8(V): 3.253; 电压9(V): 3.255; 电压10(V): 3.259; 电压11(V): 3.254; 电压12(V): 3.254; 电压13(V): 3.258; 电压14(V): 3.257; 电压15(V): 3.259; 电压16(V): 3.257; 温度1(℃): 23; 温度2(℃): 23; 温度3(℃): 23; 温度4(℃): 0 | 34 | 31
1000 | 2025-04-17 09:37:05 |  | 充电 | 0分钟 | 524分钟 | 3 | 13% | 24.895 | 199.92 | 200 | 0分钟 | 0分钟 |  |  | 52.144 | 20.0065 A | 3.259 | 3.287 | 3.253 | 33mV | ON | ON | 电压1(V): 3.257; 电压2(V): 3.257; 电压3(V): 3.259; 电压4(V): 3.258; 电压5(V): 3.262; 电压6(V): 3.287; 电压7(V): 3.258; 电压8(V): 3.253; 电压9(V): 3.255; 电压10(V): 3.259; 电压11(V): 3.255; 电压12(V): 3.254; 电压13(V): 3.257; 电压14(V): 3.257; 电压15(V): 3.26; 电压16(V): 3.256; 温度1(℃): 23; 温度2(℃): 23; 温度3(℃): 23; 温度4(℃): 0 | 33 | 31
1001 | 2025-04-17 09:37:07 |  | 充电 | 0分钟 | 526分钟 | 3 | 13% | 24.906 | 199.92 | 200 | 0分钟 | 0分钟 |  |  | 52.147 | 20.0935 A | 3.259 | 3.288 | 3.254 | 34mV | ON | ON | 电压1(V): 3.256; 电压2(V): 3.257; 电压3(V): 3.259; 电压4(V): 3.259; 电压5(V): 3.262; 电压6(V): 3.288; 电压7(V): 3.258; 电压8(V): 3.254; 电压9(V): 3.256; 电压10(V): 3.258; 电压11(V): 3.255; 电压12(V): 3.256; 电压13(V): 3.257; 电压14(V): 3.256; 电压15(V): 3.259; 电压16(V): 3.257; 温度1(℃): 23; 温度2(℃): 23; 温度3(℃): 23; 温度4(℃): 0 | 32 | 27
1002 | 2025-04-17 09:37:09 |  | 充电 | 0分钟 | 522分钟 | 3 | 13% | 24.917 | 199.92 | 200 | 0分钟 | 0分钟 |  |  | 52.147 | 20.1214 A | 3.259 | 3.287 | 3.253 | 33mV | ON | ON | 电压1(V): 3.256; 电压2(V): 3.258; 电压3(V): 3.258; 电压4(V): 3.26; 电压5(V): 3.262; 电压6(V): 3.287; 电压7(V): 3.258; 电压8(V): 3.253; 电压9(V): 3.256; 电压10(V): 3.258; 电压11(V): 3.255; 电压12(V): 3.255; 电压13(V): 3.257; 电压14(V): 3.257; 电压15(V): 3.26; 电压16(V): 3.257; 温度1(℃): 23; 温度2(℃): 23; 温度3(℃): 23; 温度4(℃): 0 | 32 | 30
1003 | 2025-04-17 09:37:11 |  | 充电 | 0分钟 | 522分钟 | 3 | 13% | 24.928 | 199.92 | 200 | 0分钟 | 0分钟 |  |  | 52.145 | 20.0935 A | 3.259 | 3.287 | 3.253 | 33mV | ON | ON | 电压1(V): 3.257; 电压2(V): 3.258; 电压3(V): 3.257; 电压4(V): 3.259; 电压5(V): 3.262; 电压6(V): 3.287; 电压7(V): 3.257; 电压8(V): 3.253; 电压9(V): 3.255; 电压10(V): 3.259; 电压11(V): 3.256; 电压12(V): 3.255; 电压13(V): 3.257; 电压14(V): 3.257; 电压15(V): 3.26; 电压16(V): 3.256; 温度1(℃): 23; 温度2(℃): 23; 温度3(℃): 23; 温度4(℃): 0 | 32 | 29
1004 | 2025-04-17 09:37:13 |  | 充电 | 0分钟 | 522分钟 | 3 | 13% | 24.94 | 199.92 | 200 | 0分钟 | 0分钟 |  |  | 52.149 | 20.0811 A | 3.259 | 3.287 | 3.253 | 33mV | ON | ON | 电压1(V): 3.256; 电压2(V): 3.257; 电压3(V): 3.259; 电压4(V): 3.259; 电压5(V): 3.262; 电压6(V): 3.287; 电压7(V): 3.259; 电压8(V): 3.253; 电压9(V): 3.256; 电压10(V): 3.259; 电压11(V): 3.256; 电压12(V): 3.255; 电压13(V): 3.257; 电压14(V): 3.257; 电压15(V): 3.26; 电压16(V): 3.257; 温度1(℃): 23; 温度2(℃): 23; 温度3(℃): 23; 温度4(℃): 0 | 32 | 29
1005 | 2025-04-17 09:37:15 |  | 充电 | 0分钟 | 523分钟 | 3 | 13% | 24.951 | 199.92 | 200 | 0分钟 | 0分钟 |  |  | 52.139 | 20.0454 A | 3.258 | 3.287 | 3.252 | 34mV | ON | ON | 电压1(V): 3.252; 电压2(V): 3.258; 电压3(V): 3.258; 电压4(V): 3.258; 电压5(V): 3.262; 电压6(V): 3.287; 电压7(V): 3.258; 电压8(V): 3.253; 电压9(V): 3.255; 电压10(V): 3.258; 电压11(V): 3.256; 电压12(V): 3.255; 电压13(V): 3.257; 电压14(V): 3.257; 电压15(V): 3.259; 电压16(V): 3.256; 温度1(℃): 23; 温度2(℃): 23; 温度3(℃): 23; 温度4(℃): 0 | 33 | 28
1006 | 2025-04-17 09:37:17 |  | 充电 | 0分钟 | 522分钟 | 3 | 13% | 24.962 | 199.92 | 200 | 0分钟 | 0分钟 |  |  | 52.148 | 20.0857 A | 3.259 | 3.287 | 3.253 | 33mV | ON | ON | 电压1(V): 3.256; 电压2(V): 3.258; 电压3(V): 3.259; 电压4(V): 3.26; 电压5(V): 3.262; 电压6(V): 3.287; 电压7(V): 3.258; 电压8(V): 3.253; 电压9(V): 3.255; 电压10(V): 3.259; 电压11(V): 3.255; 电压12(V): 3.255; 电压13(V): 3.257; 电压14(V): 3.257; 电压15(V): 3.26; 电压16(V): 3.257; 温度1(℃): 23; 温度2(℃): 23; 温度3(℃): 23; 温度4(℃): 0 | 33 | 31
1007 | 2025-04-17 09:37:19 |  | 充电 | 0分钟 | 522分钟 | 3 | 13% | 24.973 | 199.92 | 200 | 0分钟 | 0分钟 |  |  | 52.152 | 20.1090 A | 3.259 | 3.288 | 3.254 | 34mV | ON | ON | 电压1(V): 3.256; 电压2(V): 3.258; 电压3(V): 3.259; 电压4(V): 3.26; 电压5(V): 3.263; 电压6(V): 3.288; 电压7(V): 3.257; 电压8(V): 3.254; 电压9(V): 3.256; 电压10(V): 3.259; 电压11(V): 3.256; 电压12(V): 3.255; 电压13(V): 3.257; 电压14(V): 3.257; 电压15(V): 3.26; 电压16(V): 3.257; 温度1(℃): 23; 温度2(℃): 23; 温度3(℃): 23; 温度4(℃): 0 | 33 | 31
1008 | 2025-04-17 09:37:21 |  | 充电 | 0分钟 | 522分钟 | 3 | 13% | 24.984 | 199.92 | 200 | 0分钟 | 0分钟 |  |  | 52.151 | 20.1338 A | 3.259 | 3.288 | 3.254 | 34mV | ON | ON | 电压1(V): 3.256; 电压2(V): 3.258; 电压3(V): 3.259; 电压4(V): 3.259; 电压5(V): 3.261; 电压6(V): 3.288; 电压7(V): 3.259; 电压8(V): 3.254; 电压9(V): 3.256; 电压10(V): 3.259; 电压11(V): 3.256; 电压12(V): 3.255; 电压13(V): 3.257; 电压14(V): 3.257; 电压15(V): 3.26; 电压16(V): 3.257; 温度1(℃): 23; 温度2(℃): 23; 温度3(℃): 23; 温度4(℃): 0 | 33 | 26
1009 | 2025-04-17 09:37:23 |  | 充电 | 0分钟 | 521分钟 | 3 | 13% | 24.995 | 199.92 | 200 | 0分钟 | 0分钟 |  |  | 52.146 | 20.0593 A | 3.259 | 3.287 | 3.252 | 34mV | ON | ON | 电压1(V): 3.252; 电压2(V): 3.258; 电压3(V): 3.258; 电压4(V): 3.259; 电压5(V): 3.263; 电压6(V): 3.287; 电压7(V): 3.259; 电压8(V): 3.254; 电压9(V): 3.256; 电压10(V): 3.259; 电压11(V): 3.255; 电压12(V): 3.255; 电压13(V): 3.257; 电压14(V): 3.257; 电压15(V): 3.26; 电压16(V): 3.257; 温度1(℃): 23; 温度2(℃): 23; 温度3(℃): 23; 温度4(℃): 0 | 33 | 31
1010 | 2025-04-17 09:37:25 |  | 充电 | 0分钟 | 523分钟 | 3 | 13% | 25.007 | 199.92 | 200 | 0分钟 | 0分钟 |  |  | 52.144 | 20.0888 A | 3.259 | 3.287 | 3.254 | 32mV | ON | ON | 电压1(V): 3.256; 电压2(V): 3.257; 电压3(V): 3.258; 电压4(V): 3.259; 电压5(V): 3.262; 电压6(V): 3.287; 电压7(V): 3.258; 电压8(V): 3.254; 电压9(V): 3.255; 电压10(V): 3.259; 电压11(V): 3.255; 电压12(V): 3.255; 电压13(V): 3.257; 电压14(V): 3.257; 电压15(V): 3.259; 电压16(V): 3.256; 温度1(℃): 23; 温度2(℃): 23; 温度3(℃): 23; 温度4(℃): 0 | 33 | 29
1011 | 2025-04-17 09:37:27 |  | 充电 | 0分钟 | 523分钟 | 3 | 13% | 25.018 | 199.92 | 200 | 0分钟 | 0分钟 |  |  | 52.152 | 20.0764 A | 3.259 | 3.287 | 3.254 | 32mV | ON | ON | 电压1(V): 3.257; 电压2(V): 3.258; 电压3(V): 3.259; 电压4(V): 3.26; 电压5(V): 3.262; 电压6(V): 3.287; 电压7(V): 3.258; 电压8(V): 3.254; 电压9(V): 3.257; 电压10(V): 3.259; 电压11(V): 3.256; 电压12(V): 3.255; 电压13(V): 3.257; 电压14(V): 3.257; 电压15(V): 3.26; 电压16(V): 3.256; 温度1(℃): 23; 温度2(℃): 23; 温度3(℃): 23; 温度4(℃): 0 | 33 | 27
1012 | 2025-04-17 09:37:29 |  | 充电 | 0分钟 | 521分钟 | 3 | 13% | 25.029 | 199.92 | 200 | 0分钟 | 0分钟 |  |  | 52.148 | 20.0764 A | 3.259 | 3.287 | 3.253 | 33mV | ON | ON | 电压1(V): 3.256; 电压2(V): 3.258; 电压3(V): 3.259; 电压4(V): 3.259; 电压5(V): 3.263; 电压6(V): 3.287; 电压7(V): 3.258; 电压8(V): 3.253; 电压9(V): 3.256; 电压10(V): 3.258; 电压11(V): 3.256; 电压12(V): 3.255; 电压13(V): 3.257; 电压14(V): 3.257; 电压15(V): 3.26; 电压16(V): 3.256; 温度1(℃): 23; 温度2(℃): 23; 温度3(℃): 23; 温度4(℃): 0 | 33 | 31
1013 | 2025-04-17 09:37:31 |  | 充电 | 0分钟 | 520分钟 | 3 | 13% | 25.04 | 199.92 | 200 | 0分钟 | 0分钟 |  |  | 52.148 | 20.1168 A | 3.259 | 3.287 | 3.254 | 32mV | ON | ON | 电压1(V): 3.257; 电压2(V): 3.258; 电压3(V): 3.258; 电压4(V): 3.26; 电压5(V): 3.261; 电压6(V): 3.287; 电压7(V): 3.258; 电压8(V): 3.254; 电压9(V): 3.255; 电压10(V): 3.259; 电压11(V): 3.255; 电压12(V): 3.255; 电压13(V): 3.257; 电压14(V): 3.257; 电压15(V): 3.26; 电压16(V): 3.257; 温度1(℃): 23; 温度2(℃): 23; 温度3(℃): 23; 温度4(℃): 0 | 32 | 28
1014 | 2025-04-17 09:37:33 |  | 充电 | 0分钟 | 521分钟 | 3 | 13% | 25.051 | 199.92 | 200 | 0分钟 | 0分钟 |  |  | 52.144 | 20.1292 A | 3.259 | 3.287 | 3.253 | 33mV | ON | ON | 电压1(V): 3.255; 电压2(V): 3.258; 电压3(V): 3.258; 电压4(V): 3.259; 电压5(V): 3.262; 电压6(V): 3.287; 电压7(V): 3.258; 电压8(V): 3.253; 电压9(V): 3.255; 电压10(V): 3.259; 电压11(V): 3.255; 电压12(V): 3.255; 电压13(V): 3.257; 电压14(V): 3.257; 电压15(V): 3.259; 电压16(V): 3.257; 温度1(℃): 23; 温度2(℃): 23; 温度3(℃): 23; 温度4(℃): 0 | 33 | 30
1015 | 2025-04-17 09:37:35 |  | 充电 | 0分钟 | 521分钟 | 3 | 13% | 25.062 | 199.92 | 200 | 0分钟 | 0分钟 |  |  | 52.15 | 20.1199 A | 3.259 | 3.287 | 3.253 | 33mV | ON | ON | 电压1(V): 3.256; 电压2(V): 3.258; 电压3(V): 3.259; 电压4(V): 3.259; 电压5(V): 3.263; 电压6(V): 3.287; 电压7(V): 3.258; 电压8(V): 3.253; 电压9(V): 3.256; 电压10(V): 3.259; 电压11(V): 3.256; 电压12(V): 3.255; 电压13(V): 3.258; 电压14(V): 3.257; 电压15(V): 3.259; 电压16(V): 3.257; 温度1(℃): 23; 温度2(℃): 23; 温度3(℃): 23; 温度4(℃): 0 | 33 | 30
1016 | 2025-04-17 09:37:37 |  | 充电 | 0分钟 | 521分钟 | 3 | 13% | 25.074 | 199.92 | 200 | 0分钟 | 0分钟 |  |  | 52.148 | 20.1043 A | 3.259 | 3.288 | 3.253 | 35mV | ON | ON | 电压1(V): 3.256; 电压2(V): 3.258; 电压3(V): 3.258; 电压4(V): 3.26; 电压5(V): 3.262; 电压6(V): 3.288; 电压7(V): 3.258; 电压8(V): 3.253; 电压9(V): 3.255; 电压10(V): 3.259; 电压11(V): 3.255; 电压12(V): 3.255; 电压13(V): 3.257; 电压14(V): 3.257; 电压15(V): 3.26; 电压16(V): 3.257; 温度1(℃): 23; 温度2(℃): 23; 温度3(℃): 23; 温度4(℃): 0 | 33 | 27
1017 | 2025-04-17 09:37:39 |  | 充电 | 0分钟 | 520分钟 | 3 | 13% | 25.085 | 199.92 | 200 | 0分钟 | 0分钟 |  |  | 52.148 | 20.1432 A | 3.259 | 3.288 | 3.253 | 35mV | ON | ON | 电压1(V): 3.257; 电压2(V): 3.258; 电压3(V): 3.258; 电压4(V): 3.259; 电压5(V): 3.262; 电压6(V): 3.288; 电压7(V): 3.258; 电压8(V): 3.253; 电压9(V): 3.255; 电压10(V): 3.259; 电压11(V): 3.254; 电压12(V): 3.255; 电压13(V): 3.258; 电压14(V): 3.257; 电压15(V): 3.26; 电压16(V): 3.257; 温度1(℃): 23; 温度2(℃): 23; 温度3(℃): 23; 温度4(℃): 0 | 33 | 31
1018 | 2025-04-17 09:37:41 |  | 充电 | 0分钟 | 520分钟 | 3 | 13% | 25.096 | 199.92 | 200 | 0分钟 | 0分钟 |  |  | 52.148 | 20.1432 A | 3.259 | 3.287 | 3.254 | 32mV | ON | ON | 电压1(V): 3.257; 电压2(V): 3.258; 电压3(V): 3.258; 电压4(V): 3.259; 电压5(V): 3.262; 电压6(V): 3.287; 电压7(V): 3.257; 电压8(V): 3.254; 电压9(V): 3.255; 电压10(V): 3.259; 电压11(V): 3.255; 电压12(V): 3.255; 电压13(V): 3.258; 电压14(V): 3.257; 电压15(V): 3.26; 电压16(V): 3.257; 温度1(℃): 23; 温度2(℃): 23; 温度3(℃): 23; 温度4(℃): 0 | 32 | 31
1019 | 2025-04-17 09:37:43 |  | 充电 | 0分钟 | 521分钟 | 3 | 13% | 25.107 | 199.92 | 200 | 0分钟 | 0分钟 |  |  | 52.151 | 20.1245 A | 3.259 | 3.287 | 3.254 | 32mV | ON | ON | 电压1(V): 3.257; 电压2(V): 3.258; 电压3(V): 3.259; 电压4(V): 3.259; 电压5(V): 3.262; 电压6(V): 3.287; 电压7(V): 3.258; 电压8(V): 3.254; 电压9(V): 3.257; 电压10(V): 3.259; 电压11(V): 3.255; 电压12(V): 3.255; 电压13(V): 3.257; 电压14(V): 3.257; 电压15(V): 3.26; 电压16(V): 3.257; 温度1(℃): 23; 温度2(℃): 23; 温度3(℃): 23; 温度4(℃): 0 | 32 | 29
1020 | 2025-04-17 09:37:45 |  | 充电 | 0分钟 | 522分钟 | 3 | 13% | 25.113 | 199.92 | 200 | 0分钟 | 0分钟 |  |  | 52.151 | 20.1447 A | 3.259 | 3.287 | 3.254 | 32mV | ON | ON | 电压1(V): 3.255; 电压2(V): 3.258; 电压3(V): 3.259; 电压4(V): 3.26; 电压5(V): 3.263; 电压6(V): 3.287; 电压7(V): 3.258; 电压8(V): 3.254; 电压9(V): 3.255; 电压10(V): 3.259; 电压11(V): 3.255; 电压12(V): 3.255; 电压13(V): 3.258; 电压14(V): 3.257; 电压15(V): 3.261; 电压16(V): 3.257; 温度1(℃): 23; 温度2(℃): 23; 温度3(℃): 23; 温度4(℃): 0 | 33 | 31
1021 | 2025-04-17 09:37:47 |  | 充电 | 0分钟 | 520分钟 | 3 | 13% | 25.124 | 199.92 | 200 | 0分钟 | 0分钟 |  |  | 52.149 | 20.1276 A | 3.259 | 3.288 | 3.254 | 34mV | ON | ON | 电压1(V): 3.255; 电压2(V): 3.257; 电压3(V): 3.259; 电压4(V): 3.259; 电压5(V): 3.262; 电压6(V): 3.288; 电压7(V): 3.259; 电压8(V): 3.254; 电压9(V): 3.255; 电压10(V): 3.259; 电压11(V): 3.256; 电压12(V): 3.255; 电压13(V): 3.258; 电压14(V): 3.257; 电压15(V): 3.259; 电压16(V): 3.257; 温度1(℃): 23; 温度2(℃): 23; 温度3(℃): 23; 温度4(℃): 0 | 32 | 27
1022 | 2025-04-17 09:37:49 |  | 充电 | 0分钟 | 521分钟 | 3 | 13% | 25.135 | 199.92 | 200 | 0分钟 | 0分钟 |  |  | 52.153 | 20.1075 A | 3.259 | 3.287 | 3.253 | 33mV | ON | ON | 电压1(V): 3.257; 电压2(V): 3.258; 电压3(V): 3.26; 电压4(V): 3.259; 电压5(V): 3.262; 电压6(V): 3.287; 电压7(V): 3.258; 电压8(V): 3.253; 电压9(V): 3.256; 电压10(V): 3.259; 电压11(V): 3.256; 电压12(V): 3.256; 电压13(V): 3.258; 电压14(V): 3.257; 电压15(V): 3.26; 电压16(V): 3.257; 温度1(℃): 23; 温度2(℃): 23; 温度3(℃): 23; 温度4(℃): 0 | 32 | 31
1023 | 2025-04-17 09:37:51 |  | 充电 | 0分钟 | 521分钟 | 3 | 13% | 25.146 | 199.92 | 200 | 0分钟 | 0分钟 |  |  | 52.151 | 20.1106 A | 3.259 | 3.287 | 3.253 | 33mV | ON | ON | 电压1(V): 3.257; 电压2(V): 3.258; 电压3(V): 3.259; 电压4(V): 3.259; 电压5(V): 3.263; 电压6(V): 3.287; 电压7(V): 3.258; 电压8(V): 3.253; 电压9(V): 3.256; 电压10(V): 3.259; 电压11(V): 3.256; 电压12(V): 3.255; 电压13(V): 3.257; 电压14(V): 3.257; 电压15(V): 3.26; 电压16(V): 3.257; 温度1(℃): 23; 温度2(℃): 23; 温度3(℃): 23; 温度4(℃): 0 | 33 | 29
1024 | 2025-04-17 09:37:53 |  | 充电 | 0分钟 | 522分钟 | 3 | 13% | 25.157 | 199.92 | 200 | 0分钟 | 0分钟 |  |  | 52.152 | 20.1075 A | 3.259 | 3.288 | 3.254 | 34mV | ON | ON | 电压1(V): 3.255; 电压2(V): 3.258; 电压3(V): 3.259; 电压4(V): 3.259; 电压5(V): 3.263; 电压6(V): 3.288; 电压7(V): 3.259; 电压8(V): 3.254; 电压9(V): 3.256; 电压10(V): 3.259; 电压11(V): 3.255; 电压12(V): 3.256; 电压13(V): 3.257; 电压14(V): 3.257; 电压15(V): 3.26; 电压16(V): 3.257; 温度1(℃): 23; 温度2(℃): 23; 温度3(℃): 23; 温度4(℃): 0 | 33 | 31
1025 | 2025-04-17 09:37:55 |  | 充电 | 0分钟 | 522分钟 | 3 | 13% | 25.169 | 199.92 | 200 | 0分钟 | 0分钟 |  |  | 52.153 | 20.0624 A | 3.259 | 3.287 | 3.254 | 32mV | ON | ON | 电压1(V): 3.257; 电压2(V): 3.258; 电压3(V): 3.259; 电压4(V): 3.26; 电压5(V): 3.263; 电压6(V): 3.287; 电压7(V): 3.258; 电压8(V): 3.254; 电压9(V): 3.256; 电压10(V): 3.259; 电压11(V): 3.256; 电压12(V): 3.255; 电压13(V): 3.257; 电压14(V): 3.257; 电压15(V): 3.26; 电压16(V): 3.257; 温度1(℃): 23; 温度2(℃): 23; 温度3(℃): 23; 温度4(℃): 0 | 32 | 31
1026 | 2025-04-17 09:37:57 |  | 充电 | 0分钟 | 523分钟 | 3 | 13% | 25.18 | 199.92 | 200 | 0分钟 | 0分钟 |  |  | 52.155 | 20.1028 A | 3.259 | 3.289 | 3.254 | 35mV | ON | ON | 电压1(V): 3.257; 电压2(V): 3.258; 电压3(V): 3.259; 电压4(V): 3.26; 电压5(V): 3.263; 电压6(V): 3.289; 电压7(V): 3.258; 电压8(V): 3.254; 电压9(V): 3.256; 电压10(V): 3.259; 电压11(V): 3.255; 电压12(V): 3.255; 电压13(V): 3.258; 电压14(V): 3.257; 电压15(V): 3.26; 电压16(V): 3.257; 温度1(℃): 23; 温度2(℃): 23; 温度3(℃): 23; 温度4(℃): 0 | 33 | 30
1027 | 2025-04-17 09:37:59 |  | 充电 | 0分钟 | 521分钟 | 3 | 13% | 25.191 | 199.92 | 200 | 0分钟 | 0分钟 |  |  | 52.151 | 20.1773 A | 3.259 | 3.287 | 3.254 | 32mV | ON | ON | 电压1(V): 3.257; 电压2(V): 3.258; 电压3(V): 3.259; 电压4(V): 3.26; 电压5(V): 3.262; 电压6(V): 3.287; 电压7(V): 3.258; 电压8(V): 3.254; 电压9(V): 3.256; 电压10(V): 3.258; 电压11(V): 3.255; 电压12(V): 3.255; 电压13(V): 3.257; 电压14(V): 3.258; 电压15(V): 3.26; 电压16(V): 3.257; 温度1(℃): 23; 温度2(℃): 23; 温度3(℃): 23; 温度4(℃): 0 | 32 | 31
1028 | 2025-04-17 09:38:01 |  | 充电 | 0分钟 | 519分钟 | 3 | 13% | 25.202 | 199.92 | 200 | 0分钟 | 0分钟 |  |  | 52.152 | 20.1323 A | 3.259 | 3.287 | 3.254 | 32mV | ON | ON | 电压1(V): 3.256; 电压2(V): 3.258; 电压3(V): 3.259; 电压4(V): 3.259; 电压5(V): 3.263; 电压6(V): 3.287; 电压7(V): 3.258; 电压8(V): 3.254; 电压9(V): 3.256; 电压10(V): 3.259; 电压11(V): 3.255; 电压12(V): 3.255; 电压13(V): 3.258; 电压14(V): 3.257; 电压15(V): 3.261; 电压16(V): 3.257; 温度1(℃): 23; 温度2(℃): 23; 温度3(℃): 23; 温度4(℃): 0 | 33 | 26
1029 | 2025-04-17 09:38:03 |  | 充电 | 0分钟 | 520分钟 | 3 | 13% | 25.213 | 199.92 | 200 | 0分钟 | 0分钟 |  |  | 52.155 | 20.1633 A | 3.259 | 3.287 | 3.254 | 32mV | ON | ON | 电压1(V): 3.257; 电压2(V): 3.258; 电压3(V): 3.26; 电压4(V): 3.259; 电压5(V): 3.263; 电压6(V): 3.287; 电压7(V): 3.259; 电压8(V): 3.254; 电压9(V): 3.256; 电压10(V): 3.259; 电压11(V): 3.256; 电压12(V): 3.255; 电压13(V): 3.258; 电压14(V): 3.257; 电压15(V): 3.26; 电压16(V): 3.257; 温度1(℃): 23; 温度2(℃): 23; 温度3(℃): 23; 温度4(℃): 0 | 32 | 31
1030 | 2025-04-17 09:38:05 |  | 充电 | 0分钟 | 521分钟 | 3 | 13% | 25.224 | 199.92 | 200 | 0分钟 | 0分钟 |  |  | 52.156 | 20.0764 A | 3.259 | 3.287 | 3.255 | 31mV | ON | ON | 电压1(V): 3.257; 电压2(V): 3.259; 电压3(V): 3.259; 电压4(V): 3.259; 电压5(V): 3.263; 电压6(V): 3.287; 电压7(V): 3.259; 电压8(V): 3.255; 电压9(V): 3.256; 电压10(V): 3.259; 电压11(V): 3.256; 电压12(V): 3.255; 电压13(V): 3.258; 电压14(V): 3.257; 电压15(V): 3.26; 电压16(V): 3.257; 温度1(℃): 23; 温度2(℃): 23; 温度3(℃): 23; 温度4(℃): 0 | 32 | 28
1031 | 2025-04-17 09:38:07 |  | 充电 | 0分钟 | 522分钟 | 3 | 13% | 25.236 | 199.92 | 200 | 0分钟 | 0分钟 |  |  | 52.15 | 19.9941 A | 3.259 | 3.287 | 3.253 | 33mV | ON | ON | 电压1(V): 3.257; 电压2(V): 3.258; 电压3(V): 3.259; 电压4(V): 3.26; 电压5(V): 3.263; 电压6(V): 3.287; 电压7(V): 3.258; 电压8(V): 3.253; 电压9(V): 3.256; 电压10(V): 3.259; 电压11(V): 3.255; 电压12(V): 3.255; 电压13(V): 3.257; 电压14(V): 3.257; 电压15(V): 3.26; 电压16(V): 3.256; 温度1(℃): 23; 温度2(℃): 23; 温度3(℃): 23; 温度4(℃): 0 | 33 | 28
1032 | 2025-04-17 09:38:09 |  | 充电 | 0分钟 | 522分钟 | 3 | 13% | 25.247 | 199.92 | 200 | 0分钟 | 0分钟 |  |  | 52.157 | 20.1789 A | 3.259 | 3.287 | 3.254 | 32mV | ON | ON | 电压1(V): 3.257; 电压2(V): 3.259; 电压3(V): 3.259; 电压4(V): 3.26; 电压5(V): 3.263; 电压6(V): 3.287; 电压7(V): 3.259; 电压8(V): 3.254; 电压9(V): 3.256; 电压10(V): 3.259; 电压11(V): 3.256; 电压12(V): 3.255; 电压13(V): 3.258; 电压14(V): 3.257; 电压15(V): 3.26; 电压16(V): 3.258; 温度1(℃): 23; 温度2(℃): 23; 温度3(℃): 23; 温度4(℃): 0 | 33 | 30
1033 | 2025-04-17 09:38:11 |  | 充电 | 0分钟 | 519分钟 | 3 | 13% | 25.258 | 199.92 | 200 | 0分钟 | 0分钟 |  |  | 52.152 | 20.1183 A | 3.259 | 3.288 | 3.255 | 32mV | ON | ON | 电压1(V): 3.256; 电压2(V): 3.258; 电压3(V): 3.259; 电压4(V): 3.26; 电压5(V): 3.262; 电压6(V): 3.288; 电压7(V): 3.258; 电压8(V): 3.255; 电压9(V): 3.256; 电压10(V): 3.259; 电压11(V): 3.255; 电压12(V): 3.255; 电压13(V): 3.257; 电压14(V): 3.257; 电压15(V): 3.26; 电压16(V): 3.257; 温度1(℃): 23; 温度2(℃): 23; 温度3(℃): 23; 温度4(℃): 0 | 32 | 31
1034 | 2025-04-17 09:38:13 |  | 充电 | 0分钟 | 520分钟 | 3 | 13% | 25.269 | 199.92 | 200 | 0分钟 | 0分钟 |  |  | 52.157 | 20.1245 A | 3.259 | 3.288 | 3.254 | 34mV | ON | ON | 电压1(V): 3.257; 电压2(V): 3.258; 电压3(V): 3.259; 电压4(V): 3.26; 电压5(V): 3.262; 电压6(V): 3.288; 电压7(V): 3.259; 电压8(V): 3.254; 电压9(V): 3.256; 电压10(V): 3.26; 电压11(V): 3.256; 电压12(V): 3.255; 电压13(V): 3.258; 电压14(V): 3.257; 电压15(V): 3.261; 电压16(V): 3.257; 温度1(℃): 23; 温度2(℃): 23; 温度3(℃): 23; 温度4(℃): 0 | 32 | 30
1035 | 2025-04-17 09:38:15 |  | 充电 | 0分钟 | 520分钟 | 3 | 13% | 25.28 | 199.92 | 200 | 0分钟 | 0分钟 |  |  | 52.158 | 20.0981 A | 3.259 | 3.288 | 3.254 | 34mV | ON | ON | 电压1(V): 3.258; 电压2(V): 3.258; 电压3(V): 3.26; 电压4(V): 3.259; 电压5(V): 3.263; 电压6(V): 3.288; 电压7(V): 3.258; 电压8(V): 3.254; 电压9(V): 3.256; 电压10(V): 3.259; 电压11(V): 3.257; 电压12(V): 3.255; 电压13(V): 3.258; 电压14(V): 3.257; 电压15(V): 3.26; 电压16(V): 3.258; 温度1(℃): 23; 温度2(℃): 23; 温度3(℃): 23; 温度4(℃): 0 | 32 | 28
1036 | 2025-04-17 09:38:17 |  | 充电 | 0分钟 | 521分钟 | 3 | 13% | 25.291 | 199.92 | 200 | 0分钟 | 0分钟 |  |  | 52.156 | 20.0888 A | 3.259 | 3.288 | 3.254 | 34mV | ON | ON | 电压1(V): 3.257; 电压2(V): 3.258; 电压3(V): 3.259; 电压4(V): 3.26; 电压5(V): 3.263; 电压6(V): 3.288; 电压7(V): 3.259; 电压8(V): 3.254; 电压9(V): 3.256; 电压10(V): 3.259; 电压11(V): 3.256; 电压12(V): 3.255; 电压13(V): 3.257; 电压14(V): 3.258; 电压15(V): 3.26; 电压16(V): 3.257; 温度1(℃): 23; 温度2(℃): 23; 温度3(℃): 23; 温度4(℃): 0 | 31 | 31
1037 | 2025-04-17 09:38:19 |  | 充电 | 0分钟 | 523分钟 | 3 | 13% | 25.303 | 199.92 | 200 | 0分钟 | 0分钟 |  |  | 52.16 | 20.0500 A | 3.26 | 3.288 | 3.255 | 32mV | ON | ON | 电压1(V): 3.258; 电压2(V): 3.258; 电压3(V): 3.26; 电压4(V): 3.26; 电压5(V): 3.263; 电压6(V): 3.288; 电压7(V): 3.258; 电压8(V): 3.255; 电压9(V): 3.256; 电压10(V): 3.26; 电压11(V): 3.256; 电压12(V): 3.255; 电压13(V): 3.258; 电压14(V): 3.257; 电压15(V): 3.261; 电压16(V): 3.257; 温度1(℃): 23; 温度2(℃): 23; 温度3(℃): 23; 温度4(℃): 0 | 32 | 33
1038 | 2025-04-17 09:38:21 |  | 充电 | 0分钟 | 522分钟 | 3 | 13% | 25.314 | 199.92 | 200 | 0分钟 | 0分钟 |  |  | 52.157 | 20.1090 A | 3.259 | 3.287 | 3.254 | 32mV | ON | ON | 电压1(V): 3.257; 电压2(V): 3.258; 电压3(V): 3.259; 电压4(V): 3.26; 电压5(V): 3.263; 电压6(V): 3.287; 电压7(V): 3.258; 电压8(V): 3.254; 电压9(V): 3.256; 电压10(V): 3.26; 电压11(V): 3.256; 电压12(V): 3.256; 电压13(V): 3.258; 电压14(V): 3.257; 电压15(V): 3.26; 电压16(V): 3.258; 温度1(℃): 23; 温度2(℃): 23; 温度3(℃): 23; 温度4(℃): 0 | 32 | 32
1039 | 2025-04-17 09:38:23 |  | 充电 | 0分钟 | 519分钟 | 3 | 13% | 25.325 | 199.92 | 200 | 0分钟 | 0分钟 |  |  | 52.16 | 20.1866 A | 3.26 | 3.288 | 3.254 | 34mV | ON | ON | 电压1(V): 3.258; 电压2(V): 3.259; 电压3(V): 3.26; 电压4(V): 3.26; 电压5(V): 3.263; 电压6(V): 3.288; 电压7(V): 3.259; 电压8(V): 3.254; 电压9(V): 3.256; 电压10(V): 3.259; 电压11(V): 3.256; 电压12(V): 3.255; 电压13(V): 3.257; 电压14(V): 3.258; 电压15(V): 3.261; 电压16(V): 3.257; 温度1(℃): 23; 温度2(℃): 23; 温度3(℃): 23; 温度4(℃): 0 | 32 | 30
1040 | 2025-04-17 09:38:25 |  | 充电 | 0分钟 | 519分钟 | 3 | 13% | 25.336 | 199.92 | 200 | 0分钟 | 0分钟 |  |  | 52.157 | 20.1416 A | 3.259 | 3.288 | 3.254 | 34mV | ON | ON | 电压1(V): 3.257; 电压2(V): 3.258; 电压3(V): 3.259; 电压4(V): 3.26; 电压5(V): 3.263; 电压6(V): 3.288; 电压7(V): 3.258; 电压8(V): 3.254; 电压9(V): 3.256; 电压10(V): 3.26; 电压11(V): 3.255; 电压12(V): 3.255; 电压13(V): 3.258; 电压14(V): 3.257; 电压15(V): 3.261; 电压16(V): 3.258; 温度1(℃): 23; 温度2(℃): 23; 温度3(℃): 23; 温度4(℃): 0 | 33 | 29
1041 | 2025-04-17 09:38:27 |  | 充电 | 0分钟 | 519分钟 | 3 | 13% | 25.347 | 199.92 | 200 | 0分钟 | 0分钟 |  |  | 52.161 | 20.1556 A | 3.26 | 3.288 | 3.254 | 34mV | ON | ON | 电压1(V): 3.257; 电压2(V): 3.258; 电压3(V): 3.26; 电压4(V): 3.26; 电压5(V): 3.263; 电压6(V): 3.288; 电压7(V): 3.259; 电压8(V): 3.254; 电压9(V): 3.256; 电压10(V): 3.259; 电压11(V): 3.256; 电压12(V): 3.256; 电压13(V): 3.258; 电压14(V): 3.258; 电压15(V): 3.261; 电压16(V): 3.258; 温度1(℃): 23; 温度2(℃): 23; 温度3(℃): 23; 温度4(℃): 0 | 32 | 27
1042 | 2025-04-17 09:38:29 |  | 充电 | 0分钟 | 520分钟 | 3 | 13% | 25.359 | 199.92 | 200 | 0分钟 | 0分钟 |  |  | 52.159 | 20.137 A | 3.259 | 3.287 | 3.254 | 32mV | ON | ON | 电压1(V): 3.257; 电压2(V): 3.259; 电压3(V): 3.26; 电压4(V): 3.26; 电压5(V): 3.263; 电压6(V): 3.287; 电压7(V): 3.259; 电压8(V): 3.254; 电压9(V): 3.256; 电压10(V): 3.259; 电压11(V): 3.256; 电压12(V): 3.256; 电压13(V): 3.258; 电压14(V): 3.257; 电压15(V): 3.261; 电压16(V): 3.257; 温度1(℃): 23; 温度2(℃): 23; 温度3(℃): 23; 温度4(℃): 0 | 32 | 30
1043 | 2025-04-17 09:38:31 |  | 充电 | 0分钟 | 521分钟 | 3 | 13% | 25.37 | 199.92 | 200 | 0分钟 | 0分钟 |  |  | 52.156 | 20.0904 A | 3.259 | 3.288 | 3.254 | 34mV | ON | ON | 电压1(V): 3.257; 电压2(V): 3.258; 电压3(V): 3.259; 电压4(V): 3.26; 电压5(V): 3.263; 电压6(V): 3.288; 电压7(V): 3.259; 电压8(V): 3.254; 电压9(V): 3.256; 电压10(V): 3.259; 电压11(V): 3.256; 电压12(V): 3.255; 电压13(V): 3.258; 电压14(V): 3.257; 电压15(V): 3.26; 电压16(V): 3.257; 温度1(℃): 23; 温度2(℃): 23; 温度3(℃): 23; 温度4(℃): 0 | 32 | 27
1044 | 2025-04-17 09:38:33 |  | 充电 | 0分钟 | 522分钟 | 3 | 13% | 25.381 | 199.92 | 200 | 0分钟 | 0分钟 |  |  | 52.16 | 20.0919 A | 3.26 | 3.288 | 3.255 | 32mV | ON | ON | 电压1(V): 3.257; 电压2(V): 3.259; 电压3(V): 3.259; 电压4(V): 3.26; 电压5(V): 3.263; 电压6(V): 3.288; 电压7(V): 3.258; 电压8(V): 3.255; 电压9(V): 3.256; 电压10(V): 3.26; 电压11(V): 3.256; 电压12(V): 3.255; 电压13(V): 3.258; 电压14(V): 3.258; 电压15(V): 3.261; 电压16(V): 3.257; 温度1(℃): 23; 温度2(℃): 23; 温度3(℃): 23; 温度4(℃): 0 | 33 | 28
1045 | 2025-04-17 09:38:35 |  | 充电 | 0分钟 | 522分钟 | 3 | 13% | 25.392 | 199.92 | 200 | 0分钟 | 0分钟 |  |  | 52.159 | 20.1447 A | 3.259 | 3.288 | 3.254 | 34mV | ON | ON | 电压1(V): 3.258; 电压2(V): 3.259; 电压3(V): 3.259; 电压4(V): 3.26; 电压5(V): 3.263; 电压6(V): 3.288; 电压7(V): 3.259; 电压8(V): 3.254; 电压9(V): 3.256; 电压10(V): 3.259; 电压11(V): 3.256; 电压12(V): 3.256; 电压13(V): 3.258; 电压14(V): 3.257; 电压15(V): 3.26; 电压16(V): 3.257; 温度1(℃): 23; 温度2(℃): 23; 温度3(℃): 23; 温度4(℃): 0 | 32 | 30
1046 | 2025-04-17 09:38:37 |  | 充电 | 0分钟 | 519分钟 | 3 | 13% | 25.403 | 199.92 | 200 | 0分钟 | 0分钟 |  |  | 52.159 | 20.2006 A | 3.259 | 3.288 | 3.254 | 34mV | ON | ON | 电压1(V): 3.257; 电压2(V): 3.258; 电压3(V): 3.259; 电压4(V): 3.26; 电压5(V): 3.264; 电压6(V): 3.288; 电压7(V): 3.259; 电压8(V): 3.254; 电压9(V): 3.256; 电压10(V): 3.259; 电压11(V): 3.257; 电压12(V): 3.256; 电压13(V): 3.257; 电压14(V): 3.257; 电压15(V): 3.26; 电压16(V): 3.258; 温度1(℃): 23; 温度2(℃): 23; 温度3(℃): 23; 温度4(℃): 0 | 32 | 30
1047 | 2025-04-17 09:38:39 |  | 充电 | 0分钟 | 520分钟 | 3 | 13% | 25.414 | 199.92 | 200 | 0分钟 | 0分钟 |  |  | 52.161 | 20.078 A | 3.26 | 3.288 | 3.254 | 34mV | ON | ON | 电压1(V): 3.257; 电压2(V): 3.258; 电压3(V): 3.26; 电压4(V): 3.26; 电压5(V): 3.263; 电压6(V): 3.288; 电压7(V): 3.258; 电压8(V): 3.254; 电压9(V): 3.257; 电压10(V): 3.26; 电压11(V): 3.256; 电压12(V): 3.256; 电压13(V): 3.258; 电压14(V): 3.257; 电压15(V): 3.261; 电压16(V): 3.258; 温度1(℃): 23; 温度2(℃): 23; 温度3(℃): 23; 温度4(℃): 0 | 32 | 30
1048 | 2025-04-17 09:38:41 |  | 充电 | 0分钟 | 520分钟 | 3 | 13% | 25.426 | 199.92 | 200 | 0分钟 | 0分钟 |  |  | 52.162 | 20.0329 A | 3.26 | 3.288 | 3.254 | 34mV | ON | ON | 电压1(V): 3.258; 电压2(V): 3.259; 电压3(V): 3.26; 电压4(V): 3.26; 电压5(V): 3.263; 电压6(V): 3.288; 电压7(V): 3.259; 电压8(V): 3.254; 电压9(V): 3.256; 电压10(V): 3.26; 电压11(V): 3.256; 电压12(V): 3.255; 电压13(V): 3.258; 电压14(V): 3.258; 电压15(V): 3.26; 电压16(V): 3.258; 温度1(℃): 23; 温度2(℃): 23; 温度3(℃): 23; 温度4(℃): 0 | 32 | 31
1049 | 2025-04-17 09:38:43 |  | 充电 | 0分钟 | 521分钟 | 3 | 13% | 25.437 | 199.92 | 200 | 0分钟 | 0分钟 |  |  | 52.16 | 20.0578 A | 3.26 | 3.288 | 3.254 | 34mV | ON | ON | 电压1(V): 3.257; 电压2(V): 3.259; 电压3(V): 3.26; 电压4(V): 3.26; 电压5(V): 3.263; 电压6(V): 3.288; 电压7(V): 3.258; 电压8(V): 3.254; 电压9(V): 3.256; 电压10(V): 3.259; 电压11(V): 3.256; 电压12(V): 3.256; 电压13(V): 3.258; 电压14(V): 3.257; 电压15(V): 3.261; 电压16(V): 3.258; 温度1(℃): 23; 温度2(℃): 23; 温度3(℃): 23; 温度4(℃): 0 | 32 | 31
1050 | 2025-04-17 09:38:45 |  | 充电 | 0分钟 | 519分钟 | 3 | 13% | 25.448 | 199.92 | 200 | 0分钟 | 0分钟 |  |  | 52.162 | 20.1649 A | 3.26 | 3.288 | 3.254 | 34mV | ON | ON | 电压1(V): 3.258; 电压2(V): 3.259; 电压3(V): 3.26; 电压4(V): 3.26; 电压5(V): 3.263; 电压6(V): 3.288; 电压7(V): 3.259; 电压8(V): 3.254; 电压9(V): 3.256; 电压10(V): 3.26; 电压11(V): 3.256; 电压12(V): 3.256; 电压13(V): 3.258; 电压14(V): 3.258; 电压15(V): 3.26; 电压16(V): 3.257; 温度1(℃): 23; 温度2(℃): 23; 温度3(℃): 23; 温度4(℃): 0 | 32 | 30
1051 | 2025-04-17 09:38:47 |  | 充电 | 0分钟 | 518分钟 | 3 | 13% | 25.459 | 199.92 | 200 | 0分钟 | 0分钟 |  |  | 52.161 | 20.1183 A | 3.26 | 3.288 | 3.254 | 34mV | ON | ON | 电压1(V): 3.257; 电压2(V): 3.259; 电压3(V): 3.259; 电压4(V): 3.26; 电压5(V): 3.264; 电压6(V): 3.288; 电压7(V): 3.259; 电压8(V): 3.254; 电压9(V): 3.255; 电压10(V): 3.259; 电压11(V): 3.256; 电压12(V): 3.256; 电压13(V): 3.259; 电压14(V): 3.258; 电压15(V): 3.26; 电压16(V): 3.258; 温度1(℃): 23; 温度2(℃): 23; 温度3(℃): 23; 温度4(℃): 0 | 31 | 30
1052 | 2025-04-17 09:38:49 |  | 充电 | 0分钟 | 519分钟 | 3 | 13% | 25.47 | 199.92 | 200 | 0分钟 | 0分钟 |  |  | 52.165 | 20.0811 A | 3.26 | 3.288 | 3.254 | 34mV | ON | ON | 电压1(V): 3.258; 电压2(V): 3.258; 电压3(V): 3.26; 电压4(V): 3.26; 电压5(V): 3.264; 电压6(V): 3.288; 电压7(V): 3.258; 电压8(V): 3.254; 电压9(V): 3.257; 电压10(V): 3.26; 电压11(V): 3.257; 电压12(V): 3.256; 电压13(V): 3.258; 电压14(V): 3.258; 电压15(V): 3.261; 电压16(V): 3.258; 温度1(℃): 23; 温度2(℃): 23; 温度3(℃): 23; 温度4(℃): 0 | 32 | 30
1053 | 2025-04-17 09:38:51 |  | 充电 | 0分钟 | 520分钟 | 3 | 13% | 25.481 | 199.92 | 200 | 0分钟 | 0分钟 |  |  | 52.159 | 20.0764 A | 3.259 | 3.287 | 3.254 | 32mV | ON | ON | 电压1(V): 3.257; 电压2(V): 3.258; 电压3(V): 3.259; 电压4(V): 3.26; 电压5(V): 3.264; 电压6(V): 3.287; 电压7(V): 3.259; 电压8(V): 3.254; 电压9(V): 3.256; 电压10(V): 3.26; 电压11(V): 3.256; 电压12(V): 3.255; 电压13(V): 3.258; 电压14(V): 3.258; 电压15(V): 3.26; 电压16(V): 3.258; 温度1(℃): 23; 温度2(℃): 23; 温度3(℃): 23; 温度4(℃): 0 | 31 | 31
1054 | 2025-04-17 09:38:53 |  | 充电 | 0分钟 | 521分钟 | 3 | 13% | 25.493 | 199.92 | 200 | 0分钟 | 0分钟 |  |  | 52.164 | 20.0624 A | 3.26 | 3.288 | 3.254 | 34mV | ON | ON | 电压1(V): 3.258; 电压2(V): 3.258; 电压3(V): 3.26; 电压4(V): 3.261; 电压5(V): 3.263; 电压6(V): 3.288; 电压7(V): 3.259; 电压8(V): 3.254; 电压9(V): 3.257; 电压10(V): 3.26; 电压11(V): 3.256; 电压12(V): 3.255; 电压13(V): 3.258; 电压14(V): 3.258; 电压15(V): 3.261; 电压16(V): 3.258; 温度1(℃): 23; 温度2(℃): 23; 温度3(℃): 23; 温度4(℃): 0 | 32 | 27
1055 | 2025-04-17 09:38:55 |  | 充电 | 0分钟 | 518分钟 | 3 | 13% | 25.504 | 199.92 | 200 | 0分钟 | 0分钟 |  |  | 52.167 | 20.2223 A | 3.26 | 3.289 | 3.255 | 33mV | ON | ON | 电压1(V): 3.258; 电压2(V): 3.259; 电压3(V): 3.26; 电压4(V): 3.261; 电压5(V): 3.263; 电压6(V): 3.289; 电压7(V): 3.259; 电压8(V): 3.255; 电压9(V): 3.257; 电压10(V): 3.259; 电压11(V): 3.257; 电压12(V): 3.256; 电压13(V): 3.258; 电压14(V): 3.257; 电压15(V): 3.261; 电压16(V): 3.258; 温度1(℃): 23; 温度2(℃): 23; 温度3(℃): 23; 温度4(℃): 0 | 34 | 30
1056 | 2025-04-17 09:38:57 |  | 充电 | 0分钟 | 518分钟 | 3 | 13% | 25.515 | 199.92 | 200 | 0分钟 | 0分钟 |  |  | 52.168 | 20.1696 A | 3.26 | 3.289 | 3.255 | 33mV | ON | ON | 电压1(V): 3.258; 电压2(V): 3.259; 电压3(V): 3.26; 电压4(V): 3.26; 电压5(V): 3.263; 电压6(V): 3.289; 电压7(V): 3.259; 电压8(V): 3.255; 电压9(V): 3.257; 电压10(V): 3.26; 电压11(V): 3.257; 电压12(V): 3.256; 电压13(V): 3.258; 电压14(V): 3.258; 电压15(V): 3.261; 电压16(V): 3.258; 温度1(℃): 23; 温度2(℃): 23; 温度3(℃): 23; 温度4(℃): 0 | 32 | 28
1057 | 2025-04-17 09:38:59 |  | 充电 | 0分钟 | 520分钟 | 3 | 13% | 25.526 | 199.92 | 200 | 0分钟 | 0分钟 |  |  | 52.166 | 20.1323 A | 3.26 | 3.288 | 3.254 | 34mV | ON | ON | 电压1(V): 3.258; 电压2(V): 3.259; 电压3(V): 3.26; 电压4(V): 3.261; 电压5(V): 3.264; 电压6(V): 3.288; 电压7(V): 3.259; 电压8(V): 3.254; 电压9(V): 3.256; 电压10(V): 3.26; 电压11(V): 3.257; 电压12(V): 3.255; 电压13(V): 3.258; 电压14(V): 3.258; 电压15(V): 3.261; 电压16(V): 3.258; 温度1(℃): 23; 温度2(℃): 23; 温度3(℃): 23; 温度4(℃): 0 | 33 | 31
1058 | 2025-04-17 09:39:01 |  | 充电 | 0分钟 | 520分钟 | 3 | 13% | 25.537 | 199.92 | 200 | 0分钟 | 0分钟 |  |  | 52.164 | 20.1276 A | 3.26 | 3.288 | 3.254 | 34mV | ON | ON | 电压1(V): 3.257; 电压2(V): 3.259; 电压3(V): 3.26; 电压4(V): 3.26; 电压5(V): 3.264; 电压6(V): 3.288; 电压7(V): 3.259; 电压8(V): 3.254; 电压9(V): 3.257; 电压10(V): 3.259; 电压11(V): 3.256; 电压12(V): 3.256; 电压13(V): 3.258; 电压14(V): 3.258; 电压15(V): 3.261; 电压16(V): 3.258; 温度1(℃): 22; 温度2(℃): 23; 温度3(℃): 23; 温度4(℃): 0 | 32 | 30
1059 | 2025-04-17 09:39:03 |  | 充电 | 0分钟 | 519分钟 | 3 | 13% | 25.548 | 199.92 | 200 | 0分钟 | 0分钟 |  |  | 52.166 | 20.1214 A | 3.26 | 3.289 | 3.254 | 35mV | ON | ON | 电压1(V): 3.257; 电压2(V): 3.259; 电压3(V): 3.26; 电压4(V): 3.26; 电压5(V): 3.264; 电压6(V): 3.289; 电压7(V): 3.258; 电压8(V): 3.254; 电压9(V): 3.256; 电压10(V): 3.26; 电压11(V): 3.257; 电压12(V): 3.256; 电压13(V): 3.259; 电压14(V): 3.258; 电压15(V): 3.261; 电压16(V): 3.258; 温度1(℃): 22; 温度2(℃): 23; 温度3(℃): 23; 温度4(℃): 0 | 33 | 35
1060 | 2025-04-17 09:39:05 |  | 充电 | 0分钟 | 520分钟 | 3 | 13% | 25.56 | 199.92 | 200 | 0分钟 | 0分钟 |  |  | 52.168 | 20.1323 A | 3.26 | 3.289 | 3.255 | 33mV | ON | ON | 电压1(V): 3.257; 电压2(V): 3.259; 电压3(V): 3.26; 电压4(V): 3.26; 电压5(V): 3.264; 电压6(V): 3.289; 电压7(V): 3.259; 电压8(V): 3.255; 电压9(V): 3.256; 电压10(V): 3.26; 电压11(V): 3.257; 电压12(V): 3.256; 电压13(V): 3.259; 电压14(V): 3.258; 电压15(V): 3.261; 电压16(V): 3.258; 温度1(℃): 22; 温度2(℃): 23; 温度3(℃): 23; 温度4(℃): 0 | 31 | 29
1061 | 2025-04-17 09:39:07 |  | 充电 | 0分钟 | 519分钟 | 3 | 13% | 25.571 | 199.92 | 200 | 0分钟 | 0分钟 |  |  | 52.165 | 20.0997 A | 3.26 | 3.289 | 3.254 | 35mV | ON | ON | 电压1(V): 3.257; 电压2(V): 3.259; 电压3(V): 3.259; 电压4(V): 3.26; 电压5(V): 3.264; 电压6(V): 3.289; 电压7(V): 3.259; 电压8(V): 3.254; 电压9(V): 3.256; 电压10(V): 3.26; 电压11(V): 3.257; 电压12(V): 3.256; 电压13(V): 3.258; 电压14(V): 3.258; 电压15(V): 3.261; 电压16(V): 3.258; 温度1(℃): 22; 温度2(℃): 22; 温度3(℃): 23; 温度4(℃): 0 | 33 | 30
1062 | 2025-04-17 09:39:09 |  | 充电 | 0分钟 | 520分钟 | 3 | 13% | 25.582 | 199.92 | 200 | 0分钟 | 0分钟 |  |  | 52.167 | 20.1773 A | 3.26 | 3.288 | 3.254 | 34mV | ON | ON | 电压1(V): 3.258; 电压2(V): 3.259; 电压3(V): 3.26; 电压4(V): 3.26; 电压5(V): 3.264; 电压6(V): 3.288; 电压7(V): 3.259; 电压8(V): 3.254; 电压9(V): 3.257; 电压10(V): 3.26; 电压11(V): 3.257; 电压12(V): 3.256; 电压13(V): 3.258; 电压14(V): 3.258; 电压15(V): 3.261; 电压16(V): 3.258; 温度1(℃): 22; 温度2(℃): 22; 温度3(℃): 22; 温度4(℃): 0 | 32 | 30
1063 | 2025-04-17 09:39:11 |  | 充电 | 0分钟 | 518分钟 | 3 | 13% | 25.593 | 199.92 | 200 | 0分钟 | 0分钟 |  |  | 52.168 | 20.1571 A | 3.26 | 3.289 | 3.255 | 33mV | ON | ON | 电压1(V): 3.258; 电压2(V): 3.259; 电压3(V): 3.26; 电压4(V): 3.26; 电压5(V): 3.264; 电压6(V): 3.289; 电压7(V): 3.259; 电压8(V): 3.255; 电压9(V): 3.257; 电压10(V): 3.26; 电压11(V): 3.256; 电压12(V): 3.256; 电压13(V): 3.258; 电压14(V): 3.258; 电压15(V): 3.261; 电压16(V): 3.258; 温度1(℃): 22; 温度2(℃): 22; 温度3(℃): 22; 温度4(℃): 0 | 32 | 29
1064 | 2025-04-17 09:39:13 |  | 充电 | 0分钟 | 517分钟 | 3 | 13% | 25.604 | 199.92 | 200 | 0分钟 | 0分钟 |  |  | 52.167 | 20.2130 A | 3.26 | 3.289 | 3.256 | 32mV | ON | ON | 电压1(V): 3.258; 电压2(V): 3.259; 电压3(V): 3.26; 电压4(V): 3.261; 电压5(V): 3.264; 电压6(V): 3.289; 电压7(V): 3.258; 电压8(V): 3.256; 电压9(V): 3.257; 电压10(V): 3.259; 电压11(V): 3.256; 电压12(V): 3.256; 电压13(V): 3.258; 电压14(V): 3.258; 电压15(V): 3.261; 电压16(V): 3.257; 温度1(℃): 22; 温度2(℃): 22; 温度3(℃): 22; 温度4(℃): 0 | 31 | 31
1065 | 2025-04-17 09:39:15 |  | 充电 | 0分钟 | 520分钟 | 3 | 13% | 25.616 | 199.92 | 200 | 0分钟 | 0分钟 |  |  | 52.163 | 20.0748 A | 3.26 | 3.288 | 3.254 | 34mV | ON | ON | 电压1(V): 3.258; 电压2(V): 3.258; 电压3(V): 3.26; 电压4(V): 3.26; 电压5(V): 3.263; 电压6(V): 3.288; 电压7(V): 3.259; 电压8(V): 3.254; 电压9(V): 3.257; 电压10(V): 3.26; 电压11(V): 3.257; 电压12(V): 3.255; 电压13(V): 3.258; 电压14(V): 3.258; 电压15(V): 3.261; 电压16(V): 3.257; 温度1(℃): 22; 温度2(℃): 22; 温度3(℃): 22; 温度4(℃): 0 | 32 | 29
1066 | 2025-04-17 09:39:17 |  | 充电 | 0分钟 | 521分钟 | 3 | 13% | 25.627 | 199.92 | 200 | 0分钟 | 0分钟 |  |  | 52.169 | 20.0547 A | 3.26 | 3.288 | 3.255 | 32mV | ON | ON | 电压1(V): 3.258; 电压2(V): 3.259; 电压3(V): 3.26; 电压4(V): 3.261; 电压5(V): 3.264; 电压6(V): 3.288; 电压7(V): 3.259; 电压8(V): 3.255; 电压9(V): 3.257; 电压10(V): 3.26; 电压11(V): 3.257; 电压12(V): 3.256; 电压13(V): 3.258; 电压14(V): 3.258; 电压15(V): 3.261; 电压16(V): 3.258; 温度1(℃): 22; 温度2(℃): 23; 温度3(℃): 23; 温度4(℃): 0 | 32 | 28
1067 | 2025-04-17 09:39:19 |  | 充电 | 0分钟 | 520分钟 | 3 | 13% | 25.632 | 199.92 | 200 | 0分钟 | 0分钟 |  |  | 52.169 | 20.0702 A | 3.26 | 3.288 | 3.254 | 34mV | ON | ON | 电压1(V): 3.258; 电压2(V): 3.26; 电压3(V): 3.26; 电压4(V): 3.261; 电压5(V): 3.264; 电压6(V): 3.288; 电压7(V): 3.259; 电压8(V): 3.254; 电压9(V): 3.257; 电压10(V): 3.26; 电压11(V): 3.257; 电压12(V): 3.256; 电压13(V): 3.259; 电压14(V): 3.257; 电压15(V): 3.261; 电压16(V): 3.258; 温度1(℃): 22; 温度2(℃): 23; 温度3(℃): 23; 温度4(℃): 0 | 33 | 28
1068 | 2025-04-17 09:39:21 |  | 充电 | 0分钟 | 520分钟 | 3 | 13% | 25.643 | 199.92 | 200 | 0分钟 | 0分钟 |  |  | 52.17 | 20.1028 A | 3.26 | 3.289 | 3.255 | 33mV | ON | ON | 电压1(V): 3.258; 电压2(V): 3.259; 电压3(V): 3.26; 电压4(V): 3.261; 电压5(V): 3.264; 电压6(V): 3.289; 电压7(V): 3.259; 电压8(V): 3.255; 电压9(V): 3.257; 电压10(V): 3.26; 电压11(V): 3.257; 电压12(V): 3.256; 电压13(V): 3.258; 电压14(V): 3.258; 电压15(V): 3.261; 电压16(V): 3.258; 温度1(℃): 22; 温度2(℃): 23; 温度3(℃): 23; 温度4(℃): 0 | 32 | 27
1069 | 2025-04-17 09:39:23 |  | 充电 | 0分钟 | 520分钟 | 3 | 13% | 25.655 | 199.92 | 200 | 0分钟 | 0分钟 |  |  | 52.17 | 20.1199 A | 3.26 | 3.289 | 3.255 | 33mV | ON | ON | 电压1(V): 3.257; 电压2(V): 3.259; 电压3(V): 3.26; 电压4(V): 3.261; 电压5(V): 3.264; 电压6(V): 3.289; 电压7(V): 3.26; 电压8(V): 3.255; 电压9(V): 3.257; 电压10(V): 3.26; 电压11(V): 3.257; 电压12(V): 3.256; 电压13(V): 3.258; 电压14(V): 3.258; 电压15(V): 3.261; 电压16(V): 3.258; 温度1(℃): 22; 温度2(℃): 23; 温度3(℃): 23; 温度4(℃): 0 | 32 | 30
1070 | 2025-04-17 09:39:25 |  | 充电 | 0分钟 | 520分钟 | 3 | 13% | 25.666 | 199.92 | 200 | 0分钟 | 0分钟 |  |  | 52.17 | 20.1416 A | 3.26 | 3.288 | 3.255 | 32mV | ON | ON | 电压1(V): 3.258; 电压2(V): 3.259; 电压3(V): 3.261; 电压4(V): 3.26; 电压5(V): 3.264; 电压6(V): 3.288; 电压7(V): 3.26; 电压8(V): 3.255; 电压9(V): 3.256; 电压10(V): 3.26; 电压11(V): 3.257; 电压12(V): 3.256; 电压13(V): 3.259; 电压14(V): 3.258; 电压15(V): 3.261; 电压16(V): 3.258; 温度1(℃): 22; 温度2(℃): 22; 温度3(℃): 22; 温度4(℃): 0 | 31 | 30
1071 | 2025-04-17 09:39:28 |  | 充电 | 0分钟 | 519分钟 | 3 | 13% | 25.677 | 199.92 | 200 | 0分钟 | 0分钟 |  |  | 52.168 | 20.1338 A | 3.26 | 3.288 | 3.255 | 32mV | ON | ON | 电压1(V): 3.258; 电压2(V): 3.259; 电压3(V): 3.26; 电压4(V): 3.26; 电压5(V): 3.264; 电压6(V): 3.288; 电压7(V): 3.259; 电压8(V): 3.255; 电压9(V): 3.256; 电压10(V): 3.26; 电压11(V): 3.257; 电压12(V): 3.256; 电压13(V): 3.259; 电压14(V): 3.258; 电压15(V): 3.261; 电压16(V): 3.258; 温度1(℃): 22; 温度2(℃): 22; 温度3(℃): 22; 温度4(℃): 0 | 32 | 28
1072 | 2025-04-17 09:39:30 |  | 充电 | 0分钟 | 519分钟 | 3 | 13% | 25.688 | 199.92 | 200 | 0分钟 | 0分钟 |  |  | 52.169 | 20.1509 A | 3.26 | 3.289 | 3.254 | 35mV | ON | ON | 电压1(V): 3.258; 电压2(V): 3.259; 电压3(V): 3.26; 电压4(V): 3.261; 电压5(V): 3.264; 电压6(V): 3.289; 电压7(V): 3.259; 电压8(V): 3.254; 电压9(V): 3.257; 电压10(V): 3.26; 电压11(V): 3.257; 电压12(V): 3.256; 电压13(V): 3.258; 电压14(V): 3.258; 电压15(V): 3.261; 电压16(V): 3.258; 温度1(℃): 22; 温度2(℃): 22; 温度3(℃): 22; 温度4(℃): 0 | 31 | 30
1073 | 2025-04-17 09:39:32 |  | 充电 | 0分钟 | 519分钟 | 3 | 13% | 25.699 | 199.92 | 200 | 0分钟 | 0分钟 |  |  | 52.17 | 20.1509 A | 3.26 | 3.289 | 3.255 | 33mV | ON | ON | 电压1(V): 3.258; 电压2(V): 3.259; 电压3(V): 3.26; 电压4(V): 3.261; 电压5(V): 3.264; 电压6(V): 3.289; 电压7(V): 3.259; 电压8(V): 3.255; 电压9(V): 3.257; 电压10(V): 3.26; 电压11(V): 3.257; 电压12(V): 3.256; 电压13(V): 3.258; 电压14(V): 3.258; 电压15(V): 3.261; 电压16(V): 3.258; 温度1(℃): 22; 温度2(℃): 22; 温度3(℃): 22; 温度4(℃): 0 | 32 | 28
1074 | 2025-04-17 09:39:34 |  | 充电 | 0分钟 | 519分钟 | 3 | 13% | 25.711 | 199.92 | 200 | 0分钟 | 0分钟 |  |  | 52.17 | 20.1338 A | 3.26 | 3.289 | 3.255 | 33mV | ON | ON | 电压1(V): 3.258; 电压2(V): 3.259; 电压3(V): 3.26; 电压4(V): 3.26; 电压5(V): 3.263; 电压6(V): 3.289; 电压7(V): 3.26; 电压8(V): 3.255; 电压9(V): 3.257; 电压10(V): 3.26; 电压11(V): 3.257; 电压12(V): 3.256; 电压13(V): 3.259; 电压14(V): 3.258; 电压15(V): 3.261; 电压16(V): 3.258; 温度1(℃): 22; 温度2(℃): 22; 温度3(℃): 22; 温度4(℃): 0 | 31 | 28
1075 | 2025-04-17 09:39:36 |  | 充电 | 0分钟 | 518分钟 | 3 | 13% | 25.722 | 199.92 | 200 | 0分钟 | 0分钟 |  |  | 52.17 | 20.1245 A | 3.26 | 3.289 | 3.255 | 33mV | ON | ON | 电压1(V): 3.258; 电压2(V): 3.259; 电压3(V): 3.26; 电压4(V): 3.261; 电压5(V): 3.264; 电压6(V): 3.289; 电压7(V): 3.259; 电压8(V): 3.255; 电压9(V): 3.257; 电压10(V): 3.26; 电压11(V): 3.256; 电压12(V): 3.256; 电压13(V): 3.258; 电压14(V): 3.258; 电压15(V): 3.262; 电压16(V): 3.258; 温度1(℃): 22; 温度2(℃): 22; 温度3(℃): 22; 温度4(℃): 0 | 32 | 30
1076 | 2025-04-17 09:39:38 |  | 充电 | 0分钟 | 519分钟 | 3 | 13% | 25.733 | 199.92 | 200 | 0分钟 | 0分钟 |  |  | 52.173 | 20.1276 A | 3.26 | 3.289 | 3.255 | 33mV | ON | ON | 电压1(V): 3.258; 电压2(V): 3.259; 电压3(V): 3.26; 电压4(V): 3.261; 电压5(V): 3.264; 电压6(V): 3.289; 电压7(V): 3.259; 电压8(V): 3.255; 电压9(V): 3.257; 电压10(V): 3.261; 电压11(V): 3.257; 电压12(V): 3.256; 电压13(V): 3.259; 电压14(V): 3.258; 电压15(V): 3.262; 电压16(V): 3.258; 温度1(℃): 22; 温度2(℃): 22; 温度3(℃): 22; 温度4(℃): 0 | 32 | 29
1077 | 2025-04-17 09:39:40 |  | 充电 | 0分钟 | 519分钟 | 3 | 13% | 25.744 | 199.92 | 200 | 0分钟 | 0分钟 |  |  | 52.17 | 20.1090 A | 3.26 | 3.289 | 3.255 | 33mV | ON | ON | 电压1(V): 3.257; 电压2(V): 3.259; 电压3(V): 3.26; 电压4(V): 3.261; 电压5(V): 3.264; 电压6(V): 3.289; 电压7(V): 3.26; 电压8(V): 3.255; 电压9(V): 3.257; 电压10(V): 3.26; 电压11(V): 3.256; 电压12(V): 3.256; 电压13(V): 3.258; 电压14(V): 3.258; 电压15(V): 3.262; 电压16(V): 3.258; 温度1(℃): 22; 温度2(℃): 22; 温度3(℃): 22; 温度4(℃): 0 | 32 | 30
1078 | 2025-04-17 09:39:42 |  | 充电 | 0分钟 | 519分钟 | 3 | 13% | 25.755 | 199.92 | 200 | 0分钟 | 0分钟 |  |  | 52.173 | 20.1059 A | 3.26 | 3.289 | 3.255 | 33mV | ON | ON | 电压1(V): 3.258; 电压2(V): 3.259; 电压3(V): 3.26; 电压4(V): 3.261; 电压5(V): 3.264; 电压6(V): 3.289; 电压7(V): 3.259; 电压8(V): 3.255; 电压9(V): 3.257; 电压10(V): 3.26; 电压11(V): 3.257; 电压12(V): 3.256; 电压13(V): 3.259; 电压14(V): 3.259; 电压15(V): 3.262; 电压16(V): 3.258; 温度1(℃): 22; 温度2(℃): 22; 温度3(℃): 22; 温度4(℃): 0 | 32 | 28
1079 | 2025-04-17 09:39:44 |  | 充电 | 0分钟 | 520分钟 | 3 | 13% | 25.766 | 199.92 | 200 | 0分钟 | 0分钟 |  |  | 52.174 | 20.0795 A | 3.26 | 3.289 | 3.255 | 33mV | ON | ON | 电压1(V): 3.258; 电压2(V): 3.26; 电压3(V): 3.26; 电压4(V): 3.261; 电压5(V): 3.264; 电压6(V): 3.289; 电压7(V): 3.26; 电压8(V): 3.255; 电压9(V): 3.257; 电压10(V): 3.26; 电压11(V): 3.257; 电压12(V): 3.257; 电压13(V): 3.259; 电压14(V): 3.258; 电压15(V): 3.261; 电压16(V): 3.258; 温度1(℃): 22; 温度2(℃): 22; 温度3(℃): 22; 温度4(℃): 0 | 32 | 30
1080 | 2025-04-17 09:39:46 |  | 充电 | 0分钟 | 521分钟 | 3 | 13% | 25.778 | 199.92 | 200 | 0分钟 | 0分钟 |  |  | 52.176 | 20.1075 A | 3.261 | 3.289 | 3.255 | 33mV | ON | ON | 电压1(V): 3.258; 电压2(V): 3.26; 电压3(V): 3.261; 电压4(V): 3.261; 电压5(V): 3.264; 电压6(V): 3.289; 电压7(V): 3.26; 电压8(V): 3.255; 电压9(V): 3.257; 电压10(V): 3.261; 电压11(V): 3.257; 电压12(V): 3.256; 电压13(V): 3.259; 电压14(V): 3.258; 电压15(V): 3.262; 电压16(V): 3.258; 温度1(℃): 22; 温度2(℃): 22; 温度3(℃): 22; 温度4(℃): 0 | 31 | 42
1081 | 2025-04-17 09:39:48 |  | 充电 | 0分钟 | 518分钟 | 3 | 13% | 25.789 | 199.92 | 200 | 0分钟 | 0分钟 |  |  | 52.176 | 20.1401 A | 3.261 | 3.289 | 3.255 | 33mV | ON | ON | 电压1(V): 3.258; 电压2(V): 3.259; 电压3(V): 3.26; 电压4(V): 3.261; 电压5(V): 3.265; 电压6(V): 3.289; 电压7(V): 3.259; 电压8(V): 3.255; 电压9(V): 3.258; 电压10(V): 3.261; 电压11(V): 3.257; 电压12(V): 3.256; 电压13(V): 3.259; 电压14(V): 3.259; 电压15(V): 3.262; 电压16(V): 3.258; 温度1(℃): 22; 温度2(℃): 22; 温度3(℃): 22; 温度4(℃): 0 | 32 | 28
1082 | 2025-04-17 09:39:50 |  | 充电 | 0分钟 | 519分钟 | 3 | 13% | 25.8 | 199.92 | 200 | 0分钟 | 0分钟 |  |  | 52.173 | 20.1432 A | 3.26 | 3.289 | 3.255 | 33mV | ON | ON | 电压1(V): 3.258; 电压2(V): 3.259; 电压3(V): 3.26; 电压4(V): 3.261; 电压5(V): 3.264; 电压6(V): 3.289; 电压7(V): 3.26; 电压8(V): 3.255; 电压9(V): 3.257; 电压10(V): 3.26; 电压11(V): 3.257; 电压12(V): 3.256; 电压13(V): 3.259; 电压14(V): 3.258; 电压15(V): 3.262; 电压16(V): 3.258; 温度1(℃): 22; 温度2(℃): 22; 温度3(℃): 22; 温度4(℃): 0 | 31 | 30
1083 | 2025-04-17 09:39:52 |  | 充电 | 0分钟 | 519分钟 | 3 | 13% | 25.811 | 199.92 | 200 | 0分钟 | 0分钟 |  |  | 52.175 | 20.1245 A | 3.26 | 3.289 | 3.255 | 33mV | ON | ON | 电压1(V): 3.258; 电压2(V): 3.259; 电压3(V): 3.26; 电压4(V): 3.261; 电压5(V): 3.265; 电压6(V): 3.289; 电压7(V): 3.259; 电压8(V): 3.255; 电压9(V): 3.257; 电压10(V): 3.26; 电压11(V): 3.257; 电压12(V): 3.256; 电压13(V): 3.26; 电压14(V): 3.259; 电压15(V): 3.262; 电压16(V): 3.258; 温度1(℃): 22; 温度2(℃): 22; 温度3(℃): 22; 温度4(℃): 0 | 31 | 31
1084 | 2025-04-17 09:39:54 |  | 充电 | 0分钟 | 519分钟 | 3 | 13% | 25.822 | 199.92 | 200 | 0分钟 | 0分钟 |  |  | 52.17 | 20.0857 A | 3.26 | 3.288 | 3.254 | 34mV | ON | ON | 电压1(V): 3.258; 电压2(V): 3.26; 电压3(V): 3.26; 电压4(V): 3.261; 电压5(V): 3.264; 电压6(V): 3.288; 电压7(V): 3.259; 电压8(V): 3.254; 电压9(V): 3.257; 电压10(V): 3.26; 电压11(V): 3.257; 电压12(V): 3.256; 电压13(V): 3.259; 电压14(V): 3.258; 电压15(V): 3.261; 电压16(V): 3.258; 温度1(℃): 22; 温度2(℃): 22; 温度3(℃): 22; 温度4(℃): 0 | 32 | 28
1085 | 2025-04-17 09:39:56 |  | 充电 | 0分钟 | 520分钟 | 3 | 13% | 25.833 | 199.92 | 200 | 0分钟 | 0分钟 |  |  | 52.175 | 20.1230 A | 3.26 | 3.289 | 3.256 | 32mV | ON | ON | 电压1(V): 3.259; 电压2(V): 3.26; 电压3(V): 3.26; 电压4(V): 3.26; 电压5(V): 3.264; 电压6(V): 3.289; 电压7(V): 3.26; 电压8(V): 3.256; 电压9(V): 3.257; 电压10(V): 3.26; 电压11(V): 3.257; 电压12(V): 3.257; 电压13(V): 3.259; 电压14(V): 3.258; 电压15(V): 3.261; 电压16(V): 3.258; 温度1(℃): 22; 温度2(℃): 22; 温度3(℃): 22; 温度4(℃): 0 | 32 | 27
1086 | 2025-04-17 09:39:58 |  | 充电 | 0分钟 | 517分钟 | 3 | 13% | 25.845 | 199.92 | 200 | 0分钟 | 0分钟 |  |  | 52.175 | 20.1975 A | 3.26 | 3.29 | 3.255 | 34mV | ON | ON | 电压1(V): 3.258; 电压2(V): 3.26; 电压3(V): 3.26; 电压4(V): 3.261; 电压5(V): 3.264; 电压6(V): 3.29; 电压7(V): 3.26; 电压8(V): 3.255; 电压9(V): 3.257; 电压10(V): 3.261; 电压11(V): 3.257; 电压12(V): 3.256; 电压13(V): 3.259; 电压14(V): 3.258; 电压15(V): 3.261; 电压16(V): 3.258; 温度1(℃): 22; 温度2(℃): 22; 温度3(℃): 22; 温度4(℃): 0 | 31 | 28
1087 | 2025-04-17 09:40:00 |  | 充电 | 0分钟 | 517分钟 | 3 | 13% | 25.856 | 199.92 | 200 | 0分钟 | 0分钟 |  |  | 52.176 | 20.1665 A | 3.261 | 3.289 | 3.255 | 33mV | ON | ON | 电压1(V): 3.258; 电压2(V): 3.259; 电压3(V): 3.26; 电压4(V): 3.261; 电压5(V): 3.264; 电压6(V): 3.289; 电压7(V): 3.26; 电压8(V): 3.255; 电压9(V): 3.257; 电压10(V): 3.261; 电压11(V): 3.257; 电压12(V): 3.256; 电压13(V): 3.26; 电压14(V): 3.258; 电压15(V): 3.262; 电压16(V): 3.259; 温度1(℃): 22; 温度2(℃): 22; 温度3(℃): 22; 温度4(℃): 0 | 31 | 28
1088 | 2025-04-17 09:40:02 |  | 充电 | 0分钟 | 518分钟 | 3 | 13% | 25.867 | 199.92 | 200 | 0分钟 | 0分钟 |  |  | 52.173 | 20.1338 A | 3.26 | 3.289 | 3.255 | 33mV | ON | ON | 电压1(V): 3.255; 电压2(V): 3.26; 电压3(V): 3.26; 电压4(V): 3.261; 电压5(V): 3.264; 电压6(V): 3.289; 电压7(V): 3.26; 电压8(V): 3.255; 电压9(V): 3.257; 电压10(V): 3.261; 电压11(V): 3.257; 电压12(V): 3.257; 电压13(V): 3.26; 电压14(V): 3.258; 电压15(V): 3.261; 电压16(V): 3.258; 温度1(℃): 22; 温度2(℃): 22; 温度3(℃): 22; 温度4(℃): 0 | 31 | 35
1089 | 2025-04-17 09:40:04 |  | 充电 | 0分钟 | 519分钟 | 3 | 13% | 25.878 | 199.92 | 200 | 0分钟 | 0分钟 |  |  | 52.179 | 20.0764 A | 3.261 | 3.289 | 3.255 | 33mV | ON | ON | 电压1(V): 3.259; 电压2(V): 3.259; 电压3(V): 3.26; 电压4(V): 3.262; 电压5(V): 3.264; 电压6(V): 3.289; 电压7(V): 3.26; 电压8(V): 3.255; 电压9(V): 3.257; 电压10(V): 3.261; 电压11(V): 3.257; 电压12(V): 3.257; 电压13(V): 3.259; 电压14(V): 3.259; 电压15(V): 3.262; 电压16(V): 3.259; 温度1(℃): 22; 温度2(℃): 22; 温度3(℃): 22; 温度4(℃): 0 | 31 | 28
1090 | 2025-04-17 09:40:06 |  | 充电 | 0分钟 | 520分钟 | 3 | 13% | 25.889 | 199.92 | 200 | 0分钟 | 0分钟 |  |  | 52.175 | 20.0655 A | 3.26 | 3.289 | 3.255 | 33mV | ON | ON | 电压1(V): 3.258; 电压2(V): 3.26; 电压3(V): 3.26; 电压4(V): 3.261; 电压5(V): 3.264; 电压6(V): 3.289; 电压7(V): 3.259; 电压8(V): 3.255; 电压9(V): 3.257; 电压10(V): 3.261; 电压11(V): 3.257; 电压12(V): 3.256; 电压13(V): 3.259; 电压14(V): 3.258; 电压15(V): 3.262; 电压16(V): 3.259; 温度1(℃): 22; 温度2(℃): 22; 温度3(℃): 22; 温度4(℃): 0 | 33 | 28
1091 | 2025-04-17 09:40:08 |  | 充电 | 0分钟 | 519分钟 | 3 | 13% | 25.901 | 199.92 | 200 | 0分钟 | 0分钟 |  |  | 52.175 | 20.0904 A | 3.26 | 3.288 | 3.256 | 32mV | ON | ON | 电压1(V): 3.259; 电压2(V): 3.259; 电压3(V): 3.26; 电压4(V): 3.261; 电压5(V): 3.264; 电压6(V): 3.288; 电压7(V): 3.26; 电压8(V): 3.256; 电压9(V): 3.257; 电压10(V): 3.26; 电压11(V): 3.257; 电压12(V): 3.257; 电压13(V): 3.259; 电压14(V): 3.258; 电压15(V): 3.261; 电压16(V): 3.259; 温度1(℃): 22; 温度2(℃): 22; 温度3(℃): 22; 温度4(℃): 0 | 30 | 27
1092 | 2025-04-17 09:40:10 |  | 充电 | 0分钟 | 517分钟 | 3 | 13% | 25.912 | 199.92 | 200 | 0分钟 | 0分钟 |  |  | 52.178 | 20.1680 A | 3.261 | 3.289 | 3.255 | 33mV | ON | ON | 电压1(V): 3.258; 电压2(V): 3.259; 电压3(V): 3.261; 电压4(V): 3.261; 电压5(V): 3.265; 电压6(V): 3.289; 电压7(V): 3.26; 电压8(V): 3.255; 电压9(V): 3.258; 电压10(V): 3.26; 电压11(V): 3.257; 电压12(V): 3.257; 电压13(V): 3.259; 电压14(V): 3.258; 电压15(V): 3.262; 电压16(V): 3.259; 温度1(℃): 22; 温度2(℃): 22; 温度3(℃): 22; 温度4(℃): 0 | 32 | 28
1093 | 2025-04-17 09:40:12 |  | 充电 | 0分钟 | 517分钟 | 3 | 13% | 25.923 | 199.92 | 200 | 0分钟 | 0分钟 |  |  | 52.178 | 20.2006 A | 3.261 | 3.289 | 3.255 | 33mV | ON | ON | 电压1(V): 3.258; 电压2(V): 3.26; 电压3(V): 3.261; 电压4(V): 3.261; 电压5(V): 3.265; 电压6(V): 3.289; 电压7(V): 3.259; 电压8(V): 3.255; 电压9(V): 3.257; 电压10(V): 3.261; 电压11(V): 3.257; 电压12(V): 3.256; 电压13(V): 3.259; 电压14(V): 3.259; 电压15(V): 3.262; 电压16(V): 3.259; 温度1(℃): 22; 温度2(℃): 22; 温度3(℃): 22; 温度4(℃): 0 | 31 | 30
1094 | 2025-04-17 09:40:14 |  | 充电 | 0分钟 | 517分钟 | 3 | 13% | 25.934 | 199.92 | 200 | 0分钟 | 0分钟 |  |  | 52.178 | 20.1432 A | 3.261 | 3.289 | 3.255 | 33mV | ON | ON | 电压1(V): 3.258; 电压2(V): 3.26; 电压3(V): 3.26; 电压4(V): 3.261; 电压5(V): 3.264; 电压6(V): 3.289; 电压7(V): 3.26; 电压8(V): 3.255; 电压9(V): 3.258; 电压10(V): 3.261; 电压11(V): 3.257; 电压12(V): 3.256; 电压13(V): 3.26; 电压14(V): 3.258; 电压15(V): 3.262; 电压16(V): 3.259; 温度1(℃): 22; 温度2(℃): 22; 温度3(℃): 22; 温度4(℃): 0 | 31 | 28
1095 | 2025-04-17 09:40:16 |  | 充电 | 0分钟 | 518分钟 | 3 | 13% | 25.945 | 199.92 | 200 | 0分钟 | 0分钟 |  |  | 52.179 | 20.1416 A | 3.261 | 3.289 | 3.255 | 33mV | ON | ON | 电压1(V): 3.259; 电压2(V): 3.26; 电压3(V): 3.261; 电压4(V): 3.261; 电压5(V): 3.265; 电压6(V): 3.289; 电压7(V): 3.259; 电压8(V): 3.255; 电压9(V): 3.257; 电压10(V): 3.261; 电压11(V): 3.258; 电压12(V): 3.257; 电压13(V): 3.258; 电压14(V): 3.258; 电压15(V): 3.262; 电压16(V): 3.259; 温度1(℃): 22; 温度2(℃): 22; 温度3(℃): 22; 温度4(℃): 0 | 32 | 28
1096 | 2025-04-17 09:40:18 |  | 充电 | 0分钟 | 518分钟 | 3 | 13% | 25.957 | 199.92 | 200 | 0分钟 | 0分钟 |  |  | 52.176 | 20.1385 A | 3.261 | 3.289 | 3.255 | 33mV | ON | ON | 电压1(V): 3.258; 电压2(V): 3.259; 电压3(V): 3.261; 电压4(V): 3.261; 电压5(V): 3.264; 电压6(V): 3.289; 电压7(V): 3.26; 电压8(V): 3.255; 电压9(V): 3.257; 电压10(V): 3.261; 电压11(V): 3.257; 电压12(V): 3.256; 电压13(V): 3.259; 电压14(V): 3.258; 电压15(V): 3.262; 电压16(V): 3.259; 温度1(℃): 22; 温度2(℃): 22; 温度3(℃): 22; 温度4(℃): 0 | 31 | 26
1097 | 2025-04-17 09:40:20 |  | 充电 | 0分钟 | 518分钟 | 3 | 13% | 25.968 | 199.92 | 200 | 0分钟 | 0分钟 |  |  | 52.178 | 20.1230 A | 3.261 | 3.289 | 3.255 | 33mV | ON | ON | 电压1(V): 3.258; 电压2(V): 3.26; 电压3(V): 3.26; 电压4(V): 3.261; 电压5(V): 3.264; 电压6(V): 3.289; 电压7(V): 3.26; 电压8(V): 3.255; 电压9(V): 3.257; 电压10(V): 3.261; 电压11(V): 3.257; 电压12(V): 3.256; 电压13(V): 3.259; 电压14(V): 3.259; 电压15(V): 3.263; 电压16(V): 3.259; 温度1(℃): 22; 温度2(℃): 22; 温度3(℃): 22; 温度4(℃): 0 | 31 | 32
1098 | 2025-04-17 09:40:22 |  | 充电 | 0分钟 | 519分钟 | 3 | 13% | 25.979 | 199.92 | 200 | 0分钟 | 0分钟 |  |  | 52.177 | 20.0826 A | 3.261 | 3.289 | 3.255 | 33mV | ON | ON | 电压1(V): 3.258; 电压2(V): 3.26; 电压3(V): 3.26; 电压4(V): 3.261; 电压5(V): 3.265; 电压6(V): 3.289; 电压7(V): 3.26; 电压8(V): 3.255; 电压9(V): 3.257; 电压10(V): 3.261; 电压11(V): 3.258; 电压12(V): 3.256; 电压13(V): 3.259; 电压14(V): 3.258; 电压15(V): 3.261; 电压16(V): 3.259; 温度1(℃): 22; 温度2(℃): 22; 温度3(℃): 22; 温度4(℃): 0 | 31 | 30
1099 | 2025-04-17 09:40:24 |  | 充电 | 0分钟 | 519分钟 | 3 | 13% | 25.99 | 199.92 | 200 | 0分钟 | 0分钟 |  |  | 52.178 | 20.0578 A | 3.261 | 3.289 | 3.255 | 33mV | ON | ON | 电压1(V): 3.258; 电压2(V): 3.259; 电压3(V): 3.261; 电压4(V): 3.261; 电压5(V): 3.264; 电压6(V): 3.289; 电压7(V): 3.26; 电压8(V): 3.255; 电压9(V): 3.257; 电压10(V): 3.261; 电压11(V): 3.258; 电压12(V): 3.256; 电压13(V): 3.259; 电压14(V): 3.259; 电压15(V): 3.262; 电压16(V): 3.259; 温度1(℃): 22; 温度2(℃): 22; 温度3(℃): 22; 温度4(℃): 0 | 31 | 27
1100 | 2025-04-17 09:40:26 |  | 充电 | 0分钟 | 520分钟 | 3 | 14% | 26.001 | 199.92 | 200 | 0分钟 | 0分钟 |  |  | 52.18 | 20.0671 A | 3.261 | 3.289 | 3.255 | 33mV | ON | ON | 电压1(V): 3.259; 电压2(V): 3.26; 电压3(V): 3.261; 电压4(V): 3.261; 电压5(V): 3.265; 电压6(V): 3.289; 电压7(V): 3.259; 电压8(V): 3.255; 电压9(V): 3.258; 电压10(V): 3.261; 电压11(V): 3.257; 电压12(V): 3.256; 电压13(V): 3.259; 电压14(V): 3.259; 电压15(V): 3.262; 电压16(V): 3.259; 温度1(℃): 22; 温度2(℃): 22; 温度3(℃): 22; 温度4(℃): 0 | 32 | 30
1101 | 2025-04-17 09:40:28 |  | 充电 | 0分钟 | 520分钟 | 3 | 14% | 26.012 | 199.92 | 200 | 0分钟 | 0分钟 |  |  | 52.181 | 20.0407 A | 3.261 | 3.29 | 3.255 | 34mV | ON | ON | 电压1(V): 3.259; 电压2(V): 3.26; 电压3(V): 3.261; 电压4(V): 3.261; 电压5(V): 3.264; 电压6(V): 3.29; 电压7(V): 3.26; 电压8(V): 3.255; 电压9(V): 3.258; 电压10(V): 3.261; 电压11(V): 3.257; 电压12(V): 3.257; 电压13(V): 3.259; 电压14(V): 3.258; 电压15(V): 3.262; 电压16(V): 3.259; 温度1(℃): 22; 温度2(℃): 22; 温度3(℃): 22; 温度4(℃): 0 | 31 | 30
1102 | 2025-04-17 09:40:30 |  | 充电 | 0分钟 | 520分钟 | 3 | 14% | 26.023 | 199.92 | 200 | 0分钟 | 0分钟 |  |  | 52.178 | 20.0686 A | 3.261 | 3.288 | 3.255 | 32mV | ON | ON | 电压1(V): 3.258; 电压2(V): 3.26; 电压3(V): 3.261; 电压4(V): 3.261; 电压5(V): 3.265; 电压6(V): 3.288; 电压7(V): 3.259; 电压8(V): 3.255; 电压9(V): 3.257; 电压10(V): 3.261; 电压11(V): 3.257; 电压12(V): 3.257; 电压13(V): 3.259; 电压14(V): 3.259; 电压15(V): 3.262; 电压16(V): 3.259; 温度1(℃): 22; 温度2(℃): 22; 温度3(℃): 22; 温度4(℃): 0 | 31 | 26
1103 | 2025-04-17 09:40:32 |  | 充电 | 0分钟 | 519分钟 | 3 | 14% | 26.035 | 199.92 | 200 | 0分钟 | 0分钟 |  |  | 52.181 | 20.0795 A | 3.261 | 3.289 | 3.254 | 35mV | ON | ON | 电压1(V): 3.259; 电压2(V): 3.26; 电压3(V): 3.261; 电压4(V): 3.261; 电压5(V): 3.265; 电压6(V): 3.289; 电压7(V): 3.26; 电压8(V): 3.254; 电压9(V): 3.258; 电压10(V): 3.261; 电压11(V): 3.257; 电压12(V): 3.257; 电压13(V): 3.259; 电压14(V): 3.259; 电压15(V): 3.262; 电压16(V): 3.259; 温度1(℃): 22; 温度2(℃): 22; 温度3(℃): 22; 温度4(℃): 0 | 31 | 30
1104 | 2025-04-17 09:40:34 |  | 充电 | 0分钟 | 518分钟 | 3 | 14% | 26.046 | 199.92 | 200 | 0分钟 | 0分钟 |  |  | 52.187 | 20.1323 A | 3.261 | 3.29 | 3.256 | 33mV | ON | ON | 电压1(V): 3.259; 电压2(V): 3.261; 电压3(V): 3.261; 电压4(V): 3.262; 电压5(V): 3.265; 电压6(V): 3.29; 电压7(V): 3.26; 电压8(V): 3.256; 电压9(V): 3.258; 电压10(V): 3.261; 电压11(V): 3.257; 电压12(V): 3.257; 电压13(V): 3.259; 电压14(V): 3.26; 电压15(V): 3.262; 电压16(V): 3.259; 温度1(℃): 22; 温度2(℃): 22; 温度3(℃): 22; 温度4(℃): 0 | 32 | 28
1105 | 2025-04-17 09:40:36 |  | 充电 | 0分钟 | 517分钟 | 3 | 14% | 26.057 | 199.92 | 200 | 0分钟 | 0分钟 |  |  | 52.185 | 20.1494 A | 3.261 | 3.289 | 3.255 | 33mV | ON | ON | 电压1(V): 3.26; 电压2(V): 3.26; 电压3(V): 3.261; 电压4(V): 3.262; 电压5(V): 3.265; 电压6(V): 3.289; 电压7(V): 3.26; 电压8(V): 3.255; 电压9(V): 3.258; 电压10(V): 3.262; 电压11(V): 3.257; 电压12(V): 3.257; 电压13(V): 3.259; 电压14(V): 3.259; 电压15(V): 3.262; 电压16(V): 3.259; 温度1(℃): 22; 温度2(℃): 22; 温度3(℃): 22; 温度4(℃): 0 | 31 | 30
1106 | 2025-04-17 09:40:38 |  | 充电 | 0分钟 | 517分钟 | 3 | 14% | 26.068 | 199.92 | 200 | 0分钟 | 0分钟 |  |  | 52.185 | 20.1571 A | 3.261 | 3.289 | 3.255 | 33mV | ON | ON | 电压1(V): 3.259; 电压2(V): 3.261; 电压3(V): 3.261; 电压4(V): 3.261; 电压5(V): 3.265; 电压6(V): 3.289; 电压7(V): 3.26; 电压8(V): 3.255; 电压9(V): 3.258; 电压10(V): 3.262; 电压11(V): 3.257; 电压12(V): 3.257; 电压13(V): 3.26; 电压14(V): 3.259; 电压15(V): 3.262; 电压16(V): 3.259; 温度1(℃): 22; 温度2(℃): 22; 温度3(℃): 22; 温度4(℃): 0 | 31 | 29
1107 | 2025-04-17 09:40:40 |  | 充电 | 0分钟 | 518分钟 | 3 | 14% | 26.079 | 199.92 | 200 | 0分钟 | 0分钟 |  |  | 52.182 | 20.1276 A | 3.261 | 3.289 | 3.255 | 33mV | ON | ON | 电压1(V): 3.259; 电压2(V): 3.26; 电压3(V): 3.26; 电压4(V): 3.262; 电压5(V): 3.265; 电压6(V): 3.289; 电压7(V): 3.26; 电压8(V): 3.255; 电压9(V): 3.257; 电压10(V): 3.261; 电压11(V): 3.257; 电压12(V): 3.257; 电压13(V): 3.26; 电压14(V): 3.259; 电压15(V): 3.262; 电压16(V): 3.259; 温度1(℃): 22; 温度2(℃): 22; 温度3(℃): 22; 温度4(℃): 0 | 31 | 30
1108 | 2025-04-17 09:40:42 |  | 充电 | 0分钟 | 518分钟 | 3 | 14% | 26.091 | 199.92 | 200 | 0分钟 | 0分钟 |  |  | 52.182 | 20.1245 A | 3.261 | 3.289 | 3.255 | 33mV | ON | ON | 电压1(V): 3.258; 电压2(V): 3.26; 电压3(V): 3.26; 电压4(V): 3.262; 电压5(V): 3.265; 电压6(V): 3.289; 电压7(V): 3.26; 电压8(V): 3.255; 电压9(V): 3.257; 电压10(V): 3.261; 电压11(V): 3.258; 电压12(V): 3.257; 电压13(V): 3.26; 电压14(V): 3.259; 电压15(V): 3.262; 电压16(V): 3.259; 温度1(℃): 22; 温度2(℃): 22; 温度3(℃): 22; 温度4(℃): 0 | 31 | 27
1109 | 2025-04-17 09:40:44 |  | 充电 | 0分钟 | 518分钟 | 3 | 14% | 26.102 | 199.92 | 200 | 0分钟 | 0分钟 |  |  | 52.182 | 20.0950 A | 3.261 | 3.289 | 3.255 | 33mV | ON | ON | 电压1(V): 3.258; 电压2(V): 3.26; 电压3(V): 3.262; 电压4(V): 3.261; 电压5(V): 3.265; 电压6(V): 3.289; 电压7(V): 3.26; 电压8(V): 3.255; 电压9(V): 3.257; 电压10(V): 3.261; 电压11(V): 3.257; 电压12(V): 3.257; 电压13(V): 3.26; 电压14(V): 3.259; 电压15(V): 3.262; 电压16(V): 3.259; 温度1(℃): 22; 温度2(℃): 22; 温度3(℃): 22; 温度4(℃): 0 | 31 | 31
1110 | 2025-04-17 09:40:46 |  | 充电 | 0分钟 | 519分钟 | 3 | 14% | 26.113 | 199.92 | 200 | 0分钟 | 0分钟 |  |  | 52.182 | 20.0795 A | 3.261 | 3.289 | 3.255 | 33mV | ON | ON | 电压1(V): 3.259; 电压2(V): 3.26; 电压3(V): 3.261; 电压4(V): 3.261; 电压5(V): 3.264; 电压6(V): 3.289; 电压7(V): 3.26; 电压8(V): 3.255; 电压9(V): 3.258; 电压10(V): 3.261; 电压11(V): 3.257; 电压12(V): 3.257; 电压13(V): 3.26; 电压14(V): 3.259; 电压15(V): 3.262; 电压16(V): 3.259; 温度1(℃): 22; 温度2(℃): 22; 温度3(℃): 22; 温度4(℃): 0 | 32 | 30
1111 | 2025-04-17 09:40:48 |  | 充电 | 0分钟 | 520分钟 | 3 | 14% | 26.124 | 199.92 | 200 | 0分钟 | 0分钟 |  |  | 52.184 | 20.078 A | 3.261 | 3.289 | 3.255 | 33mV | ON | ON | 电压1(V): 3.258; 电压2(V): 3.261; 电压3(V): 3.261; 电压4(V): 3.261; 电压5(V): 3.265; 电压6(V): 3.289; 电压7(V): 3.26; 电压8(V): 3.255; 电压9(V): 3.258; 电压10(V): 3.261; 电压11(V): 3.258; 电压12(V): 3.257; 电压13(V): 3.26; 电压14(V): 3.259; 电压15(V): 3.262; 电压16(V): 3.259; 温度1(℃): 22; 温度2(℃): 22; 温度3(℃): 22; 温度4(℃): 0 | 30 | 28
1112 | 2025-04-17 09:40:50 |  | 充电 | 0分钟 | 520分钟 | 3 | 14% | 26.135 | 199.92 | 200 | 0分钟 | 0分钟 |  |  | 52.182 | 20.0453 A | 3.261 | 3.289 | 3.256 | 32mV | ON | ON | 电压1(V): 3.259; 电压2(V): 3.259; 电压3(V): 3.261; 电压4(V): 3.261; 电压5(V): 3.265; 电压6(V): 3.289; 电压7(V): 3.26; 电压8(V): 3.256; 电压9(V): 3.257; 电压10(V): 3.261; 电压11(V): 3.257; 电压12(V): 3.257; 电压13(V): 3.26; 电压14(V): 3.259; 电压15(V): 3.262; 电压16(V): 3.259; 温度1(℃): 22; 温度2(℃): 22; 温度3(℃): 22; 温度4(℃): 0 | 31 | 30
1113 | 2025-04-17 09:40:52 |  | 充电 | 0分钟 | 520分钟 | 3 | 14% | 26.146 | 199.92 | 200 | 0分钟 | 0分钟 |  |  | 52.184 | 20.0345 A | 3.261 | 3.288 | 3.256 | 32mV | ON | ON | 电压1(V): 3.259; 电压2(V): 3.26; 电压3(V): 3.261; 电压4(V): 3.262; 电压5(V): 3.265; 电压6(V): 3.288; 电压7(V): 3.26; 电压8(V): 3.256; 电压9(V): 3.258; 电压10(V): 3.26; 电压11(V): 3.258; 电压12(V): 3.256; 电压13(V): 3.26; 电压14(V): 3.259; 电压15(V): 3.262; 电压16(V): 3.26; 温度1(℃): 22; 温度2(℃): 22; 温度3(℃): 22; 温度4(℃): 0 | 31 | 31
1114 | 2025-04-17 09:40:54 |  | 充电 | 0分钟 | 519分钟 | 3 | 14% | 26.157 | 199.92 | 200 | 0分钟 | 0分钟 |  |  | 52.185 | 20.0671 A | 3.261 | 3.289 | 3.256 | 32mV | ON | ON | 电压1(V): 3.259; 电压2(V): 3.26; 电压3(V): 3.261; 电压4(V): 3.262; 电压5(V): 3.265; 电压6(V): 3.289; 电压7(V): 3.26; 电压8(V): 3.256; 电压9(V): 3.258; 电压10(V): 3.261; 电压11(V): 3.257; 电压12(V): 3.257; 电压13(V): 3.26; 电压14(V): 3.259; 电压15(V): 3.262; 电压16(V): 3.259; 温度1(℃): 22; 温度2(℃): 22; 温度3(℃): 22; 温度4(℃): 0 | 31 | 26
1115 | 2025-04-17 09:40:56 |  | 充电 | 0分钟 | 517分钟 | 3 | 14% | 26.169 | 199.92 | 200 | 0分钟 | 0分钟 |  |  | 52.183 | 20.1416 A | 3.261 | 3.289 | 3.256 | 32mV | ON | ON | 电压1(V): 3.259; 电压2(V): 3.26; 电压3(V): 3.261; 电压4(V): 3.261; 电压5(V): 3.265; 电压6(V): 3.289; 电压7(V): 3.26; 电压8(V): 3.256; 电压9(V): 3.257; 电压10(V): 3.261; 电压11(V): 3.257; 电压12(V): 3.257; 电压13(V): 3.26; 电压14(V): 3.259; 电压15(V): 3.262; 电压16(V): 3.259; 温度1(℃): 22; 温度2(℃): 22; 温度3(℃): 22; 温度4(℃): 0 | 31 | 28
1116 | 2025-04-17 09:40:58 |  | 充电 | 0分钟 | 516分钟 | 3 | 14% | 26.174 | 199.92 | 200 | 0分钟 | 0分钟 |  |  | 52.186 | 20.1696 A | 3.261 | 3.288 | 3.256 | 32mV | ON | ON | 电压1(V): 3.259; 电压2(V): 3.26; 电压3(V): 3.261; 电压4(V): 3.262; 电压5(V): 3.265; 电压6(V): 3.288; 电压7(V): 3.26; 电压8(V): 3.256; 电压9(V): 3.258; 电压10(V): 3.261; 电压11(V): 3.258; 电压12(V): 3.257; 电压13(V): 3.259; 电压14(V): 3.259; 电压15(V): 3.263; 电压16(V): 3.26; 温度1(℃): 22; 温度2(℃): 22; 温度3(℃): 22; 温度4(℃): 0 | 31 | 30
1117 | 2025-04-17 09:41:00 |  | 充电 | 0分钟 | 516分钟 | 3 | 14% | 26.185 | 199.92 | 200 | 0分钟 | 0分钟 |  |  | 52.183 | 20.1401 A | 3.261 | 3.289 | 3.255 | 33mV | ON | ON | 电压1(V): 3.259; 电压2(V): 3.26; 电压3(V): 3.261; 电压4(V): 3.261; 电压5(V): 3.265; 电压6(V): 3.289; 电压7(V): 3.26; 电压8(V): 3.255; 电压9(V): 3.257; 电压10(V): 3.261; 电压11(V): 3.258; 电压12(V): 3.257; 电压13(V): 3.26; 电压14(V): 3.259; 电压15(V): 3.262; 电压16(V): 3.259; 温度1(℃): 22; 温度2(℃): 22; 温度3(℃): 22; 温度4(℃): 0 | 30 | 29
1118 | 2025-04-17 09:41:02 |  | 充电 | 0分钟 | 517分钟 | 3 | 14% | 26.197 | 199.92 | 200 | 0分钟 | 0分钟 |  |  | 52.185 | 20.137 A | 3.261 | 3.289 | 3.255 | 33mV | ON | ON | 电压1(V): 3.258; 电压2(V): 3.26; 电压3(V): 3.261; 电压4(V): 3.262; 电压5(V): 3.265; 电压6(V): 3.289; 电压7(V): 3.26; 电压8(V): 3.255; 电压9(V): 3.257; 电压10(V): 3.261; 电压11(V): 3.258; 电压12(V): 3.257; 电压13(V): 3.26; 电压14(V): 3.259; 电压15(V): 3.263; 电压16(V): 3.26; 温度1(℃): 22; 温度2(℃): 22; 温度3(℃): 22; 温度4(℃): 0 | 32 | 28
1119 | 2025-04-17 09:41:04 |  | 充电 | 0分钟 | 518分钟 | 3 | 14% | 26.208 | 199.92 | 200 | 0分钟 | 0分钟 |  |  | 52.185 | 20.1214 A | 3.261 | 3.289 | 3.256 | 32mV | ON | ON | 电压1(V): 3.259; 电压2(V): 3.26; 电压3(V): 3.261; 电压4(V): 3.262; 电压5(V): 3.265; 电压6(V): 3.289; 电压7(V): 3.26; 电压8(V): 3.256; 电压9(V): 3.258; 电压10(V): 3.261; 电压11(V): 3.258; 电压12(V): 3.257; 电压13(V): 3.259; 电压14(V): 3.259; 电压15(V): 3.262; 电压16(V): 3.259; 温度1(℃): 22; 温度2(℃): 22; 温度3(℃): 22; 温度4(℃): 0 | 31 | 29
1120 | 2025-04-17 09:41:06 |  | 充电 | 0分钟 | 518分钟 | 3 | 14% | 26.219 | 199.92 | 200 | 0分钟 | 0分钟 |  |  | 52.186 | 20.1199 A | 3.261 | 3.289 | 3.255 | 33mV | ON | ON | 电压1(V): 3.259; 电压2(V): 3.26; 电压3(V): 3.261; 电压4(V): 3.262; 电压5(V): 3.264; 电压6(V): 3.289; 电压7(V): 3.26; 电压8(V): 3.255; 电压9(V): 3.259; 电压10(V): 3.262; 电压11(V): 3.258; 电压12(V): 3.257; 电压13(V): 3.26; 电压14(V): 3.259; 电压15(V): 3.262; 电压16(V): 3.259; 温度1(℃): 22; 温度2(℃): 22; 温度3(℃): 22; 温度4(℃): 0 | 31 | 27
1121 | 2025-04-17 09:41:08 |  | 充电 | 0分钟 | 518分钟 | 3 | 14% | 26.23 | 199.92 | 200 | 0分钟 | 0分钟 |  |  | 52.186 | 20.0919 A | 3.261 | 3.289 | 3.256 | 32mV | ON | ON | 电压1(V): 3.258; 电压2(V): 3.26; 电压3(V): 3.261; 电压4(V): 3.262; 电压5(V): 3.265; 电压6(V): 3.289; 电压7(V): 3.26; 电压8(V): 3.256; 电压9(V): 3.258; 电压10(V): 3.261; 电压11(V): 3.258; 电压12(V): 3.257; 电压13(V): 3.26; 电压14(V): 3.259; 电压15(V): 3.263; 电压16(V): 3.259; 温度1(℃): 22; 温度2(℃): 22; 温度3(℃): 22; 温度4(℃): 0 | 31 | 26
1122 | 2025-04-17 09:41:10 |  | 充电 | 0分钟 | 518分钟 | 3 | 14% | 26.241 | 199.92 | 200 | 0分钟 | 0分钟 |  |  | 52.188 | 20.0888 A | 3.261 | 3.289 | 3.256 | 32mV | ON | ON | 电压1(V): 3.259; 电压2(V): 3.26; 电压3(V): 3.261; 电压4(V): 3.262; 电压5(V): 3.265; 电压6(V): 3.289; 电压7(V): 3.261; 电压8(V): 3.256; 电压9(V): 3.258; 电压10(V): 3.261; 电压11(V): 3.257; 电压12(V): 3.257; 电压13(V): 3.26; 电压14(V): 3.259; 电压15(V): 3.263; 电压16(V): 3.26; 温度1(℃): 22; 温度2(℃): 22; 温度3(℃): 22; 温度4(℃): 0 | 32 | 26
1123 | 2025-04-17 09:41:12 |  | 充电 | 0分钟 | 518分钟 | 3 | 14% | 26.252 | 199.92 | 200 | 0分钟 | 0分钟 |  |  | 52.187 | 20.0857 A | 3.261 | 3.289 | 3.256 | 32mV | ON | ON | 电压1(V): 3.258; 电压2(V): 3.26; 电压3(V): 3.262; 电压4(V): 3.262; 电压5(V): 3.265; 电压6(V): 3.289; 电压7(V): 3.26; 电压8(V): 3.256; 电压9(V): 3.257; 电压10(V): 3.262; 电压11(V): 3.258; 电压12(V): 3.257; 电压13(V): 3.26; 电压14(V): 3.259; 电压15(V): 3.263; 电压16(V): 3.259; 温度1(℃): 22; 温度2(℃): 22; 温度3(℃): 22; 温度4(℃): 0 | 30 | 29
1124 | 2025-04-17 09:41:14 |  | 充电 | 0分钟 | 518分钟 | 3 | 14% | 26.264 | 199.92 | 200 | 0分钟 | 0分钟 |  |  | 52.183 | 20.0826 A | 3.261 | 3.289 | 3.255 | 33mV | ON | ON | 电压1(V): 3.255; 电压2(V): 3.26; 电压3(V): 3.262; 电压4(V): 3.262; 电压5(V): 3.266; 电压6(V): 3.289; 电压7(V): 3.261; 电压8(V): 3.255; 电压9(V): 3.257; 电压10(V): 3.262; 电压11(V): 3.258; 电压12(V): 3.257; 电压13(V): 3.259; 电压14(V): 3.259; 电压15(V): 3.262; 电压16(V): 3.259; 温度1(℃): 22; 温度2(℃): 22; 温度3(℃): 22; 温度4(℃): 0 | 31 | 29
1125 | 2025-04-17 09:41:16 |  | 充电 | 0分钟 | 519分钟 | 3 | 14% | 26.275 | 199.92 | 200 | 0分钟 | 0分钟 |  |  | 52.186 | 20.0795 A | 3.261 | 3.289 | 3.256 | 32mV | ON | ON | 电压1(V): 3.256; 电压2(V): 3.26; 电压3(V): 3.261; 电压4(V): 3.262; 电压5(V): 3.266; 电压6(V): 3.289; 电压7(V): 3.26; 电压8(V): 3.256; 电压9(V): 3.258; 电压10(V): 3.262; 电压11(V): 3.258; 电压12(V): 3.257; 电压13(V): 3.26; 电压14(V): 3.259; 电压15(V): 3.263; 电压16(V): 3.259; 温度1(℃): 22; 温度2(℃): 22; 温度3(℃): 22; 温度4(℃): 0 | 31 | 28
1126 | 2025-04-17 09:41:18 |  | 充电 | 0分钟 | 518分钟 | 3 | 14% | 26.286 | 199.92 | 200 | 0分钟 | 0分钟 |  |  | 52.192 | 20.0624 A | 3.262 | 3.289 | 3.256 | 32mV | ON | ON | 电压1(V): 3.259; 电压2(V): 3.261; 电压3(V): 3.262; 电压4(V): 3.262; 电压5(V): 3.266; 电压6(V): 3.289; 电压7(V): 3.261; 电压8(V): 3.256; 电压9(V): 3.258; 电压10(V): 3.262; 电压11(V): 3.258; 电压12(V): 3.257; 电压13(V): 3.26; 电压14(V): 3.259; 电压15(V): 3.263; 电压16(V): 3.259; 温度1(℃): 22; 温度2(℃): 22; 温度3(℃): 22; 温度4(℃): 0 | 31 | 30
1127 | 2025-04-17 09:41:20 |  | 充电 | 0分钟 | 518分钟 | 3 | 14% | 26.297 | 199.92 | 200 | 0分钟 | 0分钟 |  |  | 52.188 | 20.0733 A | 3.261 | 3.289 | 3.256 | 32mV | ON | ON | 电压1(V): 3.257; 电压2(V): 3.26; 电压3(V): 3.261; 电压4(V): 3.262; 电压5(V): 3.265; 电压6(V): 3.289; 电压7(V): 3.261; 电压8(V): 3.256; 电压9(V): 3.258; 电压10(V): 3.262; 电压11(V): 3.258; 电压12(V): 3.257; 电压13(V): 3.261; 电压14(V): 3.26; 电压15(V): 3.262; 电压16(V): 3.259; 温度1(℃): 22; 温度2(℃): 22; 温度3(℃): 22; 温度4(℃): 0 | 31 | 27
1128 | 2025-04-17 09:41:22 |  | 充电 | 0分钟 | 518分钟 | 3 | 14% | 26.308 | 199.92 | 200 | 0分钟 | 0分钟 |  |  | 52.192 | 20.0842 A | 3.262 | 3.289 | 3.256 | 32mV | ON | ON | 电压1(V): 3.26; 电压2(V): 3.261; 电压3(V): 3.262; 电压4(V): 3.262; 电压5(V): 3.265; 电压6(V): 3.289; 电压7(V): 3.261; 电压8(V): 3.256; 电压9(V): 3.259; 电压10(V): 3.261; 电压11(V): 3.257; 电压12(V): 3.257; 电压13(V): 3.26; 电压14(V): 3.259; 电压15(V): 3.263; 电压16(V): 3.26; 温度1(℃): 22; 温度2(℃): 22; 温度3(℃): 22; 温度4(℃): 0 | 31 | 27
1129 | 2025-04-17 09:41:24 |  | 充电 | 0分钟 | 518分钟 | 3 | 14% | 26.319 | 199.92 | 200 | 0分钟 | 0分钟 |  |  | 52.194 | 20.0981 A | 3.262 | 3.29 | 3.256 | 33mV | ON | ON | 电压1(V): 3.259; 电压2(V): 3.261; 电压3(V): 3.262; 电压4(V): 3.262; 电压5(V): 3.265; 电压6(V): 3.29; 电压7(V): 3.26; 电压8(V): 3.256; 电压9(V): 3.259; 电压10(V): 3.262; 电压11(V): 3.259; 电压12(V): 3.257; 电压13(V): 3.26; 电压14(V): 3.259; 电压15(V): 3.263; 电压16(V): 3.26; 温度1(℃): 22; 温度2(℃): 22; 温度3(℃): 22; 温度4(℃): 0 | 31 | 30
1130 | 2025-04-17 09:41:26 |  | 充电 | 0分钟 | 518分钟 | 3 | 14% | 26.331 | 199.92 | 200 | 0分钟 | 0分钟 |  |  | 52.187 | 20.0997 A | 3.261 | 3.289 | 3.256 | 32mV | ON | ON | 电压1(V): 3.257; 电压2(V): 3.261; 电压3(V): 3.261; 电压4(V): 3.262; 电压5(V): 3.265; 电压6(V): 3.289; 电压7(V): 3.26; 电压8(V): 3.256; 电压9(V): 3.258; 电压10(V): 3.262; 电压11(V): 3.258; 电压12(V): 3.257; 电压13(V): 3.26; 电压14(V): 3.259; 电压15(V): 3.262; 电压16(V): 3.26; 温度1(℃): 22; 温度2(℃): 22; 温度3(℃): 22; 温度4(℃): 0 | 31 | 34
1131 | 2025-04-17 09:41:28 |  | 充电 | 0分钟 | 517分钟 | 3 | 14% | 26.342 | 199.92 | 200 | 0分钟 | 0分钟 |  |  | 52.191 | 20.1028 A | 3.261 | 3.289 | 3.256 | 32mV | ON | ON | 电压1(V): 3.259; 电压2(V): 3.261; 电压3(V): 3.262; 电压4(V): 3.262; 电压5(V): 3.265; 电压6(V): 3.289; 电压7(V): 3.259; 电压8(V): 3.256; 电压9(V): 3.259; 电压10(V): 3.262; 电压11(V): 3.258; 电压12(V): 3.257; 电压13(V): 3.26; 电压14(V): 3.259; 电压15(V): 3.263; 电压16(V): 3.26; 温度1(℃): 22; 温度2(℃): 22; 温度3(℃): 22; 温度4(℃): 0 | 31 | 28
1132 | 2025-04-17 09:41:30 |  | 充电 | 0分钟 | 517分钟 | 3 | 14% | 26.353 | 199.92 | 200 | 0分钟 | 0分钟 |  |  | 52.194 | 20.0997 A | 3.262 | 3.29 | 3.256 | 33mV | ON | ON | 电压1(V): 3.259; 电压2(V): 3.26; 电压3(V): 3.262; 电压4(V): 3.262; 电压5(V): 3.266; 电压6(V): 3.29; 电压7(V): 3.26; 电压8(V): 3.256; 电压9(V): 3.259; 电压10(V): 3.262; 电压11(V): 3.259; 电压12(V): 3.257; 电压13(V): 3.26; 电压14(V): 3.26; 电压15(V): 3.262; 电压16(V): 3.26; 温度1(℃): 22; 温度2(℃): 22; 温度3(℃): 22; 温度4(℃): 0 | 31 | 31
1133 | 2025-04-17 09:41:32 |  | 充电 | 0分钟 | 517分钟 | 3 | 14% | 26.364 | 199.92 | 200 | 0分钟 | 0分钟 |  |  | 52.193 | 20.0888 A | 3.262 | 3.289 | 3.256 | 32mV | ON | ON | 电压1(V): 3.257; 电压2(V): 3.261; 电压3(V): 3.263; 电压4(V): 3.262; 电压5(V): 3.265; 电压6(V): 3.289; 电压7(V): 3.261; 电压8(V): 3.256; 电压9(V): 3.259; 电压10(V): 3.262; 电压11(V): 3.258; 电压12(V): 3.257; 电压13(V): 3.26; 电压14(V): 3.26; 电压15(V): 3.263; 电压16(V): 3.26; 温度1(℃): 22; 温度2(℃): 22; 温度3(℃): 22; 温度4(℃): 0 | 31 | 27
1134 | 2025-04-17 09:41:34 |  | 充电 | 0分钟 | 518分钟 | 3 | 14% | 26.375 | 199.92 | 200 | 0分钟 | 0分钟 |  |  | 52.193 | 20.1043 A | 3.262 | 3.29 | 3.256 | 33mV | ON | ON | 电压1(V): 3.258; 电压2(V): 3.261; 电压3(V): 3.262; 电压4(V): 3.262; 电压5(V): 3.265; 电压6(V): 3.29; 电压7(V): 3.261; 电压8(V): 3.256; 电压9(V): 3.258; 电压10(V): 3.262; 电压11(V): 3.258; 电压12(V): 3.257; 电压13(V): 3.26; 电压14(V): 3.26; 电压15(V): 3.263; 电压16(V): 3.26; 温度1(℃): 22; 温度2(℃): 22; 温度3(℃): 22; 温度4(℃): 0 | 31 | 26
1135 | 2025-04-17 09:41:36 |  | 充电 | 0分钟 | 518分钟 | 3 | 14% | 26.386 | 199.92 | 200 | 0分钟 | 0分钟 |  |  | 52.193 | 20.1028 A | 3.262 | 3.289 | 3.256 | 32mV | ON | ON | 电压1(V): 3.26; 电压2(V): 3.26; 电压3(V): 3.262; 电压4(V): 3.262; 电压5(V): 3.266; 电压6(V): 3.289; 电压7(V): 3.26; 电压8(V): 3.256; 电压9(V): 3.258; 电压10(V): 3.262; 电压11(V): 3.258; 电压12(V): 3.257; 电压13(V): 3.26; 电压14(V): 3.259; 电压15(V): 3.264; 电压16(V): 3.26; 温度1(℃): 22; 温度2(℃): 22; 温度3(℃): 22; 温度4(℃): 0 | 31 | 28
1136 | 2025-04-17 09:41:38 |  | 充电 | 0分钟 | 517分钟 | 3 | 14% | 26.398 | 199.92 | 200 | 0分钟 | 0分钟 |  |  | 52.193 | 20.1059 A | 3.262 | 3.289 | 3.256 | 32mV | ON | ON | 电压1(V): 3.259; 电压2(V): 3.261; 电压3(V): 3.262; 电压4(V): 3.262; 电压5(V): 3.266; 电压6(V): 3.289; 电压7(V): 3.26; 电压8(V): 3.256; 电压9(V): 3.258; 电压10(V): 3.262; 电压11(V): 3.258; 电压12(V): 3.257; 电压13(V): 3.26; 电压14(V): 3.26; 电压15(V): 3.263; 电压16(V): 3.26; 温度1(℃): 22; 温度2(℃): 22; 温度3(℃): 22; 温度4(℃): 0 | 32 | 26
1137 | 2025-04-17 09:41:40 |  | 充电 | 0分钟 | 517分钟 | 3 | 14% | 26.409 | 199.92 | 200 | 0分钟 | 0分钟 |  |  | 52.195 | 20.1168 A | 3.262 | 3.29 | 3.256 | 33mV | ON | ON | 电压1(V): 3.259; 电压2(V): 3.261; 电压3(V): 3.262; 电压4(V): 3.262; 电压5(V): 3.266; 电压6(V): 3.29; 电压7(V): 3.261; 电压8(V): 3.256; 电压9(V): 3.258; 电压10(V): 3.262; 电压11(V): 3.258; 电压12(V): 3.257; 电压13(V): 3.26; 电压14(V): 3.26; 电压15(V): 3.263; 电压16(V): 3.26; 温度1(℃): 22; 温度2(℃): 22; 温度3(℃): 22; 温度4(℃): 0 | 31 | 28
1138 | 2025-04-17 09:41:42 |  | 充电 | 0分钟 | 517分钟 | 3 | 14% | 26.42 | 199.92 | 200 | 0分钟 | 0分钟 |  |  | 52.195 | 20.1245 A | 3.262 | 3.29 | 3.256 | 33mV | ON | ON | 电压1(V): 3.26; 电压2(V): 3.261; 电压3(V): 3.262; 电压4(V): 3.263; 电压5(V): 3.265; 电压6(V): 3.29; 电压7(V): 3.26; 电压8(V): 3.256; 电压9(V): 3.258; 电压10(V): 3.262; 电压11(V): 3.258; 电压12(V): 3.257; 电压13(V): 3.26; 电压14(V): 3.26; 电压15(V): 3.263; 电压16(V): 3.26; 温度1(℃): 22; 温度2(℃): 22; 温度3(℃): 22; 温度4(℃): 0 | 31 | 30
1139 | 2025-04-17 09:41:44 |  | 充电 | 0分钟 | 516分钟 | 3 | 14% | 26.431 | 199.92 | 200 | 0分钟 | 0分钟 |  |  | 52.199 | 20.1680 A | 3.262 | 3.289 | 3.256 | 32mV | ON | ON | 电压1(V): 3.26; 电压2(V): 3.262; 电压3(V): 3.262; 电压4(V): 3.263; 电压5(V): 3.266; 电压6(V): 3.289; 电压7(V): 3.261; 电压8(V): 3.256; 电压9(V): 3.258; 电压10(V): 3.262; 电压11(V): 3.258; 电压12(V): 3.258; 电压13(V): 3.26; 电压14(V): 3.26; 电压15(V): 3.263; 电压16(V): 3.261; 温度1(℃): 22; 温度2(℃): 22; 温度3(℃): 22; 温度4(℃): 0 | 30 | 28
1140 | 2025-04-17 09:41:46 |  | 充电 | 0分钟 | 516分钟 | 3 | 14% | 26.442 | 199.92 | 200 | 0分钟 | 0分钟 |  |  | 52.197 | 20.1245 A | 3.262 | 3.29 | 3.256 | 33mV | ON | ON | 电压1(V): 3.26; 电压2(V): 3.261; 电压3(V): 3.262; 电压4(V): 3.263; 电压5(V): 3.266; 电压6(V): 3.29; 电压7(V): 3.26; 电压8(V): 3.256; 电压9(V): 3.258; 电压10(V): 3.262; 电压11(V): 3.258; 电压12(V): 3.258; 电压13(V): 3.26; 电压14(V): 3.259; 电压15(V): 3.264; 电压16(V): 3.26; 温度1(℃): 22; 温度2(℃): 22; 温度3(℃): 22; 温度4(℃): 0 | 31 | 30
1141 | 2025-04-17 09:41:48 |  | 充电 | 0分钟 | 517分钟 | 3 | 14% | 26.453 | 199.92 | 200 | 0分钟 | 0分钟 |  |  | 52.199 | 20.1059 A | 3.262 | 3.29 | 3.256 | 33mV | ON | ON | 电压1(V): 3.26; 电压2(V): 3.262; 电压3(V): 3.262; 电压4(V): 3.263; 电压5(V): 3.266; 电压6(V): 3.29; 电压7(V): 3.26; 电压8(V): 3.256; 电压9(V): 3.258; 电压10(V): 3.262; 电压11(V): 3.258; 电压12(V): 3.257; 电压13(V): 3.26; 电压14(V): 3.26; 电压15(V): 3.264; 电压16(V): 3.261; 温度1(℃): 22; 温度2(℃): 22; 温度3(℃): 22; 温度4(℃): 0 | 31 | 29
1142 | 2025-04-17 09:41:50 |  | 充电 | 0分钟 | 518分钟 | 3 | 14% | 26.465 | 199.92 | 200 | 0分钟 | 0分钟 |  |  | 52.196 | 20.0127 A | 3.262 | 3.29 | 3.256 | 33mV | ON | ON | 电压1(V): 3.26; 电压2(V): 3.26; 电压3(V): 3.262; 电压4(V): 3.263; 电压5(V): 3.266; 电压6(V): 3.29; 电压7(V): 3.26; 电压8(V): 3.256; 电压9(V): 3.258; 电压10(V): 3.262; 电压11(V): 3.258; 电压12(V): 3.258; 电压13(V): 3.26; 电压14(V): 3.26; 电压15(V): 3.263; 电压16(V): 3.26; 温度1(℃): 22; 温度2(℃): 22; 温度3(℃): 22; 温度4(℃): 0 | 30 | 27
1143 | 2025-04-17 09:41:52 |  | 充电 | 0分钟 | 520分钟 | 3 | 14% | 26.476 | 199.92 | 200 | 0分钟 | 0分钟 |  |  | 52.196 | 20.0345 A | 3.262 | 3.289 | 3.257 | 32mV | ON | ON | 电压1(V): 3.259; 电压2(V): 3.261; 电压3(V): 3.262; 电压4(V): 3.262; 电压5(V): 3.266; 电压6(V): 3.289; 电压7(V): 3.26; 电压8(V): 3.257; 电压9(V): 3.259; 电压10(V): 3.262; 电压11(V): 3.258; 电压12(V): 3.257; 电压13(V): 3.26; 电压14(V): 3.26; 电压15(V): 3.264; 电压16(V): 3.26; 温度1(℃): 22; 温度2(℃): 22; 温度3(℃): 22; 温度4(℃): 0 | 31 | 27
1144 | 2025-04-17 09:41:54 |  | 充电 | 0分钟 | 519分钟 | 3 | 14% | 26.487 | 199.92 | 200 | 0分钟 | 0分钟 |  |  | 52.196 | 20.0562 A | 3.262 | 3.29 | 3.256 | 33mV | ON | ON | 电压1(V): 3.258; 电压2(V): 3.261; 电压3(V): 3.263; 电压4(V): 3.262; 电压5(V): 3.266; 电压6(V): 3.29; 电压7(V): 3.26; 电压8(V): 3.256; 电压9(V): 3.258; 电压10(V): 3.263; 电压11(V): 3.258; 电压12(V): 3.257; 电压13(V): 3.26; 电压14(V): 3.26; 电压15(V): 3.264; 电压16(V): 3.26; 温度1(℃): 22; 温度2(℃): 22; 温度3(℃): 22; 温度4(℃): 0 | 31 | 24
1145 | 2025-04-17 09:41:56 |  | 充电 | 0分钟 | 518分钟 | 3 | 14% | 26.498 | 199.92 | 200 | 0分钟 | 0分钟 |  |  | 52.195 | 20.0904 A | 3.262 | 3.29 | 3.256 | 33mV | ON | ON | 电压1(V): 3.257; 电压2(V): 3.261; 电压3(V): 3.262; 电压4(V): 3.263; 电压5(V): 3.266; 电压6(V): 3.29; 电压7(V): 3.26; 电压8(V): 3.256; 电压9(V): 3.259; 电压10(V): 3.262; 电压11(V): 3.258; 电压12(V): 3.257; 电压13(V): 3.26; 电压14(V): 3.26; 电压15(V): 3.263; 电压16(V): 3.261; 温度1(℃): 22; 温度2(℃): 22; 温度3(℃): 22; 温度4(℃): 0 | 32 | 29
1146 | 2025-04-17 09:41:58 |  | 充电 | 0分钟 | 517分钟 | 3 | 14% | 26.509 | 199.92 | 200 | 0分钟 | 0分钟 |  |  | 52.197 | 20.1152 A | 3.262 | 3.289 | 3.257 | 32mV | ON | ON | 电压1(V): 3.26; 电压2(V): 3.26; 电压3(V): 3.262; 电压4(V): 3.263; 电压5(V): 3.266; 电压6(V): 3.289; 电压7(V): 3.26; 电压8(V): 3.257; 电压9(V): 3.259; 电压10(V): 3.262; 电压11(V): 3.258; 电压12(V): 3.257; 电压13(V): 3.26; 电压14(V): 3.26; 电压15(V): 3.264; 电压16(V): 3.26; 温度1(℃): 22; 温度2(℃): 22; 温度3(℃): 22; 温度4(℃): 0 | 31 | 28
1147 | 2025-04-17 09:42:00 |  | 充电 | 0分钟 | 517分钟 | 3 | 14% | 26.52 | 199.92 | 200 | 0分钟 | 0分钟 |  |  | 52.2 | 20.1494 A | 3.262 | 3.289 | 3.257 | 32mV | ON | ON | 电压1(V): 3.26; 电压2(V): 3.261; 电压3(V): 3.263; 电压4(V): 3.263; 电压5(V): 3.266; 电压6(V): 3.289; 电压7(V): 3.261; 电压8(V): 3.257; 电压9(V): 3.259; 电压10(V): 3.262; 电压11(V): 3.258; 电压12(V): 3.258; 电压13(V): 3.26; 电压14(V): 3.26; 电压15(V): 3.264; 电压16(V): 3.259; 温度1(℃): 22; 温度2(℃): 22; 温度3(℃): 22; 温度4(℃): 0 | 31 | 27
1148 | 2025-04-17 09:42:02 |  | 充电 | 0分钟 | 516分钟 | 3 | 14% | 26.532 | 199.92 | 200 | 0分钟 | 0分钟 |  |  | 52.198 | 20.0717 A | 3.262 | 3.288 | 3.256 | 32mV | ON | ON | 电压1(V): 3.26; 电压2(V): 3.261; 电压3(V): 3.262; 电压4(V): 3.262; 电压5(V): 3.266; 电压6(V): 3.288; 电压7(V): 3.261; 电压8(V): 3.256; 电压9(V): 3.259; 电压10(V): 3.263; 电压11(V): 3.259; 电压12(V): 3.257; 电压13(V): 3.26; 电压14(V): 3.26; 电压15(V): 3.263; 电压16(V): 3.261; 温度1(℃): 22; 温度2(℃): 22; 温度3(℃): 22; 温度4(℃): 0 | 32 | 28
1149 | 2025-04-17 09:42:04 |  | 充电 | 0分钟 | 519分钟 | 3 | 14% | 26.543 | 199.92 | 200 | 0分钟 | 0分钟 |  |  | 52.198 | 20.0019 A | 3.262 | 3.29 | 3.256 | 33mV | ON | ON | 电压1(V): 3.26; 电压2(V): 3.261; 电压3(V): 3.262; 电压4(V): 3.263; 电压5(V): 3.266; 电压6(V): 3.29; 电压7(V): 3.261; 电压8(V): 3.256; 电压9(V): 3.258; 电压10(V): 3.262; 电压11(V): 3.258; 电压12(V): 3.257; 电压13(V): 3.261; 电压14(V): 3.26; 电压15(V): 3.263; 电压16(V): 3.26; 温度1(℃): 22; 温度2(℃): 22; 温度3(℃): 22; 温度4(℃): 0 | 31 | 27
1150 | 2025-04-17 09:42:06 |  | 充电 | 0分钟 | 519分钟 | 3 | 14% | 26.554 | 199.92 | 200 | 0分钟 | 0分钟 |  |  | 52.198 | 20.0283 A | 3.262 | 3.29 | 3.256 | 33mV | ON | ON | 电压1(V): 3.26; 电压2(V): 3.26; 电压3(V): 3.262; 电压4(V): 3.263; 电压5(V): 3.267; 电压6(V): 3.29; 电压7(V): 3.26; 电压8(V): 3.256; 电压9(V): 3.259; 电压10(V): 3.262; 电压11(V): 3.258; 电压12(V): 3.258; 电压13(V): 3.26; 电压14(V): 3.26; 电压15(V): 3.264; 电压16(V): 3.259; 温度1(℃): 22; 温度2(℃): 22; 温度3(℃): 22; 温度4(℃): 0 | 30 | 30
1151 | 2025-04-17 09:42:08 |  | 充电 | 0分钟 | 518分钟 | 3 | 14% | 26.565 | 199.92 | 200 | 0分钟 | 0分钟 |  |  | 52.196 | 20.0624 A | 3.262 | 3.29 | 3.256 | 33mV | ON | ON | 电压1(V): 3.257; 电压2(V): 3.261; 电压3(V): 3.262; 电压4(V): 3.262; 电压5(V): 3.267; 电压6(V): 3.29; 电压7(V): 3.261; 电压8(V): 3.256; 电压9(V): 3.259; 电压10(V): 3.262; 电压11(V): 3.259; 电压12(V): 3.258; 电压13(V): 3.26; 电压14(V): 3.26; 电压15(V): 3.262; 电压16(V): 3.26; 温度1(℃): 22; 温度2(℃): 22; 温度3(℃): 22; 温度4(℃): 0 | 31 | 27
1152 | 2025-04-17 09:42:10 |  | 充电 | 0分钟 | 518分钟 | 3 | 14% | 26.576 | 199.92 | 200 | 0分钟 | 0分钟 |  |  | 52.196 | 20.0717 A | 3.262 | 3.289 | 3.256 | 32mV | ON | ON | 电压1(V): 3.26; 电压2(V): 3.261; 电压3(V): 3.262; 电压4(V): 3.262; 电压5(V): 3.265; 电压6(V): 3.289; 电压7(V): 3.26; 电压8(V): 3.256; 电压9(V): 3.258; 电压10(V): 3.262; 电压11(V): 3.259; 电压12(V): 3.257; 电压13(V): 3.26; 电压14(V): 3.26; 电压15(V): 3.264; 电压16(V): 3.261; 温度1(℃): 22; 温度2(℃): 22; 温度3(℃): 22; 温度4(℃): 0 | 31 | 30
1153 | 2025-04-17 09:42:12 |  | 充电 | 0分钟 | 517分钟 | 3 | 14% | 26.587 | 199.92 | 200 | 0分钟 | 0分钟 |  |  | 52.199 | 20.0873 A | 3.262 | 3.29 | 3.256 | 33mV | ON | ON | 电压1(V): 3.26; 电压2(V): 3.261; 电压3(V): 3.262; 电压4(V): 3.262; 电压5(V): 3.266; 电压6(V): 3.29; 电压7(V): 3.26; 电压8(V): 3.256; 电压9(V): 3.259; 电压10(V): 3.262; 电压11(V): 3.258; 电压12(V): 3.257; 电压13(V): 3.261; 电压14(V): 3.26; 电压15(V): 3.264; 电压16(V): 3.261; 温度1(℃): 22; 温度2(℃): 22; 温度3(℃): 22; 温度4(℃): 0 | 31 | 26
1154 | 2025-04-17 09:42:14 |  | 充电 | 0分钟 | 517分钟 | 3 | 14% | 26.598 | 199.92 | 200 | 0分钟 | 0分钟 |  |  | 52.201 | 20.0997 A | 3.262 | 3.29 | 3.256 | 33mV | ON | ON | 电压1(V): 3.26; 电压2(V): 3.261; 电压3(V): 3.262; 电压4(V): 3.263; 电压5(V): 3.266; 电压6(V): 3.29; 电压7(V): 3.261; 电压8(V): 3.256; 电压9(V): 3.259; 电压10(V): 3.262; 电压11(V): 3.259; 电压12(V): 3.257; 电压13(V): 3.261; 电压14(V): 3.26; 电压15(V): 3.264; 电压16(V): 3.26; 温度1(℃): 22; 温度2(℃): 23; 温度3(℃): 22; 温度4(℃): 0 | 31 | 26
1155 | 2025-04-17 09:42:16 |  | 充电 | 0分钟 | 517分钟 | 3 | 14% | 26.61 | 199.92 | 200 | 0分钟 | 0分钟 |  |  | 52.2 | 20.1043 A | 3.262 | 3.29 | 3.256 | 33mV | ON | ON | 电压1(V): 3.26; 电压2(V): 3.261; 电压3(V): 3.262; 电压4(V): 3.263; 电压5(V): 3.266; 电压6(V): 3.29; 电压7(V): 3.26; 电压8(V): 3.256; 电压9(V): 3.259; 电压10(V): 3.262; 电压11(V): 3.259; 电压12(V): 3.257; 电压13(V): 3.261; 电压14(V): 3.26; 电压15(V): 3.264; 电压16(V): 3.26; 温度1(℃): 22; 温度2(℃): 23; 温度3(℃): 22; 温度4(℃): 0 | 31 | 28
1156 | 2025-04-17 09:42:18 |  | 充电 | 0分钟 | 516分钟 | 3 | 14% | 26.621 | 199.92 | 200 | 0分钟 | 0分钟 |  |  | 52.2 | 20.1106 A | 3.262 | 3.29 | 3.256 | 33mV | ON | ON | 电压1(V): 3.26; 电压2(V): 3.262; 电压3(V): 3.262; 电压4(V): 3.262; 电压5(V): 3.266; 电压6(V): 3.29; 电压7(V): 3.261; 电压8(V): 3.256; 电压9(V): 3.259; 电压10(V): 3.263; 电压11(V): 3.258; 电压12(V): 3.257; 电压13(V): 3.26; 电压14(V): 3.26; 电压15(V): 3.264; 电压16(V): 3.26; 温度1(℃): 22; 温度2(℃): 23; 温度3(℃): 23; 温度4(℃): 0 | 30 | 29
1157 | 2025-04-17 09:42:20 |  | 充电 | 0分钟 | 517分钟 | 3 | 14% | 26.632 | 199.92 | 200 | 0分钟 | 0分钟 |  |  | 52.203 | 20.0811 A | 3.262 | 3.29 | 3.257 | 32mV | ON | ON | 电压1(V): 3.26; 电压2(V): 3.261; 电压3(V): 3.262; 电压4(V): 3.262; 电压5(V): 3.266; 电压6(V): 3.29; 电压7(V): 3.261; 电压8(V): 3.257; 电压9(V): 3.259; 电压10(V): 3.263; 电压11(V): 3.259; 电压12(V): 3.258; 电压13(V): 3.261; 电压14(V): 3.26; 电压15(V): 3.264; 电压16(V): 3.26; 温度1(℃): 22; 温度2(℃): 23; 温度3(℃): 23; 温度4(℃): 0 | 31 | 27
1158 | 2025-04-17 09:42:22 |  | 充电 | 0分钟 | 517分钟 | 3 | 14% | 26.643 | 199.92 | 200 | 0分钟 | 0分钟 |  |  | 52.2 | 20.0935 A | 3.262 | 3.289 | 3.257 | 32mV | ON | ON | 电压1(V): 3.26; 电压2(V): 3.261; 电压3(V): 3.262; 电压4(V): 3.262; 电压5(V): 3.267; 电压6(V): 3.289; 电压7(V): 3.261; 电压8(V): 3.257; 电压9(V): 3.258; 电压10(V): 3.263; 电压11(V): 3.259; 电压12(V): 3.257; 电压13(V): 3.26; 电压14(V): 3.26; 电压15(V): 3.264; 电压16(V): 3.26; 温度1(℃): 22; 温度2(℃): 23; 温度3(℃): 23; 温度4(℃): 0 | 31 | 27
1159 | 2025-04-17 09:42:24 |  | 充电 | 0分钟 | 517分钟 | 3 | 14% | 26.654 | 199.92 | 200 | 0分钟 | 0分钟 |  |  | 52.201 | 20.0935 A | 3.262 | 3.29 | 3.256 | 33mV | ON | ON | 电压1(V): 3.26; 电压2(V): 3.261; 电压3(V): 3.263; 电压4(V): 3.262; 电压5(V): 3.267; 电压6(V): 3.29; 电压7(V): 3.261; 电压8(V): 3.256; 电压9(V): 3.258; 电压10(V): 3.262; 电压11(V): 3.259; 电压12(V): 3.257; 电压13(V): 3.261; 电压14(V): 3.26; 电压15(V): 3.264; 电压16(V): 3.26; 温度1(℃): 23; 温度2(℃): 23; 温度3(℃): 23; 温度4(℃): 0 | 30 | 26
1160 | 2025-04-17 09:42:26 |  | 充电 | 0分钟 | 517分钟 | 3 | 14% | 26.665 | 199.92 | 200 | 0分钟 | 0分钟 |  |  | 52.201 | 20.0733 A | 3.262 | 3.29 | 3.257 | 32mV | ON | ON | 电压1(V): 3.26; 电压2(V): 3.261; 电压3(V): 3.262; 电压4(V): 3.263; 电压5(V): 3.267; 电压6(V): 3.29; 电压7(V): 3.26; 电压8(V): 3.257; 电压9(V): 3.258; 电压10(V): 3.262; 电压11(V): 3.258; 电压12(V): 3.258; 电压13(V): 3.261; 电压14(V): 3.26; 电压15(V): 3.264; 电压16(V): 3.26; 温度1(℃): 23; 温度2(℃): 23; 温度3(℃): 23; 温度4(℃): 0 | 31 | 26
1161 | 2025-04-17 09:42:28 |  | 充电 | 0分钟 | 518分钟 | 3 | 14% | 26.677 | 199.92 | 200 | 0分钟 | 0分钟 |  |  | 52.203 | 20.0593 A | 3.262 | 3.29 | 3.257 | 32mV | ON | ON | 电压1(V): 3.26; 电压2(V): 3.262; 电压3(V): 3.262; 电压4(V): 3.263; 电压5(V): 3.265; 电压6(V): 3.29; 电压7(V): 3.261; 电压8(V): 3.257; 电压9(V): 3.259; 电压10(V): 3.263; 电压11(V): 3.259; 电压12(V): 3.258; 电压13(V): 3.26; 电压14(V): 3.26; 电压15(V): 3.263; 电压16(V): 3.261; 温度1(℃): 23; 温度2(℃): 23; 温度3(℃): 23; 温度4(℃): 0 | 30 | 27
1162 | 2025-04-17 09:42:30 |  | 充电 | 0分钟 | 518分钟 | 3 | 14% | 26.688 | 199.92 | 200 | 0分钟 | 0分钟 |  |  | 52.202 | 20.0391 A | 3.262 | 3.29 | 3.257 | 32mV | ON | ON | 电压1(V): 3.26; 电压2(V): 3.261; 电压3(V): 3.262; 电压4(V): 3.263; 电压5(V): 3.266; 电压6(V): 3.29; 电压7(V): 3.261; 电压8(V): 3.257; 电压9(V): 3.259; 电压10(V): 3.262; 电压11(V): 3.259; 电压12(V): 3.258; 电压13(V): 3.26; 电压14(V): 3.26; 电压15(V): 3.264; 电压16(V): 3.26; 温度1(℃): 23; 温度2(℃): 23; 温度3(℃): 23; 温度4(℃): 0 | 30 | 28
1163 | 2025-04-17 09:42:32 |  | 充电 | 0分钟 | 519分钟 | 3 | 14% | 26.699 | 199.92 | 200 | 0分钟 | 0分钟 |  |  | 52.206 | 20.0143 A | 3.262 | 3.29 | 3.257 | 32mV | ON | ON | 电压1(V): 3.26; 电压2(V): 3.261; 电压3(V): 3.263; 电压4(V): 3.263; 电压5(V): 3.267; 电压6(V): 3.29; 电压7(V): 3.261; 电压8(V): 3.257; 电压9(V): 3.259; 电压10(V): 3.262; 电压11(V): 3.259; 电压12(V): 3.258; 电压13(V): 3.261; 电压14(V): 3.261; 电压15(V): 3.264; 电压16(V): 3.26; 温度1(℃): 23; 温度2(℃): 23; 温度3(℃): 23; 温度4(℃): 0 | 30 | 27
1164 | 2025-04-17 09:42:34 |  | 充电 | 0分钟 | 519分钟 | 3 | 14% | 26.71 | 199.92 | 200 | 0分钟 | 0分钟 |  |  | 52.203 | 20.0205 A | 3.262 | 3.289 | 3.257 | 32mV | ON | ON | 电压1(V): 3.26; 电压2(V): 3.261; 电压3(V): 3.263; 电压4(V): 3.262; 电压5(V): 3.266; 电压6(V): 3.289; 电压7(V): 3.261; 电压8(V): 3.257; 电压9(V): 3.259; 电压10(V): 3.263; 电压11(V): 3.259; 电压12(V): 3.258; 电压13(V): 3.26; 电压14(V): 3.26; 电压15(V): 3.264; 电压16(V): 3.261; 温度1(℃): 23; 温度2(℃): 23; 温度3(℃): 23; 温度4(℃): 0 | 31 | 26
1165 | 2025-04-17 09:42:36 |  | 充电 | 0分钟 | 519分钟 | 3 | 14% | 26.715 | 199.92 | 200 | 0分钟 | 0分钟 |  |  | 52.205 | 20.0624 A | 3.262 | 3.29 | 3.257 | 32mV | ON | ON | 电压1(V): 3.261; 电压2(V): 3.261; 电压3(V): 3.262; 电压4(V): 3.263; 电压5(V): 3.266; 电压6(V): 3.29; 电压7(V): 3.261; 电压8(V): 3.257; 电压9(V): 3.259; 电压10(V): 3.263; 电压11(V): 3.258; 电压12(V): 3.258; 电压13(V): 3.261; 电压14(V): 3.26; 电压15(V): 3.264; 电压16(V): 3.261; 温度1(℃): 23; 温度2(℃): 23; 温度3(℃): 23; 温度4(℃): 0 | 31 | 30
1166 | 2025-04-17 09:42:38 |  | 充电 | 0分钟 | 517分钟 | 3 | 14% | 26.727 | 199.92 | 200 | 0分钟 | 0分钟 |  |  | 52.206 | 20.1323 A | 3.262 | 3.29 | 3.257 | 32mV | ON | ON | 电压1(V): 3.26; 电压2(V): 3.261; 电压3(V): 3.262; 电压4(V): 3.263; 电压5(V): 3.266; 电压6(V): 3.29; 电压7(V): 3.261; 电压8(V): 3.257; 电压9(V): 3.26; 电压10(V): 3.263; 电压11(V): 3.259; 电压12(V): 3.257; 电压13(V): 3.261; 电压14(V): 3.261; 电压15(V): 3.264; 电压16(V): 3.261; 温度1(℃): 23; 温度2(℃): 23; 温度3(℃): 23; 温度4(℃): 0 | 30 | 34
1167 | 2025-04-17 09:42:40 |  | 充电 | 0分钟 | 516分钟 | 3 | 14% | 26.738 | 199.92 | 200 | 0分钟 | 0分钟 |  |  | 52.204 | 20.1276 A | 3.262 | 3.289 | 3.257 | 32mV | ON | ON | 电压1(V): 3.26; 电压2(V): 3.262; 电压3(V): 3.262; 电压4(V): 3.263; 电压5(V): 3.266; 电压6(V): 3.289; 电压7(V): 3.261; 电压8(V): 3.257; 电压9(V): 3.259; 电压10(V): 3.263; 电压11(V): 3.259; 电压12(V): 3.257; 电压13(V): 3.261; 电压14(V): 3.26; 电压15(V): 3.264; 电压16(V): 3.261; 温度1(℃): 23; 温度2(℃): 23; 温度3(℃): 23; 温度4(℃): 0 | 30 | 27
1168 | 2025-04-17 09:42:42 |  | 充电 | 0分钟 | 516分钟 | 3 | 14% | 26.749 | 199.92 | 200 | 0分钟 | 0分钟 |  |  | 52.205 | 20.0842 A | 3.262 | 3.29 | 3.257 | 32mV | ON | ON | 电压1(V): 3.26; 电压2(V): 3.262; 电压3(V): 3.263; 电压4(V): 3.263; 电压5(V): 3.266; 电压6(V): 3.29; 电压7(V): 3.261; 电压8(V): 3.257; 电压9(V): 3.259; 电压10(V): 3.263; 电压11(V): 3.259; 电压12(V): 3.257; 电压13(V): 3.26; 电压14(V): 3.261; 电压15(V): 3.264; 电压16(V): 3.26; 温度1(℃): 23; 温度2(℃): 23; 温度3(℃): 23; 温度4(℃): 0 | 31 | 29
1169 | 2025-04-17 09:42:44 |  | 充电 | 0分钟 | 517分钟 | 3 | 14% | 26.76 | 199.92 | 200 | 0分钟 | 0分钟 |  |  | 52.205 | 20.0686 A | 3.262 | 3.29 | 3.257 | 32mV | ON | ON | 电压1(V): 3.258; 电压2(V): 3.261; 电压3(V): 3.263; 电压4(V): 3.263; 电压5(V): 3.267; 电压6(V): 3.29; 电压7(V): 3.261; 电压8(V): 3.257; 电压9(V): 3.26; 电压10(V): 3.263; 电压11(V): 3.259; 电压12(V): 3.258; 电压13(V): 3.261; 电压14(V): 3.26; 电压15(V): 3.264; 电压16(V): 3.26; 温度1(℃): 23; 温度2(℃): 23; 温度3(℃): 23; 温度4(℃): 0 | 32 | 30
1170 | 2025-04-17 09:42:46 |  | 充电 | 0分钟 | 517分钟 | 3 | 14% | 26.771 | 199.92 | 200 | 0分钟 | 0分钟 |  |  | 52.205 | 20.0826 A | 3.262 | 3.29 | 3.257 | 32mV | ON | ON | 电压1(V): 3.259; 电压2(V): 3.261; 电压3(V): 3.263; 电压4(V): 3.263; 电压5(V): 3.266; 电压6(V): 3.29; 电压7(V): 3.261; 电压8(V): 3.257; 电压9(V): 3.26; 电压10(V): 3.263; 电压11(V): 3.259; 电压12(V): 3.258; 电压13(V): 3.261; 电压14(V): 3.26; 电压15(V): 3.264; 电压16(V): 3.26; 温度1(℃): 23; 温度2(℃): 23; 温度3(℃): 23; 温度4(℃): 0 | 31 | 30
1171 | 2025-04-17 09:42:48 |  | 充电 | 0分钟 | 517分钟 | 3 | 14% | 26.782 | 199.92 | 200 | 0分钟 | 0分钟 |  |  | 52.206 | 20.0748 A | 3.262 | 3.29 | 3.257 | 32mV | ON | ON | 电压1(V): 3.26; 电压2(V): 3.262; 电压3(V): 3.264; 电压4(V): 3.263; 电压5(V): 3.266; 电压6(V): 3.29; 电压7(V): 3.261; 电压8(V): 3.257; 电压9(V): 3.259; 电压10(V): 3.262; 电压11(V): 3.259; 电压12(V): 3.258; 电压13(V): 3.261; 电压14(V): 3.26; 电压15(V): 3.264; 电压16(V): 3.26; 温度1(℃): 23; 温度2(℃): 23; 温度3(℃): 23; 温度4(℃): 0 | 31 | 28
1172 | 2025-04-17 09:42:50 |  | 充电 | 0分钟 | 518分钟 | 3 | 14% | 26.794 | 199.92 | 200 | 0分钟 | 0分钟 |  |  | 52.205 | 20.0345 A | 3.262 | 3.29 | 3.257 | 32mV | ON | ON | 电压1(V): 3.259; 电压2(V): 3.261; 电压3(V): 3.263; 电压4(V): 3.263; 电压5(V): 3.267; 电压6(V): 3.29; 电压7(V): 3.262; 电压8(V): 3.257; 电压9(V): 3.259; 电压10(V): 3.263; 电压11(V): 3.259; 电压12(V): 3.258; 电压13(V): 3.26; 电压14(V): 3.26; 电压15(V): 3.264; 电压16(V): 3.26; 温度1(℃): 23; 温度2(℃): 23; 温度3(℃): 23; 温度4(℃): 0 | 31 | 27
1173 | 2025-04-17 09:42:52 |  | 充电 | 0分钟 | 518分钟 | 3 | 14% | 26.805 | 199.92 | 200 | 0分钟 | 0分钟 |  |  | 52.209 | 20.0422 A | 3.263 | 3.29 | 3.257 | 32mV | ON | ON | 电压1(V): 3.26; 电压2(V): 3.262; 电压3(V): 3.264; 电压4(V): 3.263; 电压5(V): 3.266; 电压6(V): 3.29; 电压7(V): 3.262; 电压8(V): 3.257; 电压9(V): 3.26; 电压10(V): 3.263; 电压11(V): 3.259; 电压12(V): 3.258; 电压13(V): 3.261; 电压14(V): 3.26; 电压15(V): 3.264; 电压16(V): 3.26; 温度1(℃): 23; 温度2(℃): 23; 温度3(℃): 23; 温度4(℃): 0 | 31 | 27
1174 | 2025-04-17 09:42:54 |  | 充电 | 0分钟 | 518分钟 | 3 | 14% | 26.816 | 199.92 | 200 | 0分钟 | 0分钟 |  |  | 52.209 | 20.0516 A | 3.263 | 3.29 | 3.257 | 32mV | ON | ON | 电压1(V): 3.26; 电压2(V): 3.262; 电压3(V): 3.263; 电压4(V): 3.263; 电压5(V): 3.267; 电压6(V): 3.29; 电压7(V): 3.262; 电压8(V): 3.257; 电压9(V): 3.26; 电压10(V): 3.263; 电压11(V): 3.259; 电压12(V): 3.258; 电压13(V): 3.261; 电压14(V): 3.26; 电压15(V): 3.263; 电压16(V): 3.261; 温度1(℃): 23; 温度2(℃): 23; 温度3(℃): 23; 温度4(℃): 0 | 31 | 27
1175 | 2025-04-17 09:42:56 |  | 充电 | 0分钟 | 517分钟 | 3 | 14% | 26.827 | 199.92 | 200 | 0分钟 | 0分钟 |  |  | 52.205 | 20.0438 A | 3.262 | 3.29 | 3.257 | 32mV | ON | ON | 电压1(V): 3.259; 电压2(V): 3.262; 电压3(V): 3.263; 电压4(V): 3.263; 电压5(V): 3.267; 电压6(V): 3.29; 电压7(V): 3.262; 电压8(V): 3.257; 电压9(V): 3.26; 电压10(V): 3.262; 电压11(V): 3.258; 电压12(V): 3.257; 电压13(V): 3.261; 电压14(V): 3.26; 电压15(V): 3.264; 电压16(V): 3.26; 温度1(℃): 23; 温度2(℃): 23; 温度3(℃): 23; 温度4(℃): 0 | 30 | 30
1176 | 2025-04-17 09:42:58 |  | 充电 | 0分钟 | 518分钟 | 3 | 14% | 26.838 | 199.92 | 200 | 0分钟 | 0分钟 |  |  | 52.202 | 20.0547 A | 3.262 | 3.29 | 3.254 | 36mV | ON | ON | 电压1(V): 3.254; 电压2(V): 3.262; 电压3(V): 3.263; 电压4(V): 3.263; 电压5(V): 3.266; 电压6(V): 3.29; 电压7(V): 3.261; 电压8(V): 3.257; 电压9(V): 3.26; 电压10(V): 3.263; 电压11(V): 3.259; 电压12(V): 3.258; 电压13(V): 3.261; 电压14(V): 3.261; 电压15(V): 3.264; 电压16(V): 3.26; 温度1(℃): 23; 温度2(℃): 23; 温度3(℃): 23; 温度4(℃): 0 | 31 | 27
1177 | 2025-04-17 09:43:00 |  | 充电 | 0分钟 | 518分钟 | 3 | 14% | 26.849 | 199.92 | 200 | 0分钟 | 0分钟 |  |  | 52.211 | 20.0609 A | 3.263 | 3.29 | 3.257 | 32mV | ON | ON | 电压1(V): 3.259; 电压2(V): 3.262; 电压3(V): 3.264; 电压4(V): 3.263; 电压5(V): 3.267; 电压6(V): 3.29; 电压7(V): 3.262; 电压8(V): 3.257; 电压9(V): 3.259; 电压10(V): 3.263; 电压11(V): 3.26; 电压12(V): 3.258; 电压13(V): 3.262; 电压14(V): 3.26; 电压15(V): 3.264; 电压16(V): 3.261; 温度1(℃): 23; 温度2(℃): 23; 温度3(℃): 23; 温度4(℃): 0 | 32 | 30
1178 | 2025-04-17 09:43:02 |  | 充电 | 0分钟 | 517分钟 | 3 | 14% | 26.86 | 199.92 | 200 | 0分钟 | 0分钟 |  |  | 52.209 | 20.0795 A | 3.263 | 3.29 | 3.257 | 32mV | ON | ON | 电压1(V): 3.26; 电压2(V): 3.262; 电压3(V): 3.263; 电压4(V): 3.263; 电压5(V): 3.266; 电压6(V): 3.29; 电压7(V): 3.261; 电压8(V): 3.257; 电压9(V): 3.259; 电压10(V): 3.263; 电压11(V): 3.26; 电压12(V): 3.258; 电压13(V): 3.262; 电压14(V): 3.26; 电压15(V): 3.264; 电压16(V): 3.261; 温度1(℃): 23; 温度2(℃): 23; 温度3(℃): 23; 温度4(℃): 0 | 31 | 30
1179 | 2025-04-17 09:43:04 |  | 充电 | 0分钟 | 516分钟 | 3 | 14% | 26.872 | 199.92 | 200 | 0分钟 | 0分钟 |  |  | 52.21 | 20.0748 A | 3.263 | 3.29 | 3.257 | 32mV | ON | ON | 电压1(V): 3.26; 电压2(V): 3.262; 电压3(V): 3.263; 电压4(V): 3.263; 电压5(V): 3.267; 电压6(V): 3.29; 电压7(V): 3.261; 电压8(V): 3.257; 电压9(V): 3.26; 电压10(V): 3.263; 电压11(V): 3.259; 电压12(V): 3.258; 电压13(V): 3.262; 电压14(V): 3.26; 电压15(V): 3.264; 电压16(V): 3.261; 温度1(℃): 23; 温度2(℃): 23; 温度3(℃): 23; 温度4(℃): 0 | 31 | 31
1180 | 2025-04-17 09:43:06 |  | 充电 | 0分钟 | 516分钟 | 3 | 14% | 26.883 | 199.92 | 200 | 0分钟 | 0分钟 |  |  | 52.209 | 20.1292 A | 3.263 | 3.291 | 3.256 | 34mV | ON | ON | 电压1(V): 3.26; 电压2(V): 3.262; 电压3(V): 3.263; 电压4(V): 3.264; 电压5(V): 3.266; 电压6(V): 3.291; 电压7(V): 3.261; 电压8(V): 3.256; 电压9(V): 3.259; 电压10(V): 3.264; 电压11(V): 3.259; 电压12(V): 3.257; 电压13(V): 3.262; 电压14(V): 3.261; 电压15(V): 3.264; 电压16(V): 3.26; 温度1(℃): 23; 温度2(℃): 23; 温度3(℃): 23; 温度4(℃): 0 | 31 | 30
1181 | 2025-04-17 09:43:08 |  | 充电 | 0分钟 | 515分钟 | 3 | 14% | 26.894 | 199.92 | 200 | 0分钟 | 0分钟 |  |  | 52.208 | 20.0811 A | 3.263 | 3.29 | 3.257 | 32mV | ON | ON | 电压1(V): 3.261; 电压2(V): 3.262; 电压3(V): 3.263; 电压4(V): 3.263; 电压5(V): 3.266; 电压6(V): 3.29; 电压7(V): 3.261; 电压8(V): 3.257; 电压9(V): 3.26; 电压10(V): 3.263; 电压11(V): 3.258; 电压12(V): 3.257; 电压13(V): 3.261; 电压14(V): 3.261; 电压15(V): 3.264; 电压16(V): 3.261; 温度1(℃): 23; 温度2(℃): 23; 温度3(℃): 23; 温度4(℃): 0 | 32 | 27
1182 | 2025-04-17 09:43:10 |  | 充电 | 0分钟 | 518分钟 | 3 | 14% | 26.905 | 199.92 | 200 | 0分钟 | 0分钟 |  |  | 52.211 | 20.0019 A | 3.263 | 3.29 | 3.257 | 32mV | ON | ON | 电压1(V): 3.26; 电压2(V): 3.262; 电压3(V): 3.263; 电压4(V): 3.263; 电压5(V): 3.267; 电压6(V): 3.29; 电压7(V): 3.261; 电压8(V): 3.257; 电压9(V): 3.259; 电压10(V): 3.263; 电压11(V): 3.259; 电压12(V): 3.258; 电压13(V): 3.261; 电压14(V): 3.262; 电压15(V): 3.265; 电压16(V): 3.261; 温度1(℃): 23; 温度2(℃): 23; 温度3(℃): 23; 温度4(℃): 0 | 32 | 27
1183 | 2025-04-17 09:43:12 |  | 充电 | 0分钟 | 519分钟 | 3 | 14% | 26.916 | 199.92 | 200 | 0分钟 | 0分钟 |  |  | 52.207 | 19.9957 A | 3.262 | 3.29 | 3.257 | 32mV | ON | ON | 电压1(V): 3.258; 电压2(V): 3.261; 电压3(V): 3.263; 电压4(V): 3.264; 电压5(V): 3.266; 电压6(V): 3.29; 电压7(V): 3.262; 电压8(V): 3.257; 电压9(V): 3.258; 电压10(V): 3.263; 电压11(V): 3.259; 电压12(V): 3.258; 电压13(V): 3.263; 电压14(V): 3.26; 电压15(V): 3.264; 电压16(V): 3.261; 温度1(℃): 23; 温度2(℃): 23; 温度3(℃): 23; 温度4(℃): 0 | 31 | 28
1184 | 2025-04-17 09:43:14 |  | 充电 | 0分钟 | 518分钟 | 3 | 14% | 26.927 | 199.92 | 200 | 0分钟 | 0分钟 |  |  | 52.211 | 20.0453 A | 3.263 | 3.29 | 3.257 | 32mV | ON | ON | 电压1(V): 3.261; 电压2(V): 3.262; 电压3(V): 3.263; 电压4(V): 3.263; 电压5(V): 3.267; 电压6(V): 3.29; 电压7(V): 3.261; 电压8(V): 3.257; 电压9(V): 3.26; 电压10(V): 3.263; 电压11(V): 3.26; 电压12(V): 3.257; 电压13(V): 3.262; 电压14(V): 3.26; 电压15(V): 3.264; 电压16(V): 3.261; 温度1(℃): 23; 温度2(℃): 23; 温度3(℃): 23; 温度4(℃): 0 | 31 | 36
1185 | 2025-04-17 09:43:16 |  | 充电 | 0分钟 | 517分钟 | 3 | 14% | 26.938 | 199.92 | 200 | 0分钟 | 0分钟 |  |  | 52.211 | 20.0609 A | 3.263 | 3.291 | 3.257 | 33mV | ON | ON | 电压1(V): 3.26; 电压2(V): 3.262; 电压3(V): 3.263; 电压4(V): 3.263; 电压5(V): 3.267; 电压6(V): 3.291; 电压7(V): 3.261; 电压8(V): 3.257; 电压9(V): 3.26; 电压10(V): 3.263; 电压11(V): 3.259; 电压12(V): 3.258; 电压13(V): 3.262; 电压14(V): 3.26; 电压15(V): 3.264; 电压16(V): 3.261; 温度1(℃): 23; 温度2(℃): 23; 温度3(℃): 23; 温度4(℃): 0 | 31 | 27
1186 | 2025-04-17 09:43:18 |  | 充电 | 0分钟 | 517分钟 | 3 | 14% | 26.95 | 199.92 | 200 | 0分钟 | 0分钟 |  |  | 52.212 | 20.1028 A | 3.263 | 3.29 | 3.257 | 32mV | ON | ON | 电压1(V): 3.261; 电压2(V): 3.262; 电压3(V): 3.263; 电压4(V): 3.263; 电压5(V): 3.267; 电压6(V): 3.29; 电压7(V): 3.261; 电压8(V): 3.257; 电压9(V): 3.26; 电压10(V): 3.262; 电压11(V): 3.259; 电压12(V): 3.258; 电压13(V): 3.262; 电压14(V): 3.261; 电压15(V): 3.265; 电压16(V): 3.261; 温度1(℃): 23; 温度2(℃): 23; 温度3(℃): 23; 温度4(℃): 0 | 31 | 24
1187 | 2025-04-17 09:43:20 |  | 充电 | 0分钟 | 516分钟 | 3 | 14% | 26.961 | 199.92 | 200 | 0分钟 | 0分钟 |  |  | 52.21 | 20.1323 A | 3.263 | 3.29 | 3.257 | 32mV | ON | ON | 电压1(V): 3.261; 电压2(V): 3.262; 电压3(V): 3.262; 电压4(V): 3.263; 电压5(V): 3.267; 电压6(V): 3.29; 电压7(V): 3.261; 电压8(V): 3.257; 电压9(V): 3.259; 电压10(V): 3.265; 电压11(V): 3.259; 电压12(V): 3.258; 电压13(V): 3.261; 电压14(V): 3.26; 电压15(V): 3.264; 电压16(V): 3.261; 温度1(℃): 23; 温度2(℃): 23; 温度3(℃): 23; 温度4(℃): 0 | 31 | 30
1188 | 2025-04-17 09:43:22 |  | 充电 | 0分钟 | 516分钟 | 3 | 14% | 26.972 | 199.92 | 200 | 0分钟 | 0分钟 |  |  | 52.211 | 20.0578 A | 3.263 | 3.29 | 3.258 | 32mV | ON | ON | 电压1(V): 3.261; 电压2(V): 3.261; 电压3(V): 3.263; 电压4(V): 3.264; 电压5(V): 3.267; 电压6(V): 3.29; 电压7(V): 3.261; 电压8(V): 3.258; 电压9(V): 3.26; 电压10(V): 3.263; 电压11(V): 3.259; 电压12(V): 3.258; 电压13(V): 3.261; 电压14(V): 3.261; 电压15(V): 3.264; 电压16(V): 3.26; 温度1(℃): 23; 温度2(℃): 24; 温度3(℃): 23; 温度4(℃): 0 | 33 | 25
1189 | 2025-04-17 09:43:24 |  | 充电 | 0分钟 | 518分钟 | 3 | 14% | 26.983 | 199.92 | 200 | 0分钟 | 0分钟 |  |  | 52.209 | 20.0081 A | 3.263 | 3.29 | 3.257 | 32mV | ON | ON | 电压1(V): 3.261; 电压2(V): 3.262; 电压3(V): 3.262; 电压4(V): 3.263; 电压5(V): 3.267; 电压6(V): 3.29; 电压7(V): 3.261; 电压8(V): 3.257; 电压9(V): 3.259; 电压10(V): 3.263; 电压11(V): 3.26; 电压12(V): 3.258; 电压13(V): 3.261; 电压14(V): 3.26; 电压15(V): 3.264; 电压16(V): 3.261; 温度1(℃): 23; 温度2(℃): 24; 温度3(℃): 23; 温度4(℃): 0 | 32 | 29
1190 | 2025-04-17 09:43:26 |  | 充电 | 0分钟 | 519分钟 | 3 | 14% | 26.994 | 199.92 | 200 | 0分钟 | 0分钟 |  |  | 52.212 | 19.9941 A | 3.263 | 3.289 | 3.257 | 32mV | ON | ON | 电压1(V): 3.261; 电压2(V): 3.262; 电压3(V): 3.263; 电压4(V): 3.263; 电压5(V): 3.267; 电压6(V): 3.289; 电压7(V): 3.261; 电压8(V): 3.257; 电压9(V): 3.259; 电压10(V): 3.264; 电压11(V): 3.259; 电压12(V): 3.259; 电压13(V): 3.262; 电压14(V): 3.26; 电压15(V): 3.265; 电压16(V): 3.261; 温度1(℃): 23; 温度2(℃): 24; 温度3(℃): 23; 温度4(℃): 0 | 31 | 27
1191 | 2025-04-17 09:43:28 |  | 充电 | 0分钟 | 518分钟 | 3 | 14% | 27.005 | 199.92 | 200 | 0分钟 | 0分钟 |  |  | 52.211 | 20.0081 A | 3.263 | 3.29 | 3.258 | 32mV | ON | ON | 电压1(V): 3.261; 电压2(V): 3.262; 电压3(V): 3.263; 电压4(V): 3.263; 电压5(V): 3.267; 电压6(V): 3.29; 电压7(V): 3.261; 电压8(V): 3.258; 电压9(V): 3.26; 电压10(V): 3.263; 电压11(V): 3.259; 电压12(V): 3.258; 电压13(V): 3.261; 电压14(V): 3.26; 电压15(V): 3.264; 电压16(V): 3.261; 温度1(℃): 23; 温度2(℃): 24; 温度3(℃): 23; 温度4(℃): 0 | 31 | 30
1192 | 2025-04-17 09:43:30 |  | 充电 | 0分钟 | 517分钟 | 3 | 14% | 27.016 | 199.92 | 200 | 0分钟 | 0分钟 |  |  | 52.215 | 20.0795 A | 3.263 | 3.29 | 3.257 | 32mV | ON | ON | 电压1(V): 3.261; 电压2(V): 3.263; 电压3(V): 3.264; 电压4(V): 3.262; 电压5(V): 3.268; 电压6(V): 3.29; 电压7(V): 3.261; 电压8(V): 3.257; 电压9(V): 3.26; 电压10(V): 3.264; 电压11(V): 3.259; 电压12(V): 3.258; 电压13(V): 3.261; 电压14(V): 3.261; 电压15(V): 3.264; 电压16(V): 3.262; 温度1(℃): 23; 温度2(℃): 24; 温度3(℃): 23; 温度4(℃): 0 | 31 | 32
1193 | 2025-04-17 09:43:32 |  | 充电 | 0分钟 | 515分钟 | 3 | 14% | 27.028 | 199.92 | 200 | 0分钟 | 0分钟 |  |  | 52.216 | 20.1137 A | 3.263 | 3.29 | 3.257 | 32mV | ON | ON | 电压1(V): 3.261; 电压2(V): 3.262; 电压3(V): 3.263; 电压4(V): 3.264; 电压5(V): 3.267; 电压6(V): 3.29; 电压7(V): 3.261; 电压8(V): 3.257; 电压9(V): 3.26; 电压10(V): 3.264; 电压11(V): 3.26; 电压12(V): 3.258; 电压13(V): 3.262; 电压14(V): 3.261; 电压15(V): 3.265; 电压16(V): 3.261; 温度1(℃): 23; 温度2(℃): 24; 温度3(℃): 24; 温度4(℃): 0 | 32 | 27
1194 | 2025-04-17 09:43:34 |  | 充电 | 0分钟 | 516分钟 | 3 | 14% | 27.039 | 199.92 | 200 | 0分钟 | 0分钟 |  |  | 52.213 | 20.0717 A | 3.263 | 3.29 | 3.257 | 32mV | ON | ON | 电压1(V): 3.26; 电压2(V): 3.262; 电压3(V): 3.263; 电压4(V): 3.263; 电压5(V): 3.267; 电压6(V): 3.29; 电压7(V): 3.262; 电压8(V): 3.257; 电压9(V): 3.26; 电压10(V): 3.263; 电压11(V): 3.26; 电压12(V): 3.258; 电压13(V): 3.261; 电压14(V): 3.261; 电压15(V): 3.265; 电压16(V): 3.261; 温度1(℃): 23; 温度2(℃): 24; 温度3(℃): 24; 温度4(℃): 0 | 31 | 27
1195 | 2025-04-17 09:43:36 |  | 充电 | 0分钟 | 516分钟 | 3 | 14% | 27.05 | 199.92 | 200 | 0分钟 | 0分钟 |  |  | 52.215 | 20.0407 A | 3.263 | 3.291 | 3.257 | 33mV | ON | ON | 电压1(V): 3.26; 电压2(V): 3.262; 电压3(V): 3.264; 电压4(V): 3.264; 电压5(V): 3.267; 电压6(V): 3.291; 电压7(V): 3.261; 电压8(V): 3.257; 电压9(V): 3.259; 电压10(V): 3.264; 电压11(V): 3.259; 电压12(V): 3.258; 电压13(V): 3.262; 电压14(V): 3.261; 电压15(V): 3.265; 电压16(V): 3.261; 温度1(℃): 23; 温度2(℃): 24; 温度3(℃): 24; 温度4(℃): 0 | 31 | 25
1196 | 2025-04-17 09:43:38 |  | 充电 | 0分钟 | 518分钟 | 3 | 14% | 27.061 | 199.92 | 200 | 0分钟 | 0分钟 |  |  | 52.217 | 20.0267 A | 3.263 | 3.29 | 3.258 | 32mV | ON | ON | 电压1(V): 3.261; 电压2(V): 3.262; 电压3(V): 3.264; 电压4(V): 3.263; 电压5(V): 3.267; 电压6(V): 3.29; 电压7(V): 3.262; 电压8(V): 3.258; 电压9(V): 3.26; 电压10(V): 3.264; 电压11(V): 3.259; 电压12(V): 3.258; 电压13(V): 3.262; 电压14(V): 3.261; 电压15(V): 3.264; 电压16(V): 3.262; 温度1(℃): 23; 温度2(℃): 24; 温度3(℃): 24; 温度4(℃): 0 | 31 | 27
1197 | 2025-04-17 09:43:41 |  | 充电 | 0分钟 | 518分钟 | 3 | 14% | 27.072 | 199.92 | 200 | 0分钟 | 0分钟 |  |  | 52.216 | 19.9848 A | 3.263 | 3.289 | 3.257 | 32mV | ON | ON | 电压1(V): 3.261; 电压2(V): 3.262; 电压3(V): 3.263; 电压4(V): 3.264; 电压5(V): 3.267; 电压6(V): 3.289; 电压7(V): 3.262; 电压8(V): 3.257; 电压9(V): 3.26; 电压10(V): 3.264; 电压11(V): 3.259; 电压12(V): 3.259; 电压13(V): 3.262; 电压14(V): 3.261; 电压15(V): 3.264; 电压16(V): 3.262; 温度1(℃): 23; 温度2(℃): 24; 温度3(℃): 24; 温度4(℃): 0 | 30 | 29
1198 | 2025-04-17 09:43:43 |  | 充电 | 0分钟 | 516分钟 | 3 | 14% | 27.083 | 199.92 | 200 | 0分钟 | 0分钟 |  |  | 52.214 | 20.0981 A | 3.263 | 3.29 | 3.257 | 32mV | ON | ON | 电压1(V): 3.261; 电压2(V): 3.262; 电压3(V): 3.264; 电压4(V): 3.263; 电压5(V): 3.267; 电压6(V): 3.29; 电压7(V): 3.261; 电压8(V): 3.257; 电压9(V): 3.26; 电压10(V): 3.264; 电压11(V): 3.259; 电压12(V): 3.258; 电压13(V): 3.261; 电压14(V): 3.262; 电压15(V): 3.265; 电压16(V): 3.26; 温度1(℃): 23; 温度2(℃): 24; 温度3(℃): 24; 温度4(℃): 0 | 30 | 27
1199 | 2025-04-17 09:43:45 |  | 充电 | 0分钟 | 516分钟 | 3 | 14% | 27.094 | 199.92 | 200 | 0分钟 | 0分钟 |  |  | 52.217 | 20.0981 A | 3.263 | 3.29 | 3.257 | 32mV | ON | ON | 电压1(V): 3.261; 电压2(V): 3.262; 电压3(V): 3.263; 电压4(V): 3.264; 电压5(V): 3.268; 电压6(V): 3.29; 电压7(V): 3.262; 电压8(V): 3.257; 电压9(V): 3.26; 电压10(V): 3.264; 电压11(V): 3.26; 电压12(V): 3.258; 电压13(V): 3.261; 电压14(V): 3.261; 电压15(V): 3.265; 电压16(V): 3.261; 温度1(℃): 23; 温度2(℃): 24; 温度3(℃): 24; 温度4(℃): 0 | 31 | 27
1200 | 2025-04-17 09:43:47 |  | 充电 | 0分钟 | 516分钟 | 3 | 14% | 27.106 | 199.92 | 200 | 0分钟 | 0分钟 |  |  | 52.21 | 20.0547 A | 3.263 | 3.291 | 3.255 | 35mV | ON | ON | 电压1(V): 3.255; 电压2(V): 3.262; 电压3(V): 3.264; 电压4(V): 3.263; 电压5(V): 3.267; 电压6(V): 3.291; 电压7(V): 3.261; 电压8(V): 3.257; 电压9(V): 3.26; 电压10(V): 3.264; 电压11(V): 3.259; 电压12(V): 3.258; 电压13(V): 3.261; 电压14(V): 3.261; 电压15(V): 3.265; 电压16(V): 3.262; 温度1(℃): 23; 温度2(℃): 24; 温度3(℃): 24; 温度4(℃): 0 | 32 | 29
1201 | 2025-04-17 09:43:49 |  | 充电 | 0分钟 | 516分钟 | 3 | 14% | 27.117 | 199.92 | 200 | 0分钟 | 0分钟 |  |  | 52.213 | 20.0469 A | 3.263 | 3.291 | 3.255 | 35mV | ON | ON | 电压1(V): 3.255; 电压2(V): 3.262; 电压3(V): 3.263; 电压4(V): 3.264; 电压5(V): 3.267; 电压6(V): 3.291; 电压7(V): 3.262; 电压8(V): 3.257; 电压9(V): 3.261; 电压10(V): 3.264; 电压11(V): 3.26; 电压12(V): 3.258; 电压13(V): 3.262; 电压14(V): 3.261; 电压15(V): 3.265; 电压16(V): 3.261; 温度1(℃): 23; 温度2(℃): 24; 温度3(℃): 24; 温度4(℃): 0 | 31 | 28
1202 | 2025-04-17 09:43:51 |  | 充电 | 0分钟 | 517分钟 | 3 | 14% | 27.126 | 199.92 | 200 | 0分钟 | 0分钟 |  |  | 52.216 | 20.0267 A | 3.263 | 3.29 | 3.258 | 32mV | ON | ON | 电压1(V): 3.26; 电压2(V): 3.262; 电压3(V): 3.264; 电压4(V): 3.263; 电压5(V): 3.267; 电压6(V): 3.29; 电压7(V): 3.262; 电压8(V): 3.258; 电压9(V): 3.26; 电压10(V): 3.264; 电压11(V): 3.26; 电压12(V): 3.258; 电压13(V): 3.262; 电压14(V): 3.261; 电压15(V): 3.264; 电压16(V): 3.261; 温度1(℃): 23; 温度2(℃): 24; 温度3(℃): 24; 温度4(℃): 0 | 31 | 30
1203 | 2025-04-17 09:43:53 |  | 充电 | 0分钟 | 518分钟 | 3 | 14% | 27.137 | 199.92 | 200 | 0分钟 | 0分钟 |  |  | 52.221 | 19.9770 A | 3.263 | 3.291 | 3.257 | 33mV | ON | ON | 电压1(V): 3.262; 电压2(V): 3.263; 电压3(V): 3.263; 电压4(V): 3.264; 电压5(V): 3.268; 电压6(V): 3.291; 电压7(V): 3.262; 电压8(V): 3.257; 电压9(V): 3.26; 电压10(V): 3.264; 电压11(V): 3.26; 电压12(V): 3.258; 电压13(V): 3.262; 电压14(V): 3.261; 电压15(V): 3.265; 电压16(V): 3.261; 温度1(℃): 23; 温度2(℃): 24; 温度3(℃): 24; 温度4(℃): 0 | 32 | 30
1204 | 2025-04-17 09:43:55 |  | 充电 | 0分钟 | 518分钟 | 3 | 14% | 27.148 | 199.92 | 200 | 0分钟 | 0分钟 |  |  | 52.222 | 20.0562 A | 3.263 | 3.29 | 3.258 | 32mV | ON | ON | 电压1(V): 3.261; 电压2(V): 3.263; 电压3(V): 3.264; 电压4(V): 3.265; 电压5(V): 3.267; 电压6(V): 3.29; 电压7(V): 3.262; 电压8(V): 3.258; 电压9(V): 3.26; 电压10(V): 3.264; 电压11(V): 3.26; 电压12(V): 3.258; 电压13(V): 3.262; 电压14(V): 3.261; 电压15(V): 3.265; 电压16(V): 3.262; 温度1(℃): 24; 温度2(℃): 24; 温度3(℃): 24; 温度4(℃): 0 | 31 | 29
1205 | 2025-04-17 09:43:57 |  | 充电 | 0分钟 | 515分钟 | 3 | 14% | 27.159 | 199.92 | 200 | 0分钟 | 0分钟 |  |  | 52.217 | 20.1230 A | 3.263 | 3.291 | 3.257 | 33mV | ON | ON | 电压1(V): 3.261; 电压2(V): 3.262; 电压3(V): 3.263; 电压4(V): 3.263; 电压5(V): 3.267; 电压6(V): 3.291; 电压7(V): 3.262; 电压8(V): 3.257; 电压9(V): 3.26; 电压10(V): 3.263; 电压11(V): 3.26; 电压12(V): 3.258; 电压13(V): 3.262; 电压14(V): 3.261; 电压15(V): 3.265; 电压16(V): 3.262; 温度1(℃): 23; 温度2(℃): 24; 温度3(℃): 24; 温度4(℃): 0 | 31 | 30
1206 | 2025-04-17 09:43:59 |  | 充电 | 0分钟 | 515分钟 | 3 | 14% | 27.17 | 199.92 | 200 | 0分钟 | 0分钟 |  |  | 52.219 | 20.0873 A | 3.263 | 3.29 | 3.257 | 32mV | ON | ON | 电压1(V): 3.261; 电压2(V): 3.262; 电压3(V): 3.263; 电压4(V): 3.264; 电压5(V): 3.268; 电压6(V): 3.29; 电压7(V): 3.262; 电压8(V): 3.257; 电压9(V): 3.26; 电压10(V): 3.264; 电压11(V): 3.26; 电压12(V): 3.258; 电压13(V): 3.262; 电压14(V): 3.261; 电压15(V): 3.265; 电压16(V): 3.262; 温度1(℃): 24; 温度2(℃): 24; 温度3(℃): 24; 温度4(℃): 0 | 31 | 28
1207 | 2025-04-17 09:44:01 |  | 充电 | 0分钟 | 516分钟 | 3 | 14% | 27.182 | 199.92 | 200 | 0分钟 | 0分钟 |  |  | 52.218 | 20.0485 A | 3.263 | 3.291 | 3.257 | 33mV | ON | ON | 电压1(V): 3.26; 电压2(V): 3.262; 电压3(V): 3.264; 电压4(V): 3.264; 电压5(V): 3.267; 电压6(V): 3.291; 电压7(V): 3.262; 电压8(V): 3.257; 电压9(V): 3.26; 电压10(V): 3.264; 电压11(V): 3.259; 电压12(V): 3.259; 电压13(V): 3.262; 电压14(V): 3.261; 电压15(V): 3.264; 电压16(V): 3.262; 温度1(℃): 23; 温度2(℃): 24; 温度3(℃): 24; 温度4(℃): 0 | 31 | 27
1208 | 2025-04-17 09:44:03 |  | 充电 | 0分钟 | 516分钟 | 3 | 14% | 27.193 | 199.92 | 200 | 0分钟 | 0分钟 |  |  | 52.223 | 20.0547 A | 3.263 | 3.291 | 3.257 | 33mV | ON | ON | 电压1(V): 3.261; 电压2(V): 3.262; 电压3(V): 3.264; 电压4(V): 3.264; 电压5(V): 3.268; 电压6(V): 3.291; 电压7(V): 3.263; 电压8(V): 3.257; 电压9(V): 3.26; 电压10(V): 3.264; 电压11(V): 3.259; 电压12(V): 3.258; 电压13(V): 3.264; 电压14(V): 3.262; 电压15(V): 3.265; 电压16(V): 3.261; 温度1(℃): 24; 温度2(℃): 24; 温度3(℃): 24; 温度4(℃): 0 | 31 | 27
1209 | 2025-04-17 09:44:05 |  | 充电 | 0分钟 | 517分钟 | 3 | 14% | 27.204 | 199.92 | 200 | 0分钟 | 0分钟 |  |  | 52.224 | 20.0422 A | 3.264 | 3.291 | 3.258 | 32mV | ON | ON | 电压1(V): 3.26; 电压2(V): 3.263; 电压3(V): 3.264; 电压4(V): 3.264; 电压5(V): 3.268; 电压6(V): 3.291; 电压7(V): 3.263; 电压8(V): 3.258; 电压9(V): 3.26; 电压10(V): 3.264; 电压11(V): 3.26; 电压12(V): 3.259; 电压13(V): 3.262; 电压14(V): 3.261; 电压15(V): 3.265; 电压16(V): 3.262; 温度1(℃): 24; 温度2(℃): 24; 温度3(℃): 24; 温度4(℃): 0 | 32 | 27
1210 | 2025-04-17 09:44:07 |  | 充电 | 0分钟 | 517分钟 | 3 | 14% | 27.215 | 199.92 | 200 | 0分钟 | 0分钟 |  |  | 52.221 | 20.0283 A | 3.263 | 3.291 | 3.257 | 33mV | ON | ON | 电压1(V): 3.261; 电压2(V): 3.263; 电压3(V): 3.264; 电压4(V): 3.264; 电压5(V): 3.268; 电压6(V): 3.291; 电压7(V): 3.262; 电压8(V): 3.257; 电压9(V): 3.26; 电压10(V): 3.264; 电压11(V): 3.26; 电压12(V): 3.259; 电压13(V): 3.261; 电压14(V): 3.261; 电压15(V): 3.265; 电压16(V): 3.261; 温度1(℃): 24; 温度2(℃): 24; 温度3(℃): 24; 温度4(℃): 0 | 31 | 28
1211 | 2025-04-17 09:44:09 |  | 充电 | 0分钟 | 517分钟 | 3 | 14% | 27.226 | 199.92 | 200 | 0分钟 | 0分钟 |  |  | 52.22 | 20.0112 A | 3.263 | 3.29 | 3.257 | 32mV | ON | ON | 电压1(V): 3.26; 电压2(V): 3.262; 电压3(V): 3.265; 电压4(V): 3.264; 电压5(V): 3.268; 电压6(V): 3.29; 电压7(V): 3.263; 电压8(V): 3.257; 电压9(V): 3.26; 电压10(V): 3.264; 电压11(V): 3.26; 电压12(V): 3.258; 电压13(V): 3.262; 电压14(V): 3.261; 电压15(V): 3.265; 电压16(V): 3.261; 温度1(℃): 24; 温度2(℃): 24; 温度3(℃): 24; 温度4(℃): 0 | 31 | 31
1212 | 2025-04-17 09:44:11 |  | 充电 | 0分钟 | 517分钟 | 3 | 14% | 27.237 | 199.92 | 200 | 0分钟 | 0分钟 |  |  | 52.22 | 20.0096 A | 3.263 | 3.29 | 3.257 | 32mV | ON | ON | 电压1(V): 3.26; 电压2(V): 3.262; 电压3(V): 3.264; 电压4(V): 3.264; 电压5(V): 3.267; 电压6(V): 3.29; 电压7(V): 3.262; 电压8(V): 3.257; 电压9(V): 3.26; 电压10(V): 3.264; 电压11(V): 3.26; 电压12(V): 3.259; 电压13(V): 3.262; 电压14(V): 3.261; 电压15(V): 3.266; 电压16(V): 3.262; 温度1(℃): 24; 温度2(℃): 24; 温度3(℃): 24; 温度4(℃): 0 | 31 | 29
1213 | 2025-04-17 09:44:13 |  | 充电 | 0分钟 | 517分钟 | 3 | 14% | 27.248 | 199.92 | 200 | 0分钟 | 0分钟 |  |  | 52.223 | 20.0065 A | 3.263 | 3.291 | 3.258 | 32mV | ON | ON | 电压1(V): 3.261; 电压2(V): 3.263; 电压3(V): 3.264; 电压4(V): 3.265; 电压5(V): 3.267; 电压6(V): 3.291; 电压7(V): 3.262; 电压8(V): 3.258; 电压9(V): 3.26; 电压10(V): 3.263; 电压11(V): 3.26; 电压12(V): 3.259; 电压13(V): 3.262; 电压14(V): 3.261; 电压15(V): 3.265; 电压16(V): 3.262; 温度1(℃): 24; 温度2(℃): 24; 温度3(℃): 24; 温度4(℃): 0 | 30 | 28
1214 | 2025-04-17 09:44:15 |  | 充电 | 0分钟 | 518分钟 | 3 | 14% | 27.259 | 199.92 | 200 | 0分钟 | 0分钟 |  |  | 52.221 | 19.9988 A | 3.263 | 3.291 | 3.258 | 32mV | ON | ON | 电压1(V): 3.26; 电压2(V): 3.262; 电压3(V): 3.263; 电压4(V): 3.265; 电压5(V): 3.267; 电压6(V): 3.291; 电压7(V): 3.262; 电压8(V): 3.258; 电压9(V): 3.261; 电压10(V): 3.263; 电压11(V): 3.26; 电压12(V): 3.259; 电压13(V): 3.262; 电压14(V): 3.261; 电压15(V): 3.265; 电压16(V): 3.262; 温度1(℃): 24; 温度2(℃): 24; 温度3(℃): 24; 温度4(℃): 0 | 31 | 29
1215 | 2025-04-17 09:44:17 |  | 充电 | 0分钟 | 518分钟 | 3 | 14% | 27.271 | 199.92 | 200 | 0分钟 | 0分钟 |  |  | 52.221 | 19.9879 A | 3.263 | 3.291 | 3.257 | 33mV | ON | ON | 电压1(V): 3.26; 电压2(V): 3.263; 电压3(V): 3.264; 电压4(V): 3.264; 电压5(V): 3.268; 电压6(V): 3.291; 电压7(V): 3.262; 电压8(V): 3.257; 电压9(V): 3.26; 电压10(V): 3.264; 电压11(V): 3.26; 电压12(V): 3.259; 电压13(V): 3.262; 电压14(V): 3.261; 电压15(V): 3.265; 电压16(V): 3.261; 温度1(℃): 24; 温度2(℃): 24; 温度3(℃): 24; 温度4(℃): 0 | 31 | 31
1216 | 2025-04-17 09:44:19 |  | 充电 | 0分钟 | 517分钟 | 3 | 14% | 27.276 | 199.92 | 200 | 0分钟 | 0分钟 |  |  | 52.223 | 20.0174 A | 3.263 | 3.291 | 3.259 | 31mV | ON | ON | 电压1(V): 3.261; 电压2(V): 3.262; 电压3(V): 3.263; 电压4(V): 3.264; 电压5(V): 3.268; 电压6(V): 3.291; 电压7(V): 3.262; 电压8(V): 3.259; 电压9(V): 3.26; 电压10(V): 3.264; 电压11(V): 3.26; 电压12(V): 3.259; 电压13(V): 3.262; 电压14(V): 3.261; 电压15(V): 3.265; 电压16(V): 3.262; 温度1(℃): 24; 温度2(℃): 24; 温度3(℃): 24; 温度4(℃): 0 | 32 | 29
1217 | 2025-04-17 09:44:21 |  | 充电 | 0分钟 | 517分钟 | 3 | 14% | 27.293 | 199.92 | 200 | 0分钟 | 0分钟 |  |  | 52.23 | 20.0174 A | 3.264 | 3.291 | 3.258 | 32mV | ON | ON | 电压1(V): 3.261; 电压2(V): 3.263; 电压3(V): 3.264; 电压4(V): 3.265; 电压5(V): 3.269; 电压6(V): 3.291; 电压7(V): 3.263; 电压8(V): 3.258; 电压9(V): 3.26; 电压10(V): 3.264; 电压11(V): 3.26; 电压12(V): 3.259; 电压13(V): 3.263; 电压14(V): 3.262; 电压15(V): 3.266; 电压16(V): 3.262; 温度1(℃): 24; 温度2(℃): 24; 温度3(℃): 24; 温度4(℃): 0 | 31 | 30
1218 | 2025-04-17 09:44:23 |  | 充电 | 0分钟 | 516分钟 | 3 | 14% | 27.304 | 199.92 | 200 | 0分钟 | 0分钟 |  |  | 52.224 | 20.0438 A | 3.264 | 3.291 | 3.258 | 32mV | ON | ON | 电压1(V): 3.261; 电压2(V): 3.263; 电压3(V): 3.264; 电压4(V): 3.264; 电压5(V): 3.268; 电压6(V): 3.291; 电压7(V): 3.262; 电压8(V): 3.258; 电压9(V): 3.26; 电压10(V): 3.264; 电压11(V): 3.259; 电压12(V): 3.259; 电压13(V): 3.262; 电压14(V): 3.262; 电压15(V): 3.265; 电压16(V): 3.262; 温度1(℃): 24; 温度2(℃): 24; 温度3(℃): 24; 温度4(℃): 0 | 30 | 26
1219 | 2025-04-17 09:44:25 |  | 充电 | 0分钟 | 516分钟 | 3 | 14% | 27.315 | 199.92 | 200 | 0分钟 | 0分钟 |  |  | 52.218 | 20.0500 A | 3.263 | 3.291 | 3.257 | 33mV | ON | ON | 电压1(V): 3.257; 电压2(V): 3.263; 电压3(V): 3.263; 电压4(V): 3.264; 电压5(V): 3.268; 电压6(V): 3.291; 电压7(V): 3.262; 电压8(V): 3.258; 电压9(V): 3.26; 电压10(V): 3.264; 电压11(V): 3.259; 电压12(V): 3.258; 电压13(V): 3.262; 电压14(V): 3.261; 电压15(V): 3.266; 电压16(V): 3.262; 温度1(℃): 24; 温度2(℃): 24; 温度3(℃): 24; 温度4(℃): 0 | 31 | 28
1220 | 2025-04-17 09:44:27 |  | 充电 | 0分钟 | 515分钟 | 3 | 14% | 27.326 | 199.92 | 200 | 0分钟 | 0分钟 |  |  | 52.228 | 20.0702 A | 3.264 | 3.291 | 3.258 | 32mV | ON | ON | 电压1(V): 3.262; 电压2(V): 3.263; 电压3(V): 3.264; 电压4(V): 3.265; 电压5(V): 3.268; 电压6(V): 3.291; 电压7(V): 3.261; 电压8(V): 3.258; 电压9(V): 3.26; 电压10(V): 3.264; 电压11(V): 3.261; 电压12(V): 3.259; 电压13(V): 3.263; 电压14(V): 3.262; 电压15(V): 3.265; 电压16(V): 3.262; 温度1(℃): 24; 温度2(℃): 24; 温度3(℃): 24; 温度4(℃): 0 | 31 | 27
1221 | 2025-04-17 09:44:29 |  | 充电 | 0分钟 | 515分钟 | 3 | 14% | 27.337 | 199.92 | 200 | 0分钟 | 0分钟 |  |  | 52.226 | 20.0826 A | 3.264 | 3.291 | 3.258 | 32mV | ON | ON | 电压1(V): 3.261; 电压2(V): 3.263; 电压3(V): 3.264; 电压4(V): 3.264; 电压5(V): 3.267; 电压6(V): 3.291; 电压7(V): 3.263; 电压8(V): 3.258; 电压9(V): 3.26; 电压10(V): 3.264; 电压11(V): 3.26; 电压12(V): 3.259; 电压13(V): 3.262; 电压14(V): 3.262; 电压15(V): 3.266; 电压16(V): 3.262; 温度1(℃): 24; 温度2(℃): 24; 温度3(℃): 24; 温度4(℃): 0 | 31 | 30
1222 | 2025-04-17 09:44:31 |  | 充电 | 0分钟 | 514分钟 | 3 | 14% | 27.349 | 199.92 | 200 | 0分钟 | 0分钟 |  |  | 52.231 | 20.1152 A | 3.264 | 3.292 | 3.258 | 34mV | ON | ON | 电压1(V): 3.262; 电压2(V): 3.264; 电压3(V): 3.265; 电压4(V): 3.265; 电压5(V): 3.268; 电压6(V): 3.292; 电压7(V): 3.263; 电压8(V): 3.258; 电压9(V): 3.26; 电压10(V): 3.263; 电压11(V): 3.26; 电压12(V): 3.259; 电压13(V): 3.262; 电压14(V): 3.262; 电压15(V): 3.265; 电压16(V): 3.263; 温度1(℃): 24; 温度2(℃): 24; 温度3(℃): 24; 温度4(℃): 0 | 31 | 32
1223 | 2025-04-17 09:44:33 |  | 充电 | 0分钟 | 514分钟 | 3 | 14% | 27.36 | 199.92 | 200 | 0分钟 | 0分钟 |  |  | 52.228 | 20.0500 A | 3.264 | 3.291 | 3.258 | 32mV | ON | ON | 电压1(V): 3.262; 电压2(V): 3.263; 电压3(V): 3.264; 电压4(V): 3.264; 电压5(V): 3.268; 电压6(V): 3.291; 电压7(V): 3.262; 电压8(V): 3.259; 电压9(V): 3.26; 电压10(V): 3.265; 电压11(V): 3.26; 电压12(V): 3.258; 电压13(V): 3.262; 电压14(V): 3.262; 电压15(V): 3.265; 电压16(V): 3.263; 温度1(℃): 24; 温度2(℃): 24; 温度3(℃): 24; 温度4(℃): 0 | 31 | 28
1224 | 2025-04-17 09:44:35 |  | 充电 | 0分钟 | 517分钟 | 3 | 14% | 27.371 | 199.92 | 200 | 0分钟 | 0分钟 |  |  | 52.224 | 20.0019 A | 3.264 | 3.291 | 3.257 | 33mV | ON | ON | 电压1(V): 3.262; 电压2(V): 3.262; 电压3(V): 3.264; 电压4(V): 3.265; 电压5(V): 3.268; 电压6(V): 3.291; 电压7(V): 3.262; 电压8(V): 3.257; 电压9(V): 3.26; 电压10(V): 3.264; 电压11(V): 3.26; 电压12(V): 3.258; 电压13(V): 3.262; 电压14(V): 3.262; 电压15(V): 3.265; 电压16(V): 3.262; 温度1(℃): 24; 温度2(℃): 24; 温度3(℃): 24; 温度4(℃): 0 | 32 | 30
1225 | 2025-04-17 09:44:37 |  | 充电 | 0分钟 | 518分钟 | 3 | 14% | 27.382 | 199.92 | 200 | 0分钟 | 0分钟 |  |  | 52.232 | 20.0003 A | 3.264 | 3.291 | 3.259 | 31mV | ON | ON | 电压1(V): 3.262; 电压2(V): 3.263; 电压3(V): 3.264; 电压4(V): 3.264; 电压5(V): 3.268; 电压6(V): 3.291; 电压7(V): 3.263; 电压8(V): 3.259; 电压9(V): 3.26; 电压10(V): 3.264; 电压11(V): 3.261; 电压12(V): 3.26; 电压13(V): 3.263; 电压14(V): 3.262; 电压15(V): 3.266; 电压16(V): 3.262; 温度1(℃): 24; 温度2(℃): 24; 温度3(℃): 24; 温度4(℃): 0 | 31 | 30
1226 | 2025-04-17 09:44:39 |  | 充电 | 0分钟 | 517分钟 | 3 | 14% | 27.393 | 199.92 | 200 | 0分钟 | 0分钟 |  |  | 52.235 | 20.0112 A | 3.264 | 3.292 | 3.258 | 34mV | ON | ON | 电压1(V): 3.262; 电压2(V): 3.263; 电压3(V): 3.264; 电压4(V): 3.265; 电压5(V): 3.268; 电压6(V): 3.292; 电压7(V): 3.263; 电压8(V): 3.258; 电压9(V): 3.261; 电压10(V): 3.265; 电压11(V): 3.26; 电压12(V): 3.26; 电压13(V): 3.263; 电压14(V): 3.262; 电压15(V): 3.266; 电压16(V): 3.263; 温度1(℃): 24; 温度2(℃): 24; 温度3(℃): 24; 温度4(℃): 0 | 31 | 28
1227 | 2025-04-17 09:44:41 |  | 充电 | 0分钟 | 517分钟 | 3 | 14% | 27.404 | 199.92 | 200 | 0分钟 | 0分钟 |  |  | 52.226 | 19.9957 A | 3.264 | 3.291 | 3.258 | 32mV | ON | ON | 电压1(V): 3.262; 电压2(V): 3.263; 电压3(V): 3.264; 电压4(V): 3.264; 电压5(V): 3.268; 电压6(V): 3.291; 电压7(V): 3.262; 电压8(V): 3.258; 电压9(V): 3.26; 电压10(V): 3.265; 电压11(V): 3.26; 电压12(V): 3.258; 电压13(V): 3.262; 电压14(V): 3.262; 电压15(V): 3.265; 电压16(V): 3.262; 温度1(℃): 24; 温度2(℃): 24; 温度3(℃): 24; 温度4(℃): 0 | 31 | 29
1228 | 2025-04-17 09:44:43 |  | 充电 | 0分钟 | 517分钟 | 3 | 14% | 27.415 | 199.92 | 200 | 0分钟 | 0分钟 |  |  | 52.233 | 19.9941 A | 3.264 | 3.291 | 3.258 | 32mV | ON | ON | 电压1(V): 3.262; 电压2(V): 3.263; 电压3(V): 3.264; 电压4(V): 3.265; 电压5(V): 3.269; 电压6(V): 3.291; 电压7(V): 3.262; 电压8(V): 3.258; 电压9(V): 3.261; 电压10(V): 3.265; 电压11(V): 3.26; 电压12(V): 3.26; 电压13(V): 3.262; 电压14(V): 3.263; 电压15(V): 3.266; 电压16(V): 3.262; 温度1(℃): 24; 温度2(℃): 24; 温度3(℃): 24; 温度4(℃): 0 | 31 | 29
1229 | 2025-04-17 09:44:45 |  | 充电 | 0分钟 | 517分钟 | 3 | 14% | 27.426 | 199.92 | 200 | 0分钟 | 0分钟 |  |  | 52.232 | 20.0143 A | 3.264 | 3.291 | 3.259 | 31mV | ON | ON | 电压1(V): 3.262; 电压2(V): 3.262; 电压3(V): 3.264; 电压4(V): 3.263; 电压5(V): 3.268; 电压6(V): 3.291; 电压7(V): 3.263; 电压8(V): 3.259; 电压9(V): 3.261; 电压10(V): 3.265; 电压11(V): 3.261; 电压12(V): 3.26; 电压13(V): 3.263; 电压14(V): 3.262; 电压15(V): 3.266; 电压16(V): 3.262; 温度1(℃): 24; 温度2(℃): 24; 温度3(℃): 24; 温度4(℃): 0 | 31 | 27
1230 | 2025-04-17 09:44:48 |  | 充电 | 0分钟 | 516分钟 | 3 | 14% | 27.437 | 199.92 | 200 | 0分钟 | 0分钟 |  |  | 52.227 | 20.0811 A | 3.264 | 3.291 | 3.258 | 32mV | ON | ON | 电压1(V): 3.262; 电压2(V): 3.263; 电压3(V): 3.264; 电压4(V): 3.263; 电压5(V): 3.268; 电压6(V): 3.291; 电压7(V): 3.263; 电压8(V): 3.258; 电压9(V): 3.26; 电压10(V): 3.264; 电压11(V): 3.26; 电压12(V): 3.259; 电压13(V): 3.262; 电压14(V): 3.262; 电压15(V): 3.265; 电压16(V): 3.263; 温度1(℃): 24; 温度2(℃): 24; 温度3(℃): 24; 温度4(℃): 0 | 31 | 32
1231 | 2025-04-17 09:44:50 |  | 充电 | 0分钟 | 514分钟 | 3 | 14% | 27.449 | 199.92 | 200 | 0分钟 | 0分钟 |  |  | 52.23 | 20.1090 A | 3.264 | 3.291 | 3.258 | 32mV | ON | ON | 电压1(V): 3.262; 电压2(V): 3.263; 电压3(V): 3.265; 电压4(V): 3.265; 电压5(V): 3.268; 电压6(V): 3.291; 电压7(V): 3.262; 电压8(V): 3.258; 电压9(V): 3.261; 电压10(V): 3.265; 电压11(V): 3.26; 电压12(V): 3.258; 电压13(V): 3.262; 电压14(V): 3.261; 电压15(V): 3.266; 电压16(V): 3.263; 温度1(℃): 24; 温度2(℃): 24; 温度3(℃): 24; 温度4(℃): 0 | 32 | 28
1232 | 2025-04-17 09:44:52 |  | 充电 | 0分钟 | 514分钟 | 3 | 14% | 27.46 | 199.92 | 200 | 0分钟 | 0分钟 |  |  | 52.233 | 20.078 A | 3.264 | 3.291 | 3.259 | 31mV | ON | ON | 电压1(V): 3.261; 电压2(V): 3.263; 电压3(V): 3.265; 电压4(V): 3.265; 电压5(V): 3.268; 电压6(V): 3.291; 电压7(V): 3.263; 电压8(V): 3.259; 电压9(V): 3.261; 电压10(V): 3.265; 电压11(V): 3.26; 电压12(V): 3.259; 电压13(V): 3.263; 电压14(V): 3.262; 电压15(V): 3.266; 电压16(V): 3.262; 温度1(℃): 24; 温度2(℃): 24; 温度3(℃): 24; 温度4(℃): 0 | 32 | 26
1233 | 2025-04-17 09:44:54 |  | 充电 | 0分钟 | 516分钟 | 3 | 14% | 27.471 | 199.92 | 200 | 0分钟 | 0分钟 |  |  | 52.229 | 20.0469 A | 3.264 | 3.291 | 3.258 | 32mV | ON | ON | 电压1(V): 3.261; 电压2(V): 3.263; 电压3(V): 3.265; 电压4(V): 3.265; 电压5(V): 3.269; 电压6(V): 3.291; 电压7(V): 3.262; 电压8(V): 3.258; 电压9(V): 3.261; 电压10(V): 3.264; 电压11(V): 3.259; 电压12(V): 3.259; 电压13(V): 3.263; 电压14(V): 3.262; 电压15(V): 3.265; 电压16(V): 3.262; 温度1(℃): 24; 温度2(℃): 24; 温度3(℃): 24; 温度4(℃): 0 | 31 | 29
1234 | 2025-04-17 09:44:56 |  | 充电 | 0分钟 | 516分钟 | 3 | 14% | 27.482 | 199.92 | 200 | 0分钟 | 0分钟 |  |  | 52.229 | 20.0143 A | 3.264 | 3.291 | 3.258 | 32mV | ON | ON | 电压1(V): 3.26; 电压2(V): 3.263; 电压3(V): 3.264; 电压4(V): 3.265; 电压5(V): 3.268; 电压6(V): 3.291; 电压7(V): 3.262; 电压8(V): 3.258; 电压9(V): 3.26; 电压10(V): 3.265; 电压11(V): 3.26; 电压12(V): 3.26; 电压13(V): 3.263; 电压14(V): 3.262; 电压15(V): 3.266; 电压16(V): 3.262; 温度1(℃): 24; 温度2(℃): 24; 温度3(℃): 24; 温度4(℃): 0 | 32 | 30
1235 | 2025-04-17 09:44:58 |  | 充电 | 0分钟 | 517分钟 | 3 | 14% | 27.493 | 199.92 | 200 | 0分钟 | 0分钟 |  |  | 52.238 | 20.0034 A | 3.264 | 3.291 | 3.257 | 33mV | ON | ON | 电压1(V): 3.263; 电压2(V): 3.264; 电压3(V): 3.265; 电压4(V): 3.266; 电压5(V): 3.269; 电压6(V): 3.291; 电压7(V): 3.263; 电压8(V): 3.257; 电压9(V): 3.261; 电压10(V): 3.264; 电压11(V): 3.261; 电压12(V): 3.26; 电压13(V): 3.263; 电压14(V): 3.262; 电压15(V): 3.266; 电压16(V): 3.263; 温度1(℃): 24; 温度2(℃): 24; 温度3(℃): 24; 温度4(℃): 0 | 31 | 29
1236 | 2025-04-17 09:45:00 |  | 充电 | 0分钟 | 516分钟 | 3 | 14% | 27.504 | 199.92 | 200 | 0分钟 | 0分钟 |  |  | 52.236 | 20.0826 A | 3.264 | 3.292 | 3.258 | 34mV | ON | ON | 电压1(V): 3.263; 电压2(V): 3.264; 电压3(V): 3.265; 电压4(V): 3.265; 电压5(V): 3.268; 电压6(V): 3.292; 电压7(V): 3.263; 电压8(V): 3.258; 电压9(V): 3.261; 电压10(V): 3.265; 电压11(V): 3.261; 电压12(V): 3.258; 电压13(V): 3.263; 电压14(V): 3.262; 电压15(V): 3.266; 电压16(V): 3.262; 温度1(℃): 24; 温度2(℃): 24; 温度3(℃): 24; 温度4(℃): 0 | 31 | 30
1237 | 2025-04-17 09:45:02 |  | 充电 | 0分钟 | 514分钟 | 3 | 14% | 27.516 | 199.92 | 200 | 0分钟 | 0分钟 |  |  | 52.234 | 20.0717 A | 3.264 | 3.291 | 3.258 | 32mV | ON | ON | 电压1(V): 3.262; 电压2(V): 3.264; 电压3(V): 3.264; 电压4(V): 3.265; 电压5(V): 3.269; 电压6(V): 3.291; 电压7(V): 3.263; 电压8(V): 3.258; 电压9(V): 3.26; 电压10(V): 3.265; 电压11(V): 3.26; 电压12(V): 3.259; 电压13(V): 3.263; 电压14(V): 3.262; 电压15(V): 3.266; 电压16(V): 3.263; 温度1(℃): 24; 温度2(℃): 24; 温度3(℃): 24; 温度4(℃): 0 | 32 | 28
1238 | 2025-04-17 09:45:04 |  | 充电 | 0分钟 | 515分钟 | 3 | 14% | 27.527 | 199.92 | 200 | 0分钟 | 0分钟 |  |  | 52.231 | 20.0593 A | 3.264 | 3.291 | 3.258 | 32mV | ON | ON | 电压1(V): 3.26; 电压2(V): 3.263; 电压3(V): 3.265; 电压4(V): 3.265; 电压5(V): 3.268; 电压6(V): 3.291; 电压7(V): 3.263; 电压8(V): 3.258; 电压9(V): 3.261; 电压10(V): 3.265; 电压11(V): 3.26; 电压12(V): 3.259; 电压13(V): 3.262; 电压14(V): 3.262; 电压15(V): 3.267; 电压16(V): 3.262; 温度1(℃): 24; 温度2(℃): 24; 温度3(℃): 24; 温度4(℃): 0 | 31 | 26
1239 | 2025-04-17 09:45:06 |  | 充电 | 0分钟 | 516分钟 | 3 | 14% | 27.538 | 199.92 | 200 | 0分钟 | 0分钟 |  |  | 52.236 | 20.0469 A | 3.264 | 3.291 | 3.258 | 32mV | ON | ON | 电压1(V): 3.262; 电压2(V): 3.264; 电压3(V): 3.265; 电压4(V): 3.265; 电压5(V): 3.269; 电压6(V): 3.291; 电压7(V): 3.263; 电压8(V): 3.258; 电压9(V): 3.261; 电压10(V): 3.265; 电压11(V): 3.26; 电压12(V): 3.26; 电压13(V): 3.263; 电压14(V): 3.262; 电压15(V): 3.265; 电压16(V): 3.263; 温度1(℃): 24; 温度2(℃): 24; 温度3(℃): 24; 温度4(℃): 0 | 31 | 28
1240 | 2025-04-17 09:45:08 |  | 充电 | 0分钟 | 516分钟 | 3 | 14% | 27.549 | 199.92 | 200 | 0分钟 | 0分钟 |  |  | 52.234 | 19.9988 A | 3.264 | 3.292 | 3.257 | 35mV | ON | ON | 电压1(V): 3.262; 电压2(V): 3.264; 电压3(V): 3.265; 电压4(V): 3.265; 电压5(V): 3.268; 电压6(V): 3.292; 电压7(V): 3.263; 电压8(V): 3.257; 电压9(V): 3.261; 电压10(V): 3.265; 电压11(V): 3.261; 电压12(V): 3.259; 电压13(V): 3.262; 电压14(V): 3.262; 电压15(V): 3.266; 电压16(V): 3.262; 温度1(℃): 24; 温度2(℃): 24; 温度3(℃): 24; 温度4(℃): 0 | 31 | 30
1241 | 2025-04-17 09:45:10 |  | 充电 | 0分钟 | 517分钟 | 3 | 14% | 27.56 | 199.92 | 200 | 0分钟 | 0分钟 |  |  | 52.242 | 20.0034 A | 3.265 | 3.292 | 3.259 | 32mV | ON | ON | 电压1(V): 3.263; 电压2(V): 3.264; 电压3(V): 3.265; 电压4(V): 3.265; 电压5(V): 3.269; 电压6(V): 3.292; 电压7(V): 3.263; 电压8(V): 3.259; 电压9(V): 3.262; 电压10(V): 3.264; 电压11(V): 3.261; 电压12(V): 3.26; 电压13(V): 3.263; 电压14(V): 3.263; 电压15(V): 3.266; 电压16(V): 3.263; 温度1(℃): 24; 温度2(℃): 24; 温度3(℃): 24; 温度4(℃): 0 | 32 | 28
1242 | 2025-04-17 09:45:12 |  | 充电 | 0分钟 | 515分钟 | 3 | 14% | 27.571 | 199.92 | 200 | 0分钟 | 0分钟 |  |  | 52.232 | 20.1214 A | 3.264 | 3.291 | 3.258 | 32mV | ON | ON | 电压1(V): 3.262; 电压2(V): 3.264; 电压3(V): 3.264; 电压4(V): 3.265; 电压5(V): 3.268; 电压6(V): 3.291; 电压7(V): 3.264; 电压8(V): 3.259; 电压9(V): 3.261; 电压10(V): 3.264; 电压11(V): 3.26; 电压12(V): 3.258; 电压13(V): 3.263; 电压14(V): 3.262; 电压15(V): 3.266; 电压16(V): 3.261; 温度1(℃): 24; 温度2(℃): 24; 温度3(℃): 24; 温度4(℃): 0 | 31 | 27
1243 | 2025-04-17 09:45:14 |  | 充电 | 0分钟 | 514分钟 | 3 | 14% | 27.582 | 199.92 | 200 | 0分钟 | 0分钟 |  |  | 52.234 | 20.0981 A | 3.264 | 3.292 | 3.258 | 34mV | ON | ON | 电压1(V): 3.262; 电压2(V): 3.263; 电压3(V): 3.265; 电压4(V): 3.265; 电压5(V): 3.268; 电压6(V): 3.292; 电压7(V): 3.263; 电压8(V): 3.258; 电压9(V): 3.261; 电压10(V): 3.265; 电压11(V): 3.261; 电压12(V): 3.259; 电压13(V): 3.262; 电压14(V): 3.262; 电压15(V): 3.266; 电压16(V): 3.262; 温度1(℃): 24; 温度2(℃): 24; 温度3(℃): 24; 温度4(℃): 0 | 32 | 30
1244 | 2025-04-17 09:45:16 |  | 充电 | 0分钟 | 515分钟 | 3 | 14% | 27.593 | 199.92 | 200 | 0分钟 | 0分钟 |  |  | 52.231 | 20.0764 A | 3.264 | 3.291 | 3.258 | 32mV | ON | ON | 电压1(V): 3.26; 电压2(V): 3.263; 电压3(V): 3.265; 电压4(V): 3.265; 电压5(V): 3.267; 电压6(V): 3.291; 电压7(V): 3.262; 电压8(V): 3.258; 电压9(V): 3.261; 电压10(V): 3.265; 电压11(V): 3.26; 电压12(V): 3.259; 电压13(V): 3.264; 电压14(V): 3.262; 电压15(V): 3.267; 电压16(V): 3.262; 温度1(℃): 24; 温度2(℃): 24; 温度3(℃): 24; 温度4(℃): 0 | 34 | 28
1245 | 2025-04-17 09:45:18 |  | 充电 | 0分钟 | 515分钟 | 3 | 14% | 27.605 | 199.92 | 200 | 0分钟 | 0分钟 |  |  | 52.237 | 20.0112 A | 3.264 | 3.292 | 3.258 | 34mV | ON | ON | 电压1(V): 3.26; 电压2(V): 3.264; 电压3(V): 3.266; 电压4(V): 3.265; 电压5(V): 3.269; 电压6(V): 3.292; 电压7(V): 3.263; 电压8(V): 3.258; 电压9(V): 3.261; 电压10(V): 3.265; 电压11(V): 3.261; 电压12(V): 3.259; 电压13(V): 3.263; 电压14(V): 3.262; 电压15(V): 3.267; 电压16(V): 3.262; 温度1(℃): 24; 温度2(℃): 24; 温度3(℃): 24; 温度4(℃): 0 | 33 | 27
1246 | 2025-04-17 09:45:20 |  | 充电 | 0分钟 | 516分钟 | 3 | 14% | 27.616 | 199.92 | 200 | 0分钟 | 0分钟 |  |  | 52.237 | 19.9910 A | 3.264 | 3.292 | 3.258 | 34mV | ON | ON | 电压1(V): 3.262; 电压2(V): 3.263; 电压3(V): 3.265; 电压4(V): 3.265; 电压5(V): 3.269; 电压6(V): 3.292; 电压7(V): 3.263; 电压8(V): 3.258; 电压9(V): 3.261; 电压10(V): 3.265; 电压11(V): 3.26; 电压12(V): 3.259; 电压13(V): 3.263; 电压14(V): 3.262; 电压15(V): 3.267; 电压16(V): 3.263; 温度1(℃): 24; 温度2(℃): 24; 温度3(℃): 24; 温度4(℃): 0 | 32 | 27
1247 | 2025-04-17 09:45:22 |  | 充电 | 0分钟 | 517分钟 | 3 | 14% | 27.627 | 199.92 | 200 | 0分钟 | 0分钟 |  |  | 52.241 | 19.9848 A | 3.265 | 3.292 | 3.259 | 32mV | ON | ON | 电压1(V): 3.263; 电压2(V): 3.264; 电压3(V): 3.265; 电压4(V): 3.265; 电压5(V): 3.269; 电压6(V): 3.292; 电压7(V): 3.263; 电压8(V): 3.259; 电压9(V): 3.261; 电压10(V): 3.265; 电压11(V): 3.261; 电压12(V): 3.26; 电压13(V): 3.263; 电压14(V): 3.263; 电压15(V): 3.266; 电压16(V): 3.262; 温度1(℃): 24; 温度2(℃): 24; 温度3(℃): 24; 温度4(℃): 0 | 32 | 28
1248 | 2025-04-17 09:45:24 |  | 充电 | 0分钟 | 515分钟 | 3 | 14% | 27.638 | 199.92 | 200 | 0分钟 | 0分钟 |  |  | 52.241 | 20.0407 A | 3.265 | 3.291 | 3.259 | 31mV | ON | ON | 电压1(V): 3.263; 电压2(V): 3.264; 电压3(V): 3.265; 电压4(V): 3.265; 电压5(V): 3.268; 电压6(V): 3.291; 电压7(V): 3.263; 电压8(V): 3.259; 电压9(V): 3.261; 电压10(V): 3.265; 电压11(V): 3.261; 电压12(V): 3.259; 电压13(V): 3.263; 电压14(V): 3.264; 电压15(V): 3.267; 电压16(V): 3.263; 温度1(℃): 24; 温度2(℃): 24; 温度3(℃): 24; 温度4(℃): 0 | 32 | 29
1249 | 2025-04-17 09:45:26 |  | 充电 | 0分钟 | 514分钟 | 3 | 14% | 27.649 | 199.92 | 200 | 0分钟 | 0分钟 |  |  | 52.243 | 20.0748 A | 3.265 | 3.291 | 3.259 | 31mV | ON | ON | 电压1(V): 3.262; 电压2(V): 3.264; 电压3(V): 3.265; 电压4(V): 3.265; 电压5(V): 3.269; 电压6(V): 3.291; 电压7(V): 3.264; 电压8(V): 3.259; 电压9(V): 3.261; 电压10(V): 3.265; 电压11(V): 3.261; 电压12(V): 3.26; 电压13(V): 3.264; 电压14(V): 3.263; 电压15(V): 3.267; 电压16(V): 3.263; 温度1(℃): 24; 温度2(℃): 24; 温度3(℃): 24; 温度4(℃): 0 | 32 | 29
1250 | 2025-04-17 09:45:28 |  | 充电 | 0分钟 | 514分钟 | 3 | 14% | 27.66 | 199.92 | 200 | 0分钟 | 0分钟 |  |  | 52.238 | 20.0717 A | 3.264 | 3.291 | 3.258 | 32mV | ON | ON | 电压1(V): 3.259; 电压2(V): 3.264; 电压3(V): 3.265; 电压4(V): 3.265; 电压5(V): 3.269; 电压6(V): 3.291; 电压7(V): 3.264; 电压8(V): 3.258; 电压9(V): 3.261; 电压10(V): 3.265; 电压11(V): 3.261; 电压12(V): 3.259; 电压13(V): 3.265; 电压14(V): 3.263; 电压15(V): 3.266; 电压16(V): 3.263; 温度1(℃): 24; 温度2(℃): 24; 温度3(℃): 24; 温度4(℃): 0 | 31 | 27
1251 | 2025-04-17 09:45:30 |  | 充电 | 0分钟 | 515分钟 | 3 | 14% | 27.671 | 199.92 | 200 | 0分钟 | 0分钟 |  |  | 52.24 | 20.0422 A | 3.265 | 3.291 | 3.258 | 32mV | ON | ON | 电压1(V): 3.261; 电压2(V): 3.264; 电压3(V): 3.266; 电压4(V): 3.265; 电压5(V): 3.269; 电压6(V): 3.291; 电压7(V): 3.264; 电压8(V): 3.258; 电压9(V): 3.261; 电压10(V): 3.265; 电压11(V): 3.262; 电压12(V): 3.259; 电压13(V): 3.263; 电压14(V): 3.263; 电压15(V): 3.267; 电压16(V): 3.262; 温度1(℃): 24; 温度2(℃): 24; 温度3(℃): 24; 温度4(℃): 0 | 31 | 28
1252 | 2025-04-17 09:45:32 |  | 充电 | 0分钟 | 516分钟 | 3 | 14% | 27.683 | 199.92 | 200 | 0分钟 | 0分钟 |  |  | 52.242 | 20.0143 A | 3.265 | 3.291 | 3.259 | 31mV | ON | ON | 电压1(V): 3.263; 电压2(V): 3.263; 电压3(V): 3.265; 电压4(V): 3.266; 电压5(V): 3.269; 电压6(V): 3.291; 电压7(V): 3.263; 电压8(V): 3.259; 电压9(V): 3.262; 电压10(V): 3.266; 电压11(V): 3.261; 电压12(V): 3.259; 电压13(V): 3.263; 电压14(V): 3.263; 电压15(V): 3.267; 电压16(V): 3.262; 温度1(℃): 24; 温度2(℃): 24; 温度3(℃): 24; 温度4(℃): 0 | 32 | 28
1253 | 2025-04-17 09:45:34 |  | 充电 | 0分钟 | 517分钟 | 3 | 14% | 27.688 | 199.92 | 200 | 0分钟 | 0分钟 |  |  | 52.241 | 19.9972 A | 3.265 | 3.292 | 3.259 | 32mV | ON | ON | 电压1(V): 3.263; 电压2(V): 3.264; 电压3(V): 3.265; 电压4(V): 3.264; 电压5(V): 3.269; 电压6(V): 3.292; 电压7(V): 3.263; 电压8(V): 3.259; 电压9(V): 3.261; 电压10(V): 3.265; 电压11(V): 3.261; 电压12(V): 3.26; 电压13(V): 3.263; 电压14(V): 3.263; 电压15(V): 3.267; 电压16(V): 3.262; 温度1(℃): 24; 温度2(℃): 24; 温度3(℃): 24; 温度4(℃): 0 | 32 | 29
1254 | 2025-04-17 09:45:36 |  | 充电 | 0分钟 | 514分钟 | 3 | 14% | 27.699 | 199.92 | 200 | 0分钟 | 0分钟 |  |  | 52.241 | 20.0981 A | 3.265 | 3.292 | 3.258 | 34mV | ON | ON | 电压1(V): 3.263; 电压2(V): 3.264; 电压3(V): 3.265; 电压4(V): 3.265; 电压5(V): 3.268; 电压6(V): 3.292; 电压7(V): 3.263; 电压8(V): 3.258; 电压9(V): 3.262; 电压10(V): 3.265; 电压11(V): 3.261; 电压12(V): 3.26; 电压13(V): 3.263; 电压14(V): 3.263; 电压15(V): 3.266; 电压16(V): 3.263; 温度1(℃): 24; 温度2(℃): 24; 温度3(℃): 24; 温度4(℃): 0 | 31 | 30
1255 | 2025-04-17 09:45:38 |  | 充电 | 0分钟 | 514分钟 | 3 | 14% | 27.71 | 199.92 | 200 | 0分钟 | 0分钟 |  |  | 52.246 | 20.078 A | 3.265 | 3.292 | 3.259 | 32mV | ON | ON | 电压1(V): 3.262; 电压2(V): 3.264; 电压3(V): 3.266; 电压4(V): 3.266; 电压5(V): 3.27; 电压6(V): 3.292; 电压7(V): 3.263; 电压8(V): 3.259; 电压9(V): 3.262; 电压10(V): 3.265; 电压11(V): 3.261; 电压12(V): 3.26; 电压13(V): 3.264; 电压14(V): 3.263; 电压15(V): 3.266; 电压16(V): 3.263; 温度1(℃): 24; 温度2(℃): 24; 温度3(℃): 24; 温度4(℃): 0 | 33 | 28
1256 | 2025-04-17 09:45:40 |  | 充电 | 0分钟 | 514分钟 | 3 | 14% | 27.722 | 199.92 | 200 | 0分钟 | 0分钟 |  |  | 52.242 | 20.0298 A | 3.265 | 3.292 | 3.259 | 32mV | ON | ON | 电压1(V): 3.263; 电压2(V): 3.263; 电压3(V): 3.265; 电压4(V): 3.265; 电压5(V): 3.269; 电压6(V): 3.292; 电压7(V): 3.264; 电压8(V): 3.259; 电压9(V): 3.262; 电压10(V): 3.265; 电压11(V): 3.26; 电压12(V): 3.259; 电压13(V): 3.264; 电压14(V): 3.263; 电压15(V): 3.266; 电压16(V): 3.263; 温度1(℃): 24; 温度2(℃): 24; 温度3(℃): 24; 温度4(℃): 0 | 32 | 27
1257 | 2025-04-17 09:45:42 |  | 充电 | 0分钟 | 515分钟 | 3 | 14% | 27.733 | 199.92 | 200 | 0分钟 | 0分钟 |  |  | 52.244 | 20.0019 A | 3.265 | 3.292 | 3.259 | 32mV | ON | ON | 电压1(V): 3.263; 电压2(V): 3.264; 电压3(V): 3.265; 电压4(V): 3.266; 电压5(V): 3.269; 电压6(V): 3.292; 电压7(V): 3.264; 电压8(V): 3.259; 电压9(V): 3.261; 电压10(V): 3.266; 电压11(V): 3.261; 电压12(V): 3.259; 电压13(V): 3.263; 电压14(V): 3.263; 电压15(V): 3.266; 电压16(V): 3.263; 温度1(℃): 24; 温度2(℃): 24; 温度3(℃): 24; 温度4(℃): 0 | 32 | 27
1258 | 2025-04-17 09:45:44 |  | 充电 | 0分钟 | 517分钟 | 3 | 14% | 27.744 | 199.92 | 200 | 0分钟 | 0分钟 |  |  | 52.244 | 19.9801 A | 3.265 | 3.292 | 3.258 | 34mV | ON | ON | 电压1(V): 3.263; 电压2(V): 3.264; 电压3(V): 3.265; 电压4(V): 3.266; 电压5(V): 3.269; 电压6(V): 3.292; 电压7(V): 3.263; 电压8(V): 3.258; 电压9(V): 3.262; 电压10(V): 3.266; 电压11(V): 3.261; 电压12(V): 3.259; 电压13(V): 3.263; 电压14(V): 3.263; 电压15(V): 3.267; 电压16(V): 3.263; 温度1(℃): 24; 温度2(℃): 24; 温度3(℃): 24; 温度4(℃): 0 | 31 | 27
1259 | 2025-04-17 09:45:46 |  | 充电 | 0分钟 | 515分钟 | 3 | 14% | 27.755 | 199.92 | 200 | 0分钟 | 0分钟 |  |  | 52.243 | 20.1028 A | 3.265 | 3.293 | 3.258 | 35mV | ON | ON | 电压1(V): 3.263; 电压2(V): 3.264; 电压3(V): 3.265; 电压4(V): 3.265; 电压5(V): 3.269; 电压6(V): 3.293; 电压7(V): 3.263; 电压8(V): 3.258; 电压9(V): 3.262; 电压10(V): 3.266; 电压11(V): 3.261; 电压12(V): 3.258; 电压13(V): 3.263; 电压14(V): 3.263; 电压15(V): 3.267; 电压16(V): 3.263; 温度1(℃): 24; 温度2(℃): 24; 温度3(℃): 24; 温度4(℃): 0 | 32 | 32
1260 | 2025-04-17 09:45:48 |  | 充电 | 0分钟 | 513分钟 | 3 | 14% | 27.766 | 199.92 | 200 | 0分钟 | 0分钟 |  |  | 52.247 | 20.0888 A | 3.265 | 3.292 | 3.259 | 32mV | ON | ON | 电压1(V): 3.263; 电压2(V): 3.264; 电压3(V): 3.265; 电压4(V): 3.265; 电压5(V): 3.269; 电压6(V): 3.292; 电压7(V): 3.264; 电压8(V): 3.259; 电压9(V): 3.262; 电压10(V): 3.266; 电压11(V): 3.261; 电压12(V): 3.26; 电压13(V): 3.264; 电压14(V): 3.263; 电压15(V): 3.267; 电压16(V): 3.263; 温度1(℃): 24; 温度2(℃): 24; 温度3(℃): 24; 温度4(℃): 0 | 31 | 30
1261 | 2025-04-17 09:45:50 |  | 充电 | 0分钟 | 514分钟 | 3 | 14% | 27.777 | 199.92 | 200 | 0分钟 | 0分钟 |  |  | 52.242 | 20.0516 A | 3.265 | 3.292 | 3.258 | 34mV | ON | ON | 电压1(V): 3.258; 电压2(V): 3.264; 电压3(V): 3.266; 电压4(V): 3.265; 电压5(V): 3.269; 电压6(V): 3.292; 电压7(V): 3.263; 电压8(V): 3.259; 电压9(V): 3.261; 电压10(V): 3.266; 电压11(V): 3.262; 电压12(V): 3.26; 电压13(V): 3.264; 电压14(V): 3.263; 电压15(V): 3.267; 电压16(V): 3.263; 温度1(℃): 24; 温度2(℃): 24; 温度3(℃): 24; 温度4(℃): 0 | 32 | 30
1262 | 2025-04-17 09:45:52 |  | 充电 | 0分钟 | 515分钟 | 3 | 14% | 27.788 | 199.92 | 200 | 0分钟 | 0分钟 |  |  | 52.243 | 20.0283 A | 3.265 | 3.292 | 3.258 | 34mV | ON | ON | 电压1(V): 3.262; 电压2(V): 3.264; 电压3(V): 3.266; 电压4(V): 3.265; 电压5(V): 3.269; 电压6(V): 3.292; 电压7(V): 3.264; 电压8(V): 3.258; 电压9(V): 3.261; 电压10(V): 3.265; 电压11(V): 3.261; 电压12(V): 3.26; 电压13(V): 3.263; 电压14(V): 3.263; 电压15(V): 3.267; 电压16(V): 3.263; 温度1(℃): 24; 温度2(℃): 24; 温度3(℃): 24; 温度4(℃): 0 | 32 | 28
1263 | 2025-04-17 09:45:54 |  | 充电 | 0分钟 | 515分钟 | 3 | 14% | 27.799 | 199.92 | 200 | 0分钟 | 0分钟 |  |  | 52.25 | 19.9895 A | 3.265 | 3.293 | 3.259 | 33mV | ON | ON | 电压1(V): 3.264; 电压2(V): 3.264; 电压3(V): 3.266; 电压4(V): 3.265; 电压5(V): 3.269; 电压6(V): 3.293; 电压7(V): 3.263; 电压8(V): 3.26; 电压9(V): 3.262; 电压10(V): 3.266; 电压11(V): 3.261; 电压12(V): 3.259; 电压13(V): 3.264; 电压14(V): 3.264; 电压15(V): 3.267; 电压16(V): 3.263; 温度1(℃): 24; 温度2(℃): 24; 温度3(℃): 24; 温度4(℃): 0 | 31 | 30
1264 | 2025-04-17 09:45:56 |  | 充电 | 0分钟 | 516分钟 | 3 | 14% | 27.811 | 199.92 | 200 | 0分钟 | 0分钟 |  |  | 52.249 | 20.0127 A | 3.265 | 3.292 | 3.26 | 32mV | ON | ON | 电压1(V): 3.264; 电压2(V): 3.264; 电压3(V): 3.265; 电压4(V): 3.266; 电压5(V): 3.27; 电压6(V): 3.292; 电压7(V): 3.264; 电压8(V): 3.26; 电压9(V): 3.261; 电压10(V): 3.265; 电压11(V): 3.262; 电压12(V): 3.261; 电压13(V): 3.263; 电压14(V): 3.263; 电压15(V): 3.267; 电压16(V): 3.262; 温度1(℃): 24; 温度2(℃): 24; 温度3(℃): 24; 温度4(℃): 0 | 33 | 32
1265 | 2025-04-17 09:45:58 |  | 充电 | 0分钟 | 514分钟 | 3 | 14% | 27.822 | 199.92 | 200 | 0分钟 | 0分钟 |  |  | 52.256 | 20.1401 A | 3.266 | 3.293 | 3.259 | 33mV | ON | ON | 电压1(V): 3.263; 电压2(V): 3.264; 电压3(V): 3.266; 电压4(V): 3.266; 电压5(V): 3.27; 电压6(V): 3.293; 电压7(V): 3.265; 电压8(V): 3.259; 电压9(V): 3.262; 电压10(V): 3.266; 电压11(V): 3.262; 电压12(V): 3.261; 电压13(V): 3.264; 电压14(V): 3.263; 电压15(V): 3.268; 电压16(V): 3.264; 温度1(℃): 24; 温度2(℃): 24; 温度3(℃): 24; 温度4(℃): 0 | 32 | 31
1266 | 2025-04-17 09:46:00 |  | 充电 | 0分钟 | 514分钟 | 3 | 14% | 27.833 | 199.92 | 200 | 0分钟 | 0分钟 |  |  | 52.244 | 20.0376 A | 3.265 | 3.292 | 3.258 | 34mV | ON | ON | 电压1(V): 3.262; 电压2(V): 3.264; 电压3(V): 3.266; 电压4(V): 3.265; 电压5(V): 3.269; 电压6(V): 3.292; 电压7(V): 3.263; 电压8(V): 3.258; 电压9(V): 3.262; 电压10(V): 3.265; 电压11(V): 3.261; 电压12(V): 3.26; 电压13(V): 3.263; 电压14(V): 3.263; 电压15(V): 3.267; 电压16(V): 3.264; 温度1(℃): 24; 温度2(℃): 24; 温度3(℃): 24; 温度4(℃): 0 | 32 | 29
1267 | 2025-04-17 09:46:02 |  | 充电 | 0分钟 | 514分钟 | 3 | 14% | 27.844 | 199.92 | 200 | 0分钟 | 0分钟 |  |  | 52.246 | 20.0531 A | 3.265 | 3.292 | 3.259 | 32mV | ON | ON | 电压1(V): 3.261; 电压2(V): 3.265; 电压3(V): 3.265; 电压4(V): 3.265; 电压5(V): 3.27; 电压6(V): 3.292; 电压7(V): 3.263; 电压8(V): 3.259; 电压9(V): 3.26; 电压10(V): 3.266; 电压11(V): 3.262; 电压12(V): 3.26; 电压13(V): 3.264; 电压14(V): 3.263; 电压15(V): 3.267; 电压16(V): 3.264; 温度1(℃): 24; 温度2(℃): 24; 温度3(℃): 24; 温度4(℃): 0 | 32 | 28
1268 | 2025-04-17 09:46:04 |  | 充电 | 0分钟 | 515分钟 | 3 | 14% | 27.855 | 199.92 | 200 | 0分钟 | 0分钟 |  |  | 52.246 | 20.0314 A | 3.265 | 3.292 | 3.259 | 32mV | ON | ON | 电压1(V): 3.262; 电压2(V): 3.264; 电压3(V): 3.265; 电压4(V): 3.265; 电压5(V): 3.268; 电压6(V): 3.292; 电压7(V): 3.263; 电压8(V): 3.259; 电压9(V): 3.262; 电压10(V): 3.265; 电压11(V): 3.262; 电压12(V): 3.26; 电压13(V): 3.264; 电压14(V): 3.264; 电压15(V): 3.267; 电压16(V): 3.264; 温度1(℃): 24; 温度2(℃): 24; 温度3(℃): 24; 温度4(℃): 0 | 31 | 28
1269 | 2025-04-17 09:46:06 |  | 充电 | 0分钟 | 516分钟 | 3 | 14% | 27.866 | 199.92 | 200 | 0分钟 | 0分钟 |  |  | 52.248 | 19.9662 A | 3.265 | 3.292 | 3.259 | 32mV | ON | ON | 电压1(V): 3.263; 电压2(V): 3.264; 电压3(V): 3.265; 电压4(V): 3.267; 电压5(V): 3.27; 电压6(V): 3.292; 电压7(V): 3.264; 电压8(V): 3.259; 电压9(V): 3.262; 电压10(V): 3.265; 电压11(V): 3.261; 电压12(V): 3.259; 电压13(V): 3.264; 电压14(V): 3.263; 电压15(V): 3.267; 电压16(V): 3.263; 温度1(℃): 24; 温度2(℃): 24; 温度3(℃): 24; 温度4(℃): 0 | 32 | 32
1270 | 2025-04-17 09:46:08 |  | 充电 | 0分钟 | 516分钟 | 3 | 14% | 27.877 | 199.92 | 200 | 0分钟 | 0分钟 |  |  | 52.251 | 19.9926 A | 3.265 | 3.292 | 3.259 | 32mV | ON | ON | 电压1(V): 3.263; 电压2(V): 3.265; 电压3(V): 3.266; 电压4(V): 3.266; 电压5(V): 3.269; 电压6(V): 3.292; 电压7(V): 3.264; 电压8(V): 3.259; 电压9(V): 3.262; 电压10(V): 3.266; 电压11(V): 3.262; 电压12(V): 3.26; 电压13(V): 3.264; 电压14(V): 3.263; 电压15(V): 3.267; 电压16(V): 3.263; 温度1(℃): 24; 温度2(℃): 24; 温度3(℃): 24; 温度4(℃): 0 | 32 | 27
1271 | 2025-04-17 09:46:10 |  | 充电 | 0分钟 | 515分钟 | 3 | 14% | 27.889 | 199.92 | 200 | 0分钟 | 0分钟 |  |  | 52.252 | 20.0671 A | 3.265 | 3.292 | 3.259 | 32mV | ON | ON | 电压1(V): 3.264; 电压2(V): 3.264; 电压3(V): 3.266; 电压4(V): 3.266; 电压5(V): 3.271; 电压6(V): 3.292; 电压7(V): 3.263; 电压8(V): 3.259; 电压9(V): 3.262; 电压10(V): 3.266; 电压11(V): 3.262; 电压12(V): 3.261; 电压13(V): 3.263; 电压14(V): 3.263; 电压15(V): 3.267; 电压16(V): 3.263; 温度1(℃): 24; 温度2(℃): 24; 温度3(℃): 24; 温度4(℃): 0 | 32 | 28
1272 | 2025-04-17 09:46:12 |  | 充电 | 0分钟 | 514分钟 | 3 | 14% | 27.9 | 199.92 | 200 | 0分钟 | 0分钟 |  |  | 52.252 | 20.0904 A | 3.265 | 3.293 | 3.258 | 35mV | ON | ON | 电压1(V): 3.263; 电压2(V): 3.265; 电压3(V): 3.266; 电压4(V): 3.265; 电压5(V): 3.269; 电压6(V): 3.293; 电压7(V): 3.264; 电压8(V): 3.258; 电压9(V): 3.262; 电压10(V): 3.267; 电压11(V): 3.262; 电压12(V): 3.26; 电压13(V): 3.264; 电压14(V): 3.263; 电压15(V): 3.267; 电压16(V): 3.264; 温度1(℃): 24; 温度2(℃): 24; 温度3(℃): 24; 温度4(℃): 0 | 32 | 30
1273 | 2025-04-17 09:46:14 |  | 充电 | 0分钟 | 513分钟 | 3 | 14% | 27.911 | 199.92 | 200 | 0分钟 | 0分钟 |  |  | 52.251 | 20.1245 A | 3.265 | 3.291 | 3.259 | 31mV | ON | ON | 电压1(V): 3.263; 电压2(V): 3.265; 电压3(V): 3.266; 电压4(V): 3.267; 电压5(V): 3.27; 电压6(V): 3.291; 电压7(V): 3.264; 电压8(V): 3.259; 电压9(V): 3.262; 电压10(V): 3.265; 电压11(V): 3.261; 电压12(V): 3.26; 电压13(V): 3.264; 电压14(V): 3.264; 电压15(V): 3.267; 电压16(V): 3.263; 温度1(℃): 24; 温度2(℃): 24; 温度3(℃): 24; 温度4(℃): 0 | 32 | 27
1274 | 2025-04-17 09:46:16 |  | 充电 | 0分钟 | 513分钟 | 3 | 14% | 27.922 | 199.92 | 200 | 0分钟 | 0分钟 |  |  | 52.253 | 20.1043 A | 3.265 | 3.292 | 3.259 | 32mV | ON | ON | 电压1(V): 3.263; 电压2(V): 3.263; 电压3(V): 3.267; 电压4(V): 3.266; 电压5(V): 3.269; 电压6(V): 3.292; 电压7(V): 3.264; 电压8(V): 3.259; 电压9(V): 3.262; 电压10(V): 3.266; 电压11(V): 3.262; 电压12(V): 3.26; 电压13(V): 3.264; 电压14(V): 3.264; 电压15(V): 3.267; 电压16(V): 3.265; 温度1(℃): 24; 温度2(℃): 24; 温度3(℃): 24; 温度4(℃): 0 | 32 | 29
1275 | 2025-04-17 09:46:18 |  | 充电 | 0分钟 | 513分钟 | 3 | 14% | 27.933 | 199.92 | 200 | 0分钟 | 0分钟 |  |  | 52.252 | 20.1090 A | 3.265 | 3.292 | 3.259 | 32mV | ON | ON | 电压1(V): 3.263; 电压2(V): 3.264; 电压3(V): 3.266; 电压4(V): 3.266; 电压5(V): 3.27; 电压6(V): 3.292; 电压7(V): 3.264; 电压8(V): 3.259; 电压9(V): 3.262; 电压10(V): 3.266; 电压11(V): 3.262; 电压12(V): 3.26; 电压13(V): 3.264; 电压14(V): 3.263; 电压15(V): 3.267; 电压16(V): 3.264; 温度1(℃): 24; 温度2(℃): 24; 温度3(℃): 24; 温度4(℃): 0 | 32 | 30
1276 | 2025-04-17 09:46:20 |  | 充电 | 0分钟 | 513分钟 | 3 | 14% | 27.944 | 199.92 | 200 | 0分钟 | 0分钟 |  |  | 52.256 | 20.1106 A | 3.266 | 3.293 | 3.258 | 35mV | ON | ON | 电压1(V): 3.263; 电压2(V): 3.264; 电压3(V): 3.267; 电压4(V): 3.267; 电压5(V): 3.27; 电压6(V): 3.293; 电压7(V): 3.264; 电压8(V): 3.258; 电压9(V): 3.263; 电压10(V): 3.266; 电压11(V): 3.262; 电压12(V): 3.26; 电压13(V): 3.264; 电压14(V): 3.263; 电压15(V): 3.268; 电压16(V): 3.264; 温度1(℃): 24; 温度2(℃): 24; 温度3(℃): 24; 温度4(℃): 0 | 31 | 30
1277 | 2025-04-17 09:46:22 |  | 充电 | 0分钟 | 513分钟 | 3 | 14% | 27.955 | 199.92 | 200 | 0分钟 | 0分钟 |  |  | 52.257 | 20.0764 A | 3.266 | 3.293 | 3.259 | 33mV | ON | ON | 电压1(V): 3.264; 电压2(V): 3.265; 电压3(V): 3.266; 电压4(V): 3.267; 电压5(V): 3.27; 电压6(V): 3.293; 电压7(V): 3.264; 电压8(V): 3.259; 电压9(V): 3.262; 电压10(V): 3.267; 电压11(V): 3.262; 电压12(V): 3.261; 电压13(V): 3.264; 电压14(V): 3.263; 电压15(V): 3.267; 电压16(V): 3.263; 温度1(℃): 24; 温度2(℃): 24; 温度3(℃): 24; 温度4(℃): 0 | 32 | 28
1278 | 2025-04-17 09:46:24 |  | 充电 | 0分钟 | 513分钟 | 3 | 14% | 27.967 | 199.92 | 200 | 0分钟 | 0分钟 |  |  | 52.257 | 20.0516 A | 3.266 | 3.292 | 3.259 | 32mV | ON | ON | 电压1(V): 3.264; 电压2(V): 3.265; 电压3(V): 3.266; 电压4(V): 3.267; 电压5(V): 3.27; 电压6(V): 3.292; 电压7(V): 3.264; 电压8(V): 3.259; 电压9(V): 3.262; 电压10(V): 3.266; 电压11(V): 3.262; 电压12(V): 3.261; 电压13(V): 3.265; 电压14(V): 3.263; 电压15(V): 3.267; 电压16(V): 3.264; 温度1(℃): 24; 温度2(℃): 24; 温度3(℃): 24; 温度4(℃): 0 | 32 | 22
1279 | 2025-04-17 09:46:26 |  | 充电 | 0分钟 | 515分钟 | 3 | 14% | 27.978 | 199.92 | 200 | 0分钟 | 0分钟 |  |  | 52.256 | 19.9662 A | 3.266 | 3.293 | 3.259 | 33mV | ON | ON | 电压1(V): 3.264; 电压2(V): 3.265; 电压3(V): 3.266; 电压4(V): 3.267; 电压5(V): 3.27; 电压6(V): 3.293; 电压7(V): 3.264; 电压8(V): 3.259; 电压9(V): 3.262; 电压10(V): 3.265; 电压11(V): 3.262; 电压12(V): 3.26; 电压13(V): 3.264; 电压14(V): 3.264; 电压15(V): 3.267; 电压16(V): 3.264; 温度1(℃): 24; 温度2(℃): 24; 温度3(℃): 24; 温度4(℃): 0 | 32 | 29
1280 | 2025-04-17 09:46:28 |  | 充电 | 0分钟 | 516分钟 | 3 | 14% | 27.989 | 199.92 | 200 | 0分钟 | 0分钟 |  |  | 52.254 | 19.9879 A | 3.265 | 3.292 | 3.259 | 32mV | ON | ON | 电压1(V): 3.263; 电压2(V): 3.264; 电压3(V): 3.266; 电压4(V): 3.266; 电压5(V): 3.27; 电压6(V): 3.292; 电压7(V): 3.264; 电压8(V): 3.259; 电压9(V): 3.262; 电压10(V): 3.266; 电压11(V): 3.263; 电压12(V): 3.26; 电压13(V): 3.265; 电压14(V): 3.263; 电压15(V): 3.267; 电压16(V): 3.264; 温度1(℃): 24; 温度2(℃): 24; 温度3(℃): 24; 温度4(℃): 0 | 32 | 28
1281 | 2025-04-17 09:46:30 |  | 充电 | 0分钟 | 516分钟 | 3 | 15% | 28 | 199.92 | 200 | 0分钟 | 0分钟 |  |  | 52.255 | 19.9988 A | 3.265 | 3.293 | 3.259 | 33mV | ON | ON | 电压1(V): 3.263; 电压2(V): 3.265; 电压3(V): 3.266; 电压4(V): 3.266; 电压5(V): 3.27; 电压6(V): 3.293; 电压7(V): 3.264; 电压8(V): 3.259; 电压9(V): 3.262; 电压10(V): 3.266; 电压11(V): 3.263; 电压12(V): 3.26; 电压13(V): 3.264; 电压14(V): 3.263; 电压15(V): 3.267; 电压16(V): 3.264; 温度1(℃): 24; 温度2(℃): 24; 温度3(℃): 24; 温度4(℃): 0 | 30 | 29
1282 | 2025-04-17 09:46:32 |  | 充电 | 0分钟 | 515分钟 | 3 | 15% | 28.011 | 199.92 | 200 | 0分钟 | 0分钟 |  |  | 52.251 | 20.0221 A | 3.265 | 3.292 | 3.258 | 34mV | ON | ON | 电压1(V): 3.258; 电压2(V): 3.265; 电压3(V): 3.266; 电压4(V): 3.266; 电压5(V): 3.269; 电压6(V): 3.292; 电压7(V): 3.263; 电压8(V): 3.259; 电压9(V): 3.262; 电压10(V): 3.267; 电压11(V): 3.263; 电压12(V): 3.261; 电压13(V): 3.264; 电压14(V): 3.264; 电压15(V): 3.268; 电压16(V): 3.264; 温度1(℃): 24; 温度2(℃): 24; 温度3(℃): 24; 温度4(℃): 0 | 32 | 28
1283 | 2025-04-17 09:46:34 |  | 充电 | 0分钟 | 514分钟 | 3 | 15% | 28.022 | 199.92 | 200 | 0分钟 | 0分钟 |  |  | 52.26 | 20.0500 A | 3.266 | 3.293 | 3.259 | 33mV | ON | ON | 电压1(V): 3.263; 电压2(V): 3.265; 电压3(V): 3.267; 电压4(V): 3.266; 电压5(V): 3.27; 电压6(V): 3.293; 电压7(V): 3.263; 电压8(V): 3.259; 电压9(V): 3.263; 电压10(V): 3.266; 电压11(V): 3.263; 电压12(V): 3.261; 电压13(V): 3.265; 电压14(V): 3.264; 电压15(V): 3.267; 电压16(V): 3.265; 温度1(℃): 24; 温度2(℃): 24; 温度3(℃): 24; 温度4(℃): 0 | 32 | 28
1284 | 2025-04-17 09:46:36 |  | 充电 | 0分钟 | 513分钟 | 3 | 15% | 28.033 | 199.92 | 200 | 0分钟 | 0分钟 |  |  | 52.255 | 20.0655 A | 3.265 | 3.293 | 3.26 | 32mV | ON | ON | 电压1(V): 3.261; 电压2(V): 3.265; 电压3(V): 3.266; 电压4(V): 3.266; 电压5(V): 3.27; 电压6(V): 3.293; 电压7(V): 3.264; 电压8(V): 3.26; 电压9(V): 3.262; 电压10(V): 3.266; 电压11(V): 3.263; 电压12(V): 3.26; 电压13(V): 3.264; 电压14(V): 3.264; 电压15(V): 3.267; 电压16(V): 3.264; 温度1(℃): 24; 温度2(℃): 24; 温度3(℃): 24; 温度4(℃): 0 | 32 | 32
1285 | 2025-04-17 09:46:38 |  | 充电 | 0分钟 | 513分钟 | 3 | 15% | 28.045 | 199.92 | 200 | 0分钟 | 0分钟 |  |  | 52.261 | 20.0686 A | 3.266 | 3.293 | 3.26 | 32mV | ON | ON | 电压1(V): 3.264; 电压2(V): 3.265; 电压3(V): 3.266; 电压4(V): 3.266; 电压5(V): 3.27; 电压6(V): 3.293; 电压7(V): 3.264; 电压8(V): 3.26; 电压9(V): 3.262; 电压10(V): 3.267; 电压11(V): 3.262; 电压12(V): 3.261; 电压13(V): 3.265; 电压14(V): 3.264; 电压15(V): 3.267; 电压16(V): 3.265; 温度1(℃): 24; 温度2(℃): 24; 温度3(℃): 24; 温度4(℃): 0 | 32 | 31
1286 | 2025-04-17 09:46:40 |  | 充电 | 0分钟 | 513分钟 | 3 | 15% | 28.056 | 199.92 | 200 | 0分钟 | 0分钟 |  |  | 52.26 | 20.0981 A | 3.266 | 3.294 | 3.259 | 34mV | ON | ON | 电压1(V): 3.263; 电压2(V): 3.265; 电压3(V): 3.267; 电压4(V): 3.266; 电压5(V): 3.27; 电压6(V): 3.294; 电压7(V): 3.265; 电压8(V): 3.259; 电压9(V): 3.262; 电压10(V): 3.266; 电压11(V): 3.263; 电压12(V): 3.26; 电压13(V): 3.264; 电压14(V): 3.264; 电压15(V): 3.268; 电压16(V): 3.264; 温度1(℃): 24; 温度2(℃): 24; 温度3(℃): 24; 温度4(℃): 0 | 31 | 31
1287 | 2025-04-17 09:46:42 |  | 充电 | 0分钟 | 513分钟 | 3 | 15% | 28.067 | 199.92 | 200 | 0分钟 | 0分钟 |  |  | 52.262 | 20.1199 A | 3.266 | 3.293 | 3.259 | 33mV | ON | ON | 电压1(V): 3.264; 电压2(V): 3.266; 电压3(V): 3.266; 电压4(V): 3.266; 电压5(V): 3.27; 电压6(V): 3.293; 电压7(V): 3.264; 电压8(V): 3.259; 电压9(V): 3.263; 电压10(V): 3.267; 电压11(V): 3.262; 电压12(V): 3.26; 电压13(V): 3.265; 电压14(V): 3.264; 电压15(V): 3.268; 电压16(V): 3.265; 温度1(℃): 24; 温度2(℃): 24; 温度3(℃): 24; 温度4(℃): 0 | 32 | 26
1288 | 2025-04-17 09:46:44 |  | 充电 | 0分钟 | 512分钟 | 3 | 15% | 28.078 | 199.92 | 200 | 0分钟 | 0分钟 |  |  | 52.262 | 20.0981 A | 3.266 | 3.294 | 3.259 | 34mV | ON | ON | 电压1(V): 3.264; 电压2(V): 3.265; 电压3(V): 3.266; 电压4(V): 3.266; 电压5(V): 3.27; 电压6(V): 3.294; 电压7(V): 3.264; 电压8(V): 3.259; 电压9(V): 3.263; 电压10(V): 3.267; 电压11(V): 3.262; 电压12(V): 3.261; 电压13(V): 3.264; 电压14(V): 3.265; 电压15(V): 3.268; 电压16(V): 3.264; 温度1(℃): 24; 温度2(℃): 24; 温度3(℃): 24; 温度4(℃): 0 | 31 | 30
1289 | 2025-04-17 09:46:46 |  | 充电 | 0分钟 | 513分钟 | 3 | 15% | 28.089 | 199.92 | 200 | 0分钟 | 0分钟 |  |  | 52.258 | 20.0904 A | 3.266 | 3.292 | 3.259 | 32mV | ON | ON | 电压1(V): 3.264; 电压2(V): 3.265; 电压3(V): 3.266; 电压4(V): 3.267; 电压5(V): 3.27; 电压6(V): 3.292; 电压7(V): 3.265; 电压8(V): 3.259; 电压9(V): 3.262; 电压10(V): 3.266; 电压11(V): 3.262; 电压12(V): 3.26; 电压13(V): 3.265; 电压14(V): 3.264; 电压15(V): 3.267; 电压16(V): 3.264; 温度1(℃): 24; 温度2(℃): 24; 温度3(℃): 24; 温度4(℃): 0 | 31 | 30
1290 | 2025-04-17 09:46:48 |  | 充电 | 0分钟 | 512分钟 | 3 | 15% | 28.1 | 199.92 | 200 | 0分钟 | 0分钟 |  |  | 52.258 | 20.0748 A | 3.266 | 3.292 | 3.259 | 32mV | ON | ON | 电压1(V): 3.264; 电压2(V): 3.264; 电压3(V): 3.266; 电压4(V): 3.267; 电压5(V): 3.27; 电压6(V): 3.292; 电压7(V): 3.265; 电压8(V): 3.259; 电压9(V): 3.263; 电压10(V): 3.267; 电压11(V): 3.262; 电压12(V): 3.26; 电压13(V): 3.265; 电压14(V): 3.263; 电压15(V): 3.267; 电压16(V): 3.264; 温度1(℃): 24; 温度2(℃): 24; 温度3(℃): 24; 温度4(℃): 0 | 32 | 30
1291 | 2025-04-17 09:46:50 |  | 充电 | 0分钟 | 513分钟 | 3 | 15% | 28.112 | 199.92 | 200 | 0分钟 | 0分钟 |  |  | 52.26 | 20.0593 A | 3.266 | 3.293 | 3.259 | 33mV | ON | ON | 电压1(V): 3.264; 电压2(V): 3.266; 电压3(V): 3.266; 电压4(V): 3.266; 电压5(V): 3.27; 电压6(V): 3.293; 电压7(V): 3.264; 电压8(V): 3.259; 电压9(V): 3.262; 电压10(V): 3.268; 电压11(V): 3.262; 电压12(V): 3.261; 电压13(V): 3.265; 电压14(V): 3.262; 电压15(V): 3.267; 电压16(V): 3.265; 温度1(℃): 24; 温度2(℃): 24; 温度3(℃): 24; 温度4(℃): 0 | 32 | 27
1292 | 2025-04-17 09:46:52 |  | 充电 | 0分钟 | 513分钟 | 3 | 15% | 28.123 | 199.92 | 200 | 0分钟 | 0分钟 |  |  | 52.262 | 20.0578 A | 3.266 | 3.293 | 3.261 | 32mV | ON | ON | 电压1(V): 3.264; 电压2(V): 3.265; 电压3(V): 3.267; 电压4(V): 3.266; 电压5(V): 3.27; 电压6(V): 3.293; 电压7(V): 3.264; 电压8(V): 3.261; 电压9(V): 3.262; 电压10(V): 3.266; 电压11(V): 3.262; 电压12(V): 3.261; 电压13(V): 3.264; 电压14(V): 3.264; 电压15(V): 3.268; 电压16(V): 3.265; 温度1(℃): 24; 温度2(℃): 24; 温度3(℃): 24; 温度4(℃): 0 | 32 | 28
1293 | 2025-04-17 09:46:54 |  | 充电 | 0分钟 | 513分钟 | 3 | 15% | 28.134 | 199.92 | 200 | 0分钟 | 0分钟 |  |  | 52.267 | 20.0826 A | 3.266 | 3.293 | 3.26 | 32mV | ON | ON | 电压1(V): 3.264; 电压2(V): 3.265; 电压3(V): 3.267; 电压4(V): 3.268; 电压5(V): 3.27; 电压6(V): 3.293; 电压7(V): 3.265; 电压8(V): 3.26; 电压9(V): 3.263; 电压10(V): 3.267; 电压11(V): 3.263; 电压12(V): 3.26; 电压13(V): 3.265; 电压14(V): 3.264; 电压15(V): 3.268; 电压16(V): 3.265; 温度1(℃): 24; 温度2(℃): 24; 温度3(℃): 24; 温度4(℃): 0 | 32 | 28
1294 | 2025-04-17 09:46:56 |  | 充电 | 0分钟 | 513分钟 | 3 | 15% | 28.145 | 199.92 | 200 | 0分钟 | 0分钟 |  |  | 52.259 | 20.0562 A | 3.266 | 3.293 | 3.259 | 33mV | ON | ON | 电压1(V): 3.264; 电压2(V): 3.264; 电压3(V): 3.267; 电压4(V): 3.265; 电压5(V): 3.27; 电压6(V): 3.293; 电压7(V): 3.265; 电压8(V): 3.26; 电压9(V): 3.263; 电压10(V): 3.267; 电压11(V): 3.262; 电压12(V): 3.259; 电压13(V): 3.265; 电压14(V): 3.263; 电压15(V): 3.268; 电压16(V): 3.264; 温度1(℃): 24; 温度2(℃): 24; 温度3(℃): 24; 温度4(℃): 0 | 32 | 30
1295 | 2025-04-17 09:46:58 |  | 充电 | 0分钟 | 512分钟 | 3 | 15% | 28.156 | 199.92 | 200 | 0分钟 | 0分钟 |  |  | 52.263 | 20.1214 A | 3.266 | 3.294 | 3.26 | 33mV | ON | ON | 电压1(V): 3.264; 电压2(V): 3.266; 电压3(V): 3.266; 电压4(V): 3.266; 电压5(V): 3.27; 电压6(V): 3.294; 电压7(V): 3.264; 电压8(V): 3.26; 电压9(V): 3.262; 电压10(V): 3.266; 电压11(V): 3.263; 电压12(V): 3.261; 电压13(V): 3.264; 电压14(V): 3.265; 电压15(V): 3.268; 电压16(V): 3.264; 温度1(℃): 24; 温度2(℃): 24; 温度3(℃): 24; 温度4(℃): 0 | 32 | 27
1296 | 2025-04-17 09:47:00 |  | 充电 | 0分钟 | 512分钟 | 3 | 15% | 28.167 | 199.92 | 200 | 0分钟 | 0分钟 |  |  | 52.266 | 20.1090 A | 3.266 | 3.293 | 3.259 | 33mV | ON | ON | 电压1(V): 3.265; 电压2(V): 3.265; 电压3(V): 3.267; 电压4(V): 3.267; 电压5(V): 3.271; 电压6(V): 3.293; 电压7(V): 3.265; 电压8(V): 3.259; 电压9(V): 3.263; 电压10(V): 3.266; 电压11(V): 3.263; 电压12(V): 3.261; 电压13(V): 3.265; 电压14(V): 3.264; 电压15(V): 3.268; 电压16(V): 3.264; 温度1(℃): 24; 温度2(℃): 24; 温度3(℃): 24; 温度4(℃): 0 | 31 | 28
1297 | 2025-04-17 09:47:02 |  | 充电 | 0分钟 | 513分钟 | 3 | 15% | 28.178 | 199.92 | 200 | 0分钟 | 0分钟 |  |  | 52.261 | 20.078 A | 3.266 | 3.293 | 3.26 | 32mV | ON | ON | 电压1(V): 3.264; 电压2(V): 3.265; 电压3(V): 3.266; 电压4(V): 3.266; 电压5(V): 3.27; 电压6(V): 3.293; 电压7(V): 3.264; 电压8(V): 3.26; 电压9(V): 3.262; 电压10(V): 3.267; 电压11(V): 3.263; 电压12(V): 3.261; 电压13(V): 3.264; 电压14(V): 3.264; 电压15(V): 3.268; 电压16(V): 3.264; 温度1(℃): 24; 温度2(℃): 24; 温度3(℃): 24; 温度4(℃): 0 | 31 | 29
1298 | 2025-04-17 09:47:04 |  | 充电 | 0分钟 | 513分钟 | 3 | 15% | 28.184 | 199.92 | 200 | 0分钟 | 0分钟 |  |  | 52.267 | 20.0795 A | 3.266 | 3.293 | 3.26 | 32mV | ON | ON | 电压1(V): 3.264; 电压2(V): 3.265; 电压3(V): 3.267; 电压4(V): 3.267; 电压5(V): 3.272; 电压6(V): 3.293; 电压7(V): 3.264; 电压8(V): 3.26; 电压9(V): 3.263; 电压10(V): 3.267; 电压11(V): 3.263; 电压12(V): 3.261; 电压13(V): 3.265; 电压14(V): 3.264; 电压15(V): 3.267; 电压16(V): 3.265; 温度1(℃): 24; 温度2(℃): 24; 温度3(℃): 24; 温度4(℃): 0 | 32 | 29
1299 | 2025-04-17 09:47:06 |  | 充电 | 0分钟 | 513分钟 | 3 | 15% | 28.195 | 199.92 | 200 | 0分钟 | 0分钟 |  |  | 52.268 | 20.0702 A | 3.266 | 3.293 | 3.26 | 32mV | ON | ON | 电压1(V): 3.264; 电压2(V): 3.266; 电压3(V): 3.267; 电压4(V): 3.267; 电压5(V): 3.271; 电压6(V): 3.293; 电压7(V): 3.265; 电压8(V): 3.26; 电压9(V): 3.264; 电压10(V): 3.267; 电压11(V): 3.263; 电压12(V): 3.261; 电压13(V): 3.264; 电压14(V): 3.264; 电压15(V): 3.267; 电压16(V): 3.265; 温度1(℃): 24; 温度2(℃): 24; 温度3(℃): 24; 温度4(℃): 0 | 32 | 32
1300 | 2025-04-17 09:47:08 |  | 充电 | 0分钟 | 513分钟 | 3 | 15% | 28.206 | 199.92 | 200 | 0分钟 | 0分钟 |  |  | 52.262 | 20.0174 A | 3.266 | 3.293 | 3.26 | 32mV | ON | ON | 电压1(V): 3.26; 电压2(V): 3.265; 电压3(V): 3.267; 电压4(V): 3.267; 电压5(V): 3.271; 电压6(V): 3.293; 电压7(V): 3.264; 电压8(V): 3.26; 电压9(V): 3.263; 电压10(V): 3.267; 电压11(V): 3.262; 电压12(V): 3.261; 电压13(V): 3.265; 电压14(V): 3.264; 电压15(V): 3.268; 电压16(V): 3.265; 温度1(℃): 24; 温度2(℃): 24; 温度3(℃): 24; 温度4(℃): 0 | 32 | 29
1301 | 2025-04-17 09:47:10 |  | 充电 | 0分钟 | 514分钟 | 3 | 15% | 28.217 | 199.92 | 200 | 0分钟 | 0分钟 |  |  | 52.265 | 20.0003 A | 3.266 | 3.293 | 3.259 | 33mV | ON | ON | 电压1(V): 3.264; 电压2(V): 3.265; 电压3(V): 3.267; 电压4(V): 3.266; 电压5(V): 3.271; 电压6(V): 3.293; 电压7(V): 3.265; 电压8(V): 3.259; 电压9(V): 3.263; 电压10(V): 3.267; 电压11(V): 3.263; 电压12(V): 3.261; 电压13(V): 3.265; 电压14(V): 3.264; 电压15(V): 3.267; 电压16(V): 3.265; 温度1(℃): 24; 温度2(℃): 24; 温度3(℃): 24; 温度4(℃): 0 | 33 | 28
1302 | 2025-04-17 09:47:12 |  | 充电 | 0分钟 | 515分钟 | 3 | 15% | 28.229 | 199.92 | 200 | 0分钟 | 0分钟 |  |  | 52.265 | 19.9910 A | 3.266 | 3.292 | 3.26 | 32mV | ON | ON | 电压1(V): 3.264; 电压2(V): 3.265; 电压3(V): 3.267; 电压4(V): 3.267; 电压5(V): 3.27; 电压6(V): 3.292; 电压7(V): 3.264; 电压8(V): 3.26; 电压9(V): 3.263; 电压10(V): 3.266; 电压11(V): 3.263; 电压12(V): 3.261; 电压13(V): 3.265; 电压14(V): 3.265; 电压15(V): 3.268; 电压16(V): 3.265; 温度1(℃): 24; 温度2(℃): 24; 温度3(℃): 24; 温度4(℃): 0 | 33 | 30
1303 | 2025-04-17 09:47:14 |  | 充电 | 0分钟 | 514分钟 | 3 | 15% | 28.24 | 199.92 | 200 | 0分钟 | 0分钟 |  |  | 52.267 | 20.0717 A | 3.266 | 3.293 | 3.26 | 32mV | ON | ON | 电压1(V): 3.264; 电压2(V): 3.265; 电压3(V): 3.267; 电压4(V): 3.267; 电压5(V): 3.271; 电压6(V): 3.293; 电压7(V): 3.265; 电压8(V): 3.26; 电压9(V): 3.263; 电压10(V): 3.267; 电压11(V): 3.262; 电压12(V): 3.262; 电压13(V): 3.264; 电压14(V): 3.264; 电压15(V): 3.268; 电压16(V): 3.265; 温度1(℃): 24; 温度2(℃): 24; 温度3(℃): 24; 温度4(℃): 0 | 32 | 30
1304 | 2025-04-17 09:47:16 |  | 充电 | 0分钟 | 512分钟 | 3 | 15% | 28.251 | 199.92 | 200 | 0分钟 | 0分钟 |  |  | 52.269 | 20.0873 A | 3.266 | 3.293 | 3.26 | 32mV | ON | ON | 电压1(V): 3.265; 电压2(V): 3.265; 电压3(V): 3.267; 电压4(V): 3.267; 电压5(V): 3.27; 电压6(V): 3.293; 电压7(V): 3.265; 电压8(V): 3.26; 电压9(V): 3.263; 电压10(V): 3.267; 电压11(V): 3.264; 电压12(V): 3.261; 电压13(V): 3.265; 电压14(V): 3.264; 电压15(V): 3.268; 电压16(V): 3.265; 温度1(℃): 24; 温度2(℃): 24; 温度3(℃): 24; 温度4(℃): 0 | 32 | 27
1305 | 2025-04-17 09:47:18 |  | 充电 | 0分钟 | 512分钟 | 3 | 15% | 28.262 | 199.92 | 200 | 0分钟 | 0分钟 |  |  | 52.265 | 20.0485 A | 3.266 | 3.293 | 3.259 | 33mV | ON | ON | 电压1(V): 3.259; 电压2(V): 3.265; 电压3(V): 3.268; 电压4(V): 3.267; 电压5(V): 3.271; 电压6(V): 3.293; 电压7(V): 3.265; 电压8(V): 3.26; 电压9(V): 3.263; 电压10(V): 3.267; 电压11(V): 3.262; 电压12(V): 3.261; 电压13(V): 3.266; 电压14(V): 3.265; 电压15(V): 3.268; 电压16(V): 3.265; 温度1(℃): 24; 温度2(℃): 24; 温度3(℃): 24; 温度4(℃): 0 | 31 | 29
1306 | 2025-04-17 09:47:20 |  | 充电 | 0分钟 | 513分钟 | 3 | 15% | 28.273 | 199.92 | 200 | 0分钟 | 0分钟 |  |  | 52.268 | 20.0252 A | 3.266 | 3.293 | 3.26 | 32mV | ON | ON | 电压1(V): 3.264; 电压2(V): 3.265; 电压3(V): 3.267; 电压4(V): 3.267; 电压5(V): 3.271; 电压6(V): 3.293; 电压7(V): 3.265; 电压8(V): 3.26; 电压9(V): 3.263; 电压10(V): 3.267; 电压11(V): 3.263; 电压12(V): 3.261; 电压13(V): 3.265; 电压14(V): 3.265; 电压15(V): 3.268; 电压16(V): 3.264; 温度1(℃): 24; 温度2(℃): 24; 温度3(℃): 24; 温度4(℃): 0 | 32 | 28
1307 | 2025-04-17 09:47:22 |  | 充电 | 0分钟 | 514分钟 | 3 | 15% | 28.284 | 199.92 | 200 | 0分钟 | 0分钟 |  |  | 52.27 | 19.9755 A | 3.266 | 3.293 | 3.26 | 32mV | ON | ON | 电压1(V): 3.265; 电压2(V): 3.265; 电压3(V): 3.267; 电压4(V): 3.267; 电压5(V): 3.271; 电压6(V): 3.293; 电压7(V): 3.265; 电压8(V): 3.261; 电压9(V): 3.263; 电压10(V): 3.267; 电压11(V): 3.263; 电压12(V): 3.26; 电压13(V): 3.265; 电压14(V): 3.265; 电压15(V): 3.268; 电压16(V): 3.265; 温度1(℃): 24; 温度2(℃): 24; 温度3(℃): 24; 温度4(℃): 0 | 31 | 25
1308 | 2025-04-17 09:47:24 |  | 充电 | 0分钟 | 513分钟 | 3 | 15% | 28.295 | 199.92 | 200 | 0分钟 | 0分钟 |  |  | 52.269 | 20.0950 A | 3.266 | 3.293 | 3.26 | 32mV | ON | ON | 电压1(V): 3.264; 电压2(V): 3.266; 电压3(V): 3.267; 电压4(V): 3.266; 电压5(V): 3.271; 电压6(V): 3.293; 电压7(V): 3.266; 电压8(V): 3.26; 电压9(V): 3.263; 电压10(V): 3.267; 电压11(V): 3.262; 电压12(V): 3.262; 电压13(V): 3.265; 电压14(V): 3.265; 电压15(V): 3.268; 电压16(V): 3.264; 温度1(℃): 24; 温度2(℃): 24; 温度3(℃): 24; 温度4(℃): 0 | 32 | 31
1309 | 2025-04-17 09:47:26 |  | 充电 | 0分钟 | 512分钟 | 3 | 15% | 28.307 | 199.92 | 200 | 0分钟 | 0分钟 |  |  | 52.27 | 20.0686 A | 3.266 | 3.294 | 3.26 | 33mV | ON | ON | 电压1(V): 3.26; 电压2(V): 3.266; 电压3(V): 3.268; 电压4(V): 3.267; 电压5(V): 3.271; 电压6(V): 3.294; 电压7(V): 3.265; 电压8(V): 3.26; 电压9(V): 3.263; 电压10(V): 3.267; 电压11(V): 3.264; 电压12(V): 3.261; 电压13(V): 3.265; 电压14(V): 3.265; 电压15(V): 3.269; 电压16(V): 3.265; 温度1(℃): 24; 温度2(℃): 24; 温度3(℃): 24; 温度4(℃): 0 | 31 | 28
1310 | 2025-04-17 09:47:28 |  | 充电 | 0分钟 | 513分钟 | 3 | 15% | 28.318 | 199.92 | 200 | 0分钟 | 0分钟 |  |  | 52.272 | 20.0438 A | 3.267 | 3.294 | 3.26 | 33mV | ON | ON | 电压1(V): 3.262; 电压2(V): 3.266; 电压3(V): 3.267; 电压4(V): 3.267; 电压5(V): 3.271; 电压6(V): 3.294; 电压7(V): 3.265; 电压8(V): 3.26; 电压9(V): 3.263; 电压10(V): 3.267; 电压11(V): 3.263; 电压12(V): 3.261; 电压13(V): 3.266; 电压14(V): 3.265; 电压15(V): 3.27; 电压16(V): 3.265; 温度1(℃): 24; 温度2(℃): 24; 温度3(℃): 24; 温度4(℃): 0 | 31 | 31
1311 | 2025-04-17 09:47:30 |  | 充电 | 0分钟 | 514分钟 | 3 | 15% | 28.329 | 199.92 | 200 | 0分钟 | 0分钟 |  |  | 52.274 | 20.0019 A | 3.267 | 3.294 | 3.26 | 33mV | ON | ON | 电压1(V): 3.265; 电压2(V): 3.265; 电压3(V): 3.267; 电压4(V): 3.268; 电压5(V): 3.271; 电压6(V): 3.294; 电压7(V): 3.265; 电压8(V): 3.26; 电压9(V): 3.264; 电压10(V): 3.268; 电压11(V): 3.263; 电压12(V): 3.261; 电压13(V): 3.265; 电压14(V): 3.265; 电压15(V): 3.268; 电压16(V): 3.265; 温度1(℃): 24; 温度2(℃): 24; 温度3(℃): 24; 温度4(℃): 0 | 32 | 27
1312 | 2025-04-17 09:47:32 |  | 充电 | 0分钟 | 515分钟 | 3 | 15% | 28.34 | 199.92 | 200 | 0分钟 | 0分钟 |  |  | 52.274 | 19.9786 A | 3.267 | 3.295 | 3.261 | 34mV | ON | ON | 电压1(V): 3.265; 电压2(V): 3.265; 电压3(V): 3.268; 电压4(V): 3.267; 电压5(V): 3.271; 电压6(V): 3.295; 电压7(V): 3.265; 电压8(V): 3.261; 电压9(V): 3.264; 电压10(V): 3.266; 电压11(V): 3.263; 电压12(V): 3.261; 电压13(V): 3.265; 电压14(V): 3.265; 电压15(V): 3.268; 电压16(V): 3.265; 温度1(℃): 24; 温度2(℃): 24; 温度3(℃): 24; 温度4(℃): 0 | 32 | 28
1313 | 2025-04-17 09:47:34 |  | 充电 | 0分钟 | 513分钟 | 3 | 15% | 28.351 | 199.92 | 200 | 0分钟 | 0分钟 |  |  | 52.274 | 20.0888 A | 3.267 | 3.295 | 3.259 | 36mV | ON | ON | 电压1(V): 3.265; 电压2(V): 3.265; 电压3(V): 3.268; 电压4(V): 3.267; 电压5(V): 3.271; 电压6(V): 3.295; 电压7(V): 3.265; 电压8(V): 3.259; 电压9(V): 3.264; 电压10(V): 3.269; 电压11(V): 3.263; 电压12(V): 3.261; 电压13(V): 3.265; 电压14(V): 3.264; 电压15(V): 3.268; 电压16(V): 3.265; 温度1(℃): 24; 温度2(℃): 24; 温度3(℃): 24; 温度4(℃): 0 | 32 | 27
1314 | 2025-04-17 09:47:36 |  | 充电 | 0分钟 | 512分钟 | 3 | 15% | 28.362 | 199.92 | 200 | 0分钟 | 0分钟 |  |  | 52.275 | 20.0888 A | 3.267 | 3.295 | 3.26 | 35mV | ON | ON | 电压1(V): 3.264; 电压2(V): 3.266; 电压3(V): 3.267; 电压4(V): 3.267; 电压5(V): 3.271; 电压6(V): 3.295; 电压7(V): 3.265; 电压8(V): 3.26; 电压9(V): 3.263; 电压10(V): 3.267; 电压11(V): 3.264; 电压12(V): 3.262; 电压13(V): 3.265; 电压14(V): 3.265; 电压15(V): 3.269; 电压16(V): 3.265; 温度1(℃): 24; 温度2(℃): 24; 温度3(℃): 24; 温度4(℃): 0 | 33 | 27
1315 | 2025-04-17 09:47:38 |  | 充电 | 0分钟 | 512分钟 | 3 | 15% | 28.373 | 199.92 | 200 | 0分钟 | 0分钟 |  |  | 52.273 | 20.0702 A | 3.267 | 3.294 | 3.26 | 33mV | ON | ON | 电压1(V): 3.265; 电压2(V): 3.266; 电压3(V): 3.266; 电压4(V): 3.267; 电压5(V): 3.271; 电压6(V): 3.294; 电压7(V): 3.265; 电压8(V): 3.26; 电压9(V): 3.263; 电压10(V): 3.268; 电压11(V): 3.263; 电压12(V): 3.261; 电压13(V): 3.265; 电压14(V): 3.265; 电压15(V): 3.269; 电压16(V): 3.265; 温度1(℃): 24; 温度2(℃): 24; 温度3(℃): 24; 温度4(℃): 0 | 33 | 28
1316 | 2025-04-17 09:47:40 |  | 充电 | 0分钟 | 513分钟 | 3 | 15% | 28.384 | 199.92 | 200 | 0分钟 | 0分钟 |  |  | 52.272 | 20.0252 A | 3.267 | 3.294 | 3.261 | 32mV | ON | ON | 电压1(V): 3.263; 电压2(V): 3.265; 电压3(V): 3.268; 电压4(V): 3.267; 电压5(V): 3.271; 电压6(V): 3.294; 电压7(V): 3.265; 电压8(V): 3.261; 电压9(V): 3.263; 电压10(V): 3.267; 电压11(V): 3.263; 电压12(V): 3.261; 电压13(V): 3.265; 电压14(V): 3.265; 电压15(V): 3.269; 电压16(V): 3.265; 温度1(℃): 24; 温度2(℃): 24; 温度3(℃): 24; 温度4(℃): 0 | 32 | 28
1317 | 2025-04-17 09:47:42 |  | 充电 | 0分钟 | 513分钟 | 3 | 15% | 28.396 | 199.92 | 200 | 0分钟 | 0分钟 |  |  | 52.276 | 19.9972 A | 3.267 | 3.294 | 3.26 | 33mV | ON | ON | 电压1(V): 3.265; 电压2(V): 3.266; 电压3(V): 3.268; 电压4(V): 3.267; 电压5(V): 3.271; 电压6(V): 3.294; 电压7(V): 3.265; 电压8(V): 3.26; 电压9(V): 3.264; 电压10(V): 3.268; 电压11(V): 3.263; 电压12(V): 3.261; 电压13(V): 3.265; 电压14(V): 3.265; 电压15(V): 3.269; 电压16(V): 3.265; 温度1(℃): 24; 温度2(℃): 24; 温度3(℃): 24; 温度4(℃): 0 | 32 | 27
1318 | 2025-04-17 09:47:44 |  | 充电 | 0分钟 | 515分钟 | 3 | 15% | 28.407 | 199.92 | 200 | 0分钟 | 0分钟 |  |  | 52.273 | 19.9879 A | 3.267 | 3.294 | 3.26 | 33mV | ON | ON | 电压1(V): 3.265; 电压2(V): 3.266; 电压3(V): 3.267; 电压4(V): 3.267; 电压5(V): 3.271; 电压6(V): 3.294; 电压7(V): 3.265; 电压8(V): 3.26; 电压9(V): 3.263; 电压10(V): 3.268; 电压11(V): 3.263; 电压12(V): 3.261; 电压13(V): 3.265; 电压14(V): 3.264; 电压15(V): 3.269; 电压16(V): 3.265; 温度1(℃): 24; 温度2(℃): 24; 温度3(℃): 24; 温度4(℃): 0 | 31 | 27
1319 | 2025-04-17 09:47:46 |  | 充电 | 0分钟 | 514分钟 | 3 | 15% | 28.418 | 199.92 | 200 | 0分钟 | 0分钟 |  |  | 52.274 | 20.0003 A | 3.267 | 3.293 | 3.26 | 32mV | ON | ON | 电压1(V): 3.265; 电压2(V): 3.265; 电压3(V): 3.267; 电压4(V): 3.267; 电压5(V): 3.271; 电压6(V): 3.293; 电压7(V): 3.265; 电压8(V): 3.26; 电压9(V): 3.264; 电压10(V): 3.267; 电压11(V): 3.264; 电压12(V): 3.261; 电压13(V): 3.266; 电压14(V): 3.264; 电压15(V): 3.269; 电压16(V): 3.266; 温度1(℃): 24; 温度2(℃): 24; 温度3(℃): 24; 温度4(℃): 0 | 32 | 30
1320 | 2025-04-17 09:47:48 |  | 充电 | 0分钟 | 514分钟 | 3 | 15% | 28.429 | 199.92 | 200 | 0分钟 | 0分钟 |  |  | 52.278 | 20.0842 A | 3.267 | 3.295 | 3.26 | 35mV | ON | ON | 电压1(V): 3.265; 电压2(V): 3.266; 电压3(V): 3.267; 电压4(V): 3.267; 电压5(V): 3.271; 电压6(V): 3.295; 电压7(V): 3.265; 电压8(V): 3.26; 电压9(V): 3.263; 电压10(V): 3.269; 电压11(V): 3.263; 电压12(V): 3.262; 电压13(V): 3.266; 电压14(V): 3.264; 电压15(V): 3.269; 电压16(V): 3.266; 温度1(℃): 24; 温度2(℃): 24; 温度3(℃): 24; 温度4(℃): 0 | 31 | 28
1321 | 2025-04-17 09:47:50 |  | 充电 | 0分钟 | 511分钟 | 3 | 15% | 28.44 | 199.92 | 200 | 0分钟 | 0分钟 |  |  | 52.275 | 20.0966 A | 3.267 | 3.294 | 3.26 | 33mV | ON | ON | 电压1(V): 3.264; 电压2(V): 3.266; 电压3(V): 3.267; 电压4(V): 3.268; 电压5(V): 3.271; 电压6(V): 3.294; 电压7(V): 3.265; 电压8(V): 3.26; 电压9(V): 3.263; 电压10(V): 3.267; 电压11(V): 3.264; 电压12(V): 3.261; 电压13(V): 3.265; 电压14(V): 3.265; 电压15(V): 3.269; 电压16(V): 3.266; 温度1(℃): 23; 温度2(℃): 24; 温度3(℃): 24; 温度4(℃): 0 | 33 | 31
1322 | 2025-04-17 09:47:52 |  | 充电 | 0分钟 | 512分钟 | 3 | 15% | 28.451 | 199.92 | 200 | 0分钟 | 0分钟 |  |  | 52.28 | 20.0904 A | 3.267 | 3.294 | 3.261 | 32mV | ON | ON | 电压1(V): 3.264; 电压2(V): 3.266; 电压3(V): 3.267; 电压4(V): 3.268; 电压5(V): 3.272; 电压6(V): 3.294; 电压7(V): 3.266; 电压8(V): 3.261; 电压9(V): 3.264; 电压10(V): 3.267; 电压11(V): 3.263; 电压12(V): 3.262; 电压13(V): 3.266; 电压14(V): 3.265; 电压15(V): 3.269; 电压16(V): 3.266; 温度1(℃): 23; 温度2(℃): 24; 温度3(℃): 23; 温度4(℃): 0 | 32 | 26
1323 | 2025-04-17 09:47:54 |  | 充电 | 0分钟 | 512分钟 | 3 | 15% | 28.462 | 199.92 | 200 | 0分钟 | 0分钟 |  |  | 52.28 | 20.0857 A | 3.267 | 3.295 | 3.26 | 35mV | ON | ON | 电压1(V): 3.265; 电压2(V): 3.266; 电压3(V): 3.267; 电压4(V): 3.268; 电压5(V): 3.271; 电压6(V): 3.295; 电压7(V): 3.265; 电压8(V): 3.26; 电压9(V): 3.265; 电压10(V): 3.268; 电压11(V): 3.263; 电压12(V): 3.262; 电压13(V): 3.266; 电压14(V): 3.265; 电压15(V): 3.269; 电压16(V): 3.265; 温度1(℃): 23; 温度2(℃): 24; 温度3(℃): 23; 温度4(℃): 0 | 32 | 28
1324 | 2025-04-17 09:47:56 |  | 充电 | 0分钟 | 512分钟 | 3 | 15% | 28.474 | 199.92 | 200 | 0分钟 | 0分钟 |  |  | 52.277 | 20.0748 A | 3.267 | 3.295 | 3.26 | 35mV | ON | ON | 电压1(V): 3.264; 电压2(V): 3.266; 电压3(V): 3.266; 电压4(V): 3.268; 电压5(V): 3.271; 电压6(V): 3.295; 电压7(V): 3.266; 电压8(V): 3.26; 电压9(V): 3.264; 电压10(V): 3.267; 电压11(V): 3.263; 电压12(V): 3.261; 电压13(V): 3.266; 电压14(V): 3.265; 电压15(V): 3.269; 电压16(V): 3.266; 温度1(℃): 23; 温度2(℃): 24; 温度3(℃): 23; 温度4(℃): 0 | 32 | 28
1325 | 2025-04-17 09:47:58 |  | 充电 | 0分钟 | 512分钟 | 3 | 15% | 28.485 | 199.92 | 200 | 0分钟 | 0分钟 |  |  | 52.278 | 20.0562 A | 3.267 | 3.295 | 3.26 | 35mV | ON | ON | 电压1(V): 3.265; 电压2(V): 3.266; 电压3(V): 3.267; 电压4(V): 3.267; 电压5(V): 3.271; 电压6(V): 3.295; 电压7(V): 3.265; 电压8(V): 3.26; 电压9(V): 3.264; 电压10(V): 3.268; 电压11(V): 3.263; 电压12(V): 3.262; 电压13(V): 3.265; 电压14(V): 3.265; 电压15(V): 3.269; 电压16(V): 3.266; 温度1(℃): 23; 温度2(℃): 23; 温度3(℃): 23; 温度4(℃): 0 | 32 | 29
1326 | 2025-04-17 09:48:00 |  | 充电 | 0分钟 | 512分钟 | 3 | 15% | 28.496 | 199.92 | 200 | 0分钟 | 0分钟 |  |  | 52.278 | 20.0686 A | 3.267 | 3.294 | 3.261 | 32mV | ON | ON | 电压1(V): 3.264; 电压2(V): 3.266; 电压3(V): 3.267; 电压4(V): 3.268; 电压5(V): 3.27; 电压6(V): 3.294; 电压7(V): 3.267; 电压8(V): 3.261; 电压9(V): 3.264; 电压10(V): 3.268; 电压11(V): 3.264; 电压12(V): 3.262; 电压13(V): 3.265; 电压14(V): 3.265; 电压15(V): 3.268; 电压16(V): 3.265; 温度1(℃): 23; 温度2(℃): 23; 温度3(℃): 23; 温度4(℃): 0 | 31 | 29
1327 | 2025-04-17 09:48:02 |  | 充电 | 0分钟 | 513分钟 | 3 | 15% | 28.507 | 199.92 | 200 | 0分钟 | 0分钟 |  |  | 52.278 | 20.0655 A | 3.267 | 3.295 | 3.261 | 34mV | ON | ON | 电压1(V): 3.265; 电压2(V): 3.266; 电压3(V): 3.268; 电压4(V): 3.268; 电压5(V): 3.272; 电压6(V): 3.295; 电压7(V): 3.265; 电压8(V): 3.261; 电压9(V): 3.263; 电压10(V): 3.267; 电压11(V): 3.263; 电压12(V): 3.261; 电压13(V): 3.265; 电压14(V): 3.265; 电压15(V): 3.269; 电压16(V): 3.265; 温度1(℃): 23; 温度2(℃): 23; 温度3(℃): 23; 温度4(℃): 0 | 31 | 28
1328 | 2025-04-17 09:48:04 |  | 充电 | 0分钟 | 512分钟 | 3 | 15% | 28.518 | 199.92 | 200 | 0分钟 | 0分钟 |  |  | 52.279 | 20.0764 A | 3.267 | 3.295 | 3.26 | 35mV | ON | ON | 电压1(V): 3.264; 电压2(V): 3.266; 电压3(V): 3.268; 电压4(V): 3.268; 电压5(V): 3.272; 电压6(V): 3.295; 电压7(V): 3.265; 电压8(V): 3.26; 电压9(V): 3.264; 电压10(V): 3.268; 电压11(V): 3.263; 电压12(V): 3.262; 电压13(V): 3.265; 电压14(V): 3.265; 电压15(V): 3.269; 电压16(V): 3.265; 温度1(℃): 23; 温度2(℃): 23; 温度3(℃): 23; 温度4(℃): 0 | 31 | 28
1329 | 2025-04-17 09:48:06 |  | 充电 | 0分钟 | 512分钟 | 3 | 15% | 28.529 | 199.92 | 200 | 0分钟 | 0分钟 |  |  | 52.28 | 20.0609 A | 3.267 | 3.295 | 3.26 | 35mV | ON | ON | 电压1(V): 3.264; 电压2(V): 3.266; 电压3(V): 3.267; 电压4(V): 3.268; 电压5(V): 3.272; 电压6(V): 3.295; 电压7(V): 3.266; 电压8(V): 3.26; 电压9(V): 3.264; 电压10(V): 3.267; 电压11(V): 3.263; 电压12(V): 3.262; 电压13(V): 3.265; 电压14(V): 3.266; 电压15(V): 3.269; 电压16(V): 3.266; 温度1(℃): 23; 温度2(℃): 23; 温度3(℃): 23; 温度4(℃): 0 | 32 | 30
1330 | 2025-04-17 09:48:08 |  | 充电 | 0分钟 | 512分钟 | 3 | 15% | 28.54 | 199.92 | 200 | 0分钟 | 0分钟 |  |  | 52.285 | 20.0671 A | 3.267 | 3.295 | 3.261 | 34mV | ON | ON | 电压1(V): 3.265; 电压2(V): 3.267; 电压3(V): 3.267; 电压4(V): 3.268; 电压5(V): 3.272; 电压6(V): 3.295; 电压7(V): 3.266; 电压8(V): 3.261; 电压9(V): 3.264; 电压10(V): 3.268; 电压11(V): 3.264; 电压12(V): 3.262; 电压13(V): 3.266; 电压14(V): 3.265; 电压15(V): 3.269; 电压16(V): 3.266; 温度1(℃): 23; 温度2(℃): 23; 温度3(℃): 23; 温度4(℃): 0 | 30 | 28
1331 | 2025-04-17 09:48:10 |  | 充电 | 0分钟 | 512分钟 | 3 | 15% | 28.552 | 199.92 | 200 | 0分钟 | 0分钟 |  |  | 52.279 | 20.0609 A | 3.267 | 3.295 | 3.26 | 35mV | ON | ON | 电压1(V): 3.265; 电压2(V): 3.266; 电压3(V): 3.267; 电压4(V): 3.267; 电压5(V): 3.271; 电压6(V): 3.295; 电压7(V): 3.265; 电压8(V): 3.26; 电压9(V): 3.264; 电压10(V): 3.268; 电压11(V): 3.264; 电压12(V): 3.262; 电压13(V): 3.265; 电压14(V): 3.265; 电压15(V): 3.269; 电压16(V): 3.266; 温度1(℃): 23; 温度2(℃): 23; 温度3(℃): 23; 温度4(℃): 0 | 31 | 30
1332 | 2025-04-17 09:48:12 |  | 充电 | 0分钟 | 512分钟 | 3 | 15% | 28.563 | 199.92 | 200 | 0分钟 | 0分钟 |  |  | 52.284 | 20.0717 A | 3.267 | 3.295 | 3.261 | 34mV | ON | ON | 电压1(V): 3.265; 电压2(V): 3.266; 电压3(V): 3.268; 电压4(V): 3.268; 电压5(V): 3.272; 电压6(V): 3.295; 电压7(V): 3.265; 电压8(V): 3.261; 电压9(V): 3.265; 电压10(V): 3.268; 电压11(V): 3.263; 电压12(V): 3.262; 电压13(V): 3.266; 电压14(V): 3.265; 电压15(V): 3.269; 电压16(V): 3.266; 温度1(℃): 23; 温度2(℃): 23; 温度3(℃): 23; 温度4(℃): 0 | 31 | 29
1333 | 2025-04-17 09:48:14 |  | 充电 | 0分钟 | 512分钟 | 3 | 15% | 28.574 | 199.92 | 200 | 0分钟 | 0分钟 |  |  | 52.282 | 20.0671 A | 3.267 | 3.295 | 3.26 | 35mV | ON | ON | 电压1(V): 3.265; 电压2(V): 3.267; 电压3(V): 3.267; 电压4(V): 3.268; 电压5(V): 3.272; 电压6(V): 3.295; 电压7(V): 3.265; 电压8(V): 3.26; 电压9(V): 3.264; 电压10(V): 3.268; 电压11(V): 3.263; 电压12(V): 3.262; 电压13(V): 3.266; 电压14(V): 3.266; 电压15(V): 3.268; 电压16(V): 3.266; 温度1(℃): 23; 温度2(℃): 23; 温度3(℃): 23; 温度4(℃): 0 | 31 | 27
1334 | 2025-04-17 09:48:16 |  | 充电 | 0分钟 | 511分钟 | 3 | 15% | 28.585 | 199.92 | 200 | 0分钟 | 0分钟 |  |  | 52.286 | 20.0655 A | 3.267 | 3.295 | 3.261 | 34mV | ON | ON | 电压1(V): 3.265; 电压2(V): 3.267; 电压3(V): 3.268; 电压4(V): 3.268; 电压5(V): 3.272; 电压6(V): 3.295; 电压7(V): 3.266; 电压8(V): 3.261; 电压9(V): 3.264; 电压10(V): 3.268; 电压11(V): 3.263; 电压12(V): 3.262; 电压13(V): 3.266; 电压14(V): 3.265; 电压15(V): 3.27; 电压16(V): 3.266; 温度1(℃): 23; 温度2(℃): 23; 温度3(℃): 23; 温度4(℃): 0 | 32 | 30
1335 | 2025-04-17 09:48:18 |  | 充电 | 0分钟 | 511分钟 | 3 | 15% | 28.596 | 199.92 | 200 | 0分钟 | 0分钟 |  |  | 52.287 | 20.0795 A | 3.267 | 3.295 | 3.261 | 34mV | ON | ON | 电压1(V): 3.265; 电压2(V): 3.267; 电压3(V): 3.268; 电压4(V): 3.268; 电压5(V): 3.272; 电压6(V): 3.295; 电压7(V): 3.266; 电压8(V): 3.261; 电压9(V): 3.265; 电压10(V): 3.269; 电压11(V): 3.264; 电压12(V): 3.262; 电压13(V): 3.266; 电压14(V): 3.265; 电压15(V): 3.269; 电压16(V): 3.265; 温度1(℃): 23; 温度2(℃): 23; 温度3(℃): 23; 温度4(℃): 0 | 31 | 25
1336 | 2025-04-17 09:48:20 |  | 充电 | 0分钟 | 511分钟 | 3 | 15% | 28.607 | 199.92 | 200 | 0分钟 | 0分钟 |  |  | 52.286 | 20.0888 A | 3.267 | 3.295 | 3.261 | 34mV | ON | ON | 电压1(V): 3.265; 电压2(V): 3.267; 电压3(V): 3.268; 电压4(V): 3.268; 电压5(V): 3.272; 电压6(V): 3.295; 电压7(V): 3.266; 电压8(V): 3.261; 电压9(V): 3.264; 电压10(V): 3.268; 电压11(V): 3.264; 电压12(V): 3.262; 电压13(V): 3.266; 电压14(V): 3.265; 电压15(V): 3.269; 电压16(V): 3.266; 温度1(℃): 23; 温度2(℃): 23; 温度3(℃): 23; 温度4(℃): 0 | 32 | 30
1337 | 2025-04-17 09:48:22 |  | 充电 | 0分钟 | 511分钟 | 3 | 15% | 28.619 | 199.92 | 200 | 0分钟 | 0分钟 |  |  | 52.284 | 20.0764 A | 3.267 | 3.295 | 3.261 | 34mV | ON | ON | 电压1(V): 3.265; 电压2(V): 3.267; 电压3(V): 3.268; 电压4(V): 3.268; 电压5(V): 3.271; 电压6(V): 3.295; 电压7(V): 3.266; 电压8(V): 3.261; 电压9(V): 3.264; 电压10(V): 3.268; 电压11(V): 3.264; 电压12(V): 3.262; 电压13(V): 3.266; 电压14(V): 3.265; 电压15(V): 3.269; 电压16(V): 3.265; 温度1(℃): 23; 温度2(℃): 23; 温度3(℃): 23; 温度4(℃): 0 | 31 | 30
1338 | 2025-04-17 09:48:24 |  | 充电 | 0分钟 | 512分钟 | 3 | 15% | 28.63 | 199.92 | 200 | 0分钟 | 0分钟 |  |  | 52.286 | 20.0640 A | 3.267 | 3.295 | 3.26 | 35mV | ON | ON | 电压1(V): 3.265; 电压2(V): 3.266; 电压3(V): 3.268; 电压4(V): 3.268; 电压5(V): 3.272; 电压6(V): 3.295; 电压7(V): 3.266; 电压8(V): 3.26; 电压9(V): 3.264; 电压10(V): 3.268; 电压11(V): 3.265; 电压12(V): 3.262; 电压13(V): 3.267; 电压14(V): 3.265; 电压15(V): 3.269; 电压16(V): 3.266; 温度1(℃): 23; 温度2(℃): 23; 温度3(℃): 23; 温度4(℃): 0 | 31 | 28
1339 | 2025-04-17 09:48:26 |  | 充电 | 0分钟 | 512分钟 | 3 | 15% | 28.641 | 199.92 | 200 | 0分钟 | 0分钟 |  |  | 52.287 | 20.0624 A | 3.267 | 3.295 | 3.261 | 34mV | ON | ON | 电压1(V): 3.265; 电压2(V): 3.267; 电压3(V): 3.268; 电压4(V): 3.268; 电压5(V): 3.272; 电压6(V): 3.295; 电压7(V): 3.266; 电压8(V): 3.261; 电压9(V): 3.265; 电压10(V): 3.268; 电压11(V): 3.264; 电压12(V): 3.262; 电压13(V): 3.265; 电压14(V): 3.266; 电压15(V): 3.269; 电压16(V): 3.266; 温度1(℃): 23; 温度2(℃): 23; 温度3(℃): 23; 温度4(℃): 0 | 31 | 30
1340 | 2025-04-17 09:48:28 |  | 充电 | 0分钟 | 511分钟 | 3 | 15% | 28.652 | 199.92 | 200 | 0分钟 | 0分钟 |  |  | 52.282 | 20.0811 A | 3.267 | 3.295 | 3.261 | 34mV | ON | ON | 电压1(V): 3.263; 电压2(V): 3.266; 电压3(V): 3.268; 电压4(V): 3.268; 电压5(V): 3.272; 电压6(V): 3.295; 电压7(V): 3.266; 电压8(V): 3.261; 电压9(V): 3.263; 电压10(V): 3.268; 电压11(V): 3.264; 电压12(V): 3.262; 电压13(V): 3.266; 电压14(V): 3.265; 电压15(V): 3.269; 电压16(V): 3.266; 温度1(℃): 23; 温度2(℃): 23; 温度3(℃): 23; 温度4(℃): 0 | 32 | 28
1341 | 2025-04-17 09:48:30 |  | 充电 | 0分钟 | 511分钟 | 3 | 15% | 28.663 | 199.92 | 200 | 0分钟 | 0分钟 |  |  | 52.287 | 20.0733 A | 3.267 | 3.295 | 3.26 | 35mV | ON | ON | 电压1(V): 3.264; 电压2(V): 3.266; 电压3(V): 3.268; 电压4(V): 3.268; 电压5(V): 3.272; 电压6(V): 3.295; 电压7(V): 3.266; 电压8(V): 3.26; 电压9(V): 3.264; 电压10(V): 3.269; 电压11(V): 3.264; 电压12(V): 3.262; 电压13(V): 3.267; 电压14(V): 3.266; 电压15(V): 3.27; 电压16(V): 3.266; 温度1(℃): 23; 温度2(℃): 23; 温度3(℃): 23; 温度4(℃): 0 | 31 | 30
1342 | 2025-04-17 09:48:32 |  | 充电 | 0分钟 | 512分钟 | 3 | 15% | 28.674 | 199.92 | 200 | 0分钟 | 0分钟 |  |  | 52.282 | 20.0593 A | 3.267 | 3.295 | 3.261 | 34mV | ON | ON | 电压1(V): 3.263; 电压2(V): 3.266; 电压3(V): 3.267; 电压4(V): 3.268; 电压5(V): 3.271; 电压6(V): 3.295; 电压7(V): 3.265; 电压8(V): 3.261; 电压9(V): 3.265; 电压10(V): 3.268; 电压11(V): 3.264; 电压12(V): 3.262; 电压13(V): 3.266; 电压14(V): 3.265; 电压15(V): 3.27; 电压16(V): 3.266; 温度1(℃): 23; 温度2(℃): 23; 温度3(℃): 23; 温度4(℃): 0 | 32 | 30
1343 | 2025-04-17 09:48:34 |  | 充电 | 0分钟 | 512分钟 | 3 | 15% | 28.685 | 199.92 | 200 | 0分钟 | 0分钟 |  |  | 52.284 | 20.0500 A | 3.267 | 3.295 | 3.26 | 35mV | ON | ON | 电压1(V): 3.26; 电压2(V): 3.267; 电压3(V): 3.268; 电压4(V): 3.268; 电压5(V): 3.273; 电压6(V): 3.295; 电压7(V): 3.266; 电压8(V): 3.261; 电压9(V): 3.265; 电压10(V): 3.268; 电压11(V): 3.263; 电压12(V): 3.262; 电压13(V): 3.266; 电压14(V): 3.266; 电压15(V): 3.27; 电压16(V): 3.266; 温度1(℃): 23; 温度2(℃): 23; 温度3(℃): 23; 温度4(℃): 0 | 31 | 30
1344 | 2025-04-17 09:48:36 |  | 充电 | 0分钟 | 513分钟 | 3 | 15% | 28.697 | 199.92 | 200 | 0分钟 | 0分钟 |  |  | 52.288 | 20.0205 A | 3.268 | 3.295 | 3.261 | 34mV | ON | ON | 电压1(V): 3.265; 电压2(V): 3.267; 电压3(V): 3.269; 电压4(V): 3.268; 电压5(V): 3.272; 电压6(V): 3.295; 电压7(V): 3.266; 电压8(V): 3.261; 电压9(V): 3.264; 电压10(V): 3.268; 电压11(V): 3.265; 电压12(V): 3.262; 电压13(V): 3.266; 电压14(V): 3.266; 电压15(V): 3.269; 电压16(V): 3.265; 温度1(℃): 23; 温度2(℃): 23; 温度3(℃): 23; 温度4(℃): 0 | 31 | 29
1345 | 2025-04-17 09:48:38 |  | 充电 | 0分钟 | 513分钟 | 3 | 15% | 28.708 | 199.92 | 200 | 0分钟 | 0分钟 |  |  | 52.293 | 20.0174 A | 3.268 | 3.295 | 3.262 | 32mV | ON | ON | 电压1(V): 3.266; 电压2(V): 3.267; 电压3(V): 3.268; 电压4(V): 3.268; 电压5(V): 3.272; 电压6(V): 3.295; 电压7(V): 3.266; 电压8(V): 3.262; 电压9(V): 3.265; 电压10(V): 3.268; 电压11(V): 3.264; 电压12(V): 3.263; 电压13(V): 3.266; 电压14(V): 3.266; 电压15(V): 3.27; 电压16(V): 3.267; 温度1(℃): 23; 温度2(℃): 23; 温度3(℃): 23; 温度4(℃): 0 | 31 | 30
1346 | 2025-04-17 09:48:40 |  | 充电 | 0分钟 | 513分钟 | 3 | 15% | 28.713 | 199.92 | 200 | 0分钟 | 0分钟 |  |  | 52.29 | 19.9708 A | 3.268 | 3.295 | 3.261 | 34mV | ON | ON | 电压1(V): 3.266; 电压2(V): 3.266; 电压3(V): 3.268; 电压4(V): 3.268; 电压5(V): 3.272; 电压6(V): 3.295; 电压7(V): 3.266; 电压8(V): 3.261; 电压9(V): 3.265; 电压10(V): 3.268; 电压11(V): 3.264; 电压12(V): 3.263; 电压13(V): 3.267; 电压14(V): 3.266; 电压15(V): 3.269; 电压16(V): 3.266; 温度1(℃): 23; 温度2(℃): 23; 温度3(℃): 23; 温度4(℃): 0 | 31 | 28
1347 | 2025-04-17 09:48:42 |  | 充电 | 0分钟 | 513分钟 | 3 | 15% | 28.724 | 199.92 | 200 | 0分钟 | 0分钟 |  |  | 52.292 | 20.0811 A | 3.268 | 3.295 | 3.262 | 32mV | ON | ON | 电压1(V): 3.266; 电压2(V): 3.267; 电压3(V): 3.268; 电压4(V): 3.268; 电压5(V): 3.273; 电压6(V): 3.295; 电压7(V): 3.266; 电压8(V): 3.262; 电压9(V): 3.265; 电压10(V): 3.268; 电压11(V): 3.264; 电压12(V): 3.262; 电压13(V): 3.266; 电压14(V): 3.266; 电压15(V): 3.27; 电压16(V): 3.266; 温度1(℃): 23; 温度2(℃): 23; 温度3(℃): 23; 温度4(℃): 0 | 31 | 26
1348 | 2025-04-17 09:48:44 |  | 充电 | 0分钟 | 510分钟 | 3 | 15% | 28.735 | 199.92 | 200 | 0分钟 | 0分钟 |  |  | 52.29 | 20.1012 A | 3.268 | 3.294 | 3.262 | 31mV | ON | ON | 电压1(V): 3.265; 电压2(V): 3.267; 电压3(V): 3.268; 电压4(V): 3.269; 电压5(V): 3.273; 电压6(V): 3.294; 电压7(V): 3.266; 电压8(V): 3.262; 电压9(V): 3.265; 电压10(V): 3.269; 电压11(V): 3.264; 电压12(V): 3.262; 电压13(V): 3.266; 电压14(V): 3.265; 电压15(V): 3.27; 电压16(V): 3.265; 温度1(℃): 23; 温度2(℃): 23; 温度3(℃): 23; 温度4(℃): 0 | 31 | 28
1349 | 2025-04-17 09:48:46 |  | 充电 | 0分钟 | 511分钟 | 3 | 15% | 28.747 | 199.92 | 200 | 0分钟 | 0分钟 |  |  | 52.289 | 20.0981 A | 3.268 | 3.295 | 3.261 | 34mV | ON | ON | 电压1(V): 3.264; 电压2(V): 3.267; 电压3(V): 3.268; 电压4(V): 3.269; 电压5(V): 3.272; 电压6(V): 3.295; 电压7(V): 3.266; 电压8(V): 3.261; 电压9(V): 3.265; 电压10(V): 3.268; 电压11(V): 3.265; 电压12(V): 3.262; 电压13(V): 3.266; 电压14(V): 3.266; 电压15(V): 3.269; 电压16(V): 3.266; 温度1(℃): 23; 温度2(℃): 23; 温度3(℃): 23; 温度4(℃): 0 | 33 | 30
1350 | 2025-04-17 09:48:48 |  | 充电 | 0分钟 | 511分钟 | 3 | 15% | 28.758 | 199.92 | 200 | 0分钟 | 0分钟 |  |  | 52.287 | 20.0686 A | 3.267 | 3.295 | 3.261 | 34mV | ON | ON | 电压1(V): 3.262; 电压2(V): 3.267; 电压3(V): 3.268; 电压4(V): 3.269; 电压5(V): 3.271; 电压6(V): 3.295; 电压7(V): 3.266; 电压8(V): 3.261; 电压9(V): 3.264; 电压10(V): 3.268; 电压11(V): 3.266; 电压12(V): 3.263; 电压13(V): 3.265; 电压14(V): 3.266; 电压15(V): 3.27; 电压16(V): 3.266; 温度1(℃): 23; 温度2(℃): 23; 温度3(℃): 23; 温度4(℃): 0 | 32 | 30
1351 | 2025-04-17 09:48:50 |  | 充电 | 0分钟 | 511分钟 | 3 | 15% | 28.769 | 199.92 | 200 | 0分钟 | 0分钟 |  |  | 52.292 | 20.0609 A | 3.268 | 3.295 | 3.262 | 32mV | ON | ON | 电压1(V): 3.263; 电压2(V): 3.267; 电压3(V): 3.269; 电压4(V): 3.269; 电压5(V): 3.272; 电压6(V): 3.295; 电压7(V): 3.266; 电压8(V): 3.262; 电压9(V): 3.266; 电压10(V): 3.269; 电压11(V): 3.265; 电压12(V): 3.262; 电压13(V): 3.266; 电压14(V): 3.265; 电压15(V): 3.269; 电压16(V): 3.267; 温度1(℃): 23; 温度2(℃): 23; 温度3(℃): 23; 温度4(℃): 0 | 31 | 30
1352 | 2025-04-17 09:48:52 |  | 充电 | 0分钟 | 512分钟 | 3 | 15% | 28.78 | 199.92 | 200 | 0分钟 | 0分钟 |  |  | 52.288 | 20.0329 A | 3.268 | 3.295 | 3.261 | 34mV | ON | ON | 电压1(V): 3.263; 电压2(V): 3.267; 电压3(V): 3.268; 电压4(V): 3.268; 电压5(V): 3.272; 电压6(V): 3.295; 电压7(V): 3.267; 电压8(V): 3.261; 电压9(V): 3.264; 电压10(V): 3.269; 电压11(V): 3.264; 电压12(V): 3.262; 电压13(V): 3.267; 电压14(V): 3.265; 电压15(V): 3.27; 电压16(V): 3.266; 温度1(℃): 23; 温度2(℃): 23; 温度3(℃): 23; 温度4(℃): 0 | 31 | 30
1353 | 2025-04-17 09:48:54 |  | 充电 | 0分钟 | 512分钟 | 3 | 15% | 28.791 | 199.92 | 200 | 0分钟 | 0分钟 |  |  | 52.291 | 20.0283 A | 3.268 | 3.295 | 3.261 | 34mV | ON | ON | 电压1(V): 3.266; 电压2(V): 3.266; 电压3(V): 3.268; 电压4(V): 3.268; 电压5(V): 3.273; 电压6(V): 3.295; 电压7(V): 3.266; 电压8(V): 3.261; 电压9(V): 3.264; 电压10(V): 3.268; 电压11(V): 3.264; 电压12(V): 3.262; 电压13(V): 3.267; 电压14(V): 3.267; 电压15(V): 3.27; 电压16(V): 3.266; 温度1(℃): 23; 温度2(℃): 23; 温度3(℃): 23; 温度4(℃): 0 | 33 | 32
1354 | 2025-04-17 09:48:56 |  | 充电 | 0分钟 | 513分钟 | 3 | 15% | 28.802 | 199.92 | 200 | 0分钟 | 0分钟 |  |  | 52.291 | 19.9817 A | 3.268 | 3.295 | 3.262 | 32mV | ON | ON | 电压1(V): 3.266; 电压2(V): 3.267; 电压3(V): 3.268; 电压4(V): 3.268; 电压5(V): 3.272; 电压6(V): 3.295; 电压7(V): 3.266; 电压8(V): 3.262; 电压9(V): 3.265; 电压10(V): 3.268; 电压11(V): 3.265; 电压12(V): 3.263; 电压13(V): 3.266; 电压14(V): 3.265; 电压15(V): 3.27; 电压16(V): 3.265; 温度1(℃): 23; 温度2(℃): 23; 温度3(℃): 23; 温度4(℃): 0 | 31 | 27
1355 | 2025-04-17 09:48:58 |  | 充电 | 0分钟 | 513分钟 | 3 | 15% | 28.813 | 199.92 | 200 | 0分钟 | 0分钟 |  |  | 52.291 | 20.0221 A | 3.268 | 3.294 | 3.262 | 31mV | ON | ON | 电压1(V): 3.266; 电压2(V): 3.266; 电压3(V): 3.268; 电压4(V): 3.269; 电压5(V): 3.273; 电压6(V): 3.294; 电压7(V): 3.266; 电压8(V): 3.262; 电压9(V): 3.265; 电压10(V): 3.269; 电压11(V): 3.264; 电压12(V): 3.262; 电压13(V): 3.267; 电压14(V): 3.265; 电压15(V): 3.27; 电压16(V): 3.265; 温度1(℃): 23; 温度2(℃): 23; 温度3(℃): 23; 温度4(℃): 0 | 31 | 29
1356 | 2025-04-17 09:49:00 |  | 充电 | 0分钟 | 511分钟 | 3 | 15% | 28.825 | 199.92 | 200 | 0分钟 | 0分钟 |  |  | 52.293 | 20.1090 A | 3.268 | 3.295 | 3.261 | 34mV | ON | ON | 电压1(V): 3.266; 电压2(V): 3.267; 电压3(V): 3.268; 电压4(V): 3.268; 电压5(V): 3.272; 电压6(V): 3.295; 电压7(V): 3.266; 电压8(V): 3.261; 电压9(V): 3.265; 电压10(V): 3.268; 电压11(V): 3.264; 电压12(V): 3.263; 电压13(V): 3.267; 电压14(V): 3.266; 电压15(V): 3.27; 电压16(V): 3.267; 温度1(℃): 23; 温度2(℃): 23; 温度3(℃): 23; 温度4(℃): 0 | 31 | 31
1357 | 2025-04-17 09:49:02 |  | 充电 | 0分钟 | 509分钟 | 3 | 15% | 28.836 | 199.92 | 200 | 0分钟 | 0分钟 |  |  | 52.294 | 20.1199 A | 3.268 | 3.295 | 3.261 | 34mV | ON | ON | 电压1(V): 3.266; 电压2(V): 3.267; 电压3(V): 3.27; 电压4(V): 3.268; 电压5(V): 3.272; 电压6(V): 3.295; 电压7(V): 3.266; 电压8(V): 3.261; 电压9(V): 3.264; 电压10(V): 3.269; 电压11(V): 3.264; 电压12(V): 3.262; 电压13(V): 3.267; 电压14(V): 3.266; 电压15(V): 3.27; 电压16(V): 3.267; 温度1(℃): 23; 温度2(℃): 23; 温度3(℃): 23; 温度4(℃): 0 | 31 | 25
1358 | 2025-04-17 09:49:04 |  | 充电 | 0分钟 | 511分钟 | 3 | 15% | 28.847 | 199.92 | 200 | 0分钟 | 0分钟 |  |  | 52.295 | 20.0966 A | 3.268 | 3.296 | 3.262 | 33mV | ON | ON | 电压1(V): 3.266; 电压2(V): 3.267; 电压3(V): 3.268; 电压4(V): 3.269; 电压5(V): 3.273; 电压6(V): 3.296; 电压7(V): 3.266; 电压8(V): 3.262; 电压9(V): 3.265; 电压10(V): 3.268; 电压11(V): 3.264; 电压12(V): 3.262; 电压13(V): 3.267; 电压14(V): 3.266; 电压15(V): 3.27; 电压16(V): 3.266; 温度1(℃): 23; 温度2(℃): 23; 温度3(℃): 23; 温度4(℃): 0 | 32 | 29
1359 | 2025-04-17 09:49:06 |  | 充电 | 0分钟 | 511分钟 | 3 | 15% | 28.858 | 199.92 | 200 | 0分钟 | 0分钟 |  |  | 52.291 | 20.0655 A | 3.268 | 3.295 | 3.262 | 32mV | ON | ON | 电压1(V): 3.265; 电压2(V): 3.267; 电压3(V): 3.269; 电压4(V): 3.268; 电压5(V): 3.272; 电压6(V): 3.295; 电压7(V): 3.265; 电压8(V): 3.262; 电压9(V): 3.265; 电压10(V): 3.269; 电压11(V): 3.264; 电压12(V): 3.262; 电压13(V): 3.266; 电压14(V): 3.266; 电压15(V): 3.27; 电压16(V): 3.266; 温度1(℃): 23; 温度2(℃): 23; 温度3(℃): 23; 温度4(℃): 0 | 32 | 28
1360 | 2025-04-17 09:49:08 |  | 充电 | 0分钟 | 511分钟 | 3 | 15% | 28.869 | 199.92 | 200 | 0分钟 | 0分钟 |  |  | 52.297 | 20.0360 A | 3.268 | 3.296 | 3.262 | 33mV | ON | ON | 电压1(V): 3.265; 电压2(V): 3.267; 电压3(V): 3.27; 电压4(V): 3.269; 电压5(V): 3.272; 电压6(V): 3.296; 电压7(V): 3.266; 电压8(V): 3.262; 电压9(V): 3.264; 电压10(V): 3.268; 电压11(V): 3.265; 电压12(V): 3.263; 电压13(V): 3.266; 电压14(V): 3.267; 电压15(V): 3.271; 电压16(V): 3.266; 温度1(℃): 23; 温度2(℃): 23; 温度3(℃): 23; 温度4(℃): 0 | 31 | 27
1361 | 2025-04-17 09:49:10 |  | 充电 | 0分钟 | 512分钟 | 3 | 15% | 28.88 | 199.92 | 200 | 0分钟 | 0分钟 |  |  | 52.296 | 20.0034 A | 3.268 | 3.295 | 3.262 | 32mV | ON | ON | 电压1(V): 3.266; 电压2(V): 3.267; 电压3(V): 3.268; 电压4(V): 3.268; 电压5(V): 3.273; 电压6(V): 3.295; 电压7(V): 3.267; 电压8(V): 3.262; 电压9(V): 3.265; 电压10(V): 3.269; 电压11(V): 3.265; 电压12(V): 3.262; 电压13(V): 3.266; 电压14(V): 3.266; 电压15(V): 3.27; 电压16(V): 3.267; 温度1(℃): 23; 温度2(℃): 23; 温度3(℃): 23; 温度4(℃): 0 | 31 | 28
1362 | 2025-04-17 09:49:12 |  | 充电 | 0分钟 | 513分钟 | 3 | 15% | 28.891 | 199.92 | 200 | 0分钟 | 0分钟 |  |  | 52.301 | 19.9848 A | 3.268 | 3.296 | 3.262 | 33mV | ON | ON | 电压1(V): 3.266; 电压2(V): 3.268; 电压3(V): 3.269; 电压4(V): 3.268; 电压5(V): 3.272; 电压6(V): 3.296; 电压7(V): 3.267; 电压8(V): 3.263; 电压9(V): 3.265; 电压10(V): 3.269; 电压11(V): 3.265; 电压12(V): 3.262; 电压13(V): 3.267; 电压14(V): 3.266; 电压15(V): 3.271; 电压16(V): 3.267; 温度1(℃): 23; 温度2(℃): 23; 温度3(℃): 23; 温度4(℃): 0 | 31 | 26
1363 | 2025-04-17 09:49:14 |  | 充电 | 0分钟 | 511分钟 | 3 | 15% | 28.903 | 199.92 | 200 | 0分钟 | 0分钟 |  |  | 52.302 | 20.0826 A | 3.268 | 3.296 | 3.261 | 35mV | ON | ON | 电压1(V): 3.267; 电压2(V): 3.267; 电压3(V): 3.269; 电压4(V): 3.269; 电压5(V): 3.273; 电压6(V): 3.296; 电压7(V): 3.267; 电压8(V): 3.261; 电压9(V): 3.265; 电压10(V): 3.269; 电压11(V): 3.265; 电压12(V): 3.263; 电压13(V): 3.267; 电压14(V): 3.267; 电压15(V): 3.27; 电压16(V): 3.267; 温度1(℃): 23; 温度2(℃): 23; 温度3(℃): 23; 温度4(℃): 0 | 31 | 30
1364 | 2025-04-17 09:49:16 |  | 充电 | 0分钟 | 509分钟 | 3 | 15% | 28.914 | 199.92 | 200 | 0分钟 | 0分钟 |  |  | 52.3 | 20.1168 A | 3.268 | 3.295 | 3.261 | 34mV | ON | ON | 电压1(V): 3.267; 电压2(V): 3.268; 电压3(V): 3.269; 电压4(V): 3.269; 电压5(V): 3.273; 电压6(V): 3.295; 电压7(V): 3.266; 电压8(V): 3.261; 电压9(V): 3.265; 电压10(V): 3.269; 电压11(V): 3.264; 电压12(V): 3.263; 电压13(V): 3.267; 电压14(V): 3.267; 电压15(V): 3.27; 电压16(V): 3.267; 温度1(℃): 23; 温度2(℃): 23; 温度3(℃): 23; 温度4(℃): 0 | 31 | 27
1365 | 2025-04-17 09:49:18 |  | 充电 | 0分钟 | 511分钟 | 3 | 15% | 28.925 | 199.92 | 200 | 0分钟 | 0分钟 |  |  | 52.302 | 20.0671 A | 3.268 | 3.296 | 3.261 | 35mV | ON | ON | 电压1(V): 3.266; 电压2(V): 3.268; 电压3(V): 3.269; 电压4(V): 3.269; 电压5(V): 3.273; 电压6(V): 3.296; 电压7(V): 3.266; 电压8(V): 3.261; 电压9(V): 3.265; 电压10(V): 3.269; 电压11(V): 3.265; 电压12(V): 3.263; 电压13(V): 3.268; 电压14(V): 3.266; 电压15(V): 3.271; 电压16(V): 3.267; 温度1(℃): 23; 温度2(℃): 23; 温度3(℃): 23; 温度4(℃): 0 | 31 | 27
1366 | 2025-04-17 09:49:20 |  | 充电 | 0分钟 | 510分钟 | 3 | 15% | 28.936 | 199.92 | 200 | 0分钟 | 0分钟 |  |  | 52.298 | 20.0624 A | 3.268 | 3.295 | 3.262 | 32mV | ON | ON | 电压1(V): 3.266; 电压2(V): 3.267; 电压3(V): 3.269; 电压4(V): 3.269; 电压5(V): 3.274; 电压6(V): 3.295; 电压7(V): 3.266; 电压8(V): 3.262; 电压9(V): 3.265; 电压10(V): 3.269; 电压11(V): 3.265; 电压12(V): 3.262; 电压13(V): 3.266; 电压14(V): 3.267; 电压15(V): 3.27; 电压16(V): 3.266; 温度1(℃): 23; 温度2(℃): 23; 温度3(℃): 23; 温度4(℃): 0 | 30 | 27
1367 | 2025-04-17 09:49:22 |  | 充电 | 0分钟 | 511分钟 | 3 | 15% | 28.947 | 199.92 | 200 | 0分钟 | 0分钟 |  |  | 52.294 | 20.0702 A | 3.268 | 3.296 | 3.26 | 36mV | ON | ON | 电压1(V): 3.26; 电压2(V): 3.268; 电压3(V): 3.268; 电压4(V): 3.269; 电压5(V): 3.273; 电压6(V): 3.296; 电压7(V): 3.265; 电压8(V): 3.262; 电压9(V): 3.265; 电压10(V): 3.269; 电压11(V): 3.265; 电压12(V): 3.263; 电压13(V): 3.268; 电压14(V): 3.266; 电压15(V): 3.27; 电压16(V): 3.267; 温度1(℃): 23; 温度2(℃): 23; 温度3(℃): 23; 温度4(℃): 0 | 32 | 26
1368 | 2025-04-17 09:49:24 |  | 充电 | 0分钟 | 511分钟 | 3 | 15% | 28.958 | 199.92 | 200 | 0分钟 | 0分钟 |  |  | 52.297 | 20.0422 A | 3.268 | 3.295 | 3.262 | 32mV | ON | ON | 电压1(V): 3.263; 电压2(V): 3.267; 电压3(V): 3.267; 电压4(V): 3.269; 电压5(V): 3.273; 电压6(V): 3.295; 电压7(V): 3.267; 电压8(V): 3.262; 电压9(V): 3.265; 电压10(V): 3.269; 电压11(V): 3.265; 电压12(V): 3.263; 电压13(V): 3.268; 电压14(V): 3.266; 电压15(V): 3.271; 电压16(V): 3.267; 温度1(℃): 23; 温度2(℃): 23; 温度3(℃): 23; 温度4(℃): 0 | 30 | 29
1369 | 2025-04-17 09:49:26 |  | 充电 | 0分钟 | 511分钟 | 3 | 15% | 28.97 | 199.92 | 200 | 0分钟 | 0分钟 |  |  | 52.304 | 20.0422 A | 3.269 | 3.295 | 3.262 | 32mV | ON | ON | 电压1(V): 3.264; 电压2(V): 3.268; 电压3(V): 3.27; 电压4(V): 3.269; 电压5(V): 3.273; 电压6(V): 3.295; 电压7(V): 3.267; 电压8(V): 3.262; 电压9(V): 3.266; 电压10(V): 3.269; 电压11(V): 3.266; 电压12(V): 3.263; 电压13(V): 3.267; 电压14(V): 3.267; 电压15(V): 3.271; 电压16(V): 3.267; 温度1(℃): 23; 温度2(℃): 23; 温度3(℃): 23; 温度4(℃): 0 | 31 | 29
1370 | 2025-04-17 09:49:28 |  | 充电 | 0分钟 | 511分钟 | 3 | 15% | 28.981 | 199.92 | 200 | 0分钟 | 0分钟 |  |  | 52.299 | 20.0438 A | 3.268 | 3.296 | 3.262 | 33mV | ON | ON | 电压1(V): 3.262; 电压2(V): 3.267; 电压3(V): 3.268; 电压4(V): 3.269; 电压5(V): 3.272; 电压6(V): 3.296; 电压7(V): 3.267; 电压8(V): 3.262; 电压9(V): 3.266; 电压10(V): 3.27; 电压11(V): 3.265; 电压12(V): 3.263; 电压13(V): 3.268; 电压14(V): 3.266; 电压15(V): 3.271; 电压16(V): 3.267; 温度1(℃): 23; 温度2(℃): 23; 温度3(℃): 23; 温度4(℃): 0 | 31 | 35
1371 | 2025-04-17 09:49:30 |  | 充电 | 0分钟 | 511分钟 | 3 | 15% | 28.992 | 199.92 | 200 | 0分钟 | 0分钟 |  |  | 52.294 | 20.0314 A | 3.268 | 3.295 | 3.262 | 32mV | ON | ON | 电压1(V): 3.262; 电压2(V): 3.267; 电压3(V): 3.268; 电压4(V): 3.269; 电压5(V): 3.272; 电压6(V): 3.295; 电压7(V): 3.267; 电压8(V): 3.262; 电压9(V): 3.265; 电压10(V): 3.269; 电压11(V): 3.265; 电压12(V): 3.263; 电压13(V): 3.267; 电压14(V): 3.266; 电压15(V): 3.27; 电压16(V): 3.267; 温度1(℃): 23; 温度2(℃): 23; 温度3(℃): 23; 温度4(℃): 0 | 30 | 27
1372 | 2025-04-17 09:49:32 |  | 充电 | 0分钟 | 511分钟 | 3 | 15% | 29.003 | 199.92 | 200 | 0分钟 | 0分钟 |  |  | 52.295 | 20.0298 A | 3.268 | 3.296 | 3.261 | 35mV | ON | ON | 电压1(V): 3.261; 电压2(V): 3.267; 电压3(V): 3.27; 电压4(V): 3.269; 电压5(V): 3.273; 电压6(V): 3.296; 电压7(V): 3.266; 电压8(V): 3.262; 电压9(V): 3.265; 电压10(V): 3.269; 电压11(V): 3.265; 电压12(V): 3.263; 电压13(V): 3.267; 电压14(V): 3.266; 电压15(V): 3.269; 电压16(V): 3.267; 温度1(℃): 23; 温度2(℃): 23; 温度3(℃): 23; 温度4(℃): 0 | 30 | 28
1373 | 2025-04-17 09:49:35 |  | 充电 | 0分钟 | 511分钟 | 3 | 15% | 29.014 | 199.92 | 200 | 0分钟 | 0分钟 |  |  | 52.301 | 20.0547 A | 3.268 | 3.295 | 3.261 | 34mV | ON | ON | 电压1(V): 3.265; 电压2(V): 3.267; 电压3(V): 3.27; 电压4(V): 3.269; 电压5(V): 3.273; 电压6(V): 3.295; 电压7(V): 3.266; 电压8(V): 3.261; 电压9(V): 3.265; 电压10(V): 3.269; 电压11(V): 3.265; 电压12(V): 3.263; 电压13(V): 3.268; 电压14(V): 3.267; 电压15(V): 3.271; 电压16(V): 3.267; 温度1(℃): 23; 温度2(℃): 23; 温度3(℃): 23; 温度4(℃): 0 | 30 | 30
1374 | 2025-04-17 09:49:37 |  | 充电 | 0分钟 | 511分钟 | 3 | 15% | 29.025 | 199.92 | 200 | 0分钟 | 0分钟 |  |  | 52.303 | 20.0609 A | 3.268 | 3.296 | 3.262 | 33mV | ON | ON | 电压1(V): 3.266; 电压2(V): 3.268; 电压3(V): 3.269; 电压4(V): 3.269; 电压5(V): 3.274; 电压6(V): 3.296; 电压7(V): 3.266; 电压8(V): 3.262; 电压9(V): 3.265; 电压10(V): 3.269; 电压11(V): 3.265; 电压12(V): 3.263; 电压13(V): 3.267; 电压14(V): 3.267; 电压15(V): 3.27; 电压16(V): 3.267; 温度1(℃): 23; 温度2(℃): 23; 温度3(℃): 23; 温度4(℃): 0 | 31 | 30
1375 | 2025-04-17 09:49:39 |  | 充电 | 0分钟 | 510分钟 | 3 | 15% | 29.036 | 199.92 | 200 | 0分钟 | 0分钟 |  |  | 52.305 | 20.0640 A | 3.269 | 3.296 | 3.262 | 33mV | ON | ON | 电压1(V): 3.266; 电压2(V): 3.268; 电压3(V): 3.27; 电压4(V): 3.27; 电压5(V): 3.274; 电压6(V): 3.296; 电压7(V): 3.267; 电压8(V): 3.262; 电压9(V): 3.265; 电压10(V): 3.269; 电压11(V): 3.265; 电压12(V): 3.263; 电压13(V): 3.267; 电压14(V): 3.266; 电压15(V): 3.27; 电压16(V): 3.267; 温度1(℃): 23; 温度2(℃): 23; 温度3(℃): 23; 温度4(℃): 0 | 32 | 34
1376 | 2025-04-17 09:49:41 |  | 充电 | 0分钟 | 510分钟 | 3 | 15% | 29.047 | 199.92 | 200 | 0分钟 | 0分钟 |  |  | 52.307 | 20.0919 A | 3.269 | 3.296 | 3.263 | 32mV | ON | ON | 电压1(V): 3.267; 电压2(V): 3.267; 电压3(V): 3.269; 电压4(V): 3.27; 电压5(V): 3.273; 电压6(V): 3.296; 电压7(V): 3.267; 电压8(V): 3.263; 电压9(V): 3.266; 电压10(V): 3.269; 电压11(V): 3.265; 电压12(V): 3.263; 电压13(V): 3.267; 电压14(V): 3.267; 电压15(V): 3.271; 电压16(V): 3.267; 温度1(℃): 23; 温度2(℃): 23; 温度3(℃): 23; 温度4(℃): 0 | 31 | 29
1377 | 2025-04-17 09:49:43 |  | 充电 | 0分钟 | 509分钟 | 3 | 15% | 29.059 | 199.92 | 200 | 0分钟 | 0分钟 |  |  | 52.299 | 20.0733 A | 3.268 | 3.295 | 3.262 | 32mV | ON | ON | 电压1(V): 3.267; 电压2(V): 3.268; 电压3(V): 3.269; 电压4(V): 3.268; 电压5(V): 3.273; 电压6(V): 3.295; 电压7(V): 3.267; 电压8(V): 3.262; 电压9(V): 3.265; 电压10(V): 3.269; 电压11(V): 3.265; 电压12(V): 3.263; 电压13(V): 3.267; 电压14(V): 3.265; 电压15(V): 3.27; 电压16(V): 3.266; 温度1(℃): 23; 温度2(℃): 23; 温度3(℃): 23; 温度4(℃): 0 | 32 | 30
1378 | 2025-04-17 09:49:45 |  | 充电 | 0分钟 | 512分钟 | 3 | 15% | 29.07 | 199.92 | 200 | 0分钟 | 0分钟 |  |  | 52.307 | 19.9895 A | 3.269 | 3.296 | 3.262 | 33mV | ON | ON | 电压1(V): 3.267; 电压2(V): 3.267; 电压3(V): 3.269; 电压4(V): 3.269; 电压5(V): 3.273; 电压6(V): 3.296; 电压7(V): 3.267; 电压8(V): 3.262; 电压9(V): 3.266; 电压10(V): 3.27; 电压11(V): 3.265; 电压12(V): 3.264; 电压13(V): 3.267; 电压14(V): 3.267; 电压15(V): 3.271; 电压16(V): 3.267; 温度1(℃): 23; 温度2(℃): 23; 温度3(℃): 23; 温度4(℃): 0 | 31 | 31
1379 | 2025-04-17 09:49:47 |  | 充电 | 0分钟 | 512分钟 | 3 | 15% | 29.081 | 199.92 | 200 | 0分钟 | 0分钟 |  |  | 52.303 | 20.0096 A | 3.268 | 3.296 | 3.262 | 33mV | ON | ON | 电压1(V): 3.266; 电压2(V): 3.268; 电压3(V): 3.269; 电压4(V): 3.269; 电压5(V): 3.273; 电压6(V): 3.296; 电压7(V): 3.267; 电压8(V): 3.262; 电压9(V): 3.265; 电压10(V): 3.269; 电压11(V): 3.265; 电压12(V): 3.263; 电压13(V): 3.267; 电压14(V): 3.267; 电压15(V): 3.27; 电压16(V): 3.267; 温度1(℃): 23; 温度2(℃): 23; 温度3(℃): 23; 温度4(℃): 0 | 31 | 27
1380 | 2025-04-17 09:49:49 |  | 充电 | 0分钟 | 511分钟 | 3 | 15% | 29.092 | 199.92 | 200 | 0分钟 | 0分钟 |  |  | 52.306 | 20.0531 A | 3.269 | 3.296 | 3.262 | 33mV | ON | ON | 电压1(V): 3.265; 电压2(V): 3.267; 电压3(V): 3.269; 电压4(V): 3.269; 电压5(V): 3.273; 电压6(V): 3.296; 电压7(V): 3.268; 电压8(V): 3.262; 电压9(V): 3.265; 电压10(V): 3.27; 电压11(V): 3.267; 电压12(V): 3.263; 电压13(V): 3.267; 电压14(V): 3.267; 电压15(V): 3.271; 电压16(V): 3.267; 温度1(℃): 23; 温度2(℃): 23; 温度3(℃): 23; 温度4(℃): 0 | 30 | 29
1381 | 2025-04-17 09:49:51 |  | 充电 | 0分钟 | 510分钟 | 3 | 15% | 29.103 | 199.92 | 200 | 0分钟 | 0分钟 |  |  | 52.307 | 20.0842 A | 3.269 | 3.296 | 3.262 | 33mV | ON | ON | 电压1(V): 3.267; 电压2(V): 3.268; 电压3(V): 3.269; 电压4(V): 3.269; 电压5(V): 3.274; 电压6(V): 3.296; 电压7(V): 3.267; 电压8(V): 3.262; 电压9(V): 3.265; 电压10(V): 3.27; 电压11(V): 3.265; 电压12(V): 3.263; 电压13(V): 3.267; 电压14(V): 3.267; 电压15(V): 3.271; 电压16(V): 3.267; 温度1(℃): 23; 温度2(℃): 23; 温度3(℃): 23; 温度4(℃): 0 | 31 | 29
1382 | 2025-04-17 09:49:53 |  | 充电 | 0分钟 | 509分钟 | 3 | 15% | 29.114 | 199.92 | 200 | 0分钟 | 0分钟 |  |  | 52.314 | 20.1168 A | 3.269 | 3.296 | 3.263 | 32mV | ON | ON | 电压1(V): 3.267; 电压2(V): 3.268; 电压3(V): 3.269; 电压4(V): 3.271; 电压5(V): 3.273; 电压6(V): 3.296; 电压7(V): 3.268; 电压8(V): 3.263; 电压9(V): 3.266; 电压10(V): 3.271; 电压11(V): 3.265; 电压12(V): 3.263; 电压13(V): 3.268; 电压14(V): 3.268; 电压15(V): 3.271; 电压16(V): 3.267; 温度1(℃): 23; 温度2(℃): 23; 温度3(℃): 23; 温度4(℃): 0 | 31 | 28
1383 | 2025-04-17 09:49:55 |  | 充电 | 0分钟 | 509分钟 | 3 | 15% | 29.126 | 199.92 | 200 | 0分钟 | 0分钟 |  |  | 52.313 | 20.0873 A | 3.269 | 3.296 | 3.263 | 32mV | ON | ON | 电压1(V): 3.267; 电压2(V): 3.268; 电压3(V): 3.27; 电压4(V): 3.269; 电压5(V): 3.273; 电压6(V): 3.296; 电压7(V): 3.267; 电压8(V): 3.263; 电压9(V): 3.266; 电压10(V): 3.27; 电压11(V): 3.265; 电压12(V): 3.264; 电压13(V): 3.268; 电压14(V): 3.267; 电压15(V): 3.271; 电压16(V): 3.269; 温度1(℃): 23; 温度2(℃): 23; 温度3(℃): 23; 温度4(℃): 0 | 31 | 30
1384 | 2025-04-17 09:49:57 |  | 充电 | 0分钟 | 511分钟 | 3 | 15% | 29.137 | 199.92 | 200 | 0分钟 | 0分钟 |  |  | 52.309 | 19.9972 A | 3.269 | 3.296 | 3.262 | 33mV | ON | ON | 电压1(V): 3.267; 电压2(V): 3.268; 电压3(V): 3.27; 电压4(V): 3.269; 电压5(V): 3.273; 电压6(V): 3.296; 电压7(V): 3.267; 电压8(V): 3.262; 电压9(V): 3.266; 电压10(V): 3.27; 电压11(V): 3.265; 电压12(V): 3.263; 电压13(V): 3.268; 电压14(V): 3.267; 电压15(V): 3.271; 电压16(V): 3.267; 温度1(℃): 23; 温度2(℃): 23; 温度3(℃): 23; 温度4(℃): 0 | 30 | 28
1385 | 2025-04-17 09:49:59 |  | 充电 | 0分钟 | 512分钟 | 3 | 15% | 29.148 | 199.92 | 200 | 0分钟 | 0分钟 |  |  | 52.307 | 20.0267 A | 3.269 | 3.296 | 3.262 | 33mV | ON | ON | 电压1(V): 3.266; 电压2(V): 3.268; 电压3(V): 3.269; 电压4(V): 3.27; 电压5(V): 3.274; 电压6(V): 3.296; 电压7(V): 3.267; 电压8(V): 3.262; 电压9(V): 3.266; 电压10(V): 3.27; 电压11(V): 3.265; 电压12(V): 3.263; 电压13(V): 3.267; 电压14(V): 3.267; 电压15(V): 3.27; 电压16(V): 3.267; 温度1(℃): 23; 温度2(℃): 23; 温度3(℃): 23; 温度4(℃): 0 | 31 | 28
1386 | 2025-04-17 09:50:01 |  | 充电 | 0分钟 | 511分钟 | 3 | 15% | 29.159 | 199.92 | 200 | 0分钟 | 0分钟 |  |  | 52.305 | 20.0531 A | 3.269 | 3.296 | 3.262 | 33mV | ON | ON | 电压1(V): 3.266; 电压2(V): 3.268; 电压3(V): 3.269; 电压4(V): 3.27; 电压5(V): 3.273; 电压6(V): 3.296; 电压7(V): 3.266; 电压8(V): 3.262; 电压9(V): 3.265; 电压10(V): 3.269; 电压11(V): 3.267; 电压12(V): 3.263; 电压13(V): 3.267; 电压14(V): 3.266; 电压15(V): 3.271; 电压16(V): 3.267; 温度1(℃): 23; 温度2(℃): 23; 温度3(℃): 23; 温度4(℃): 0 | 30 | 30
1387 | 2025-04-17 09:50:03 |  | 充电 | 0分钟 | 510分钟 | 3 | 15% | 29.17 | 199.92 | 200 | 0分钟 | 0分钟 |  |  | 52.311 | 20.0826 A | 3.269 | 3.296 | 3.262 | 33mV | ON | ON | 电压1(V): 3.267; 电压2(V): 3.268; 电压3(V): 3.27; 电压4(V): 3.27; 电压5(V): 3.274; 电压6(V): 3.296; 电压7(V): 3.267; 电压8(V): 3.262; 电压9(V): 3.265; 电压10(V): 3.27; 电压11(V): 3.265; 电压12(V): 3.264; 电压13(V): 3.268; 电压14(V): 3.267; 电压15(V): 3.271; 电压16(V): 3.267; 温度1(℃): 23; 温度2(℃): 23; 温度3(℃): 23; 温度4(℃): 0 | 31 | 28
1388 | 2025-04-17 09:50:05 |  | 充电 | 0分钟 | 510分钟 | 3 | 15% | 29.181 | 199.92 | 200 | 0分钟 | 0分钟 |  |  | 52.313 | 20.0842 A | 3.269 | 3.296 | 3.262 | 33mV | ON | ON | 电压1(V): 3.267; 电压2(V): 3.268; 电压3(V): 3.269; 电压4(V): 3.27; 电压5(V): 3.274; 电压6(V): 3.296; 电压7(V): 3.267; 电压8(V): 3.262; 电压9(V): 3.266; 电压10(V): 3.27; 电压11(V): 3.266; 电压12(V): 3.264; 电压13(V): 3.268; 电压14(V): 3.267; 电压15(V): 3.272; 电压16(V): 3.267; 温度1(℃): 23; 温度2(℃): 23; 温度3(℃): 23; 温度4(℃): 0 | 31 | 28
1389 | 2025-04-17 09:50:07 |  | 充电 | 0分钟 | 509分钟 | 3 | 15% | 29.192 | 199.92 | 200 | 0分钟 | 0分钟 |  |  | 52.313 | 20.1214 A | 3.269 | 3.296 | 3.262 | 33mV | ON | ON | 电压1(V): 3.267; 电压2(V): 3.268; 电压3(V): 3.27; 电压4(V): 3.269; 电压5(V): 3.274; 电压6(V): 3.296; 电压7(V): 3.267; 电压8(V): 3.262; 电压9(V): 3.266; 电压10(V): 3.27; 电压11(V): 3.266; 电压12(V): 3.264; 电压13(V): 3.268; 电压14(V): 3.267; 电压15(V): 3.271; 电压16(V): 3.268; 温度1(℃): 23; 温度2(℃): 23; 温度3(℃): 23; 温度4(℃): 0 | 31 | 28
1390 | 2025-04-17 09:50:09 |  | 充电 | 0分钟 | 510分钟 | 3 | 15% | 29.204 | 199.92 | 200 | 0分钟 | 0分钟 |  |  | 52.313 | 20.0516 A | 3.269 | 3.296 | 3.262 | 33mV | ON | ON | 电压1(V): 3.267; 电压2(V): 3.268; 电压3(V): 3.27; 电压4(V): 3.269; 电压5(V): 3.274; 电压6(V): 3.296; 电压7(V): 3.267; 电压8(V): 3.262; 电压9(V): 3.267; 电压10(V): 3.27; 电压11(V): 3.266; 电压12(V): 3.263; 电压13(V): 3.268; 电压14(V): 3.268; 电压15(V): 3.271; 电压16(V): 3.267; 温度1(℃): 23; 温度2(℃): 23; 温度3(℃): 23; 温度4(℃): 0 | 30 | 27
1391 | 2025-04-17 09:50:11 |  | 充电 | 0分钟 | 512分钟 | 3 | 15% | 29.215 | 199.92 | 200 | 0分钟 | 0分钟 |  |  | 52.312 | 19.9895 A | 3.269 | 3.297 | 3.262 | 34mV | ON | ON | 电压1(V): 3.267; 电压2(V): 3.268; 电压3(V): 3.27; 电压4(V): 3.27; 电压5(V): 3.274; 电压6(V): 3.297; 电压7(V): 3.267; 电压8(V): 3.262; 电压9(V): 3.266; 电压10(V): 3.27; 电压11(V): 3.265; 电压12(V): 3.263; 电压13(V): 3.268; 电压14(V): 3.267; 电压15(V): 3.271; 电压16(V): 3.267; 温度1(℃): 23; 温度2(℃): 23; 温度3(℃): 23; 温度4(℃): 0 | 31 | 30
1392 | 2025-04-17 09:50:13 |  | 充电 | 0分钟 | 511分钟 | 3 | 15% | 29.226 | 199.92 | 200 | 0分钟 | 0分钟 |  |  | 52.31 | 20.0283 A | 3.269 | 3.297 | 3.262 | 34mV | ON | ON | 电压1(V): 3.262; 电压2(V): 3.268; 电压3(V): 3.27; 电压4(V): 3.27; 电压5(V): 3.274; 电压6(V): 3.297; 电压7(V): 3.266; 电压8(V): 3.263; 电压9(V): 3.266; 电压10(V): 3.27; 电压11(V): 3.265; 电压12(V): 3.264; 电压13(V): 3.268; 电压14(V): 3.267; 电压15(V): 3.272; 电压16(V): 3.268; 温度1(℃): 23; 温度2(℃): 23; 温度3(℃): 23; 温度4(℃): 0 | 31 | 26
1393 | 2025-04-17 09:50:15 |  | 充电 | 0分钟 | 511分钟 | 3 | 15% | 29.231 | 199.92 | 200 | 0分钟 | 0分钟 |  |  | 52.309 | 20.0562 A | 3.269 | 3.296 | 3.261 | 35mV | ON | ON | 电压1(V): 3.261; 电压2(V): 3.268; 电压3(V): 3.27; 电压4(V): 3.27; 电压5(V): 3.274; 电压6(V): 3.296; 电压7(V): 3.268; 电压8(V): 3.263; 电压9(V): 3.266; 电压10(V): 3.27; 电压11(V): 3.265; 电压12(V): 3.264; 电压13(V): 3.268; 电压14(V): 3.267; 电压15(V): 3.271; 电压16(V): 3.268; 温度1(℃): 23; 温度2(℃): 23; 温度3(℃): 23; 温度4(℃): 0 | 31 | 28
1394 | 2025-04-17 09:50:17 |  | 充电 | 0分钟 | 510分钟 | 3 | 15% | 29.242 | 199.92 | 200 | 0分钟 | 0分钟 |  |  | 52.314 | 20.0826 A | 3.269 | 3.297 | 3.263 | 33mV | ON | ON | 电压1(V): 3.267; 电压2(V): 3.268; 电压3(V): 3.269; 电压4(V): 3.27; 电压5(V): 3.274; 电压6(V): 3.297; 电压7(V): 3.268; 电压8(V): 3.263; 电压9(V): 3.266; 电压10(V): 3.27; 电压11(V): 3.266; 电压12(V): 3.263; 电压13(V): 3.267; 电压14(V): 3.267; 电压15(V): 3.271; 电压16(V): 3.268; 温度1(℃): 23; 温度2(℃): 23; 温度3(℃): 23; 温度4(℃): 0 | 31 | 29
1395 | 2025-04-17 09:50:19 |  | 充电 | 0分钟 | 509分钟 | 3 | 15% | 29.254 | 199.92 | 200 | 0分钟 | 0分钟 |  |  | 52.314 | 20.1075 A | 3.269 | 3.296 | 3.263 | 32mV | ON | ON | 电压1(V): 3.268; 电压2(V): 3.268; 电压3(V): 3.27; 电压4(V): 3.27; 电压5(V): 3.274; 电压6(V): 3.296; 电压7(V): 3.267; 电压8(V): 3.263; 电压9(V): 3.266; 电压10(V): 3.27; 电压11(V): 3.266; 电压12(V): 3.264; 电压13(V): 3.267; 电压14(V): 3.267; 电压15(V): 3.271; 电压16(V): 3.267; 温度1(℃): 23; 温度2(℃): 23; 温度3(℃): 23; 温度4(℃): 0 | 31 | 27
1396 | 2025-04-17 09:50:21 |  | 充电 | 0分钟 | 508分钟 | 3 | 15% | 29.265 | 199.92 | 200 | 0分钟 | 0分钟 |  |  | 52.316 | 20.1121 A | 3.269 | 3.296 | 3.262 | 33mV | ON | ON | 电压1(V): 3.268; 电压2(V): 3.268; 电压3(V): 3.27; 电压4(V): 3.27; 电压5(V): 3.274; 电压6(V): 3.296; 电压7(V): 3.268; 电压8(V): 3.262; 电压9(V): 3.266; 电压10(V): 3.27; 电压11(V): 3.266; 电压12(V): 3.263; 电压13(V): 3.268; 电压14(V): 3.267; 电压15(V): 3.271; 电压16(V): 3.269; 温度1(℃): 23; 温度2(℃): 23; 温度3(℃): 23; 温度4(℃): 0 | 30 | 25
1397 | 2025-04-17 09:50:23 |  | 充电 | 0分钟 | 509分钟 | 3 | 15% | 29.276 | 199.92 | 200 | 0分钟 | 0分钟 |  |  | 52.316 | 19.9941 A | 3.269 | 3.296 | 3.264 | 32mV | ON | ON | 电压1(V): 3.267; 电压2(V): 3.268; 电压3(V): 3.27; 电压4(V): 3.27; 电压5(V): 3.274; 电压6(V): 3.296; 电压7(V): 3.267; 电压8(V): 3.264; 电压9(V): 3.266; 电压10(V): 3.27; 电压11(V): 3.266; 电压12(V): 3.264; 电压13(V): 3.268; 电压14(V): 3.267; 电压15(V): 3.271; 电压16(V): 3.268; 温度1(℃): 23; 温度2(℃): 23; 温度3(℃): 23; 温度4(℃): 0 | 30 | 29
1398 | 2025-04-17 09:50:25 |  | 充电 | 0分钟 | 512分钟 | 3 | 15% | 29.287 | 199.92 | 200 | 0分钟 | 0分钟 |  |  | 52.313 | 20.0205 A | 3.269 | 3.296 | 3.263 | 32mV | ON | ON | 电压1(V): 3.267; 电压2(V): 3.268; 电压3(V): 3.269; 电压4(V): 3.27; 电压5(V): 3.274; 电压6(V): 3.296; 电压7(V): 3.267; 电压8(V): 3.263; 电压9(V): 3.266; 电压10(V): 3.27; 电压11(V): 3.266; 电压12(V): 3.264; 电压13(V): 3.268; 电压14(V): 3.267; 电压15(V): 3.271; 电压16(V): 3.267; 温度1(℃): 23; 温度2(℃): 23; 温度3(℃): 23; 温度4(℃): 0 | 31 | 28
1399 | 2025-04-17 09:50:27 |  | 充电 | 0分钟 | 511分钟 | 3 | 15% | 29.298 | 199.92 | 200 | 0分钟 | 0分钟 |  |  | 52.311 | 20.0345 A | 3.269 | 3.296 | 3.263 | 32mV | ON | ON | 电压1(V): 3.265; 电压2(V): 3.268; 电压3(V): 3.27; 电压4(V): 3.27; 电压5(V): 3.273; 电压6(V): 3.296; 电压7(V): 3.267; 电压8(V): 3.263; 电压9(V): 3.266; 电压10(V): 3.27; 电压11(V): 3.266; 电压12(V): 3.264; 电压13(V): 3.268; 电压14(V): 3.267; 电压15(V): 3.271; 电压16(V): 3.267; 温度1(℃): 23; 温度2(℃): 23; 温度3(℃): 23; 温度4(℃): 0 | 30 | 30
1400 | 2025-04-17 09:50:29 |  | 充电 | 0分钟 | 510分钟 | 3 | 15% | 29.309 | 199.92 | 200 | 0分钟 | 0分钟 |  |  | 52.318 | 20.0609 A | 3.269 | 3.297 | 3.263 | 33mV | ON | ON | 电压1(V): 3.266; 电压2(V): 3.268; 电压3(V): 3.27; 电压4(V): 3.27; 电压5(V): 3.274; 电压6(V): 3.297; 电压7(V): 3.268; 电压8(V): 3.263; 电压9(V): 3.267; 电压10(V): 3.27; 电压11(V): 3.267; 电压12(V): 3.264; 电压13(V): 3.268; 电压14(V): 3.267; 电压15(V): 3.271; 电压16(V): 3.268; 温度1(℃): 23; 温度2(℃): 23; 温度3(℃): 23; 温度4(℃): 0 | 31 | 27
1401 | 2025-04-17 09:50:31 |  | 充电 | 0分钟 | 510分钟 | 3 | 15% | 29.32 | 199.92 | 200 | 0分钟 | 0分钟 |  |  | 52.315 | 20.0702 A | 3.269 | 3.296 | 3.262 | 33mV | ON | ON | 电压1(V): 3.267; 电压2(V): 3.268; 电压3(V): 3.27; 电压4(V): 3.27; 电压5(V): 3.274; 电压6(V): 3.296; 电压7(V): 3.268; 电压8(V): 3.262; 电压9(V): 3.265; 电压10(V): 3.27; 电压11(V): 3.266; 电压12(V): 3.264; 电压13(V): 3.268; 电压14(V): 3.267; 电压15(V): 3.272; 电压16(V): 3.268; 温度1(℃): 23; 温度2(℃): 23; 温度3(℃): 23; 温度4(℃): 0 | 31 | 29
1402 | 2025-04-17 09:50:33 |  | 充电 | 0分钟 | 509分钟 | 3 | 15% | 29.332 | 199.92 | 200 | 0分钟 | 0分钟 |  |  | 52.318 | 20.0717 A | 3.269 | 3.296 | 3.263 | 32mV | ON | ON | 电压1(V): 3.267; 电压2(V): 3.269; 电压3(V): 3.27; 电压4(V): 3.27; 电压5(V): 3.274; 电压6(V): 3.296; 电压7(V): 3.268; 电压8(V): 3.263; 电压9(V): 3.266; 电压10(V): 3.27; 电压11(V): 3.267; 电压12(V): 3.264; 电压13(V): 3.268; 电压14(V): 3.267; 电压15(V): 3.271; 电压16(V): 3.268; 温度1(℃): 23; 温度2(℃): 23; 温度3(℃): 23; 温度4(℃): 0 | 31 | 26
1403 | 2025-04-17 09:50:35 |  | 充电 | 0分钟 | 509分钟 | 3 | 15% | 29.343 | 199.92 | 200 | 0分钟 | 0分钟 |  |  | 52.318 | 20.0873 A | 3.269 | 3.296 | 3.262 | 33mV | ON | ON | 电压1(V): 3.267; 电压2(V): 3.269; 电压3(V): 3.271; 电压4(V): 3.27; 电压5(V): 3.274; 电压6(V): 3.296; 电压7(V): 3.267; 电压8(V): 3.262; 电压9(V): 3.267; 电压10(V): 3.271; 电压11(V): 3.266; 电压12(V): 3.264; 电压13(V): 3.268; 电压14(V): 3.267; 电压15(V): 3.271; 电压16(V): 3.268; 温度1(℃): 23; 温度2(℃): 23; 温度3(℃): 23; 温度4(℃): 0 | 31 | 29
1404 | 2025-04-17 09:50:37 |  | 充电 | 0分钟 | 508分钟 | 3 | 15% | 29.354 | 199.92 | 200 | 0分钟 | 0分钟 |  |  | 52.321 | 20.0966 A | 3.27 | 3.297 | 3.263 | 33mV | ON | ON | 电压1(V): 3.268; 电压2(V): 3.268; 电压3(V): 3.271; 电压4(V): 3.269; 电压5(V): 3.274; 电压6(V): 3.297; 电压7(V): 3.268; 电压8(V): 3.263; 电压9(V): 3.266; 电压10(V): 3.27; 电压11(V): 3.267; 电压12(V): 3.265; 电压13(V): 3.268; 电压14(V): 3.268; 电压15(V): 3.271; 电压16(V): 3.268; 温度1(℃): 23; 温度2(℃): 23; 温度3(℃): 23; 温度4(℃): 0 | 31 | 29
1405 | 2025-04-17 09:50:39 |  | 充电 | 0分钟 | 508分钟 | 3 | 15% | 29.365 | 199.92 | 200 | 0分钟 | 0分钟 |  |  | 52.318 | 20.1106 A | 3.269 | 3.296 | 3.263 | 32mV | ON | ON | 电压1(V): 3.267; 电压2(V): 3.269; 电压3(V): 3.27; 电压4(V): 3.27; 电压5(V): 3.274; 电压6(V): 3.296; 电压7(V): 3.268; 电压8(V): 3.263; 电压9(V): 3.266; 电压10(V): 3.271; 电压11(V): 3.266; 电压12(V): 3.263; 电压13(V): 3.268; 电压14(V): 3.267; 电压15(V): 3.272; 电压16(V): 3.268; 温度1(℃): 23; 温度2(℃): 23; 温度3(℃): 23; 温度4(℃): 0 | 30 | 30
1406 | 2025-04-17 09:50:41 |  | 充电 | 0分钟 | 509分钟 | 3 | 15% | 29.376 | 199.92 | 200 | 0分钟 | 0分钟 |  |  | 52.323 | 20.0919 A | 3.27 | 3.298 | 3.263 | 35mV | ON | ON | 电压1(V): 3.267; 电压2(V): 3.269; 电压3(V): 3.27; 电压4(V): 3.27; 电压5(V): 3.274; 电压6(V): 3.298; 电压7(V): 3.268; 电压8(V): 3.263; 电压9(V): 3.267; 电压10(V): 3.271; 电压11(V): 3.266; 电压12(V): 3.265; 电压13(V): 3.268; 电压14(V): 3.268; 电压15(V): 3.271; 电压16(V): 3.268; 温度1(℃): 23; 温度2(℃): 23; 温度3(℃): 23; 温度4(℃): 0 | 31 | 30
1407 | 2025-04-17 09:50:43 |  | 充电 | 0分钟 | 509分钟 | 3 | 15% | 29.387 | 199.92 | 200 | 0分钟 | 0分钟 |  |  | 52.321 | 20.0422 A | 3.27 | 3.297 | 3.263 | 33mV | ON | ON | 电压1(V): 3.268; 电压2(V): 3.269; 电压3(V): 3.27; 电压4(V): 3.271; 电压5(V): 3.274; 电压6(V): 3.297; 电压7(V): 3.268; 电压8(V): 3.263; 电压9(V): 3.266; 电压10(V): 3.27; 电压11(V): 3.266; 电压12(V): 3.264; 电压13(V): 3.268; 电压14(V): 3.267; 电压15(V): 3.272; 电压16(V): 3.268; 温度1(℃): 23; 温度2(℃): 23; 温度3(℃): 23; 温度4(℃): 0 | 29 | 26
1408 | 2025-04-17 09:50:45 |  | 充电 | 0分钟 | 510分钟 | 3 | 15% | 29.399 | 199.92 | 200 | 0分钟 | 0分钟 |  |  | 52.318 | 20.0159 A | 3.269 | 3.297 | 3.263 | 33mV | ON | ON | 电压1(V): 3.267; 电压2(V): 3.268; 电压3(V): 3.27; 电压4(V): 3.27; 电压5(V): 3.274; 电压6(V): 3.297; 电压7(V): 3.268; 电压8(V): 3.263; 电压9(V): 3.267; 电压10(V): 3.271; 电压11(V): 3.266; 电压12(V): 3.264; 电压13(V): 3.268; 电压14(V): 3.266; 电压15(V): 3.271; 电压16(V): 3.268; 温度1(℃): 23; 温度2(℃): 23; 温度3(℃): 23; 温度4(℃): 0 | 31 | 29
1409 | 2025-04-17 09:50:47 |  | 充电 | 0分钟 | 511分钟 | 3 | 15% | 29.41 | 199.92 | 200 | 0分钟 | 0分钟 |  |  | 52.32 | 20.0127 A | 3.27 | 3.297 | 3.263 | 33mV | ON | ON | 电压1(V): 3.267; 电压2(V): 3.268; 电压3(V): 3.27; 电压4(V): 3.27; 电压5(V): 3.275; 电压6(V): 3.297; 电压7(V): 3.267; 电压8(V): 3.263; 电压9(V): 3.267; 电压10(V): 3.27; 电压11(V): 3.266; 电压12(V): 3.265; 电压13(V): 3.269; 电压14(V): 3.267; 电压15(V): 3.271; 电压16(V): 3.268; 温度1(℃): 23; 温度2(℃): 23; 温度3(℃): 23; 温度4(℃): 0 | 31 | 26
1410 | 2025-04-17 09:50:49 |  | 充电 | 0分钟 | 511分钟 | 3 | 15% | 29.421 | 199.92 | 200 | 0分钟 | 0分钟 |  |  | 52.321 | 20.0236 A | 3.27 | 3.296 | 3.263 | 32mV | ON | ON | 电压1(V): 3.268; 电压2(V): 3.268; 电压3(V): 3.27; 电压4(V): 3.27; 电压5(V): 3.275; 电压6(V): 3.296; 电压7(V): 3.268; 电压8(V): 3.263; 电压9(V): 3.266; 电压10(V): 3.27; 电压11(V): 3.267; 电压12(V): 3.264; 电压13(V): 3.269; 电压14(V): 3.268; 电压15(V): 3.272; 电压16(V): 3.267; 温度1(℃): 23; 温度2(℃): 23; 温度3(℃): 23; 温度4(℃): 0 | 29 | 29
1411 | 2025-04-17 09:50:51 |  | 充电 | 0分钟 | 510分钟 | 3 | 15% | 29.432 | 199.92 | 200 | 0分钟 | 0分钟 |  |  | 52.321 | 20.0174 A | 3.27 | 3.296 | 3.263 | 32mV | ON | ON | 电压1(V): 3.268; 电压2(V): 3.269; 电压3(V): 3.27; 电压4(V): 3.269; 电压5(V): 3.274; 电压6(V): 3.296; 电压7(V): 3.268; 电压8(V): 3.263; 电压9(V): 3.267; 电压10(V): 3.27; 电压11(V): 3.267; 电压12(V): 3.265; 电压13(V): 3.268; 电压14(V): 3.267; 电压15(V): 3.272; 电压16(V): 3.268; 温度1(℃): 23; 温度2(℃): 23; 温度3(℃): 23; 温度4(℃): 0 | 31 | 26
1412 | 2025-04-17 09:50:53 |  | 充电 | 0分钟 | 510分钟 | 3 | 15% | 29.443 | 199.92 | 200 | 0分钟 | 0分钟 |  |  | 52.323 | 20.0655 A | 3.27 | 3.297 | 3.263 | 33mV | ON | ON | 电压1(V): 3.267; 电压2(V): 3.269; 电压3(V): 3.27; 电压4(V): 3.271; 电压5(V): 3.274; 电压6(V): 3.297; 电压7(V): 3.268; 电压8(V): 3.263; 电压9(V): 3.267; 电压10(V): 3.271; 电压11(V): 3.266; 电压12(V): 3.264; 电压13(V): 3.268; 电压14(V): 3.268; 电压15(V): 3.272; 电压16(V): 3.268; 温度1(℃): 23; 温度2(℃): 23; 温度3(℃): 23; 温度4(℃): 0 | 30 | 31
1413 | 2025-04-17 09:50:55 |  | 充电 | 0分钟 | 508分钟 | 3 | 15% | 29.454 | 199.92 | 200 | 0分钟 | 0分钟 |  |  | 52.325 | 20.1059 A | 3.27 | 3.297 | 3.263 | 33mV | ON | ON | 电压1(V): 3.268; 电压2(V): 3.269; 电压3(V): 3.271; 电压4(V): 3.271; 电压5(V): 3.274; 电压6(V): 3.297; 电压7(V): 3.268; 电压8(V): 3.263; 电压9(V): 3.267; 电压10(V): 3.271; 电压11(V): 3.266; 电压12(V): 3.264; 电压13(V): 3.269; 电压14(V): 3.268; 电压15(V): 3.272; 电压16(V): 3.267; 温度1(℃): 23; 温度2(℃): 23; 温度3(℃): 23; 温度4(℃): 0 | 30 | 26
1414 | 2025-04-17 09:50:57 |  | 充电 | 0分钟 | 508分钟 | 3 | 15% | 29.465 | 199.92 | 200 | 0分钟 | 0分钟 |  |  | 52.328 | 20.1137 A | 3.27 | 3.297 | 3.263 | 33mV | ON | ON | 电压1(V): 3.268; 电压2(V): 3.27; 电压3(V): 3.27; 电压4(V): 3.271; 电压5(V): 3.275; 电压6(V): 3.297; 电压7(V): 3.268; 电压8(V): 3.263; 电压9(V): 3.267; 电压10(V): 3.271; 电压11(V): 3.267; 电压12(V): 3.264; 电压13(V): 3.269; 电压14(V): 3.268; 电压15(V): 3.272; 电压16(V): 3.268; 温度1(℃): 23; 温度2(℃): 23; 温度3(℃): 23; 温度4(℃): 0 | 30 | 27
1415 | 2025-04-17 09:50:59 |  | 充电 | 0分钟 | 509分钟 | 3 | 15% | 29.477 | 199.92 | 200 | 0分钟 | 0分钟 |  |  | 52.328 | 20.0919 A | 3.27 | 3.297 | 3.263 | 33mV | ON | ON | 电压1(V): 3.268; 电压2(V): 3.269; 电压3(V): 3.27; 电压4(V): 3.271; 电压5(V): 3.275; 电压6(V): 3.297; 电压7(V): 3.268; 电压8(V): 3.263; 电压9(V): 3.267; 电压10(V): 3.27; 电压11(V): 3.267; 电压12(V): 3.265; 电压13(V): 3.269; 电压14(V): 3.268; 电压15(V): 3.272; 电压16(V): 3.269; 温度1(℃): 23; 温度2(℃): 23; 温度3(℃): 23; 温度4(℃): 0 | 30 | 26
1416 | 2025-04-17 09:51:01 |  | 充电 | 0分钟 | 508分钟 | 3 | 15% | 29.488 | 199.92 | 200 | 0分钟 | 0分钟 |  |  | 52.323 | 20.0609 A | 3.27 | 3.297 | 3.263 | 33mV | ON | ON | 电压1(V): 3.267; 电压2(V): 3.269; 电压3(V): 3.271; 电压4(V): 3.271; 电压5(V): 3.274; 电压6(V): 3.297; 电压7(V): 3.268; 电压8(V): 3.263; 电压9(V): 3.266; 电压10(V): 3.27; 电压11(V): 3.266; 电压12(V): 3.264; 电压13(V): 3.269; 电压14(V): 3.268; 电压15(V): 3.271; 电压16(V): 3.269; 温度1(℃): 23; 温度2(℃): 23; 温度3(℃): 23; 温度4(℃): 0 | 31 | 28
1417 | 2025-04-17 09:51:03 |  | 充电 | 0分钟 | 509分钟 | 3 | 15% | 29.499 | 199.92 | 200 | 0分钟 | 0分钟 |  |  | 52.327 | 20.0593 A | 3.27 | 3.297 | 3.263 | 33mV | ON | ON | 电压1(V): 3.266; 电压2(V): 3.269; 电压3(V): 3.27; 电压4(V): 3.271; 电压5(V): 3.274; 电压6(V): 3.297; 电压7(V): 3.269; 电压8(V): 3.263; 电压9(V): 3.268; 电压10(V): 3.271; 电压11(V): 3.267; 电压12(V): 3.265; 电压13(V): 3.268; 电压14(V): 3.268; 电压15(V): 3.272; 电压16(V): 3.269; 温度1(℃): 23; 温度2(℃): 23; 温度3(℃): 23; 温度4(℃): 0 | 30 | 30
1418 | 2025-04-17 09:51:05 |  | 充电 | 0分钟 | 509分钟 | 3 | 15% | 29.51 | 199.92 | 200 | 0分钟 | 0分钟 |  |  | 52.323 | 20.0391 A | 3.27 | 3.297 | 3.263 | 33mV | ON | ON | 电压1(V): 3.265; 电压2(V): 3.269; 电压3(V): 3.27; 电压4(V): 3.27; 电压5(V): 3.274; 电压6(V): 3.297; 电压7(V): 3.268; 电压8(V): 3.263; 电压9(V): 3.267; 电压10(V): 3.271; 电压11(V): 3.267; 电压12(V): 3.264; 电压13(V): 3.27; 电压14(V): 3.268; 电压15(V): 3.272; 电压16(V): 3.268; 温度1(℃): 23; 温度2(℃): 23; 温度3(℃): 23; 温度4(℃): 0 | 30 | 30
1419 | 2025-04-17 09:51:07 |  | 充电 | 0分钟 | 510分钟 | 3 | 15% | 29.521 | 199.92 | 200 | 0分钟 | 0分钟 |  |  | 52.332 | 20.0236 A | 3.27 | 3.297 | 3.264 | 32mV | ON | ON | 电压1(V): 3.267; 电压2(V): 3.269; 电压3(V): 3.271; 电压4(V): 3.271; 电压5(V): 3.275; 电压6(V): 3.297; 电压7(V): 3.269; 电压8(V): 3.264; 电压9(V): 3.267; 电压10(V): 3.271; 电压11(V): 3.267; 电压12(V): 3.265; 电压13(V): 3.269; 电压14(V): 3.269; 电压15(V): 3.272; 电压16(V): 3.269; 温度1(℃): 23; 温度2(℃): 23; 温度3(℃): 23; 温度4(℃): 0 | 30 | 31
1420 | 2025-04-17 09:51:09 |  | 充电 | 0分钟 | 510分钟 | 3 | 15% | 29.532 | 199.92 | 200 | 0分钟 | 0分钟 |  |  | 52.325 | 20.0019 A | 3.27 | 3.297 | 3.263 | 33mV | ON | ON | 电压1(V): 3.268; 电压2(V): 3.269; 电压3(V): 3.271; 电压4(V): 3.27; 电压5(V): 3.275; 电压6(V): 3.297; 电压7(V): 3.268; 电压8(V): 3.263; 电压9(V): 3.267; 电压10(V): 3.27; 电压11(V): 3.267; 电压12(V): 3.264; 电压13(V): 3.268; 电压14(V): 3.268; 电压15(V): 3.272; 电压16(V): 3.268; 温度1(℃): 22; 温度2(℃): 23; 温度3(℃): 23; 温度4(℃): 0 | 30 | 29
1421 | 2025-04-17 09:51:11 |  | 充电 | 0分钟 | 511分钟 | 3 | 15% | 29.543 | 199.92 | 200 | 0分钟 | 0分钟 |  |  | 52.332 | 20.0096 A | 3.27 | 3.297 | 3.264 | 32mV | ON | ON | 电压1(V): 3.268; 电压2(V): 3.27; 电压3(V): 3.271; 电压4(V): 3.27; 电压5(V): 3.275; 电压6(V): 3.297; 电压7(V): 3.268; 电压8(V): 3.264; 电压9(V): 3.267; 电压10(V): 3.271; 电压11(V): 3.267; 电压12(V): 3.265; 电压13(V): 3.269; 电压14(V): 3.268; 电压15(V): 3.273; 电压16(V): 3.269; 温度1(℃): 22; 温度2(℃): 23; 温度3(℃): 23; 温度4(℃): 0 | 30 | 26
1422 | 2025-04-17 09:51:13 |  | 充电 | 0分钟 | 510分钟 | 3 | 15% | 29.555 | 199.92 | 200 | 0分钟 | 0分钟 |  |  | 52.329 | 20.0686 A | 3.27 | 3.297 | 3.264 | 32mV | ON | ON | 电压1(V): 3.268; 电压2(V): 3.269; 电压3(V): 3.27; 电压4(V): 3.271; 电压5(V): 3.275; 电压6(V): 3.297; 电压7(V): 3.268; 电压8(V): 3.264; 电压9(V): 3.267; 电压10(V): 3.271; 电压11(V): 3.267; 电压12(V): 3.264; 电压13(V): 3.268; 电压14(V): 3.268; 电压15(V): 3.273; 电压16(V): 3.269; 温度1(℃): 22; 温度2(℃): 23; 温度3(℃): 23; 温度4(℃): 0 | 30 | 26
1423 | 2025-04-17 09:51:15 |  | 充电 | 0分钟 | 508分钟 | 3 | 15% | 29.566 | 199.92 | 200 | 0分钟 | 0分钟 |  |  | 52.331 | 20.1012 A | 3.27 | 3.297 | 3.264 | 32mV | ON | ON | 电压1(V): 3.268; 电压2(V): 3.269; 电压3(V): 3.27; 电压4(V): 3.271; 电压5(V): 3.275; 电压6(V): 3.297; 电压7(V): 3.268; 电压8(V): 3.264; 电压9(V): 3.267; 电压10(V): 3.271; 电压11(V): 3.267; 电压12(V): 3.265; 电压13(V): 3.269; 电压14(V): 3.269; 电压15(V): 3.273; 电压16(V): 3.268; 温度1(℃): 22; 温度2(℃): 23; 温度3(℃): 22; 温度4(℃): 0 | 30 | 28
1424 | 2025-04-17 09:51:17 |  | 充电 | 0分钟 | 507分钟 | 3 | 15% | 29.577 | 199.92 | 200 | 0分钟 | 0分钟 |  |  | 52.33 | 20.1323 A | 3.27 | 3.297 | 3.263 | 33mV | ON | ON | 电压1(V): 3.268; 电压2(V): 3.27; 电压3(V): 3.271; 电压4(V): 3.27; 电压5(V): 3.275; 电压6(V): 3.297; 电压7(V): 3.268; 电压8(V): 3.263; 电压9(V): 3.267; 电压10(V): 3.271; 电压11(V): 3.267; 电压12(V): 3.265; 电压13(V): 3.269; 电压14(V): 3.268; 电压15(V): 3.272; 电压16(V): 3.269; 温度1(℃): 22; 温度2(℃): 23; 温度3(℃): 22; 温度4(℃): 0 | 31 | 28
1425 | 2025-04-17 09:51:19 |  | 充电 | 0分钟 | 508分钟 | 3 | 15% | 29.588 | 199.92 | 200 | 0分钟 | 0分钟 |  |  | 52.333 | 20.1043 A | 3.27 | 3.297 | 3.264 | 32mV | ON | ON | 电压1(V): 3.269; 电压2(V): 3.27; 电压3(V): 3.271; 电压4(V): 3.271; 电压5(V): 3.275; 电压6(V): 3.297; 电压7(V): 3.268; 电压8(V): 3.264; 电压9(V): 3.267; 电压10(V): 3.271; 电压11(V): 3.267; 电压12(V): 3.264; 电压13(V): 3.268; 电压14(V): 3.269; 电压15(V): 3.273; 电压16(V): 3.269; 温度1(℃): 22; 温度2(℃): 23; 温度3(℃): 22; 温度4(℃): 0 | 31 | 27
1426 | 2025-04-17 09:51:21 |  | 充电 | 0分钟 | 508分钟 | 3 | 15% | 29.599 | 199.92 | 200 | 0分钟 | 0分钟 |  |  | 52.33 | 20.0811 A | 3.27 | 3.297 | 3.264 | 32mV | ON | ON | 电压1(V): 3.267; 电压2(V): 3.269; 电压3(V): 3.27; 电压4(V): 3.271; 电压5(V): 3.275; 电压6(V): 3.297; 电压7(V): 3.268; 电压8(V): 3.264; 电压9(V): 3.267; 电压10(V): 3.271; 电压11(V): 3.266; 电压12(V): 3.265; 电压13(V): 3.27; 电压14(V): 3.268; 电压15(V): 3.273; 电压16(V): 3.269; 温度1(℃): 22; 温度2(℃): 23; 温度3(℃): 22; 温度4(℃): 0 | 30 | 27
1427 | 2025-04-17 09:51:23 |  | 充电 | 0分钟 | 508分钟 | 3 | 15% | 29.61 | 199.92 | 200 | 0分钟 | 0分钟 |  |  | 52.334 | 20.0733 A | 3.27 | 3.297 | 3.264 | 32mV | ON | ON | 电压1(V): 3.267; 电压2(V): 3.27; 电压3(V): 3.271; 电压4(V): 3.271; 电压5(V): 3.275; 电压6(V): 3.297; 电压7(V): 3.269; 电压8(V): 3.264; 电压9(V): 3.267; 电压10(V): 3.271; 电压11(V): 3.267; 电压12(V): 3.265; 电压13(V): 3.27; 电压14(V): 3.268; 电压15(V): 3.272; 电压16(V): 3.27; 温度1(℃): 22; 温度2(℃): 23; 温度3(℃): 22; 温度4(℃): 0 | 31 | 28
1428 | 2025-04-17 09:51:25 |  | 充电 | 0分钟 | 508分钟 | 3 | 15% | 29.621 | 199.92 | 200 | 0分钟 | 0分钟 |  |  | 52.328 | 20.0748 A | 3.27 | 3.297 | 3.264 | 32mV | ON | ON | 电压1(V): 3.266; 电压2(V): 3.27; 电压3(V): 3.27; 电压4(V): 3.271; 电压5(V): 3.274; 电压6(V): 3.297; 电压7(V): 3.269; 电压8(V): 3.264; 电压9(V): 3.267; 电压10(V): 3.271; 电压11(V): 3.267; 电压12(V): 3.265; 电压13(V): 3.268; 电压14(V): 3.268; 电压15(V): 3.272; 电压16(V): 3.269; 温度1(℃): 22; 温度2(℃): 23; 温度3(℃): 22; 温度4(℃): 0 | 32 | 29
1429 | 2025-04-17 09:51:27 |  | 充电 | 0分钟 | 509分钟 | 3 | 15% | 29.633 | 199.92 | 200 | 0分钟 | 0分钟 |  |  | 52.331 | 20.0593 A | 3.27 | 3.297 | 3.264 | 32mV | ON | ON | 电压1(V): 3.266; 电压2(V): 3.269; 电压3(V): 3.27; 电压4(V): 3.271; 电压5(V): 3.276; 电压6(V): 3.297; 电压7(V): 3.268; 电压8(V): 3.264; 电压9(V): 3.268; 电压10(V): 3.271; 电压11(V): 3.267; 电压12(V): 3.265; 电压13(V): 3.27; 电压14(V): 3.268; 电压15(V): 3.273; 电压16(V): 3.268; 温度1(℃): 22; 温度2(℃): 23; 温度3(℃): 22; 温度4(℃): 0 | 30 | 26
1430 | 2025-04-17 09:51:29 |  | 充电 | 0分钟 | 508分钟 | 3 | 15% | 29.644 | 199.92 | 200 | 0分钟 | 0分钟 |  |  | 52.33 | 20.0469 A | 3.27 | 3.297 | 3.264 | 32mV | ON | ON | 电压1(V): 3.267; 电压2(V): 3.269; 电压3(V): 3.272; 电压4(V): 3.271; 电压5(V): 3.275; 电压6(V): 3.297; 电压7(V): 3.268; 电压8(V): 3.264; 电压9(V): 3.267; 电压10(V): 3.271; 电压11(V): 3.266; 电压12(V): 3.265; 电压13(V): 3.269; 电压14(V): 3.268; 电压15(V): 3.272; 电压16(V): 3.269; 温度1(℃): 22; 温度2(℃): 23; 温度3(℃): 22; 温度4(℃): 0 | 29 | 30
1431 | 2025-04-17 09:51:31 |  | 充电 | 0分钟 | 508分钟 | 3 | 15% | 29.655 | 199.92 | 200 | 0分钟 | 0分钟 |  |  | 52.335 | 20.0500 A | 3.27 | 3.297 | 3.264 | 32mV | ON | ON | 电压1(V): 3.268; 电压2(V): 3.27; 电压3(V): 3.27; 电压4(V): 3.271; 电压5(V): 3.275; 电压6(V): 3.297; 电压7(V): 3.27; 电压8(V): 3.264; 电压9(V): 3.267; 电压10(V): 3.271; 电压11(V): 3.267; 电压12(V): 3.265; 电压13(V): 3.27; 电压14(V): 3.268; 电压15(V): 3.273; 电压16(V): 3.269; 温度1(℃): 22; 温度2(℃): 23; 温度3(℃): 22; 温度4(℃): 0 | 31 | 28
1432 | 2025-04-17 09:51:33 |  | 充电 | 0分钟 | 508分钟 | 3 | 15% | 29.666 | 199.92 | 200 | 0分钟 | 0分钟 |  |  | 52.327 | 20.0795 A | 3.27 | 3.297 | 3.264 | 32mV | ON | ON | 电压1(V): 3.265; 电压2(V): 3.27; 电压3(V): 3.271; 电压4(V): 3.271; 电压5(V): 3.275; 电压6(V): 3.297; 电压7(V): 3.268; 电压8(V): 3.264; 电压9(V): 3.267; 电压10(V): 3.271; 电压11(V): 3.266; 电压12(V): 3.265; 电压13(V): 3.268; 电压14(V): 3.268; 电压15(V): 3.272; 电压16(V): 3.269; 温度1(℃): 22; 温度2(℃): 23; 温度3(℃): 22; 温度4(℃): 0 | 32 | 29
1433 | 2025-04-17 09:51:35 |  | 充电 | 0分钟 | 508分钟 | 3 | 15% | 29.677 | 199.92 | 200 | 0分钟 | 0分钟 |  |  | 52.333 | 20.0919 A | 3.27 | 3.297 | 3.264 | 32mV | ON | ON | 电压1(V): 3.268; 电压2(V): 3.27; 电压3(V): 3.27; 电压4(V): 3.27; 电压5(V): 3.275; 电压6(V): 3.297; 电压7(V): 3.269; 电压8(V): 3.264; 电压9(V): 3.268; 电压10(V): 3.271; 电压11(V): 3.267; 电压12(V): 3.265; 电压13(V): 3.269; 电压14(V): 3.268; 电压15(V): 3.273; 电压16(V): 3.269; 温度1(℃): 22; 温度2(℃): 23; 温度3(℃): 22; 温度4(℃): 0 | 30 | 28
1434 | 2025-04-17 09:51:37 |  | 充电 | 0分钟 | 508分钟 | 3 | 15% | 29.688 | 199.92 | 200 | 0分钟 | 0分钟 |  |  | 52.338 | 20.0935 A | 3.271 | 3.297 | 3.264 | 32mV | ON | ON | 电压1(V): 3.268; 电压2(V): 3.27; 电压3(V): 3.272; 电压4(V): 3.272; 电压5(V): 3.275; 电压6(V): 3.297; 电压7(V): 3.269; 电压8(V): 3.264; 电压9(V): 3.267; 电压10(V): 3.272; 电压11(V): 3.267; 电压12(V): 3.265; 电压13(V): 3.27; 电压14(V): 3.268; 电压15(V): 3.273; 电压16(V): 3.269; 温度1(℃): 22; 温度2(℃): 23; 温度3(℃): 22; 温度4(℃): 0 | 30 | 29
1435 | 2025-04-17 09:51:39 |  | 充电 | 0分钟 | 508分钟 | 3 | 15% | 29.7 | 199.92 | 200 | 0分钟 | 0分钟 |  |  | 52.339 | 20.0981 A | 3.271 | 3.298 | 3.264 | 34mV | ON | ON | 电压1(V): 3.269; 电压2(V): 3.27; 电压3(V): 3.271; 电压4(V): 3.271; 电压5(V): 3.275; 电压6(V): 3.298; 电压7(V): 3.268; 电压8(V): 3.264; 电压9(V): 3.268; 电压10(V): 3.271; 电压11(V): 3.267; 电压12(V): 3.265; 电压13(V): 3.269; 电压14(V): 3.269; 电压15(V): 3.274; 电压16(V): 3.27; 温度1(℃): 22; 温度2(℃): 23; 温度3(℃): 22; 温度4(℃): 0 | 30 | 27
1436 | 2025-04-17 09:51:41 |  | 充电 | 0分钟 | 507分钟 | 3 | 15% | 29.711 | 199.92 | 200 | 0分钟 | 0分钟 |  |  | 52.339 | 20.1214 A | 3.271 | 3.298 | 3.264 | 34mV | ON | ON | 电压1(V): 3.268; 电压2(V): 3.27; 电压3(V): 3.271; 电压4(V): 3.271; 电压5(V): 3.276; 电压6(V): 3.298; 电压7(V): 3.268; 电压8(V): 3.264; 电压9(V): 3.268; 电压10(V): 3.272; 电压11(V): 3.267; 电压12(V): 3.265; 电压13(V): 3.27; 电压14(V): 3.268; 电压15(V): 3.273; 电压16(V): 3.27; 温度1(℃): 22; 温度2(℃): 23; 温度3(℃): 22; 温度4(℃): 0 | 31 | 29
1437 | 2025-04-17 09:51:43 |  | 充电 | 0分钟 | 509分钟 | 3 | 15% | 29.722 | 199.92 | 200 | 0分钟 | 0分钟 |  |  | 52.343 | 20.0624 A | 3.271 | 3.297 | 3.264 | 32mV | ON | ON | 电压1(V): 3.269; 电压2(V): 3.269; 电压3(V): 3.271; 电压4(V): 3.272; 电压5(V): 3.276; 电压6(V): 3.297; 电压7(V): 3.269; 电压8(V): 3.264; 电压9(V): 3.268; 电压10(V): 3.273; 电压11(V): 3.267; 电压12(V): 3.266; 电压13(V): 3.27; 电压14(V): 3.269; 电压15(V): 3.273; 电压16(V): 3.27; 温度1(℃): 22; 温度2(℃): 23; 温度3(℃): 22; 温度4(℃): 0 | 30 | 30
1438 | 2025-04-17 09:51:45 |  | 充电 | 0分钟 | 509分钟 | 3 | 15% | 29.727 | 199.92 | 200 | 0分钟 | 0分钟 |  |  | 52.339 | 20.0221 A | 3.271 | 3.297 | 3.264 | 32mV | ON | ON | 电压1(V): 3.269; 电压2(V): 3.27; 电压3(V): 3.272; 电压4(V): 3.272; 电压5(V): 3.275; 电压6(V): 3.297; 电压7(V): 3.269; 电压8(V): 3.264; 电压9(V): 3.267; 电压10(V): 3.271; 电压11(V): 3.268; 电压12(V): 3.265; 电压13(V): 3.269; 电压14(V): 3.269; 电压15(V): 3.273; 电压16(V): 3.269; 温度1(℃): 22; 温度2(℃): 22; 温度3(℃): 22; 温度4(℃): 0 | 32 | 30
1439 | 2025-04-17 09:51:47 |  | 充电 | 0分钟 | 509分钟 | 3 | 15% | 29.739 | 199.92 | 200 | 0分钟 | 0分钟 |  |  | 52.334 | 20.0469 A | 3.27 | 3.298 | 3.264 | 34mV | ON | ON | 电压1(V): 3.267; 电压2(V): 3.27; 电压3(V): 3.27; 电压4(V): 3.271; 电压5(V): 3.274; 电压6(V): 3.298; 电压7(V): 3.269; 电压8(V): 3.264; 电压9(V): 3.268; 电压10(V): 3.271; 电压11(V): 3.267; 电压12(V): 3.265; 电压13(V): 3.269; 电压14(V): 3.269; 电压15(V): 3.273; 电压16(V): 3.269; 温度1(℃): 22; 温度2(℃): 22; 温度3(℃): 22; 温度4(℃): 0 | 30 | 25
1440 | 2025-04-17 09:51:49 |  | 充电 | 0分钟 | 509分钟 | 3 | 15% | 29.75 | 199.92 | 200 | 0分钟 | 0分钟 |  |  | 52.34 | 20.0702 A | 3.271 | 3.298 | 3.264 | 34mV | ON | ON | 电压1(V): 3.268; 电压2(V): 3.27; 电压3(V): 3.271; 电压4(V): 3.272; 电压5(V): 3.276; 电压6(V): 3.298; 电压7(V): 3.269; 电压8(V): 3.264; 电压9(V): 3.267; 电压10(V): 3.272; 电压11(V): 3.267; 电压12(V): 3.265; 电压13(V): 3.27; 电压14(V): 3.269; 电压15(V): 3.273; 电压16(V): 3.269; 温度1(℃): 22; 温度2(℃): 22; 温度3(℃): 22; 温度4(℃): 0 | 30 | 29
1441 | 2025-04-17 09:51:51 |  | 充电 | 0分钟 | 508分钟 | 3 | 15% | 29.761 | 199.92 | 200 | 0分钟 | 0分钟 |  |  | 52.341 | 20.0981 A | 3.271 | 3.298 | 3.264 | 34mV | ON | ON | 电压1(V): 3.269; 电压2(V): 3.27; 电压3(V): 3.271; 电压4(V): 3.271; 电压5(V): 3.276; 电压6(V): 3.298; 电压7(V): 3.269; 电压8(V): 3.264; 电压9(V): 3.268; 电压10(V): 3.272; 电压11(V): 3.267; 电压12(V): 3.265; 电压13(V): 3.27; 电压14(V): 3.268; 电压15(V): 3.273; 电压16(V): 3.27; 温度1(℃): 22; 温度2(℃): 22; 温度3(℃): 22; 温度4(℃): 0 | 30 | 29
1442 | 2025-04-17 09:51:53 |  | 充电 | 0分钟 | 509分钟 | 3 | 15% | 29.772 | 199.92 | 200 | 0分钟 | 0分钟 |  |  | 52.336 | 20.0748 A | 3.271 | 3.297 | 3.264 | 32mV | ON | ON | 电压1(V): 3.269; 电压2(V): 3.269; 电压3(V): 3.272; 电压4(V): 3.27; 电压5(V): 3.275; 电压6(V): 3.297; 电压7(V): 3.269; 电压8(V): 3.264; 电压9(V): 3.268; 电压10(V): 3.271; 电压11(V): 3.267; 电压12(V): 3.265; 电压13(V): 3.27; 电压14(V): 3.268; 电压15(V): 3.273; 电压16(V): 3.269; 温度1(℃): 22; 温度2(℃): 22; 温度3(℃): 22; 温度4(℃): 0 | 31 | 27
1443 | 2025-04-17 09:51:55 |  | 充电 | 0分钟 | 509分钟 | 3 | 15% | 29.783 | 199.92 | 200 | 0分钟 | 0分钟 |  |  | 52.341 | 19.9770 A | 3.271 | 3.297 | 3.265 | 31mV | ON | ON | 电压1(V): 3.268; 电压2(V): 3.27; 电压3(V): 3.271; 电压4(V): 3.272; 电压5(V): 3.276; 电压6(V): 3.297; 电压7(V): 3.269; 电压8(V): 3.265; 电压9(V): 3.267; 电压10(V): 3.272; 电压11(V): 3.267; 电压12(V): 3.266; 电压13(V): 3.27; 电压14(V): 3.269; 电压15(V): 3.273; 电压16(V): 3.269; 温度1(℃): 22; 温度2(℃): 22; 温度3(℃): 22; 温度4(℃): 0 | 31 | 29
1444 | 2025-04-17 09:51:57 |  | 充电 | 0分钟 | 510分钟 | 3 | 15% | 29.794 | 199.92 | 200 | 0分钟 | 0分钟 |  |  | 52.342 | 20.0252 A | 3.271 | 3.298 | 3.265 | 32mV | ON | ON | 电压1(V): 3.267; 电压2(V): 3.27; 电压3(V): 3.272; 电压4(V): 3.271; 电压5(V): 3.274; 电压6(V): 3.298; 电压7(V): 3.269; 电压8(V): 3.265; 电压9(V): 3.268; 电压10(V): 3.272; 电压11(V): 3.267; 电压12(V): 3.265; 电压13(V): 3.271; 电压14(V): 3.269; 电压15(V): 3.274; 电压16(V): 3.27; 温度1(℃): 22; 温度2(℃): 22; 温度3(℃): 22; 温度4(℃): 0 | 30 | 27
1445 | 2025-04-17 09:51:59 |  | 充电 | 0分钟 | 509分钟 | 3 | 15% | 29.805 | 199.92 | 200 | 0分钟 | 0分钟 |  |  | 52.344 | 20.1556 A | 3.271 | 3.298 | 3.264 | 34mV | ON | ON | 电压1(V): 3.269; 电压2(V): 3.27; 电压3(V): 3.272; 电压4(V): 3.271; 电压5(V): 3.276; 电压6(V): 3.298; 电压7(V): 3.27; 电压8(V): 3.264; 电压9(V): 3.268; 电压10(V): 3.272; 电压11(V): 3.268; 电压12(V): 3.265; 电压13(V): 3.27; 电压14(V): 3.269; 电压15(V): 3.273; 电压16(V): 3.269; 温度1(℃): 22; 温度2(℃): 22; 温度3(℃): 22; 温度4(℃): 0 | 30 | 28
1446 | 2025-04-17 09:52:01 |  | 充电 | 0分钟 | 508分钟 | 3 | 15% | 29.817 | 199.92 | 200 | 0分钟 | 0分钟 |  |  | 52.341 | 20.1385 A | 3.271 | 3.298 | 3.265 | 32mV | ON | ON | 电压1(V): 3.269; 电压2(V): 3.27; 电压3(V): 3.271; 电压4(V): 3.272; 电压5(V): 3.275; 电压6(V): 3.298; 电压7(V): 3.268; 电压8(V): 3.265; 电压9(V): 3.268; 电压10(V): 3.272; 电压11(V): 3.267; 电压12(V): 3.265; 电压13(V): 3.269; 电压14(V): 3.269; 电压15(V): 3.273; 电压16(V): 3.27; 温度1(℃): 22; 温度2(℃): 22; 温度3(℃): 22; 温度4(℃): 0 | 30 | 28
1447 | 2025-04-17 09:52:03 |  | 充电 | 0分钟 | 506分钟 | 3 | 15% | 29.828 | 199.92 | 200 | 0分钟 | 0分钟 |  |  | 52.348 | 20.0764 A | 3.271 | 3.297 | 3.265 | 31mV | ON | ON | 电压1(V): 3.269; 电压2(V): 3.27; 电压3(V): 3.272; 电压4(V): 3.273; 电压5(V): 3.276; 电压6(V): 3.297; 电压7(V): 3.269; 电压8(V): 3.265; 电压9(V): 3.268; 电压10(V): 3.273; 电压11(V): 3.268; 电压12(V): 3.265; 电压13(V): 3.27; 电压14(V): 3.27; 电压15(V): 3.273; 电压16(V): 3.27; 温度1(℃): 22; 温度2(℃): 22; 温度3(℃): 22; 温度4(℃): 0 | 29 | 29
1448 | 2025-04-17 09:52:05 |  | 充电 | 0分钟 | 508分钟 | 3 | 15% | 29.839 | 199.92 | 200 | 0分钟 | 0分钟 |  |  | 52.342 | 20.0236 A | 3.271 | 3.297 | 3.264 | 32mV | ON | ON | 电压1(V): 3.268; 电压2(V): 3.27; 电压3(V): 3.271; 电压4(V): 3.271; 电压5(V): 3.276; 电压6(V): 3.297; 电压7(V): 3.269; 电压8(V): 3.264; 电压9(V): 3.268; 电压10(V): 3.273; 电压11(V): 3.267; 电压12(V): 3.265; 电压13(V): 3.27; 电压14(V): 3.27; 电压15(V): 3.274; 电压16(V): 3.269; 温度1(℃): 22; 温度2(℃): 22; 温度3(℃): 22; 温度4(℃): 0 | 30 | 30
1449 | 2025-04-17 09:52:07 |  | 充电 | 0分钟 | 508分钟 | 3 | 15% | 29.85 | 199.92 | 200 | 0分钟 | 0分钟 |  |  | 52.34 | 20.0748 A | 3.271 | 3.298 | 3.264 | 34mV | ON | ON | 电压1(V): 3.269; 电压2(V): 3.27; 电压3(V): 3.272; 电压4(V): 3.272; 电压5(V): 3.275; 电压6(V): 3.298; 电压7(V): 3.269; 电压8(V): 3.264; 电压9(V): 3.268; 电压10(V): 3.272; 电压11(V): 3.267; 电压12(V): 3.265; 电压13(V): 3.269; 电压14(V): 3.269; 电压15(V): 3.272; 电压16(V): 3.269; 温度1(℃): 22; 温度2(℃): 22; 温度3(℃): 22; 温度4(℃): 0 | 30 | 31
1450 | 2025-04-17 09:52:09 |  | 充电 | 0分钟 | 507分钟 | 3 | 15% | 29.861 | 199.92 | 200 | 0分钟 | 0分钟 |  |  | 52.346 | 20.0717 A | 3.271 | 3.298 | 3.265 | 32mV | ON | ON | 电压1(V): 3.269; 电压2(V): 3.271; 电压3(V): 3.271; 电压4(V): 3.272; 电压5(V): 3.276; 电压6(V): 3.298; 电压7(V): 3.27; 电压8(V): 3.265; 电压9(V): 3.268; 电压10(V): 3.272; 电压11(V): 3.268; 电压12(V): 3.266; 电压13(V): 3.269; 电压14(V): 3.269; 电压15(V): 3.273; 电压16(V): 3.269; 温度1(℃): 22; 温度2(℃): 22; 温度3(℃): 22; 温度4(℃): 0 | 29 | 27
1451 | 2025-04-17 09:52:11 |  | 充电 | 0分钟 | 506分钟 | 3 | 15% | 29.872 | 199.92 | 200 | 0分钟 | 0分钟 |  |  | 52.349 | 20.1183 A | 3.271 | 3.298 | 3.265 | 32mV | ON | ON | 电压1(V): 3.27; 电压2(V): 3.27; 电压3(V): 3.271; 电压4(V): 3.271; 电压5(V): 3.276; 电压6(V): 3.298; 电压7(V): 3.27; 电压8(V): 3.265; 电压9(V): 3.268; 电压10(V): 3.273; 电压11(V): 3.268; 电压12(V): 3.266; 电压13(V): 3.27; 电压14(V): 3.269; 电压15(V): 3.274; 电压16(V): 3.27; 温度1(℃): 22; 温度2(℃): 22; 温度3(℃): 22; 温度4(℃): 0 | 30 | 28
1452 | 2025-04-17 09:52:13 |  | 充电 | 0分钟 | 505分钟 | 3 | 15% | 29.884 | 199.92 | 200 | 0分钟 | 0分钟 |  |  | 52.351 | 20.1665 A | 3.271 | 3.299 | 3.265 | 33mV | ON | ON | 电压1(V): 3.27; 电压2(V): 3.27; 电压3(V): 3.272; 电压4(V): 3.272; 电压5(V): 3.276; 电压6(V): 3.299; 电压7(V): 3.27; 电压8(V): 3.265; 电压9(V): 3.268; 电压10(V): 3.272; 电压11(V): 3.268; 电压12(V): 3.266; 电压13(V): 3.27; 电压14(V): 3.269; 电压15(V): 3.274; 电压16(V): 3.27; 温度1(℃): 22; 温度2(℃): 22; 温度3(℃): 22; 温度4(℃): 0 | 30 | 26
1453 | 2025-04-17 09:52:15 |  | 充电 | 0分钟 | 506分钟 | 3 | 15% | 29.895 | 199.92 | 200 | 0分钟 | 0分钟 |  |  | 52.349 | 20.0733 A | 3.271 | 3.298 | 3.264 | 34mV | ON | ON | 电压1(V): 3.27; 电压2(V): 3.27; 电压3(V): 3.272; 电压4(V): 3.272; 电压5(V): 3.276; 电压6(V): 3.298; 电压7(V): 3.269; 电压8(V): 3.264; 电压9(V): 3.268; 电压10(V): 3.273; 电压11(V): 3.268; 电压12(V): 3.266; 电压13(V): 3.27; 电压14(V): 3.269; 电压15(V): 3.274; 电压16(V): 3.27; 温度1(℃): 22; 温度2(℃): 22; 温度3(℃): 22; 温度4(℃): 0 | 30 | 27
1454 | 2025-04-17 09:52:17 |  | 充电 | 0分钟 | 508分钟 | 3 | 15% | 29.906 | 199.92 | 200 | 0分钟 | 0分钟 |  |  | 52.343 | 20.0050 A | 3.271 | 3.298 | 3.264 | 34mV | ON | ON | 电压1(V): 3.269; 电压2(V): 3.27; 电压3(V): 3.272; 电压4(V): 3.271; 电压5(V): 3.276; 电压6(V): 3.298; 电压7(V): 3.269; 电压8(V): 3.264; 电压9(V): 3.267; 电压10(V): 3.271; 电压11(V): 3.268; 电压12(V): 3.266; 电压13(V): 3.27; 电压14(V): 3.269; 电压15(V): 3.273; 电压16(V): 3.27; 温度1(℃): 22; 温度2(℃): 22; 温度3(℃): 22; 温度4(℃): 0 | 31 | 28
1455 | 2025-04-17 09:52:19 |  | 充电 | 0分钟 | 508分钟 | 3 | 15% | 29.917 | 199.92 | 200 | 0分钟 | 0分钟 |  |  | 52.347 | 20.0717 A | 3.271 | 3.298 | 3.265 | 32mV | ON | ON | 电压1(V): 3.269; 电压2(V): 3.271; 电压3(V): 3.272; 电压4(V): 3.272; 电压5(V): 3.276; 电压6(V): 3.298; 电压7(V): 3.27; 电压8(V): 3.265; 电压9(V): 3.268; 电压10(V): 3.272; 电压11(V): 3.267; 电压12(V): 3.265; 电压13(V): 3.27; 电压14(V): 3.269; 电压15(V): 3.273; 电压16(V): 3.27; 温度1(℃): 22; 温度2(℃): 22; 温度3(℃): 22; 温度4(℃): 0 | 29 | 27
1456 | 2025-04-17 09:52:21 |  | 充电 | 0分钟 | 508分钟 | 3 | 15% | 29.928 | 199.92 | 200 | 0分钟 | 0分钟 |  |  | 52.353 | 20.0748 A | 3.272 | 3.299 | 3.265 | 33mV | ON | ON | 电压1(V): 3.269; 电压2(V): 3.27; 电压3(V): 3.272; 电压4(V): 3.272; 电压5(V): 3.275; 电压6(V): 3.299; 电压7(V): 3.27; 电压8(V): 3.265; 电压9(V): 3.269; 电压10(V): 3.273; 电压11(V): 3.268; 电压12(V): 3.266; 电压13(V): 3.271; 电压14(V): 3.27; 电压15(V): 3.274; 电压16(V): 3.27; 温度1(℃): 22; 温度2(℃): 22; 温度3(℃): 22; 温度4(℃): 0 | 30 | 27
1457 | 2025-04-17 09:52:23 |  | 充电 | 0分钟 | 507分钟 | 3 | 15% | 29.939 | 199.92 | 200 | 0分钟 | 0分钟 |  |  | 52.346 | 20.0935 A | 3.271 | 3.297 | 3.265 | 31mV | ON | ON | 电压1(V): 3.267; 电压2(V): 3.27; 电压3(V): 3.272; 电压4(V): 3.272; 电压5(V): 3.276; 电压6(V): 3.297; 电压7(V): 3.27; 电压8(V): 3.265; 电压9(V): 3.268; 电压10(V): 3.272; 电压11(V): 3.268; 电压12(V): 3.266; 电压13(V): 3.271; 电压14(V): 3.269; 电压15(V): 3.273; 电压16(V): 3.27; 温度1(℃): 22; 温度2(℃): 22; 温度3(℃): 22; 温度4(℃): 0 | 31 | 27
1458 | 2025-04-17 09:52:25 |  | 充电 | 0分钟 | 508分钟 | 3 | 15% | 29.951 | 199.92 | 200 | 0分钟 | 0分钟 |  |  | 52.346 | 20.0485 A | 3.271 | 3.298 | 3.265 | 32mV | ON | ON | 电压1(V): 3.269; 电压2(V): 3.27; 电压3(V): 3.273; 电压4(V): 3.272; 电压5(V): 3.275; 电压6(V): 3.298; 电压7(V): 3.269; 电压8(V): 3.265; 电压9(V): 3.268; 电压10(V): 3.272; 电压11(V): 3.268; 电压12(V): 3.266; 电压13(V): 3.269; 电压14(V): 3.269; 电压15(V): 3.273; 电压16(V): 3.27; 温度1(℃): 22; 温度2(℃): 22; 温度3(℃): 22; 温度4(℃): 0 | 30 | 28
1459 | 2025-04-17 09:52:27 |  | 充电 | 0分钟 | 507分钟 | 3 | 15% | 29.962 | 199.92 | 200 | 0分钟 | 0分钟 |  |  | 52.353 | 20.1199 A | 3.272 | 3.298 | 3.265 | 32mV | ON | ON | 电压1(V): 3.268; 电压2(V): 3.271; 电压3(V): 3.273; 电压4(V): 3.272; 电压5(V): 3.277; 电压6(V): 3.298; 电压7(V): 3.271; 电压8(V): 3.265; 电压9(V): 3.269; 电压10(V): 3.273; 电压11(V): 3.267; 电压12(V): 3.266; 电压13(V): 3.27; 电压14(V): 3.27; 电压15(V): 3.273; 电压16(V): 3.27; 温度1(℃): 22; 温度2(℃): 22; 温度3(℃): 22; 温度4(℃): 0 | 30 | 29
1460 | 2025-04-17 09:52:29 |  | 充电 | 0分钟 | 506分钟 | 3 | 15% | 29.973 | 199.92 | 200 | 0分钟 | 0分钟 |  |  | 52.35 | 20.0966 A | 3.271 | 3.298 | 3.265 | 32mV | ON | ON | 电压1(V): 3.268; 电压2(V): 3.27; 电压3(V): 3.272; 电压4(V): 3.273; 电压5(V): 3.276; 电压6(V): 3.298; 电压7(V): 3.269; 电压8(V): 3.265; 电压9(V): 3.269; 电压10(V): 3.273; 电压11(V): 3.268; 电压12(V): 3.266; 电压13(V): 3.27; 电压14(V): 3.269; 电压15(V): 3.274; 电压16(V): 3.27; 温度1(℃): 22; 温度2(℃): 22; 温度3(℃): 22; 温度4(℃): 0 | 31 | 30
1461 | 2025-04-17 09:52:31 |  | 充电 | 0分钟 | 508分钟 | 3 | 15% | 29.984 | 199.92 | 200 | 0分钟 | 0分钟 |  |  | 52.354 | 20.0966 A | 3.272 | 3.298 | 3.265 | 32mV | ON | ON | 电压1(V): 3.269; 电压2(V): 3.271; 电压3(V): 3.272; 电压4(V): 3.272; 电压5(V): 3.276; 电压6(V): 3.298; 电压7(V): 3.27; 电压8(V): 3.265; 电压9(V): 3.269; 电压10(V): 3.272; 电压11(V): 3.269; 电压12(V): 3.266; 电压13(V): 3.271; 电压14(V): 3.27; 电压15(V): 3.274; 电压16(V): 3.27; 温度1(℃): 22; 温度2(℃): 22; 温度3(℃): 22; 温度4(℃): 0 | 30 | 29
1462 | 2025-04-17 09:52:33 |  | 充电 | 0分钟 | 508分钟 | 3 | 15% | 29.995 | 199.92 | 200 | 0分钟 | 0分钟 |  |  | 52.352 | 20.0283 A | 3.272 | 3.298 | 3.265 | 32mV | ON | ON | 电压1(V): 3.27; 电压2(V): 3.27; 电压3(V): 3.272; 电压4(V): 3.272; 电压5(V): 3.276; 电压6(V): 3.298; 电压7(V): 3.27; 电压8(V): 3.265; 电压9(V): 3.269; 电压10(V): 3.273; 电压11(V): 3.268; 电压12(V): 3.266; 电压13(V): 3.27; 电压14(V): 3.269; 电压15(V): 3.274; 电压16(V): 3.27; 温度1(℃): 22; 温度2(℃): 22; 温度3(℃): 22; 温度4(℃): 0 | 30 | 28
1463 | 2025-04-17 09:52:35 |  | 充电 | 0分钟 | 509分钟 | 3 | 16% | 30.006 | 199.92 | 200 | 0分钟 | 0分钟 |  |  | 52.354 | 20.0500 A | 3.272 | 3.299 | 3.265 | 33mV | ON | ON | 电压1(V): 3.27; 电压2(V): 3.27; 电压3(V): 3.272; 电压4(V): 3.273; 电压5(V): 3.277; 电压6(V): 3.299; 电压7(V): 3.27; 电压8(V): 3.265; 电压9(V): 3.268; 电压10(V): 3.273; 电压11(V): 3.268; 电压12(V): 3.265; 电压13(V): 3.27; 电压14(V): 3.27; 电压15(V): 3.274; 电压16(V): 3.27; 温度1(℃): 22; 温度2(℃): 22; 温度3(℃): 22; 温度4(℃): 0 | 30 | 26
1464 | 2025-04-17 09:52:37 |  | 充电 | 0分钟 | 507分钟 | 3 | 16% | 30.017 | 199.92 | 200 | 0分钟 | 0分钟 |  |  | 52.356 | 20.0671 A | 3.272 | 3.298 | 3.265 | 32mV | ON | ON | 电压1(V): 3.27; 电压2(V): 3.271; 电压3(V): 3.273; 电压4(V): 3.272; 电压5(V): 3.277; 电压6(V): 3.298; 电压7(V): 3.27; 电压8(V): 3.265; 电压9(V): 3.269; 电压10(V): 3.272; 电压11(V): 3.268; 电压12(V): 3.266; 电压13(V): 3.27; 电压14(V): 3.27; 电压15(V): 3.274; 电压16(V): 3.271; 温度1(℃): 22; 温度2(℃): 22; 温度3(℃): 22; 温度4(℃): 0 | 30 | 26
1465 | 2025-04-17 09:52:39 |  | 充电 | 0分钟 | 507分钟 | 3 | 16% | 30.029 | 199.92 | 200 | 0分钟 | 0分钟 |  |  | 52.356 | 20.0717 A | 3.272 | 3.297 | 3.266 | 30mV | ON | ON | 电压1(V): 3.27; 电压2(V): 3.271; 电压3(V): 3.272; 电压4(V): 3.272; 电压5(V): 3.277; 电压6(V): 3.297; 电压7(V): 3.27; 电压8(V): 3.266; 电压9(V): 3.268; 电压10(V): 3.274; 电压11(V): 3.269; 电压12(V): 3.266; 电压13(V): 3.27; 电压14(V): 3.27; 电压15(V): 3.274; 电压16(V): 3.27; 温度1(℃): 22; 温度2(℃): 22; 温度3(℃): 22; 温度4(℃): 0 | 29 | 25
1466 | 2025-04-17 09:52:41 |  | 充电 | 0分钟 | 505分钟 | 3 | 16% | 30.04 | 199.92 | 200 | 0分钟 | 0分钟 |  |  | 52.354 | 20.1711 A | 3.272 | 3.298 | 3.265 | 32mV | ON | ON | 电压1(V): 3.27; 电压2(V): 3.27; 电压3(V): 3.273; 电压4(V): 3.272; 电压5(V): 3.276; 电压6(V): 3.298; 电压7(V): 3.27; 电压8(V): 3.265; 电压9(V): 3.268; 电压10(V): 3.274; 电压11(V): 3.268; 电压12(V): 3.266; 电压13(V): 3.27; 电压14(V): 3.27; 电压15(V): 3.274; 电压16(V): 3.27; 温度1(℃): 22; 温度2(℃): 22; 温度3(℃): 22; 温度4(℃): 0 | 31 | 27
1467 | 2025-04-17 09:52:43 |  | 充电 | 0分钟 | 504分钟 | 3 | 16% | 30.051 | 199.92 | 200 | 0分钟 | 0分钟 |  |  | 52.358 | 20.1851 A | 3.272 | 3.299 | 3.265 | 33mV | ON | ON | 电压1(V): 3.27; 电压2(V): 3.271; 电压3(V): 3.272; 电压4(V): 3.273; 电压5(V): 3.277; 电压6(V): 3.299; 电压7(V): 3.27; 电压8(V): 3.265; 电压9(V): 3.269; 电压10(V): 3.273; 电压11(V): 3.268; 电压12(V): 3.266; 电压13(V): 3.27; 电压14(V): 3.27; 电压15(V): 3.274; 电压16(V): 3.271; 温度1(℃): 22; 温度2(℃): 22; 温度3(℃): 22; 温度4(℃): 0 | 29 | 28
1468 | 2025-04-17 09:52:45 |  | 充电 | 0分钟 | 506分钟 | 3 | 16% | 30.062 | 199.92 | 200 | 0分钟 | 0分钟 |  |  | 52.351 | 20.1897 A | 3.271 | 3.298 | 3.265 | 32mV | ON | ON | 电压1(V): 3.27; 电压2(V): 3.27; 电压3(V): 3.272; 电压4(V): 3.273; 电压5(V): 3.276; 电压6(V): 3.298; 电压7(V): 3.269; 电压8(V): 3.265; 电压9(V): 3.268; 电压10(V): 3.272; 电压11(V): 3.268; 电压12(V): 3.266; 电压13(V): 3.27; 电压14(V): 3.27; 电压15(V): 3.274; 电压16(V): 3.27; 温度1(℃): 22; 温度2(℃): 22; 温度3(℃): 22; 温度4(℃): 0 | 30 | 28
1469 | 2025-04-17 09:52:47 |  | 充电 | 0分钟 | 505分钟 | 3 | 16% | 30.073 | 199.92 | 200 | 0分钟 | 0分钟 |  |  | 52.355 | 20.1121 A | 3.272 | 3.298 | 3.265 | 32mV | ON | ON | 电压1(V): 3.27; 电压2(V): 3.271; 电压3(V): 3.272; 电压4(V): 3.272; 电压5(V): 3.276; 电压6(V): 3.298; 电压7(V): 3.27; 电压8(V): 3.265; 电压9(V): 3.269; 电压10(V): 3.273; 电压11(V): 3.268; 电压12(V): 3.266; 电压13(V): 3.27; 电压14(V): 3.27; 电压15(V): 3.274; 电压16(V): 3.271; 温度1(℃): 22; 温度2(℃): 22; 温度3(℃): 22; 温度4(℃): 0 | 31 | 27
1470 | 2025-04-17 09:52:49 |  | 充电 | 0分钟 | 505分钟 | 3 | 16% | 30.085 | 199.92 | 200 | 0分钟 | 0分钟 |  |  | 52.357 | 20.1245 A | 3.272 | 3.298 | 3.265 | 32mV | ON | ON | 电压1(V): 3.269; 电压2(V): 3.271; 电压3(V): 3.273; 电压4(V): 3.273; 电压5(V): 3.277; 电压6(V): 3.298; 电压7(V): 3.27; 电压8(V): 3.265; 电压9(V): 3.269; 电压10(V): 3.273; 电压11(V): 3.268; 电压12(V): 3.267; 电压13(V): 3.27; 电压14(V): 3.27; 电压15(V): 3.274; 电压16(V): 3.27; 温度1(℃): 22; 温度2(℃): 22; 温度3(℃): 22; 温度4(℃): 0 | 30 | 28
1471 | 2025-04-17 09:52:51 |  | 充电 | 0分钟 | 506分钟 | 3 | 16% | 30.096 | 199.92 | 200 | 0分钟 | 0分钟 |  |  | 52.359 | 20.1121 A | 3.272 | 3.299 | 3.265 | 33mV | ON | ON | 电压1(V): 3.27; 电压2(V): 3.271; 电压3(V): 3.273; 电压4(V): 3.272; 电压5(V): 3.277; 电压6(V): 3.299; 电压7(V): 3.27; 电压8(V): 3.265; 电压9(V): 3.269; 电压10(V): 3.273; 电压11(V): 3.269; 电压12(V): 3.266; 电压13(V): 3.27; 电压14(V): 3.27; 电压15(V): 3.274; 电压16(V): 3.271; 温度1(℃): 22; 温度2(℃): 22; 温度3(℃): 22; 温度4(℃): 0 | 30 | 30
1472 | 2025-04-17 09:52:53 |  | 充电 | 0分钟 | 506分钟 | 3 | 16% | 30.107 | 199.92 | 200 | 0分钟 | 0分钟 |  |  | 52.358 | 20.1525 A | 3.272 | 3.298 | 3.265 | 32mV | ON | ON | 电压1(V): 3.27; 电压2(V): 3.271; 电压3(V): 3.273; 电压4(V): 3.273; 电压5(V): 3.277; 电压6(V): 3.298; 电压7(V): 3.27; 电压8(V): 3.265; 电压9(V): 3.269; 电压10(V): 3.273; 电压11(V): 3.268; 电压12(V): 3.266; 电压13(V): 3.271; 电压14(V): 3.27; 电压15(V): 3.274; 电压16(V): 3.27; 温度1(℃): 22; 温度2(℃): 22; 温度3(℃): 22; 温度4(℃): 0 | 30 | 28
1473 | 2025-04-17 09:52:55 |  | 充电 | 0分钟 | 504分钟 | 3 | 16% | 30.118 | 199.92 | 200 | 0分钟 | 0分钟 |  |  | 52.356 | 20.0686 A | 3.272 | 3.298 | 3.265 | 32mV | ON | ON | 电压1(V): 3.268; 电压2(V): 3.271; 电压3(V): 3.273; 电压4(V): 3.273; 电压5(V): 3.276; 电压6(V): 3.298; 电压7(V): 3.27; 电压8(V): 3.265; 电压9(V): 3.269; 电压10(V): 3.273; 电压11(V): 3.269; 电压12(V): 3.266; 电压13(V): 3.271; 电压14(V): 3.27; 电压15(V): 3.274; 电压16(V): 3.27; 温度1(℃): 22; 温度2(℃): 22; 温度3(℃): 22; 温度4(℃): 0 | 30 | 29
1474 | 2025-04-17 09:52:57 |  | 充电 | 0分钟 | 505分钟 | 3 | 16% | 30.129 | 199.92 | 200 | 0分钟 | 0分钟 |  |  | 52.362 | 20.0857 A | 3.272 | 3.298 | 3.266 | 32mV | ON | ON | 电压1(V): 3.27; 电压2(V): 3.271; 电压3(V): 3.273; 电压4(V): 3.273; 电压5(V): 3.277; 电压6(V): 3.298; 电压7(V): 3.271; 电压8(V): 3.266; 电压9(V): 3.269; 电压10(V): 3.273; 电压11(V): 3.269; 电压12(V): 3.266; 电压13(V): 3.271; 电压14(V): 3.27; 电压15(V): 3.274; 电压16(V): 3.271; 温度1(℃): 22; 温度2(℃): 22; 温度3(℃): 22; 温度4(℃): 0 | 30 | 29
1475 | 2025-04-17 09:52:59 |  | 充电 | 0分钟 | 505分钟 | 3 | 16% | 30.14 | 199.92 | 200 | 0分钟 | 0分钟 |  |  | 52.36 | 20.1292 A | 3.272 | 3.299 | 3.265 | 33mV | ON | ON | 电压1(V): 3.27; 电压2(V): 3.271; 电压3(V): 3.273; 电压4(V): 3.273; 电压5(V): 3.277; 电压6(V): 3.299; 电压7(V): 3.27; 电压8(V): 3.265; 电压9(V): 3.27; 电压10(V): 3.273; 电压11(V): 3.269; 电压12(V): 3.266; 电压13(V): 3.27; 电压14(V): 3.27; 电压15(V): 3.274; 电压16(V): 3.27; 温度1(℃): 22; 温度2(℃): 23; 温度3(℃): 22; 温度4(℃): 0 | 30 | 28
1476 | 2025-04-17 09:53:01 |  | 充电 | 0分钟 | 506分钟 | 3 | 16% | 30.152 | 199.92 | 200 | 0分钟 | 0分钟 |  |  | 52.362 | 20.1028 A | 3.272 | 3.299 | 3.265 | 33mV | ON | ON | 电压1(V): 3.27; 电压2(V): 3.271; 电压3(V): 3.273; 电压4(V): 3.273; 电压5(V): 3.277; 电压6(V): 3.299; 电压7(V): 3.27; 电压8(V): 3.265; 电压9(V): 3.269; 电压10(V): 3.273; 电压11(V): 3.269; 电压12(V): 3.266; 电压13(V): 3.271; 电压14(V): 3.27; 电压15(V): 3.275; 电压16(V): 3.271; 温度1(℃): 22; 温度2(℃): 23; 温度3(℃): 22; 温度4(℃): 0 | 29 | 29
1477 | 2025-04-17 09:53:03 |  | 充电 | 0分钟 | 505分钟 | 3 | 16% | 30.163 | 199.92 | 200 | 0分钟 | 0分钟 |  |  | 52.364 | 20.1292 A | 3.272 | 3.3 | 3.265 | 34mV | ON | ON | 电压1(V): 3.27; 电压2(V): 3.271; 电压3(V): 3.274; 电压4(V): 3.273; 电压5(V): 3.277; 电压6(V): 3.3; 电压7(V): 3.27; 电压8(V): 3.265; 电压9(V): 3.269; 电压10(V): 3.273; 电压11(V): 3.269; 电压12(V): 3.267; 电压13(V): 3.271; 电压14(V): 3.27; 电压15(V): 3.274; 电压16(V): 3.271; 温度1(℃): 22; 温度2(℃): 23; 温度3(℃): 22; 温度4(℃): 0 | 30 | 28
1478 | 2025-04-17 09:53:05 |  | 充电 | 0分钟 | 505分钟 | 3 | 16% | 30.174 | 199.92 | 200 | 0分钟 | 0分钟 |  |  | 52.365 | 20.1509 A | 3.272 | 3.3 | 3.265 | 34mV | ON | ON | 电压1(V): 3.27; 电压2(V): 3.272; 电压3(V): 3.273; 电压4(V): 3.273; 电压5(V): 3.277; 电压6(V): 3.3; 电压7(V): 3.271; 电压8(V): 3.265; 电压9(V): 3.269; 电压10(V): 3.274; 电压11(V): 3.269; 电压12(V): 3.266; 电压13(V): 3.271; 电压14(V): 3.27; 电压15(V): 3.274; 电压16(V): 3.271; 温度1(℃): 22; 温度2(℃): 23; 温度3(℃): 23; 温度4(℃): 0 | 29 | 26
1479 | 2025-04-17 09:53:07 |  | 充电 | 0分钟 | 505分钟 | 3 | 16% | 30.185 | 199.92 | 200 | 0分钟 | 0分钟 |  |  | 52.363 | 20.1338 A | 3.272 | 3.299 | 3.266 | 32mV | ON | ON | 电压1(V): 3.27; 电压2(V): 3.271; 电压3(V): 3.273; 电压4(V): 3.273; 电压5(V): 3.277; 电压6(V): 3.299; 电压7(V): 3.27; 电压8(V): 3.266; 电压9(V): 3.269; 电压10(V): 3.273; 电压11(V): 3.269; 电压12(V): 3.267; 电压13(V): 3.271; 电压14(V): 3.27; 电压15(V): 3.274; 电压16(V): 3.271; 温度1(℃): 23; 温度2(℃): 23; 温度3(℃): 23; 温度4(℃): 0 | 30 | 26
1480 | 2025-04-17 09:53:09 |  | 充电 | 0分钟 | 504分钟 | 3 | 16% | 30.196 | 199.92 | 200 | 0分钟 | 0分钟 |  |  | 52.361 | 20.1602 A | 3.272 | 3.299 | 3.266 | 32mV | ON | ON | 电压1(V): 3.27; 电压2(V): 3.271; 电压3(V): 3.273; 电压4(V): 3.272; 电压5(V): 3.277; 电压6(V): 3.299; 电压7(V): 3.27; 电压8(V): 3.266; 电压9(V): 3.269; 电压10(V): 3.273; 电压11(V): 3.269; 电压12(V): 3.267; 电压13(V): 3.27; 电压14(V): 3.27; 电压15(V): 3.274; 电压16(V): 3.271; 温度1(℃): 23; 温度2(℃): 23; 温度3(℃): 23; 温度4(℃): 0 | 30 | 26
1481 | 2025-04-17 09:53:11 |  | 充电 | 0分钟 | 504分钟 | 3 | 16% | 30.208 | 199.92 | 200 | 0分钟 | 0分钟 |  |  | 52.362 | 20.1230 A | 3.272 | 3.298 | 3.265 | 32mV | ON | ON | 电压1(V): 3.27; 电压2(V): 3.272; 电压3(V): 3.273; 电压4(V): 3.273; 电压5(V): 3.277; 电压6(V): 3.298; 电压7(V): 3.27; 电压8(V): 3.265; 电压9(V): 3.269; 电压10(V): 3.274; 电压11(V): 3.269; 电压12(V): 3.267; 电压13(V): 3.271; 电压14(V): 3.27; 电压15(V): 3.274; 电压16(V): 3.27; 温度1(℃): 23; 温度2(℃): 23; 温度3(℃): 23; 温度4(℃): 0 | 30 | 28
1482 | 2025-04-17 09:53:13 |  | 充电 | 0分钟 | 505分钟 | 3 | 16% | 30.219 | 199.92 | 200 | 0分钟 | 0分钟 |  |  | 52.364 | 20.1571 A | 3.272 | 3.299 | 3.265 | 33mV | ON | ON | 电压1(V): 3.27; 电压2(V): 3.272; 电压3(V): 3.273; 电压4(V): 3.273; 电压5(V): 3.277; 电压6(V): 3.299; 电压7(V): 3.27; 电压8(V): 3.265; 电压9(V): 3.269; 电压10(V): 3.274; 电压11(V): 3.269; 电压12(V): 3.267; 电压13(V): 3.271; 电压14(V): 3.27; 电压15(V): 3.274; 电压16(V): 3.271; 温度1(℃): 23; 温度2(℃): 23; 温度3(℃): 23; 温度4(℃): 0 | 30 | 28
1483 | 2025-04-17 09:53:15 |  | 充电 | 0分钟 | 504分钟 | 3 | 16% | 30.23 | 199.92 | 200 | 0分钟 | 0分钟 |  |  | 52.367 | 20.1882 A | 3.272 | 3.299 | 3.266 | 32mV | ON | ON | 电压1(V): 3.271; 电压2(V): 3.272; 电压3(V): 3.273; 电压4(V): 3.274; 电压5(V): 3.277; 电压6(V): 3.299; 电压7(V): 3.27; 电压8(V): 3.266; 电压9(V): 3.269; 电压10(V): 3.274; 电压11(V): 3.269; 电压12(V): 3.267; 电压13(V): 3.271; 电压14(V): 3.27; 电压15(V): 3.274; 电压16(V): 3.271; 温度1(℃): 23; 温度2(℃): 23; 温度3(℃): 23; 温度4(℃): 0 | 30 | 29
1484 | 2025-04-17 09:53:17 |  | 充电 | 0分钟 | 504分钟 | 3 | 16% | 30.241 | 199.92 | 200 | 0分钟 | 0分钟 |  |  | 52.367 | 20.1416 A | 3.272 | 3.299 | 3.266 | 32mV | ON | ON | 电压1(V): 3.27; 电压2(V): 3.272; 电压3(V): 3.273; 电压4(V): 3.273; 电压5(V): 3.278; 电压6(V): 3.299; 电压7(V): 3.27; 电压8(V): 3.266; 电压9(V): 3.27; 电压10(V): 3.274; 电压11(V): 3.269; 电压12(V): 3.267; 电压13(V): 3.271; 电压14(V): 3.27; 电压15(V): 3.274; 电压16(V): 3.271; 温度1(℃): 23; 温度2(℃): 23; 温度3(℃): 23; 温度4(℃): 0 | 30 | 25
1485 | 2025-04-17 09:53:19 |  | 充电 | 0分钟 | 507分钟 | 3 | 16% | 30.252 | 199.92 | 200 | 0分钟 | 0分钟 |  |  | 52.362 | 20.078 A | 3.272 | 3.298 | 3.266 | 32mV | ON | ON | 电压1(V): 3.27; 电压2(V): 3.272; 电压3(V): 3.273; 电压4(V): 3.272; 电压5(V): 3.277; 电压6(V): 3.298; 电压7(V): 3.27; 电压8(V): 3.266; 电压9(V): 3.269; 电压10(V): 3.272; 电压11(V): 3.269; 电压12(V): 3.267; 电压13(V): 3.271; 电压14(V): 3.27; 电压15(V): 3.275; 电压16(V): 3.271; 温度1(℃): 23; 温度2(℃): 23; 温度3(℃): 23; 温度4(℃): 0 | 30 | 27
1486 | 2025-04-17 09:53:21 |  | 充电 | 0分钟 | 507分钟 | 3 | 16% | 30.264 | 199.92 | 200 | 0分钟 | 0分钟 |  |  | 52.368 | 20.0531 A | 3.273 | 3.299 | 3.266 | 32mV | ON | ON | 电压1(V): 3.27; 电压2(V): 3.271; 电压3(V): 3.274; 电压4(V): 3.274; 电压5(V): 3.277; 电压6(V): 3.299; 电压7(V): 3.27; 电压8(V): 3.266; 电压9(V): 3.27; 电压10(V): 3.274; 电压11(V): 3.269; 电压12(V): 3.267; 电压13(V): 3.271; 电压14(V): 3.27; 电压15(V): 3.275; 电压16(V): 3.271; 温度1(℃): 23; 温度2(℃): 23; 温度3(℃): 23; 温度4(℃): 0 | 30 | 27
1487 | 2025-04-17 09:53:23 |  | 充电 | 0分钟 | 507分钟 | 3 | 16% | 30.275 | 199.92 | 200 | 0分钟 | 0分钟 |  |  | 52.366 | 20.0469 A | 3.272 | 3.299 | 3.266 | 32mV | ON | ON | 电压1(V): 3.27; 电压2(V): 3.271; 电压3(V): 3.273; 电压4(V): 3.273; 电压5(V): 3.277; 电压6(V): 3.299; 电压7(V): 3.271; 电压8(V): 3.266; 电压9(V): 3.269; 电压10(V): 3.274; 电压11(V): 3.269; 电压12(V): 3.267; 电压13(V): 3.271; 电压14(V): 3.27; 电压15(V): 3.275; 电压16(V): 3.271; 温度1(℃): 23; 温度2(℃): 23; 温度3(℃): 23; 温度4(℃): 0 | 30 | 28
1488 | 2025-04-17 09:53:25 |  | 充电 | 0分钟 | 506分钟 | 3 | 16% | 30.286 | 199.92 | 200 | 0分钟 | 0分钟 |  |  | 52.366 | 20.0919 A | 3.272 | 3.299 | 3.266 | 32mV | ON | ON | 电压1(V): 3.27; 电压2(V): 3.272; 电压3(V): 3.273; 电压4(V): 3.273; 电压5(V): 3.277; 电压6(V): 3.299; 电压7(V): 3.271; 电压8(V): 3.266; 电压9(V): 3.269; 电压10(V): 3.274; 电压11(V): 3.27; 电压12(V): 3.266; 电压13(V): 3.271; 电压14(V): 3.27; 电压15(V): 3.274; 电压16(V): 3.271; 温度1(℃): 23; 温度2(℃): 23; 温度3(℃): 23; 温度4(℃): 0 | 30 | 28
1489 | 2025-04-17 09:53:27 |  | 充电 | 0分钟 | 505分钟 | 3 | 16% | 30.297 | 199.92 | 200 | 0分钟 | 0分钟 |  |  | 52.367 | 20.1385 A | 3.272 | 3.299 | 3.265 | 33mV | ON | ON | 电压1(V): 3.271; 电压2(V): 3.271; 电压3(V): 3.273; 电压4(V): 3.273; 电压5(V): 3.277; 电压6(V): 3.299; 电压7(V): 3.27; 电压8(V): 3.265; 电压9(V): 3.269; 电压10(V): 3.274; 电压11(V): 3.27; 电压12(V): 3.267; 电压13(V): 3.271; 电压14(V): 3.271; 电压15(V): 3.275; 电压16(V): 3.271; 温度1(℃): 23; 温度2(℃): 23; 温度3(℃): 23; 温度4(℃): 0 | 30 | 29
1490 | 2025-04-17 09:53:29 |  | 充电 | 0分钟 | 505分钟 | 3 | 16% | 30.303 | 199.92 | 200 | 0分钟 | 0分钟 |  |  | 52.371 | 20.1680 A | 3.273 | 3.299 | 3.266 | 32mV | ON | ON | 电压1(V): 3.271; 电压2(V): 3.271; 电压3(V): 3.274; 电压4(V): 3.274; 电压5(V): 3.277; 电压6(V): 3.299; 电压7(V): 3.271; 电压8(V): 3.266; 电压9(V): 3.27; 电压10(V): 3.274; 电压11(V): 3.269; 电压12(V): 3.267; 电压13(V): 3.271; 电压14(V): 3.271; 电压15(V): 3.275; 电压16(V): 3.271; 温度1(℃): 23; 温度2(℃): 23; 温度3(℃): 23; 温度4(℃): 0 | 30 | 26
1491 | 2025-04-17 09:53:31 |  | 充电 | 0分钟 | 503分钟 | 3 | 16% | 30.314 | 199.92 | 200 | 0分钟 | 0分钟 |  |  | 52.37 | 20.2006 A | 3.273 | 3.299 | 3.267 | 32mV | ON | ON | 电压1(V): 3.271; 电压2(V): 3.271; 电压3(V): 3.273; 电压4(V): 3.273; 电压5(V): 3.277; 电压6(V): 3.299; 电压7(V): 3.271; 电压8(V): 3.267; 电压9(V): 3.27; 电压10(V): 3.273; 电压11(V): 3.269; 电压12(V): 3.267; 电压13(V): 3.271; 电压14(V): 3.271; 电压15(V): 3.275; 电压16(V): 3.272; 温度1(℃): 23; 温度2(℃): 23; 温度3(℃): 23; 温度4(℃): 0 | 30 | 26
1492 | 2025-04-17 09:53:33 |  | 充电 | 0分钟 | 505分钟 | 3 | 16% | 30.325 | 199.92 | 200 | 0分钟 | 0分钟 |  |  | 52.37 | 20.0671 A | 3.273 | 3.299 | 3.266 | 32mV | ON | ON | 电压1(V): 3.271; 电压2(V): 3.271; 电压3(V): 3.274; 电压4(V): 3.273; 电压5(V): 3.278; 电压6(V): 3.299; 电压7(V): 3.271; 电压8(V): 3.266; 电压9(V): 3.269; 电压10(V): 3.274; 电压11(V): 3.27; 电压12(V): 3.267; 电压13(V): 3.271; 电压14(V): 3.27; 电压15(V): 3.275; 电压16(V): 3.271; 温度1(℃): 23; 温度2(℃): 23; 温度3(℃): 23; 温度4(℃): 0 | 30 | 29
1493 | 2025-04-17 09:53:35 |  | 充电 | 0分钟 | 507分钟 | 3 | 16% | 30.336 | 199.92 | 200 | 0分钟 | 0分钟 |  |  | 52.367 | 20.0857 A | 3.272 | 3.298 | 3.266 | 32mV | ON | ON | 电压1(V): 3.269; 电压2(V): 3.272; 电压3(V): 3.273; 电压4(V): 3.274; 电压5(V): 3.277; 电压6(V): 3.298; 电压7(V): 3.271; 电压8(V): 3.266; 电压9(V): 3.269; 电压10(V): 3.274; 电压11(V): 3.269; 电压12(V): 3.267; 电压13(V): 3.271; 电压14(V): 3.271; 电压15(V): 3.275; 电压16(V): 3.271; 温度1(℃): 23; 温度2(℃): 23; 温度3(℃): 23; 温度4(℃): 0 | 30 | 29
1494 | 2025-04-17 09:53:37 |  | 充电 | 0分钟 | 505分钟 | 3 | 16% | 30.347 | 199.92 | 200 | 0分钟 | 0分钟 |  |  | 52.369 | 20.1307 A | 3.273 | 3.299 | 3.266 | 32mV | ON | ON | 电压1(V): 3.27; 电压2(V): 3.272; 电压3(V): 3.274; 电压4(V): 3.274; 电压5(V): 3.277; 电压6(V): 3.299; 电压7(V): 3.27; 电压8(V): 3.266; 电压9(V): 3.269; 电压10(V): 3.274; 电压11(V): 3.27; 电压12(V): 3.267; 电压13(V): 3.271; 电压14(V): 3.27; 电压15(V): 3.275; 电压16(V): 3.271; 温度1(℃): 23; 温度2(℃): 23; 温度3(℃): 23; 温度4(℃): 0 | 30 | 27
1495 | 2025-04-17 09:53:39 |  | 充电 | 0分钟 | 505分钟 | 3 | 16% | 30.359 | 199.92 | 200 | 0分钟 | 0分钟 |  |  | 52.372 | 20.1649 A | 3.273 | 3.299 | 3.267 | 32mV | ON | ON | 电压1(V): 3.271; 电压2(V): 3.271; 电压3(V): 3.273; 电压4(V): 3.274; 电压5(V): 3.278; 电压6(V): 3.299; 电压7(V): 3.271; 电压8(V): 3.267; 电压9(V): 3.27; 电压10(V): 3.274; 电压11(V): 3.269; 电压12(V): 3.267; 电压13(V): 3.271; 电压14(V): 3.271; 电压15(V): 3.275; 电压16(V): 3.271; 温度1(℃): 23; 温度2(℃): 23; 温度3(℃): 23; 温度4(℃): 0 | 30 | 27
1496 | 2025-04-17 09:53:41 |  | 充电 | 0分钟 | 505分钟 | 3 | 16% | 30.37 | 199.92 | 200 | 0分钟 | 0分钟 |  |  | 52.371 | 20.0547 A | 3.273 | 3.299 | 3.266 | 32mV | ON | ON | 电压1(V): 3.271; 电压2(V): 3.272; 电压3(V): 3.273; 电压4(V): 3.273; 电压5(V): 3.278; 电压6(V): 3.299; 电压7(V): 3.271; 电压8(V): 3.266; 电压9(V): 3.269; 电压10(V): 3.274; 电压11(V): 3.27; 电压12(V): 3.267; 电压13(V): 3.271; 电压14(V): 3.271; 电压15(V): 3.275; 电压16(V): 3.271; 温度1(℃): 23; 温度2(℃): 23; 温度3(℃): 23; 温度4(℃): 0 | 30 | 27
1497 | 2025-04-17 09:53:43 |  | 充电 | 0分钟 | 507分钟 | 3 | 16% | 30.381 | 199.92 | 200 | 0分钟 | 0分钟 |  |  | 52.371 | 20.0919 A | 3.273 | 3.299 | 3.266 | 32mV | ON | ON | 电压1(V): 3.271; 电压2(V): 3.272; 电压3(V): 3.273; 电压4(V): 3.274; 电压5(V): 3.277; 电压6(V): 3.299; 电压7(V): 3.27; 电压8(V): 3.266; 电压9(V): 3.27; 电压10(V): 3.274; 电压11(V): 3.27; 电压12(V): 3.267; 电压13(V): 3.271; 电压14(V): 3.271; 电压15(V): 3.275; 电压16(V): 3.271; 温度1(℃): 23; 温度2(℃): 23; 温度3(℃): 23; 温度4(℃): 0 | 30 | 28
1498 | 2025-04-17 09:53:45 |  | 充电 | 0分钟 | 506分钟 | 3 | 16% | 30.392 | 199.92 | 200 | 0分钟 | 0分钟 |  |  | 52.373 | 20.137 A | 3.273 | 3.299 | 3.266 | 32mV | ON | ON | 电压1(V): 3.271; 电压2(V): 3.272; 电压3(V): 3.274; 电压4(V): 3.274; 电压5(V): 3.277; 电压6(V): 3.299; 电压7(V): 3.272; 电压8(V): 3.266; 电压9(V): 3.27; 电压10(V): 3.274; 电压11(V): 3.269; 电压12(V): 3.267; 电压13(V): 3.271; 电压14(V): 3.271; 电压15(V): 3.275; 电压16(V): 3.271; 温度1(℃): 23; 温度2(℃): 23; 温度3(℃): 23; 温度4(℃): 0 | 30 | 29
1499 | 2025-04-17 09:53:47 |  | 充电 | 0分钟 | 505分钟 | 3 | 16% | 30.403 | 199.92 | 200 | 0分钟 | 0分钟 |  |  | 52.374 | 20.1432 A | 3.273 | 3.299 | 3.266 | 32mV | ON | ON | 电压1(V): 3.271; 电压2(V): 3.272; 电压3(V): 3.274; 电压4(V): 3.274; 电压5(V): 3.278; 电压6(V): 3.299; 电压7(V): 3.271; 电压8(V): 3.266; 电压9(V): 3.27; 电压10(V): 3.274; 电压11(V): 3.27; 电压12(V): 3.267; 电压13(V): 3.271; 电压14(V): 3.271; 电压15(V): 3.275; 电压16(V): 3.271; 温度1(℃): 23; 温度2(℃): 23; 温度3(℃): 23; 温度4(℃): 0 | 30 | 30
1500 | 2025-04-17 09:53:49 |  | 充电 | 0分钟 | 504分钟 | 3 | 16% | 30.414 | 199.92 | 200 | 0分钟 | 0分钟 |  |  | 52.377 | 20.1090 A | 3.273 | 3.299 | 3.267 | 32mV | ON | ON | 电压1(V): 3.271; 电压2(V): 3.273; 电压3(V): 3.274; 电压4(V): 3.273; 电压5(V): 3.278; 电压6(V): 3.299; 电压7(V): 3.271; 电压8(V): 3.267; 电压9(V): 3.27; 电压10(V): 3.274; 电压11(V): 3.27; 电压12(V): 3.267; 电压13(V): 3.272; 电压14(V): 3.271; 电压15(V): 3.275; 电压16(V): 3.272; 温度1(℃): 23; 温度2(℃): 23; 温度3(℃): 23; 温度4(℃): 0 | 31 | 26
1501 | 2025-04-17 09:53:51 |  | 充电 | 0分钟 | 507分钟 | 3 | 16% | 30.426 | 199.92 | 200 | 0分钟 | 0分钟 |  |  | 52.378 | 20.0748 A | 3.273 | 3.3 | 3.266 | 33mV | ON | ON | 电压1(V): 3.271; 电压2(V): 3.273; 电压3(V): 3.274; 电压4(V): 3.274; 电压5(V): 3.279; 电压6(V): 3.3; 电压7(V): 3.271; 电压8(V): 3.266; 电压9(V): 3.27; 电压10(V): 3.274; 电压11(V): 3.269; 电压12(V): 3.267; 电压13(V): 3.272; 电压14(V): 3.27; 电压15(V): 3.276; 电压16(V): 3.272; 温度1(℃): 23; 温度2(℃): 23; 温度3(℃): 23; 温度4(℃): 0 | 30 | 27
1502 | 2025-04-17 09:53:53 |  | 充电 | 0分钟 | 506分钟 | 3 | 16% | 30.437 | 199.92 | 200 | 0分钟 | 0分钟 |  |  | 52.378 | 20.0919 A | 3.273 | 3.299 | 3.267 | 32mV | ON | ON | 电压1(V): 3.272; 电压2(V): 3.272; 电压3(V): 3.274; 电压4(V): 3.274; 电压5(V): 3.278; 电压6(V): 3.299; 电压7(V): 3.271; 电压8(V): 3.267; 电压9(V): 3.27; 电压10(V): 3.274; 电压11(V): 3.27; 电压12(V): 3.268; 电压13(V): 3.272; 电压14(V): 3.271; 电压15(V): 3.275; 电压16(V): 3.271; 温度1(℃): 23; 温度2(℃): 23; 温度3(℃): 23; 温度4(℃): 0 | 30 | 29
1503 | 2025-04-17 09:53:55 |  | 充电 | 0分钟 | 504分钟 | 3 | 16% | 30.448 | 199.92 | 200 | 0分钟 | 0分钟 |  |  | 52.379 | 20.1292 A | 3.273 | 3.299 | 3.267 | 32mV | ON | ON | 电压1(V): 3.271; 电压2(V): 3.272; 电压3(V): 3.274; 电压4(V): 3.274; 电压5(V): 3.278; 电压6(V): 3.299; 电压7(V): 3.271; 电压8(V): 3.267; 电压9(V): 3.27; 电压10(V): 3.274; 电压11(V): 3.27; 电压12(V): 3.268; 电压13(V): 3.272; 电压14(V): 3.271; 电压15(V): 3.275; 电压16(V): 3.273; 温度1(℃): 23; 温度2(℃): 23; 温度3(℃): 23; 温度4(℃): 0 | 30 | 29
1504 | 2025-04-17 09:53:57 |  | 充电 | 0分钟 | 504分钟 | 3 | 16% | 30.459 | 199.92 | 200 | 0分钟 | 0分钟 |  |  | 52.378 | 20.1587 A | 3.273 | 3.3 | 3.266 | 33mV | ON | ON | 电压1(V): 3.271; 电压2(V): 3.272; 电压3(V): 3.274; 电压4(V): 3.274; 电压5(V): 3.278; 电压6(V): 3.3; 电压7(V): 3.271; 电压8(V): 3.266; 电压9(V): 3.27; 电压10(V): 3.275; 电压11(V): 3.27; 电压12(V): 3.267; 电压13(V): 3.272; 电压14(V): 3.271; 电压15(V): 3.275; 电压16(V): 3.272; 温度1(℃): 23; 温度2(℃): 23; 温度3(℃): 23; 温度4(℃): 0 | 30 | 26
1505 | 2025-04-17 09:53:59 |  | 充电 | 0分钟 | 504分钟 | 3 | 16% | 30.47 | 199.92 | 200 | 0分钟 | 0分钟 |  |  | 52.376 | 20.0686 A | 3.273 | 3.299 | 3.266 | 32mV | ON | ON | 电压1(V): 3.271; 电压2(V): 3.272; 电压3(V): 3.274; 电压4(V): 3.273; 电压5(V): 3.278; 电压6(V): 3.299; 电压7(V): 3.271; 电压8(V): 3.266; 电压9(V): 3.27; 电压10(V): 3.274; 电压11(V): 3.27; 电压12(V): 3.267; 电压13(V): 3.272; 电压14(V): 3.271; 电压15(V): 3.276; 电压16(V): 3.272; 温度1(℃): 23; 温度2(℃): 23; 温度3(℃): 23; 温度4(℃): 0 | 31 | 29
1506 | 2025-04-17 09:54:01 |  | 充电 | 0分钟 | 507分钟 | 3 | 16% | 30.481 | 199.92 | 200 | 0分钟 | 0分钟 |  |  | 52.38 | 20.0469 A | 3.273 | 3.299 | 3.267 | 32mV | ON | ON | 电压1(V): 3.271; 电压2(V): 3.273; 电压3(V): 3.274; 电压4(V): 3.274; 电压5(V): 3.278; 电压6(V): 3.299; 电压7(V): 3.271; 电压8(V): 3.267; 电压9(V): 3.27; 电压10(V): 3.274; 电压11(V): 3.27; 电压12(V): 3.268; 电压13(V): 3.272; 电压14(V): 3.271; 电压15(V): 3.276; 电压16(V): 3.272; 温度1(℃): 23; 温度2(℃): 23; 温度3(℃): 23; 温度4(℃): 0 | 29 | 27
1507 | 2025-04-17 09:54:03 |  | 充电 | 0分钟 | 506分钟 | 3 | 16% | 30.493 | 199.92 | 200 | 0分钟 | 0分钟 |  |  | 52.379 | 20.0578 A | 3.273 | 3.3 | 3.266 | 33mV | ON | ON | 电压1(V): 3.271; 电压2(V): 3.273; 电压3(V): 3.274; 电压4(V): 3.274; 电压5(V): 3.278; 电压6(V): 3.3; 电压7(V): 3.271; 电压8(V): 3.266; 电压9(V): 3.27; 电压10(V): 3.274; 电压11(V): 3.27; 电压12(V): 3.267; 电压13(V): 3.272; 电压14(V): 3.271; 电压15(V): 3.276; 电压16(V): 3.272; 温度1(℃): 23; 温度2(℃): 23; 温度3(℃): 23; 温度4(℃): 0 | 30 | 28
1508 | 2025-04-17 09:54:05 |  | 充电 | 0分钟 | 506分钟 | 3 | 16% | 30.504 | 199.92 | 200 | 0分钟 | 0分钟 |  |  | 52.378 | 20.1152 A | 3.273 | 3.3 | 3.267 | 32mV | ON | ON | 电压1(V): 3.27; 电压2(V): 3.272; 电压3(V): 3.274; 电压4(V): 3.274; 电压5(V): 3.277; 电压6(V): 3.3; 电压7(V): 3.271; 电压8(V): 3.267; 电压9(V): 3.269; 电压10(V): 3.274; 电压11(V): 3.271; 电压12(V): 3.267; 电压13(V): 3.272; 电压14(V): 3.272; 电压15(V): 3.276; 电压16(V): 3.272; 温度1(℃): 23; 温度2(℃): 23; 温度3(℃): 23; 温度4(℃): 0 | 31 | 29
1509 | 2025-04-17 09:54:07 |  | 充电 | 0分钟 | 505分钟 | 3 | 16% | 30.515 | 199.92 | 200 | 0分钟 | 0分钟 |  |  | 52.376 | 20.1012 A | 3.273 | 3.3 | 3.266 | 33mV | ON | ON | 电压1(V): 3.271; 电压2(V): 3.272; 电压3(V): 3.274; 电压4(V): 3.274; 电压5(V): 3.278; 电压6(V): 3.3; 电压7(V): 3.271; 电压8(V): 3.266; 电压9(V): 3.27; 电压10(V): 3.274; 电压11(V): 3.27; 电压12(V): 3.267; 电压13(V): 3.271; 电压14(V): 3.271; 电压15(V): 3.275; 电压16(V): 3.272; 温度1(℃): 23; 温度2(℃): 23; 温度3(℃): 23; 温度4(℃): 0 | 31 | 25
1510 | 2025-04-17 09:54:10 |  | 充电 | 0分钟 | 505分钟 | 3 | 16% | 30.526 | 199.92 | 200 | 0分钟 | 0分钟 |  |  | 52.381 | 20.1168 A | 3.273 | 3.3 | 3.267 | 32mV | ON | ON | 电压1(V): 3.271; 电压2(V): 3.273; 电压3(V): 3.274; 电压4(V): 3.274; 电压5(V): 3.278; 电压6(V): 3.3; 电压7(V): 3.272; 电压8(V): 3.267; 电压9(V): 3.27; 电压10(V): 3.274; 电压11(V): 3.27; 电压12(V): 3.267; 电压13(V): 3.272; 电压14(V): 3.271; 电压15(V): 3.276; 电压16(V): 3.272; 温度1(℃): 23; 温度2(℃): 24; 温度3(℃): 23; 温度4(℃): 0 | 31 | 29
1511 | 2025-04-17 09:54:12 |  | 充电 | 0分钟 | 504分钟 | 3 | 16% | 30.537 | 199.92 | 200 | 0分钟 | 0分钟 |  |  | 52.384 | 20.0857 A | 3.274 | 3.3 | 3.267 | 32mV | ON | ON | 电压1(V): 3.271; 电压2(V): 3.273; 电压3(V): 3.274; 电压4(V): 3.274; 电压5(V): 3.279; 电压6(V): 3.3; 电压7(V): 3.272; 电压8(V): 3.267; 电压9(V): 3.27; 电压10(V): 3.275; 电压11(V): 3.27; 电压12(V): 3.268; 电压13(V): 3.272; 电压14(V): 3.271; 电压15(V): 3.276; 电压16(V): 3.272; 温度1(℃): 23; 温度2(℃): 24; 温度3(℃): 23; 温度4(℃): 0 | 33 | 26
1512 | 2025-04-17 09:54:14 |  | 充电 | 0分钟 | 504分钟 | 3 | 16% | 30.548 | 199.92 | 200 | 0分钟 | 0分钟 |  |  | 52.38 | 20.0748 A | 3.273 | 3.3 | 3.267 | 32mV | ON | ON | 电压1(V): 3.271; 电压2(V): 3.273; 电压3(V): 3.274; 电压4(V): 3.274; 电压5(V): 3.277; 电压6(V): 3.3; 电压7(V): 3.271; 电压8(V): 3.267; 电压9(V): 3.27; 电压10(V): 3.275; 电压11(V): 3.27; 电压12(V): 3.268; 电压13(V): 3.272; 电压14(V): 3.271; 电压15(V): 3.275; 电压16(V): 3.272; 温度1(℃): 23; 温度2(℃): 24; 温度3(℃): 24; 温度4(℃): 0 | 31 | 28
1513 | 2025-04-17 09:54:16 |  | 充电 | 0分钟 | 506分钟 | 3 | 16% | 30.56 | 199.92 | 200 | 0分钟 | 0分钟 |  |  | 52.38 | 20.0655 A | 3.273 | 3.299 | 3.267 | 32mV | ON | ON | 电压1(V): 3.271; 电压2(V): 3.273; 电压3(V): 3.274; 电压4(V): 3.274; 电压5(V): 3.278; 电压6(V): 3.299; 电压7(V): 3.271; 电压8(V): 3.267; 电压9(V): 3.27; 电压10(V): 3.274; 电压11(V): 3.27; 电压12(V): 3.268; 电压13(V): 3.272; 电压14(V): 3.271; 电压15(V): 3.276; 电压16(V): 3.272; 温度1(℃): 23; 温度2(℃): 24; 温度3(℃): 24; 温度4(℃): 0 | 30 | 28
1514 | 2025-04-17 09:54:18 |  | 充电 | 0分钟 | 506分钟 | 3 | 16% | 30.571 | 199.92 | 200 | 0分钟 | 0分钟 |  |  | 52.384 | 20.0671 A | 3.274 | 3.299 | 3.267 | 32mV | ON | ON | 电压1(V): 3.271; 电压2(V): 3.273; 电压3(V): 3.274; 电压4(V): 3.275; 电压5(V): 3.278; 电压6(V): 3.299; 电压7(V): 3.272; 电压8(V): 3.267; 电压9(V): 3.27; 电压10(V): 3.275; 电压11(V): 3.27; 电压12(V): 3.268; 电压13(V): 3.273; 电压14(V): 3.271; 电压15(V): 3.276; 电压16(V): 3.272; 温度1(℃): 24; 温度2(℃): 24; 温度3(℃): 24; 温度4(℃): 0 | 31 | 28
1515 | 2025-04-17 09:54:20 |  | 充电 | 0分钟 | 506分钟 | 3 | 16% | 30.582 | 199.92 | 200 | 0分钟 | 0分钟 |  |  | 52.386 | 20.0593 A | 3.274 | 3.3 | 3.267 | 32mV | ON | ON | 电压1(V): 3.271; 电压2(V): 3.273; 电压3(V): 3.274; 电压4(V): 3.275; 电压5(V): 3.278; 电压6(V): 3.3; 电压7(V): 3.272; 电压8(V): 3.267; 电压9(V): 3.271; 电压10(V): 3.275; 电压11(V): 3.27; 电压12(V): 3.268; 电压13(V): 3.272; 电压14(V): 3.272; 电压15(V): 3.276; 电压16(V): 3.272; 温度1(℃): 24; 温度2(℃): 24; 温度3(℃): 24; 温度4(℃): 0 | 33 | 28
1516 | 2025-04-17 09:54:22 |  | 充电 | 0分钟 | 507分钟 | 3 | 16% | 30.593 | 199.92 | 200 | 0分钟 | 0分钟 |  |  | 52.387 | 20.0500 A | 3.274 | 3.3 | 3.267 | 32mV | ON | ON | 电压1(V): 3.272; 电压2(V): 3.273; 电压3(V): 3.274; 电压4(V): 3.275; 电压5(V): 3.278; 电压6(V): 3.3; 电压7(V): 3.272; 电压8(V): 3.267; 电压9(V): 3.271; 电压10(V): 3.275; 电压11(V): 3.27; 电压12(V): 3.268; 电压13(V): 3.272; 电压14(V): 3.272; 电压15(V): 3.275; 电压16(V): 3.273; 温度1(℃): 24; 温度2(℃): 24; 温度3(℃): 24; 温度4(℃): 0 | 30 | 28
1517 | 2025-04-17 09:54:24 |  | 充电 | 0分钟 | 506分钟 | 3 | 16% | 30.604 | 199.92 | 200 | 0分钟 | 0分钟 |  |  | 52.384 | 20.0469 A | 3.274 | 3.3 | 3.267 | 32mV | ON | ON | 电压1(V): 3.272; 电压2(V): 3.273; 电压3(V): 3.274; 电压4(V): 3.274; 电压5(V): 3.278; 电压6(V): 3.3; 电压7(V): 3.272; 电压8(V): 3.267; 电压9(V): 3.27; 电压10(V): 3.275; 电压11(V): 3.27; 电压12(V): 3.268; 电压13(V): 3.272; 电压14(V): 3.27; 电压15(V): 3.276; 电压16(V): 3.273; 温度1(℃): 24; 温度2(℃): 24; 温度3(℃): 24; 温度4(℃): 0 | 30 | 27
1518 | 2025-04-17 09:54:26 |  | 充电 | 0分钟 | 505分钟 | 3 | 16% | 30.615 | 199.92 | 200 | 0分钟 | 0分钟 |  |  | 52.385 | 20.0609 A | 3.274 | 3.3 | 3.267 | 32mV | ON | ON | 电压1(V): 3.272; 电压2(V): 3.273; 电压3(V): 3.274; 电压4(V): 3.274; 电压5(V): 3.279; 电压6(V): 3.3; 电压7(V): 3.272; 电压8(V): 3.267; 电压9(V): 3.27; 电压10(V): 3.274; 电压11(V): 3.27; 电压12(V): 3.268; 电压13(V): 3.272; 电压14(V): 3.271; 电压15(V): 3.276; 电压16(V): 3.273; 温度1(℃): 24; 温度2(℃): 24; 温度3(℃): 24; 温度4(℃): 0 | 31 | 30
1519 | 2025-04-17 09:54:28 |  | 充电 | 0分钟 | 505分钟 | 3 | 16% | 30.626 | 199.92 | 200 | 0分钟 | 0分钟 |  |  | 52.384 | 20.1307 A | 3.274 | 3.3 | 3.267 | 32mV | ON | ON | 电压1(V): 3.272; 电压2(V): 3.273; 电压3(V): 3.274; 电压4(V): 3.275; 电压5(V): 3.278; 电压6(V): 3.3; 电压7(V): 3.271; 电压8(V): 3.267; 电压9(V): 3.271; 电压10(V): 3.275; 电压11(V): 3.27; 电压12(V): 3.267; 电压13(V): 3.272; 电压14(V): 3.271; 电压15(V): 3.276; 电压16(V): 3.272; 温度1(℃): 24; 温度2(℃): 24; 温度3(℃): 24; 温度4(℃): 0 | 31 | 24
1520 | 2025-04-17 09:54:30 |  | 充电 | 0分钟 | 504分钟 | 3 | 16% | 30.638 | 199.92 | 200 | 0分钟 | 0分钟 |  |  | 52.384 | 20.1525 A | 3.274 | 3.3 | 3.267 | 32mV | ON | ON | 电压1(V): 3.272; 电压2(V): 3.272; 电压3(V): 3.274; 电压4(V): 3.274; 电压5(V): 3.278; 电压6(V): 3.3; 电压7(V): 3.272; 电压8(V): 3.267; 电压9(V): 3.27; 电压10(V): 3.275; 电压11(V): 3.27; 电压12(V): 3.268; 电压13(V): 3.272; 电压14(V): 3.272; 电压15(V): 3.276; 电压16(V): 3.272; 温度1(℃): 24; 温度2(℃): 24; 温度3(℃): 24; 温度4(℃): 0 | 31 | 26
1521 | 2025-04-17 09:54:32 |  | 充电 | 0分钟 | 504分钟 | 3 | 16% | 30.649 | 199.92 | 200 | 0分钟 | 0分钟 |  |  | 52.389 | 20.1742 A | 3.274 | 3.3 | 3.267 | 32mV | ON | ON | 电压1(V): 3.272; 电压2(V): 3.274; 电压3(V): 3.274; 电压4(V): 3.275; 电压5(V): 3.278; 电压6(V): 3.3; 电压7(V): 3.272; 电压8(V): 3.267; 电压9(V): 3.27; 电压10(V): 3.275; 电压11(V): 3.27; 电压12(V): 3.268; 电压13(V): 3.272; 电压14(V): 3.273; 电压15(V): 3.276; 电压16(V): 3.273; 温度1(℃): 24; 温度2(℃): 24; 温度3(℃): 24; 温度4(℃): 0 | 31 | 29
1522 | 2025-04-17 09:54:34 |  | 充电 | 0分钟 | 504分钟 | 3 | 16% | 30.66 | 199.92 | 200 | 0分钟 | 0分钟 |  |  | 52.389 | 20.1633 A | 3.274 | 3.299 | 3.267 | 32mV | ON | ON | 电压1(V): 3.272; 电压2(V): 3.273; 电压3(V): 3.275; 电压4(V): 3.275; 电压5(V): 3.279; 电压6(V): 3.299; 电压7(V): 3.272; 电压8(V): 3.267; 电压9(V): 3.271; 电压10(V): 3.275; 电压11(V): 3.27; 电压12(V): 3.268; 电压13(V): 3.273; 电压14(V): 3.272; 电压15(V): 3.276; 电压16(V): 3.272; 温度1(℃): 24; 温度2(℃): 24; 温度3(℃): 24; 温度4(℃): 0 | 31 | 29
1523 | 2025-04-17 09:54:36 |  | 充电 | 0分钟 | 504分钟 | 3 | 16% | 30.671 | 199.92 | 200 | 0分钟 | 0分钟 |  |  | 52.386 | 20.1525 A | 3.274 | 3.3 | 3.267 | 32mV | ON | ON | 电压1(V): 3.272; 电压2(V): 3.273; 电压3(V): 3.274; 电压4(V): 3.275; 电压5(V): 3.278; 电压6(V): 3.3; 电压7(V): 3.272; 电压8(V): 3.267; 电压9(V): 3.27; 电压10(V): 3.275; 电压11(V): 3.27; 电压12(V): 3.269; 电压13(V): 3.272; 电压14(V): 3.271; 电压15(V): 3.276; 电压16(V): 3.272; 温度1(℃): 24; 温度2(℃): 24; 温度3(℃): 24; 温度4(℃): 0 | 30 | 28
1524 | 2025-04-17 09:54:38 |  | 充电 | 0分钟 | 504分钟 | 3 | 16% | 30.682 | 199.92 | 200 | 0分钟 | 0分钟 |  |  | 52.387 | 20.1338 A | 3.274 | 3.3 | 3.267 | 32mV | ON | ON | 电压1(V): 3.272; 电压2(V): 3.273; 电压3(V): 3.274; 电压4(V): 3.274; 电压5(V): 3.279; 电压6(V): 3.3; 电压7(V): 3.272; 电压8(V): 3.267; 电压9(V): 3.271; 电压10(V): 3.275; 电压11(V): 3.27; 电压12(V): 3.268; 电压13(V): 3.272; 电压14(V): 3.272; 电压15(V): 3.276; 电压16(V): 3.272; 温度1(℃): 24; 温度2(℃): 24; 温度3(℃): 24; 温度4(℃): 0 | 31 | 26
1525 | 2025-04-17 09:54:40 |  | 充电 | 0分钟 | 504分钟 | 3 | 16% | 30.694 | 199.92 | 200 | 0分钟 | 0分钟 |  |  | 52.387 | 20.1323 A | 3.274 | 3.3 | 3.267 | 32mV | ON | ON | 电压1(V): 3.272; 电压2(V): 3.274; 电压3(V): 3.275; 电压4(V): 3.274; 电压5(V): 3.278; 电压6(V): 3.3; 电压7(V): 3.272; 电压8(V): 3.267; 电压9(V): 3.27; 电压10(V): 3.275; 电压11(V): 3.27; 电压12(V): 3.268; 电压13(V): 3.272; 电压14(V): 3.272; 电压15(V): 3.276; 电压16(V): 3.272; 温度1(℃): 24; 温度2(℃): 24; 温度3(℃): 24; 温度4(℃): 0 | 31 | 29
1526 | 2025-04-17 09:54:42 |  | 充电 | 0分钟 | 504分钟 | 3 | 16% | 30.705 | 199.92 | 200 | 0分钟 | 0分钟 |  |  | 52.387 | 20.1338 A | 3.274 | 3.301 | 3.267 | 34mV | ON | ON | 电压1(V): 3.271; 电压2(V): 3.273; 电压3(V): 3.275; 电压4(V): 3.275; 电压5(V): 3.279; 电压6(V): 3.301; 电压7(V): 3.271; 电压8(V): 3.267; 电压9(V): 3.271; 电压10(V): 3.275; 电压11(V): 3.27; 电压12(V): 3.268; 电压13(V): 3.273; 电压14(V): 3.271; 电压15(V): 3.275; 电压16(V): 3.272; 温度1(℃): 24; 温度2(℃): 24; 温度3(℃): 24; 温度4(℃): 0 | 31 | 31
1527 | 2025-04-17 09:54:44 |  | 充电 | 0分钟 | 504分钟 | 3 | 16% | 30.716 | 199.92 | 200 | 0分钟 | 0分钟 |  |  | 52.394 | 20.1587 A | 3.274 | 3.3 | 3.268 | 32mV | ON | ON | 电压1(V): 3.273; 电压2(V): 3.273; 电压3(V): 3.275; 电压4(V): 3.275; 电压5(V): 3.279; 电压6(V): 3.3; 电压7(V): 3.273; 电压8(V): 3.268; 电压9(V): 3.271; 电压10(V): 3.275; 电压11(V): 3.27; 电压12(V): 3.268; 电压13(V): 3.273; 电压14(V): 3.272; 电压15(V): 3.276; 电压16(V): 3.273; 温度1(℃): 24; 温度2(℃): 24; 温度3(℃): 24; 温度4(℃): 0 | 31 | 28
1528 | 2025-04-17 09:54:46 |  | 充电 | 0分钟 | 505分钟 | 3 | 16% | 30.727 | 199.92 | 200 | 0分钟 | 0分钟 |  |  | 52.392 | 20.1307 A | 3.274 | 3.3 | 3.267 | 32mV | ON | ON | 电压1(V): 3.272; 电压2(V): 3.274; 电压3(V): 3.274; 电压4(V): 3.275; 电压5(V): 3.279; 电压6(V): 3.3; 电压7(V): 3.272; 电压8(V): 3.267; 电压9(V): 3.272; 电压10(V): 3.275; 电压11(V): 3.27; 电压12(V): 3.268; 电压13(V): 3.273; 电压14(V): 3.272; 电压15(V): 3.276; 电压16(V): 3.273; 温度1(℃): 24; 温度2(℃): 24; 温度3(℃): 24; 温度4(℃): 0 | 30 | 30
1529 | 2025-04-17 09:54:48 |  | 充电 | 0分钟 | 505分钟 | 3 | 16% | 30.738 | 199.92 | 200 | 0分钟 | 0分钟 |  |  | 52.39 | 20.0997 A | 3.274 | 3.3 | 3.267 | 32mV | ON | ON | 电压1(V): 3.271; 电压2(V): 3.273; 电压3(V): 3.275; 电压4(V): 3.274; 电压5(V): 3.279; 电压6(V): 3.3; 电压7(V): 3.272; 电压8(V): 3.267; 电压9(V): 3.271; 电压10(V): 3.275; 电压11(V): 3.271; 电压12(V): 3.268; 电压13(V): 3.273; 电压14(V): 3.272; 电压15(V): 3.276; 电压16(V): 3.273; 温度1(℃): 24; 温度2(℃): 24; 温度3(℃): 24; 温度4(℃): 0 | 32 | 28
1530 | 2025-04-17 09:54:50 |  | 充电 | 0分钟 | 505分钟 | 3 | 16% | 30.749 | 199.92 | 200 | 0分钟 | 0分钟 |  |  | 52.392 | 20.0997 A | 3.274 | 3.3 | 3.267 | 32mV | ON | ON | 电压1(V): 3.272; 电压2(V): 3.273; 电压3(V): 3.275; 电压4(V): 3.275; 电压5(V): 3.279; 电压6(V): 3.3; 电压7(V): 3.272; 电压8(V): 3.267; 电压9(V): 3.271; 电压10(V): 3.275; 电压11(V): 3.271; 电压12(V): 3.268; 电压13(V): 3.273; 电压14(V): 3.272; 电压15(V): 3.276; 电压16(V): 3.273; 温度1(℃): 24; 温度2(℃): 24; 温度3(℃): 24; 温度4(℃): 0 | 31 | 24
1531 | 2025-04-17 09:54:52 |  | 充电 | 0分钟 | 506分钟 | 3 | 16% | 30.761 | 199.92 | 200 | 0分钟 | 0分钟 |  |  | 52.393 | 20.1028 A | 3.274 | 3.3 | 3.268 | 32mV | ON | ON | 电压1(V): 3.272; 电压2(V): 3.273; 电压3(V): 3.275; 电压4(V): 3.275; 电压5(V): 3.279; 电压6(V): 3.3; 电压7(V): 3.272; 电压8(V): 3.268; 电压9(V): 3.271; 电压10(V): 3.275; 电压11(V): 3.271; 电压12(V): 3.268; 电压13(V): 3.272; 电压14(V): 3.272; 电压15(V): 3.277; 电压16(V): 3.273; 温度1(℃): 24; 温度2(℃): 24; 温度3(℃): 24; 温度4(℃): 0 | 31 | 27
1532 | 2025-04-17 09:54:54 |  | 充电 | 0分钟 | 504分钟 | 3 | 16% | 30.772 | 199.92 | 200 | 0分钟 | 0分钟 |  |  | 52.391 | 20.0764 A | 3.274 | 3.3 | 3.268 | 32mV | ON | ON | 电压1(V): 3.272; 电压2(V): 3.273; 电压3(V): 3.275; 电压4(V): 3.274; 电压5(V): 3.279; 电压6(V): 3.3; 电压7(V): 3.272; 电压8(V): 3.268; 电压9(V): 3.271; 电压10(V): 3.275; 电压11(V): 3.27; 电压12(V): 3.268; 电压13(V): 3.273; 电压14(V): 3.272; 电压15(V): 3.276; 电压16(V): 3.273; 温度1(℃): 24; 温度2(℃): 24; 温度3(℃): 24; 温度4(℃): 0 | 31 | 30
1533 | 2025-04-17 09:54:56 |  | 充电 | 0分钟 | 505分钟 | 3 | 16% | 30.783 | 199.92 | 200 | 0分钟 | 0分钟 |  |  | 52.395 | 20.078 A | 3.274 | 3.3 | 3.267 | 32mV | ON | ON | 电压1(V): 3.272; 电压2(V): 3.273; 电压3(V): 3.275; 电压4(V): 3.275; 电压5(V): 3.28; 电压6(V): 3.3; 电压7(V): 3.273; 电压8(V): 3.267; 电压9(V): 3.271; 电压10(V): 3.275; 电压11(V): 3.271; 电压12(V): 3.268; 电压13(V): 3.273; 电压14(V): 3.273; 电压15(V): 3.277; 电压16(V): 3.272; 温度1(℃): 24; 温度2(℃): 24; 温度3(℃): 24; 温度4(℃): 0 | 30 | 29
1534 | 2025-04-17 09:54:58 |  | 充电 | 0分钟 | 505分钟 | 3 | 16% | 30.794 | 199.92 | 200 | 0分钟 | 0分钟 |  |  | 52.396 | 20.0733 A | 3.274 | 3.301 | 3.267 | 34mV | ON | ON | 电压1(V): 3.272; 电压2(V): 3.274; 电压3(V): 3.275; 电压4(V): 3.275; 电压5(V): 3.279; 电压6(V): 3.301; 电压7(V): 3.272; 电压8(V): 3.267; 电压9(V): 3.271; 电压10(V): 3.276; 电压11(V): 3.271; 电压12(V): 3.268; 电压13(V): 3.273; 电压14(V): 3.272; 电压15(V): 3.277; 电压16(V): 3.273; 温度1(℃): 24; 温度2(℃): 24; 温度3(℃): 24; 温度4(℃): 0 | 31 | 30
1535 | 2025-04-17 09:55:00 |  | 充电 | 0分钟 | 505分钟 | 3 | 16% | 30.805 | 199.92 | 200 | 0分钟 | 0分钟 |  |  | 52.394 | 20.0795 A | 3.274 | 3.3 | 3.267 | 32mV | ON | ON | 电压1(V): 3.273; 电压2(V): 3.273; 电压3(V): 3.275; 电压4(V): 3.275; 电压5(V): 3.279; 电压6(V): 3.3; 电压7(V): 3.272; 电压8(V): 3.267; 电压9(V): 3.271; 电压10(V): 3.275; 电压11(V): 3.271; 电压12(V): 3.268; 电压13(V): 3.273; 电压14(V): 3.272; 电压15(V): 3.277; 电压16(V): 3.273; 温度1(℃): 24; 温度2(℃): 24; 温度3(℃): 24; 温度4(℃): 0 | 31 | 30
1536 | 2025-04-17 09:55:02 |  | 充电 | 0分钟 | 505分钟 | 3 | 16% | 30.816 | 199.92 | 200 | 0分钟 | 0分钟 |  |  | 52.397 | 20.0686 A | 3.274 | 3.3 | 3.268 | 32mV | ON | ON | 电压1(V): 3.273; 电压2(V): 3.274; 电压3(V): 3.275; 电压4(V): 3.275; 电压5(V): 3.279; 电压6(V): 3.3; 电压7(V): 3.272; 电压8(V): 3.268; 电压9(V): 3.271; 电压10(V): 3.275; 电压11(V): 3.271; 电压12(V): 3.268; 电压13(V): 3.273; 电压14(V): 3.273; 电压15(V): 3.277; 电压16(V): 3.273; 温度1(℃): 24; 温度2(℃): 24; 温度3(℃): 24; 温度4(℃): 0 | 31 | 27
1537 | 2025-04-17 09:55:04 |  | 充电 | 0分钟 | 504分钟 | 3 | 16% | 30.828 | 199.92 | 200 | 0分钟 | 0分钟 |  |  | 52.398 | 20.1230 A | 3.274 | 3.301 | 3.267 | 34mV | ON | ON | 电压1(V): 3.272; 电压2(V): 3.274; 电压3(V): 3.275; 电压4(V): 3.275; 电压5(V): 3.279; 电压6(V): 3.301; 电压7(V): 3.273; 电压8(V): 3.267; 电压9(V): 3.271; 电压10(V): 3.276; 电压11(V): 3.271; 电压12(V): 3.268; 电压13(V): 3.273; 电压14(V): 3.273; 电压15(V): 3.277; 电压16(V): 3.273; 温度1(℃): 24; 温度2(℃): 24; 温度3(℃): 24; 温度4(℃): 0 | 30 | 27
1538 | 2025-04-17 09:55:06 |  | 充电 | 0分钟 | 503分钟 | 3 | 16% | 30.833 | 199.92 | 200 | 0分钟 | 0分钟 |  |  | 52.396 | 20.1416 A | 3.274 | 3.3 | 3.268 | 32mV | ON | ON | 电压1(V): 3.272; 电压2(V): 3.273; 电压3(V): 3.276; 电压4(V): 3.275; 电压5(V): 3.279; 电压6(V): 3.3; 电压7(V): 3.273; 电压8(V): 3.268; 电压9(V): 3.271; 电压10(V): 3.275; 电压11(V): 3.271; 电压12(V): 3.269; 电压13(V): 3.273; 电压14(V): 3.272; 电压15(V): 3.276; 电压16(V): 3.273; 温度1(℃): 24; 温度2(℃): 24; 温度3(℃): 24; 温度4(℃): 0 | 31 | 30
1539 | 2025-04-17 09:55:08 |  | 充电 | 0分钟 | 503分钟 | 3 | 16% | 30.844 | 199.92 | 200 | 0分钟 | 0分钟 |  |  | 52.398 | 20.1975 A | 3.274 | 3.3 | 3.268 | 32mV | ON | ON | 电压1(V): 3.273; 电压2(V): 3.274; 电压3(V): 3.275; 电压4(V): 3.274; 电压5(V): 3.279; 电压6(V): 3.3; 电压7(V): 3.273; 电压8(V): 3.268; 电压9(V): 3.271; 电压10(V): 3.275; 电压11(V): 3.271; 电压12(V): 3.269; 电压13(V): 3.273; 电压14(V): 3.273; 电压15(V): 3.277; 电压16(V): 3.273; 温度1(℃): 24; 温度2(℃): 24; 温度3(℃): 24; 温度4(℃): 0 | 31 | 33
1540 | 2025-04-17 09:55:10 |  | 充电 | 0分钟 | 502分钟 | 3 | 16% | 30.856 | 199.92 | 200 | 0分钟 | 0分钟 |  |  | 52.396 | 20.2099 A | 3.274 | 3.3 | 3.267 | 32mV | ON | ON | 电压1(V): 3.272; 电压2(V): 3.274; 电压3(V): 3.275; 电压4(V): 3.275; 电压5(V): 3.279; 电压6(V): 3.3; 电压7(V): 3.272; 电压8(V): 3.267; 电压9(V): 3.271; 电压10(V): 3.276; 电压11(V): 3.271; 电压12(V): 3.269; 电压13(V): 3.273; 电压14(V): 3.272; 电压15(V): 3.277; 电压16(V): 3.273; 温度1(℃): 24; 温度2(℃): 24; 温度3(℃): 24; 温度4(℃): 0 | 31 | 26
1541 | 2025-04-17 09:55:12 |  | 充电 | 0分钟 | 501分钟 | 3 | 16% | 30.867 | 199.92 | 200 | 0分钟 | 0分钟 |  |  | 52.401 | 20.1804 A | 3.275 | 3.3 | 3.268 | 32mV | ON | ON | 电压1(V): 3.273; 电压2(V): 3.274; 电压3(V): 3.275; 电压4(V): 3.275; 电压5(V): 3.279; 电压6(V): 3.3; 电压7(V): 3.273; 电压8(V): 3.268; 电压9(V): 3.271; 电压10(V): 3.276; 电压11(V): 3.271; 电压12(V): 3.269; 电压13(V): 3.274; 电压14(V): 3.272; 电压15(V): 3.277; 电压16(V): 3.274; 温度1(℃): 24; 温度2(℃): 24; 温度3(℃): 24; 温度4(℃): 0 | 31 | 29
1542 | 2025-04-17 09:55:14 |  | 充电 | 0分钟 | 502分钟 | 3 | 16% | 30.878 | 199.92 | 200 | 0分钟 | 0分钟 |  |  | 52.396 | 20.1649 A | 3.274 | 3.3 | 3.267 | 32mV | ON | ON | 电压1(V): 3.273; 电压2(V): 3.273; 电压3(V): 3.275; 电压4(V): 3.275; 电压5(V): 3.28; 电压6(V): 3.3; 电压7(V): 3.272; 电压8(V): 3.267; 电压9(V): 3.271; 电压10(V): 3.276; 电压11(V): 3.271; 电压12(V): 3.268; 电压13(V): 3.273; 电压14(V): 3.272; 电压15(V): 3.277; 电压16(V): 3.273; 温度1(℃): 24; 温度2(℃): 24; 温度3(℃): 24; 温度4(℃): 0 | 32 | 26
1543 | 2025-04-17 09:55:16 |  | 充电 | 0分钟 | 503分钟 | 3 | 16% | 30.889 | 199.92 | 200 | 0分钟 | 0分钟 |  |  | 52.398 | 20.1571 A | 3.274 | 3.301 | 3.268 | 33mV | ON | ON | 电压1(V): 3.272; 电压2(V): 3.274; 电压3(V): 3.275; 电压4(V): 3.275; 电压5(V): 3.279; 电压6(V): 3.301; 电压7(V): 3.272; 电压8(V): 3.268; 电压9(V): 3.271; 电压10(V): 3.275; 电压11(V): 3.271; 电压12(V): 3.269; 电压13(V): 3.274; 电压14(V): 3.272; 电压15(V): 3.277; 电压16(V): 3.273; 温度1(℃): 24; 温度2(℃): 24; 温度3(℃): 24; 温度4(℃): 0 | 30 | 26
1544 | 2025-04-17 09:55:18 |  | 充电 | 0分钟 | 503分钟 | 3 | 16% | 30.9 | 199.92 | 200 | 0分钟 | 0分钟 |  |  | 52.4 | 20.1463 A | 3.275 | 3.301 | 3.268 | 33mV | ON | ON | 电压1(V): 3.272; 电压2(V): 3.274; 电压3(V): 3.275; 电压4(V): 3.275; 电压5(V): 3.279; 电压6(V): 3.301; 电压7(V): 3.272; 电压8(V): 3.268; 电压9(V): 3.271; 电压10(V): 3.276; 电压11(V): 3.271; 电压12(V): 3.269; 电压13(V): 3.274; 电压14(V): 3.273; 电压15(V): 3.277; 电压16(V): 3.273; 温度1(℃): 24; 温度2(℃): 24; 温度3(℃): 24; 温度4(℃): 0 | 31 | 27
1545 | 2025-04-17 09:55:20 |  | 充电 | 0分钟 | 503分钟 | 3 | 16% | 30.912 | 199.92 | 200 | 0分钟 | 0分钟 |  |  | 52.402 | 20.1494 A | 3.275 | 3.301 | 3.268 | 33mV | ON | ON | 电压1(V): 3.272; 电压2(V): 3.274; 电压3(V): 3.276; 电压4(V): 3.275; 电压5(V): 3.28; 电压6(V): 3.301; 电压7(V): 3.273; 电压8(V): 3.268; 电压9(V): 3.272; 电压10(V): 3.276; 电压11(V): 3.271; 电压12(V): 3.269; 电压13(V): 3.273; 电压14(V): 3.272; 电压15(V): 3.277; 电压16(V): 3.273; 温度1(℃): 24; 温度2(℃): 24; 温度3(℃): 24; 温度4(℃): 0 | 30 | 27
1546 | 2025-04-17 09:55:22 |  | 充电 | 0分钟 | 503分钟 | 3 | 16% | 30.923 | 199.92 | 200 | 0分钟 | 0分钟 |  |  | 52.402 | 20.1385 A | 3.275 | 3.301 | 3.267 | 34mV | ON | ON | 电压1(V): 3.271; 电压2(V): 3.274; 电压3(V): 3.275; 电压4(V): 3.276; 电压5(V): 3.28; 电压6(V): 3.301; 电压7(V): 3.274; 电压8(V): 3.267; 电压9(V): 3.272; 电压10(V): 3.276; 电压11(V): 3.271; 电压12(V): 3.269; 电压13(V): 3.273; 电压14(V): 3.273; 电压15(V): 3.277; 电压16(V): 3.273; 温度1(℃): 24; 温度2(℃): 24; 温度3(℃): 24; 温度4(℃): 0 | 31 | 34
1547 | 2025-04-17 09:55:24 |  | 充电 | 0分钟 | 504分钟 | 3 | 16% | 30.934 | 199.92 | 200 | 0分钟 | 0分钟 |  |  | 52.4 | 20.1090 A | 3.275 | 3.301 | 3.268 | 33mV | ON | ON | 电压1(V): 3.272; 电压2(V): 3.274; 电压3(V): 3.275; 电压4(V): 3.275; 电压5(V): 3.28; 电压6(V): 3.301; 电压7(V): 3.273; 电压8(V): 3.268; 电压9(V): 3.271; 电压10(V): 3.276; 电压11(V): 3.271; 电压12(V): 3.269; 电压13(V): 3.274; 电压14(V): 3.272; 电压15(V): 3.276; 电压16(V): 3.273; 温度1(℃): 24; 温度2(℃): 24; 温度3(℃): 24; 温度4(℃): 0 | 32 | 26
1548 | 2025-04-17 09:55:26 |  | 充电 | 0分钟 | 504分钟 | 3 | 16% | 30.945 | 199.92 | 200 | 0分钟 | 0分钟 |  |  | 52.395 | 20.0904 A | 3.274 | 3.301 | 3.268 | 33mV | ON | ON | 电压1(V): 3.269; 电压2(V): 3.274; 电压3(V): 3.275; 电压4(V): 3.275; 电压5(V): 3.279; 电压6(V): 3.301; 电压7(V): 3.272; 电压8(V): 3.268; 电压9(V): 3.271; 电压10(V): 3.276; 电压11(V): 3.272; 电压12(V): 3.268; 电压13(V): 3.273; 电压14(V): 3.272; 电压15(V): 3.277; 电压16(V): 3.273; 温度1(℃): 24; 温度2(℃): 24; 温度3(℃): 24; 温度4(℃): 0 | 31 | 29
1549 | 2025-04-17 09:55:28 |  | 充电 | 0分钟 | 504分钟 | 3 | 16% | 30.956 | 199.92 | 200 | 0分钟 | 0分钟 |  |  | 52.406 | 20.0857 A | 3.275 | 3.301 | 3.268 | 33mV | ON | ON | 电压1(V): 3.273; 电压2(V): 3.274; 电压3(V): 3.275; 电压4(V): 3.276; 电压5(V): 3.28; 电压6(V): 3.301; 电压7(V): 3.273; 电压8(V): 3.268; 电压9(V): 3.272; 电压10(V): 3.276; 电压11(V): 3.272; 电压12(V): 3.269; 电压13(V): 3.274; 电压14(V): 3.273; 电压15(V): 3.277; 电压16(V): 3.273; 温度1(℃): 24; 温度2(℃): 24; 温度3(℃): 24; 温度4(℃): 0 | 31 | 30
1550 | 2025-04-17 09:55:30 |  | 充电 | 0分钟 | 504分钟 | 3 | 16% | 30.967 | 199.92 | 200 | 0分钟 | 0分钟 |  |  | 52.4 | 20.0857 A | 3.275 | 3.301 | 3.268 | 33mV | ON | ON | 电压1(V): 3.27; 电压2(V): 3.274; 电压3(V): 3.276; 电压4(V): 3.276; 电压5(V): 3.279; 电压6(V): 3.301; 电压7(V): 3.274; 电压8(V): 3.268; 电压9(V): 3.271; 电压10(V): 3.276; 电压11(V): 3.271; 电压12(V): 3.269; 电压13(V): 3.273; 电压14(V): 3.273; 电压15(V): 3.276; 电压16(V): 3.273; 温度1(℃): 24; 温度2(℃): 24; 温度3(℃): 24; 温度4(℃): 0 | 32 | 27
1551 | 2025-04-17 09:55:32 |  | 充电 | 0分钟 | 504分钟 | 3 | 16% | 30.979 | 199.92 | 200 | 0分钟 | 0分钟 |  |  | 52.405 | 20.0842 A | 3.275 | 3.301 | 3.268 | 33mV | ON | ON | 电压1(V): 3.273; 电压2(V): 3.274; 电压3(V): 3.276; 电压4(V): 3.275; 电压5(V): 3.279; 电压6(V): 3.301; 电压7(V): 3.273; 电压8(V): 3.268; 电压9(V): 3.271; 电压10(V): 3.276; 电压11(V): 3.272; 电压12(V): 3.269; 电压13(V): 3.274; 电压14(V): 3.273; 电压15(V): 3.278; 电压16(V): 3.273; 温度1(℃): 24; 温度2(℃): 24; 温度3(℃): 24; 温度4(℃): 0 | 30 | 27
1552 | 2025-04-17 09:55:34 |  | 充电 | 0分钟 | 504分钟 | 3 | 16% | 30.99 | 199.92 | 200 | 0分钟 | 0分钟 |  |  | 52.404 | 20.0702 A | 3.275 | 3.301 | 3.269 | 32mV | ON | ON | 电压1(V): 3.27; 电压2(V): 3.274; 电压3(V): 3.275; 电压4(V): 3.276; 电压5(V): 3.279; 电压6(V): 3.301; 电压7(V): 3.274; 电压8(V): 3.269; 电压9(V): 3.272; 电压10(V): 3.276; 电压11(V): 3.272; 电压12(V): 3.269; 电压13(V): 3.273; 电压14(V): 3.273; 电压15(V): 3.277; 电压16(V): 3.274; 温度1(℃): 24; 温度2(℃): 24; 温度3(℃): 24; 温度4(℃): 0 | 31 | 28
1553 | 2025-04-17 09:55:36 |  | 充电 | 0分钟 | 504分钟 | 3 | 16% | 31.001 | 199.92 | 200 | 0分钟 | 0分钟 |  |  | 52.406 | 20.0888 A | 3.275 | 3.301 | 3.268 | 33mV | ON | ON | 电压1(V): 3.273; 电压2(V): 3.274; 电压3(V): 3.276; 电压4(V): 3.275; 电压5(V): 3.281; 电压6(V): 3.301; 电压7(V): 3.273; 电压8(V): 3.268; 电压9(V): 3.273; 电压10(V): 3.276; 电压11(V): 3.272; 电压12(V): 3.269; 电压13(V): 3.273; 电压14(V): 3.273; 电压15(V): 3.276; 电压16(V): 3.273; 温度1(℃): 24; 温度2(℃): 24; 温度3(℃): 24; 温度4(℃): 0 | 32 | 26
1554 | 2025-04-17 09:55:38 |  | 充电 | 0分钟 | 503分钟 | 3 | 16% | 31.012 | 199.92 | 200 | 0分钟 | 0分钟 |  |  | 52.404 | 20.0950 A | 3.275 | 3.3 | 3.268 | 32mV | ON | ON | 电压1(V): 3.273; 电压2(V): 3.274; 电压3(V): 3.275; 电压4(V): 3.276; 电压5(V): 3.279; 电压6(V): 3.3; 电压7(V): 3.273; 电压8(V): 3.268; 电压9(V): 3.272; 电压10(V): 3.276; 电压11(V): 3.272; 电压12(V): 3.269; 电压13(V): 3.273; 电压14(V): 3.273; 电压15(V): 3.277; 电压16(V): 3.274; 温度1(℃): 24; 温度2(℃): 24; 温度3(℃): 24; 温度4(℃): 0 | 31 | 29
1555 | 2025-04-17 09:55:40 |  | 充电 | 0分钟 | 503分钟 | 3 | 16% | 31.023 | 199.92 | 200 | 0分钟 | 0分钟 |  |  | 52.404 | 20.0919 A | 3.275 | 3.301 | 3.268 | 33mV | ON | ON | 电压1(V): 3.272; 电压2(V): 3.274; 电压3(V): 3.275; 电压4(V): 3.275; 电压5(V): 3.28; 电压6(V): 3.301; 电压7(V): 3.273; 电压8(V): 3.268; 电压9(V): 3.272; 电压10(V): 3.276; 电压11(V): 3.272; 电压12(V): 3.269; 电压13(V): 3.274; 电压14(V): 3.273; 电压15(V): 3.277; 电压16(V): 3.273; 温度1(℃): 24; 温度2(℃): 24; 温度3(℃): 24; 温度4(℃): 0 | 31 | 26
1556 | 2025-04-17 09:55:42 |  | 充电 | 0分钟 | 503分钟 | 3 | 16% | 31.034 | 199.92 | 200 | 0分钟 | 0分钟 |  |  | 52.407 | 20.1230 A | 3.275 | 3.301 | 3.268 | 33mV | ON | ON | 电压1(V): 3.273; 电压2(V): 3.274; 电压3(V): 3.275; 电压4(V): 3.276; 电压5(V): 3.28; 电压6(V): 3.301; 电压7(V): 3.273; 电压8(V): 3.268; 电压9(V): 3.272; 电压10(V): 3.276; 电压11(V): 3.272; 电压12(V): 3.269; 电压13(V): 3.274; 电压14(V): 3.273; 电压15(V): 3.277; 电压16(V): 3.274; 温度1(℃): 24; 温度2(℃): 24; 温度3(℃): 24; 温度4(℃): 0 | 32 | 30
1557 | 2025-04-17 09:55:44 |  | 充电 | 0分钟 | 503分钟 | 3 | 16% | 31.046 | 199.92 | 200 | 0分钟 | 0分钟 |  |  | 52.406 | 20.1199 A | 3.275 | 3.301 | 3.268 | 33mV | ON | ON | 电压1(V): 3.273; 电压2(V): 3.274; 电压3(V): 3.276; 电压4(V): 3.276; 电压5(V): 3.28; 电压6(V): 3.301; 电压7(V): 3.273; 电压8(V): 3.268; 电压9(V): 3.272; 电压10(V): 3.276; 电压11(V): 3.271; 电压12(V): 3.269; 电压13(V): 3.273; 电压14(V): 3.273; 电压15(V): 3.277; 电压16(V): 3.274; 温度1(℃): 24; 温度2(℃): 24; 温度3(℃): 24; 温度4(℃): 0 | 32 | 26
1558 | 2025-04-17 09:55:46 |  | 充电 | 0分钟 | 503分钟 | 3 | 16% | 31.057 | 199.92 | 200 | 0分钟 | 0分钟 |  |  | 52.407 | 20.1494 A | 3.275 | 3.301 | 3.268 | 33mV | ON | ON | 电压1(V): 3.273; 电压2(V): 3.274; 电压3(V): 3.275; 电压4(V): 3.276; 电压5(V): 3.28; 电压6(V): 3.301; 电压7(V): 3.273; 电压8(V): 3.268; 电压9(V): 3.272; 电压10(V): 3.276; 电压11(V): 3.272; 电压12(V): 3.269; 电压13(V): 3.274; 电压14(V): 3.273; 电压15(V): 3.277; 电压16(V): 3.274; 温度1(℃): 24; 温度2(℃): 24; 温度3(℃): 24; 温度4(℃): 0 | 31 | 30
1559 | 2025-04-17 09:55:48 |  | 充电 | 0分钟 | 502分钟 | 3 | 16% | 31.068 | 199.92 | 200 | 0分钟 | 0分钟 |  |  | 52.409 | 20.1913 A | 3.275 | 3.301 | 3.269 | 32mV | ON | ON | 电压1(V): 3.274; 电压2(V): 3.274; 电压3(V): 3.276; 电压4(V): 3.276; 电压5(V): 3.28; 电压6(V): 3.301; 电压7(V): 3.273; 电压8(V): 3.269; 电压9(V): 3.272; 电压10(V): 3.276; 电压11(V): 3.271; 电压12(V): 3.269; 电压13(V): 3.274; 电压14(V): 3.273; 电压15(V): 3.277; 电压16(V): 3.274; 温度1(℃): 24; 温度2(℃): 24; 温度3(℃): 24; 温度4(℃): 0 | 31 | 27
1560 | 2025-04-17 09:55:50 |  | 充电 | 0分钟 | 502分钟 | 3 | 16% | 31.079 | 199.92 | 200 | 0分钟 | 0分钟 |  |  | 52.409 | 20.1183 A | 3.275 | 3.302 | 3.268 | 34mV | ON | ON | 电压1(V): 3.273; 电压2(V): 3.274; 电压3(V): 3.276; 电压4(V): 3.275; 电压5(V): 3.28; 电压6(V): 3.302; 电压7(V): 3.273; 电压8(V): 3.268; 电压9(V): 3.272; 电压10(V): 3.277; 电压11(V): 3.272; 电压12(V): 3.269; 电压13(V): 3.274; 电压14(V): 3.273; 电压15(V): 3.277; 电压16(V): 3.274; 温度1(℃): 24; 温度2(℃): 24; 温度3(℃): 24; 温度4(℃): 0 | 31 | 29
1561 | 2025-04-17 09:55:52 |  | 充电 | 0分钟 | 505分钟 | 3 | 16% | 31.09 | 199.92 | 200 | 0分钟 | 0分钟 |  |  | 52.408 | 20.0376 A | 3.275 | 3.301 | 3.269 | 32mV | ON | ON | 电压1(V): 3.273; 电压2(V): 3.274; 电压3(V): 3.275; 电压4(V): 3.275; 电压5(V): 3.28; 电压6(V): 3.301; 电压7(V): 3.273; 电压8(V): 3.269; 电压9(V): 3.272; 电压10(V): 3.276; 电压11(V): 3.272; 电压12(V): 3.27; 电压13(V): 3.274; 电压14(V): 3.273; 电压15(V): 3.277; 电压16(V): 3.274; 温度1(℃): 24; 温度2(℃): 24; 温度3(℃): 24; 温度4(℃): 0 | 31 | 28
1562 | 2025-04-17 09:55:54 |  | 充电 | 0分钟 | 505分钟 | 3 | 16% | 31.101 | 199.92 | 200 | 0分钟 | 0分钟 |  |  | 52.413 | 20.0593 A | 3.275 | 3.301 | 3.269 | 32mV | ON | ON | 电压1(V): 3.273; 电压2(V): 3.274; 电压3(V): 3.276; 电压4(V): 3.276; 电压5(V): 3.281; 电压6(V): 3.301; 电压7(V): 3.273; 电压8(V): 3.269; 电压9(V): 3.273; 电压10(V): 3.276; 电压11(V): 3.271; 电压12(V): 3.27; 电压13(V): 3.274; 电压14(V): 3.273; 电压15(V): 3.278; 电压16(V): 3.275; 温度1(℃): 24; 温度2(℃): 24; 温度3(℃): 24; 温度4(℃): 0 | 34 | 27
1563 | 2025-04-17 09:55:56 |  | 充电 | 0分钟 | 504分钟 | 3 | 16% | 31.113 | 199.92 | 200 | 0分钟 | 0分钟 |  |  | 52.41 | 20.1183 A | 3.275 | 3.301 | 3.268 | 33mV | ON | ON | 电压1(V): 3.27; 电压2(V): 3.274; 电压3(V): 3.277; 电压4(V): 3.276; 电压5(V): 3.281; 电压6(V): 3.301; 电压7(V): 3.273; 电压8(V): 3.268; 电压9(V): 3.272; 电压10(V): 3.276; 电压11(V): 3.272; 电压12(V): 3.27; 电压13(V): 3.275; 电压14(V): 3.273; 电压15(V): 3.278; 电压16(V): 3.274; 温度1(℃): 24; 温度2(℃): 24; 温度3(℃): 24; 温度4(℃): 0 | 32 | 28
1564 | 2025-04-17 09:55:58 |  | 充电 | 0分钟 | 503分钟 | 3 | 16% | 31.124 | 199.92 | 200 | 0分钟 | 0分钟 |  |  | 52.41 | 20.1230 A | 3.275 | 3.301 | 3.269 | 32mV | ON | ON | 电压1(V): 3.273; 电压2(V): 3.274; 电压3(V): 3.275; 电压4(V): 3.276; 电压5(V): 3.28; 电压6(V): 3.301; 电压7(V): 3.274; 电压8(V): 3.269; 电压9(V): 3.272; 电压10(V): 3.276; 电压11(V): 3.272; 电压12(V): 3.27; 电压13(V): 3.274; 电压14(V): 3.273; 电压15(V): 3.277; 电压16(V): 3.274; 温度1(℃): 24; 温度2(℃): 24; 温度3(℃): 24; 温度4(℃): 0 | 32 | 42
1565 | 2025-04-17 09:56:00 |  | 充电 | 0分钟 | 502分钟 | 3 | 16% | 31.135 | 199.92 | 200 | 0分钟 | 0分钟 |  |  | 52.413 | 20.1401 A | 3.275 | 3.301 | 3.268 | 33mV | ON | ON | 电压1(V): 3.273; 电压2(V): 3.274; 电压3(V): 3.276; 电压4(V): 3.276; 电压5(V): 3.28; 电压6(V): 3.301; 电压7(V): 3.273; 电压8(V): 3.268; 电压9(V): 3.272; 电压10(V): 3.277; 电压11(V): 3.272; 电压12(V): 3.27; 电压13(V): 3.274; 电压14(V): 3.274; 电压15(V): 3.278; 电压16(V): 3.275; 温度1(℃): 24; 温度2(℃): 24; 温度3(℃): 24; 温度4(℃): 0 | 32 | 30
1566 | 2025-04-17 09:56:02 |  | 充电 | 0分钟 | 502分钟 | 3 | 16% | 31.146 | 199.92 | 200 | 0分钟 | 0分钟 |  |  | 52.413 | 20.1323 A | 3.275 | 3.301 | 3.269 | 32mV | ON | ON | 电压1(V): 3.273; 电压2(V): 3.275; 电压3(V): 3.276; 电压4(V): 3.276; 电压5(V): 3.28; 电压6(V): 3.301; 电压7(V): 3.273; 电压8(V): 3.269; 电压9(V): 3.273; 电压10(V): 3.276; 电压11(V): 3.272; 电压12(V): 3.269; 电压13(V): 3.274; 电压14(V): 3.274; 电压15(V): 3.277; 电压16(V): 3.275; 温度1(℃): 24; 温度2(℃): 24; 温度3(℃): 24; 温度4(℃): 0 | 32 | 27
1567 | 2025-04-17 09:56:04 |  | 充电 | 0分钟 | 503分钟 | 3 | 16% | 31.157 | 199.92 | 200 | 0分钟 | 0分钟 |  |  | 52.413 | 20.0547 A | 3.275 | 3.301 | 3.268 | 33mV | ON | ON | 电压1(V): 3.274; 电压2(V): 3.274; 电压3(V): 3.276; 电压4(V): 3.276; 电压5(V): 3.28; 电压6(V): 3.301; 电压7(V): 3.274; 电压8(V): 3.268; 电压9(V): 3.272; 电压10(V): 3.276; 电压11(V): 3.272; 电压12(V): 3.27; 电压13(V): 3.274; 电压14(V): 3.274; 电压15(V): 3.278; 电压16(V): 3.274; 温度1(℃): 24; 温度2(℃): 24; 温度3(℃): 24; 温度4(℃): 0 | 32 | 28
1568 | 2025-04-17 09:56:06 |  | 充电 | 0分钟 | 505分钟 | 3 | 16% | 31.168 | 199.92 | 200 | 0分钟 | 0分钟 |  |  | 52.414 | 20.0314 A | 3.275 | 3.302 | 3.269 | 32mV | ON | ON | 电压1(V): 3.274; 电压2(V): 3.275; 电压3(V): 3.276; 电压4(V): 3.276; 电压5(V): 3.281; 电压6(V): 3.302; 电压7(V): 3.274; 电压8(V): 3.269; 电压9(V): 3.272; 电压10(V): 3.276; 电压11(V): 3.272; 电压12(V): 3.269; 电压13(V): 3.274; 电压14(V): 3.273; 电压15(V): 3.277; 电压16(V): 3.274; 温度1(℃): 24; 温度2(℃): 24; 温度3(℃): 24; 温度4(℃): 0 | 32 | 27
1569 | 2025-04-17 09:56:08 |  | 充电 | 0分钟 | 505分钟 | 3 | 16% | 31.18 | 199.92 | 200 | 0分钟 | 0分钟 |  |  | 52.414 | 20.0391 A | 3.275 | 3.301 | 3.269 | 32mV | ON | ON | 电压1(V): 3.274; 电压2(V): 3.275; 电压3(V): 3.276; 电压4(V): 3.276; 电压5(V): 3.28; 电压6(V): 3.301; 电压7(V): 3.274; 电压8(V): 3.269; 电压9(V): 3.272; 电压10(V): 3.277; 电压11(V): 3.272; 电压12(V): 3.27; 电压13(V): 3.274; 电压14(V): 3.273; 电压15(V): 3.277; 电压16(V): 3.274; 温度1(℃): 24; 温度2(℃): 24; 温度3(℃): 24; 温度4(℃): 0 | 32 | 27
1570 | 2025-04-17 09:56:10 |  | 充电 | 0分钟 | 505分钟 | 3 | 16% | 31.191 | 199.92 | 200 | 0分钟 | 0分钟 |  |  | 52.412 | 20.0578 A | 3.275 | 3.301 | 3.268 | 33mV | ON | ON | 电压1(V): 3.274; 电压2(V): 3.274; 电压3(V): 3.275; 电压4(V): 3.276; 电压5(V): 3.28; 电压6(V): 3.301; 电压7(V): 3.274; 电压8(V): 3.268; 电压9(V): 3.273; 电压10(V): 3.276; 电压11(V): 3.272; 电压12(V): 3.27; 电压13(V): 3.274; 电压14(V): 3.273; 电压15(V): 3.278; 电压16(V): 3.274; 温度1(℃): 24; 温度2(℃): 24; 温度3(℃): 24; 温度4(℃): 0 | 31 | 30
1571 | 2025-04-17 09:56:12 |  | 充电 | 0分钟 | 505分钟 | 3 | 16% | 31.202 | 199.92 | 200 | 0分钟 | 0分钟 |  |  | 52.417 | 20.0469 A | 3.276 | 3.301 | 3.269 | 32mV | ON | ON | 电压1(V): 3.274; 电压2(V): 3.275; 电压3(V): 3.277; 电压4(V): 3.276; 电压5(V): 3.28; 电压6(V): 3.301; 电压7(V): 3.274; 电压8(V): 3.269; 电压9(V): 3.273; 电压10(V): 3.277; 电压11(V): 3.272; 电压12(V): 3.27; 电压13(V): 3.274; 电压14(V): 3.274; 电压15(V): 3.277; 电压16(V): 3.274; 温度1(℃): 24; 温度2(℃): 24; 温度3(℃): 24; 温度4(℃): 0 | 32 | 27
1572 | 2025-04-17 09:56:14 |  | 充电 | 0分钟 | 504分钟 | 3 | 16% | 31.213 | 199.92 | 200 | 0分钟 | 0分钟 |  |  | 52.417 | 20.0329 A | 3.276 | 3.301 | 3.269 | 32mV | ON | ON | 电压1(V): 3.274; 电压2(V): 3.274; 电压3(V): 3.276; 电压4(V): 3.277; 电压5(V): 3.28; 电压6(V): 3.301; 电压7(V): 3.274; 电压8(V): 3.269; 电压9(V): 3.273; 电压10(V): 3.277; 电压11(V): 3.272; 电压12(V): 3.27; 电压13(V): 3.274; 电压14(V): 3.274; 电压15(V): 3.278; 电压16(V): 3.274; 温度1(℃): 24; 温度2(℃): 24; 温度3(℃): 24; 温度4(℃): 0 | 31 | 28
1573 | 2025-04-17 09:56:16 |  | 充电 | 0分钟 | 505分钟 | 3 | 16% | 31.224 | 199.92 | 200 | 0分钟 | 0分钟 |  |  | 52.416 | 20.0345 A | 3.276 | 3.301 | 3.27 | 31mV | ON | ON | 电压1(V): 3.273; 电压2(V): 3.275; 电压3(V): 3.277; 电压4(V): 3.276; 电压5(V): 3.28; 电压6(V): 3.301; 电压7(V): 3.274; 电压8(V): 3.27; 电压9(V): 3.273; 电压10(V): 3.276; 电压11(V): 3.272; 电压12(V): 3.27; 电压13(V): 3.274; 电压14(V): 3.273; 电压15(V): 3.278; 电压16(V): 3.274; 温度1(℃): 24; 温度2(℃): 24; 温度3(℃): 24; 温度4(℃): 0 | 33 | 32
1574 | 2025-04-17 09:56:18 |  | 充电 | 0分钟 | 503分钟 | 3 | 16% | 31.235 | 199.92 | 200 | 0分钟 | 0分钟 |  |  | 52.415 | 20.1245 A | 3.275 | 3.302 | 3.269 | 32mV | ON | ON | 电压1(V): 3.274; 电压2(V): 3.274; 电压3(V): 3.276; 电压4(V): 3.276; 电压5(V): 3.28; 电压6(V): 3.302; 电压7(V): 3.273; 电压8(V): 3.269; 电压9(V): 3.273; 电压10(V): 3.276; 电压11(V): 3.272; 电压12(V): 3.269; 电压13(V): 3.275; 电压14(V): 3.274; 电压15(V): 3.278; 电压16(V): 3.274; 温度1(℃): 24; 温度2(℃): 24; 温度3(℃): 24; 温度4(℃): 0 | 33 | 27
1575 | 2025-04-17 09:56:20 |  | 充电 | 0分钟 | 502分钟 | 3 | 16% | 31.246 | 199.92 | 200 | 0分钟 | 0分钟 |  |  | 52.418 | 20.1338 A | 3.276 | 3.301 | 3.269 | 32mV | ON | ON | 电压1(V): 3.274; 电压2(V): 3.275; 电压3(V): 3.277; 电压4(V): 3.276; 电压5(V): 3.28; 电压6(V): 3.301; 电压7(V): 3.274; 电压8(V): 3.269; 电压9(V): 3.273; 电压10(V): 3.277; 电压11(V): 3.272; 电压12(V): 3.27; 电压13(V): 3.275; 电压14(V): 3.274; 电压15(V): 3.277; 电压16(V): 3.274; 温度1(℃): 24; 温度2(℃): 24; 温度3(℃): 24; 温度4(℃): 0 | 31 | 29
1576 | 2025-04-17 09:56:22 |  | 充电 | 0分钟 | 502分钟 | 3 | 16% | 31.258 | 199.92 | 200 | 0分钟 | 0分钟 |  |  | 52.422 | 20.1043 A | 3.276 | 3.302 | 3.269 | 32mV | ON | ON | 电压1(V): 3.274; 电压2(V): 3.275; 电压3(V): 3.277; 电压4(V): 3.276; 电压5(V): 3.281; 电压6(V): 3.302; 电压7(V): 3.274; 电压8(V): 3.269; 电压9(V): 3.273; 电压10(V): 3.277; 电压11(V): 3.273; 电压12(V): 3.27; 电压13(V): 3.274; 电压14(V): 3.274; 电压15(V): 3.279; 电压16(V): 3.274; 温度1(℃): 24; 温度2(℃): 24; 温度3(℃): 24; 温度4(℃): 0 | 32 | 30
1577 | 2025-04-17 09:56:24 |  | 充电 | 0分钟 | 503分钟 | 3 | 16% | 31.269 | 199.92 | 200 | 0分钟 | 0分钟 |  |  | 52.418 | 20.0873 A | 3.276 | 3.302 | 3.269 | 32mV | ON | ON | 电压1(V): 3.274; 电压2(V): 3.275; 电压3(V): 3.277; 电压4(V): 3.276; 电压5(V): 3.28; 电压6(V): 3.302; 电压7(V): 3.273; 电压8(V): 3.269; 电压9(V): 3.272; 电压10(V): 3.277; 电压11(V): 3.272; 电压12(V): 3.27; 电压13(V): 3.275; 电压14(V): 3.274; 电压15(V): 3.278; 电压16(V): 3.274; 温度1(℃): 24; 温度2(℃): 24; 温度3(℃): 24; 温度4(℃): 0 | 32 | 30
1578 | 2025-04-17 09:56:26 |  | 充电 | 0分钟 | 504分钟 | 3 | 16% | 31.28 | 199.92 | 200 | 0分钟 | 0分钟 |  |  | 52.421 | 20.0329 A | 3.276 | 3.302 | 3.269 | 32mV | ON | ON | 电压1(V): 3.274; 电压2(V): 3.275; 电压3(V): 3.276; 电压4(V): 3.276; 电压5(V): 3.281; 电压6(V): 3.302; 电压7(V): 3.274; 电压8(V): 3.269; 电压9(V): 3.273; 电压10(V): 3.277; 电压11(V): 3.273; 电压12(V): 3.27; 电压13(V): 3.275; 电压14(V): 3.274; 电压15(V): 3.278; 电压16(V): 3.274; 温度1(℃): 24; 温度2(℃): 24; 温度3(℃): 24; 温度4(℃): 0 | 32 | 29
1579 | 2025-04-17 09:56:28 |  | 充电 | 0分钟 | 505分钟 | 3 | 16% | 31.291 | 199.92 | 200 | 0分钟 | 0分钟 |  |  | 52.423 | 20.0096 A | 3.276 | 3.301 | 3.269 | 32mV | ON | ON | 电压1(V): 3.274; 电压2(V): 3.275; 电压3(V): 3.277; 电压4(V): 3.277; 电压5(V): 3.281; 电压6(V): 3.301; 电压7(V): 3.274; 电压8(V): 3.269; 电压9(V): 3.273; 电压10(V): 3.277; 电压11(V): 3.273; 电压12(V): 3.27; 电压13(V): 3.275; 电压14(V): 3.274; 电压15(V): 3.278; 电压16(V): 3.275; 温度1(℃): 24; 温度2(℃): 24; 温度3(℃): 24; 温度4(℃): 0 | 32 | 38
1580 | 2025-04-17 09:56:30 |  | 充电 | 0分钟 | 504分钟 | 3 | 16% | 31.302 | 199.92 | 200 | 0分钟 | 0分钟 |  |  | 52.418 | 20.0919 A | 3.276 | 3.302 | 3.269 | 32mV | ON | ON | 电压1(V): 3.274; 电压2(V): 3.275; 电压3(V): 3.277; 电压4(V): 3.276; 电压5(V): 3.281; 电压6(V): 3.302; 电压7(V): 3.274; 电压8(V): 3.269; 电压9(V): 3.273; 电压10(V): 3.276; 电压11(V): 3.272; 电压12(V): 3.27; 电压13(V): 3.274; 电压14(V): 3.273; 电压15(V): 3.278; 电压16(V): 3.274; 温度1(℃): 24; 温度2(℃): 24; 温度3(℃): 24; 温度4(℃): 0 | 32 | 28
1581 | 2025-04-17 09:56:32 |  | 充电 | 0分钟 | 502分钟 | 3 | 16% | 31.313 | 199.92 | 200 | 0分钟 | 0分钟 |  |  | 52.42 | 20.1478 A | 3.276 | 3.302 | 3.269 | 32mV | ON | ON | 电压1(V): 3.274; 电压2(V): 3.275; 电压3(V): 3.277; 电压4(V): 3.277; 电压5(V): 3.281; 电压6(V): 3.302; 电压7(V): 3.274; 电压8(V): 3.269; 电压9(V): 3.272; 电压10(V): 3.277; 电压11(V): 3.272; 电压12(V): 3.269; 电压13(V): 3.275; 电压14(V): 3.274; 电压15(V): 3.278; 电压16(V): 3.274; 温度1(℃): 24; 温度2(℃): 24; 温度3(℃): 24; 温度4(℃): 0 | 32 | 28
1582 | 2025-04-17 09:56:34 |  | 充电 | 0分钟 | 502分钟 | 3 | 16% | 31.325 | 199.92 | 200 | 0分钟 | 0分钟 |  |  | 52.42 | 20.1199 A | 3.276 | 3.302 | 3.269 | 32mV | ON | ON | 电压1(V): 3.274; 电压2(V): 3.275; 电压3(V): 3.277; 电压4(V): 3.276; 电压5(V): 3.28; 电压6(V): 3.302; 电压7(V): 3.274; 电压8(V): 3.269; 电压9(V): 3.273; 电压10(V): 3.277; 电压11(V): 3.272; 电压12(V): 3.27; 电压13(V): 3.275; 电压14(V): 3.274; 电压15(V): 3.278; 电压16(V): 3.274; 温度1(℃): 24; 温度2(℃): 24; 温度3(℃): 24; 温度4(℃): 0 | 31 | 27
1583 | 2025-04-17 09:56:36 |  | 充电 | 0分钟 | 503分钟 | 3 | 16% | 31.336 | 199.92 | 200 | 0分钟 | 0分钟 |  |  | 52.42 | 20.0950 A | 3.276 | 3.302 | 3.269 | 32mV | ON | ON | 电压1(V): 3.274; 电压2(V): 3.275; 电压3(V): 3.276; 电压4(V): 3.276; 电压5(V): 3.28; 电压6(V): 3.302; 电压7(V): 3.275; 电压8(V): 3.269; 电压9(V): 3.272; 电压10(V): 3.277; 电压11(V): 3.274; 电压12(V): 3.27; 电压13(V): 3.274; 电压14(V): 3.274; 电压15(V): 3.277; 电压16(V): 3.275; 温度1(℃): 24; 温度2(℃): 24; 温度3(℃): 24; 温度4(℃): 0 | 31 | 38
1584 | 2025-04-17 09:56:38 |  | 充电 | 0分钟 | 504分钟 | 3 | 16% | 31.347 | 199.92 | 200 | 0分钟 | 0分钟 |  |  | 52.422 | 20.0578 A | 3.276 | 3.302 | 3.269 | 32mV | ON | ON | 电压1(V): 3.272; 电压2(V): 3.275; 电压3(V): 3.278; 电压4(V): 3.277; 电压5(V): 3.281; 电压6(V): 3.302; 电压7(V): 3.274; 电压8(V): 3.269; 电压9(V): 3.273; 电压10(V): 3.277; 电压11(V): 3.273; 电压12(V): 3.27; 电压13(V): 3.274; 电压14(V): 3.274; 电压15(V): 3.278; 电压16(V): 3.275; 温度1(℃): 24; 温度2(℃): 24; 温度3(℃): 24; 温度4(℃): 0 | 32 | 28
1585 | 2025-04-17 09:56:40 |  | 充电 | 0分钟 | 504分钟 | 3 | 16% | 31.358 | 199.92 | 200 | 0分钟 | 0分钟 |  |  | 52.422 | 20.0609 A | 3.276 | 3.302 | 3.27 | 32mV | ON | ON | 电压1(V): 3.273; 电压2(V): 3.275; 电压3(V): 3.277; 电压4(V): 3.277; 电压5(V): 3.281; 电压6(V): 3.302; 电压7(V): 3.274; 电压8(V): 3.27; 电压9(V): 3.273; 电压10(V): 3.277; 电压11(V): 3.273; 电压12(V): 3.27; 电压13(V): 3.274; 电压14(V): 3.274; 电压15(V): 3.278; 电压16(V): 3.274; 温度1(℃): 24; 温度2(℃): 24; 温度3(℃): 24; 温度4(℃): 0 | 32 | 28
1586 | 2025-04-17 09:56:42 |  | 充电 | 0分钟 | 504分钟 | 3 | 16% | 31.364 | 199.92 | 200 | 0分钟 | 0分钟 |  |  | 52.421 | 20.0345 A | 3.276 | 3.301 | 3.27 | 31mV | ON | ON | 电压1(V): 3.274; 电压2(V): 3.275; 电压3(V): 3.277; 电压4(V): 3.277; 电压5(V): 3.28; 电压6(V): 3.301; 电压7(V): 3.274; 电压8(V): 3.27; 电压9(V): 3.273; 电压10(V): 3.277; 电压11(V): 3.272; 电压12(V): 3.27; 电压13(V): 3.274; 电压14(V): 3.274; 电压15(V): 3.278; 电压16(V): 3.275; 温度1(℃): 24; 温度2(℃): 24; 温度3(℃): 24; 温度4(℃): 0 | 32 | 29
1587 | 2025-04-17 09:56:44 |  | 充电 | 0分钟 | 505分钟 | 3 | 16% | 31.375 | 199.92 | 200 | 0分钟 | 0分钟 |  |  | 52.426 | 20.0159 A | 3.276 | 3.302 | 3.27 | 32mV | ON | ON | 电压1(V): 3.274; 电压2(V): 3.275; 电压3(V): 3.277; 电压4(V): 3.278; 电压5(V): 3.281; 电压6(V): 3.302; 电压7(V): 3.274; 电压8(V): 3.27; 电压9(V): 3.273; 电压10(V): 3.277; 电压11(V): 3.273; 电压12(V): 3.27; 电压13(V): 3.274; 电压14(V): 3.274; 电压15(V): 3.279; 电压16(V): 3.275; 温度1(℃): 24; 温度2(℃): 24; 温度3(℃): 24; 温度4(℃): 0 | 32 | 28
1588 | 2025-04-17 09:56:46 |  | 充电 | 0分钟 | 505分钟 | 3 | 16% | 31.386 | 199.92 | 200 | 0分钟 | 0分钟 |  |  | 52.424 | 20.0205 A | 3.276 | 3.302 | 3.269 | 32mV | ON | ON | 电压1(V): 3.274; 电压2(V): 3.275; 电压3(V): 3.277; 电压4(V): 3.277; 电压5(V): 3.281; 电压6(V): 3.302; 电压7(V): 3.274; 电压8(V): 3.269; 电压9(V): 3.273; 电压10(V): 3.277; 电压11(V): 3.273; 电压12(V): 3.27; 电压13(V): 3.275; 电压14(V): 3.274; 电压15(V): 3.278; 电压16(V): 3.275; 温度1(℃): 24; 温度2(℃): 24; 温度3(℃): 24; 温度4(℃): 0 | 33 | 38
1589 | 2025-04-17 09:56:48 |  | 充电 | 0分钟 | 504分钟 | 3 | 16% | 31.397 | 199.92 | 200 | 0分钟 | 0分钟 |  |  | 52.423 | 20.0081 A | 3.276 | 3.302 | 3.268 | 34mV | ON | ON | 电压1(V): 3.274; 电压2(V): 3.275; 电压3(V): 3.277; 电压4(V): 3.276; 电压5(V): 3.281; 电压6(V): 3.302; 电压7(V): 3.274; 电压8(V): 3.268; 电压9(V): 3.273; 电压10(V): 3.278; 电压11(V): 3.273; 电压12(V): 3.27; 电压13(V): 3.275; 电压14(V): 3.274; 电压15(V): 3.279; 电压16(V): 3.274; 温度1(℃): 24; 温度2(℃): 24; 温度3(℃): 24; 温度4(℃): 0 | 31 | 28
1590 | 2025-04-17 09:56:50 |  | 充电 | 0分钟 | 504分钟 | 3 | 16% | 31.408 | 199.92 | 200 | 0分钟 | 0分钟 |  |  | 52.424 | 20.0329 A | 3.276 | 3.302 | 3.269 | 32mV | ON | ON | 电压1(V): 3.274; 电压2(V): 3.275; 电压3(V): 3.277; 电压4(V): 3.277; 电压5(V): 3.281; 电压6(V): 3.302; 电压7(V): 3.274; 电压8(V): 3.269; 电压9(V): 3.273; 电压10(V): 3.277; 电压11(V): 3.273; 电压12(V): 3.271; 电压13(V): 3.275; 电压14(V): 3.273; 电压15(V): 3.278; 电压16(V): 3.275; 温度1(℃): 24; 温度2(℃): 24; 温度3(℃): 24; 温度4(℃): 0 | 32 | 27
1591 | 2025-04-17 09:56:52 |  | 充电 | 0分钟 | 505分钟 | 3 | 16% | 31.419 | 199.92 | 200 | 0分钟 | 0分钟 |  |  | 52.423 | 20.0205 A | 3.276 | 3.301 | 3.269 | 32mV | ON | ON | 电压1(V): 3.274; 电压2(V): 3.276; 电压3(V): 3.277; 电压4(V): 3.278; 电压5(V): 3.281; 电压6(V): 3.301; 电压7(V): 3.274; 电压8(V): 3.269; 电压9(V): 3.273; 电压10(V): 3.277; 电压11(V): 3.272; 电压12(V): 3.27; 电压13(V): 3.275; 电压14(V): 3.273; 电压15(V): 3.278; 电压16(V): 3.275; 温度1(℃): 24; 温度2(℃): 24; 温度3(℃): 24; 温度4(℃): 0 | 32 | 29
1592 | 2025-04-17 09:56:54 |  | 充电 | 0分钟 | 505分钟 | 3 | 16% | 31.43 | 199.92 | 200 | 0分钟 | 0分钟 |  |  | 52.425 | 20.0252 A | 3.276 | 3.302 | 3.269 | 32mV | ON | ON | 电压1(V): 3.274; 电压2(V): 3.275; 电压3(V): 3.277; 电压4(V): 3.277; 电压5(V): 3.281; 电压6(V): 3.302; 电压7(V): 3.275; 电压8(V): 3.269; 电压9(V): 3.273; 电压10(V): 3.277; 电压11(V): 3.272; 电压12(V): 3.271; 电压13(V): 3.275; 电压14(V): 3.274; 电压15(V): 3.278; 电压16(V): 3.275; 温度1(℃): 24; 温度2(℃): 24; 温度3(℃): 24; 温度4(℃): 0 | 32 | 28
1593 | 2025-04-17 09:56:56 |  | 充电 | 0分钟 | 504分钟 | 3 | 16% | 31.441 | 199.92 | 200 | 0分钟 | 0分钟 |  |  | 52.421 | 20.0422 A | 3.276 | 3.303 | 3.269 | 33mV | ON | ON | 电压1(V): 3.269; 电压2(V): 3.276; 电压3(V): 3.278; 电压4(V): 3.277; 电压5(V): 3.281; 电压6(V): 3.303; 电压7(V): 3.274; 电压8(V): 3.27; 电压9(V): 3.272; 电压10(V): 3.277; 电压11(V): 3.272; 电压12(V): 3.27; 电压13(V): 3.275; 电压14(V): 3.274; 电压15(V): 3.278; 电压16(V): 3.275; 温度1(℃): 24; 温度2(℃): 24; 温度3(℃): 24; 温度4(℃): 0 | 31 | 28
1594 | 2025-04-17 09:56:58 |  | 充电 | 0分钟 | 503分钟 | 3 | 16% | 31.453 | 199.92 | 200 | 0分钟 | 0分钟 |  |  | 52.427 | 20.0764 A | 3.276 | 3.302 | 3.27 | 32mV | ON | ON | 电压1(V): 3.274; 电压2(V): 3.275; 电压3(V): 3.277; 电压4(V): 3.277; 电压5(V): 3.281; 电压6(V): 3.302; 电压7(V): 3.274; 电压8(V): 3.27; 电压9(V): 3.273; 电压10(V): 3.277; 电压11(V): 3.272; 电压12(V): 3.271; 电压13(V): 3.276; 电压14(V): 3.274; 电压15(V): 3.279; 电压16(V): 3.275; 温度1(℃): 24; 温度2(℃): 24; 温度3(℃): 24; 温度4(℃): 0 | 32 | 28
1595 | 2025-04-17 09:57:00 |  | 充电 | 0分钟 | 503分钟 | 3 | 16% | 31.464 | 199.92 | 200 | 0分钟 | 0分钟 |  |  | 52.425 | 20.1137 A | 3.276 | 3.302 | 3.269 | 32mV | ON | ON | 电压1(V): 3.274; 电压2(V): 3.276; 电压3(V): 3.277; 电压4(V): 3.277; 电压5(V): 3.281; 电压6(V): 3.302; 电压7(V): 3.274; 电压8(V): 3.269; 电压9(V): 3.273; 电压10(V): 3.277; 电压11(V): 3.273; 电压12(V): 3.27; 电压13(V): 3.275; 电压14(V): 3.274; 电压15(V): 3.278; 电压16(V): 3.275; 温度1(℃): 24; 温度2(℃): 24; 温度3(℃): 24; 温度4(℃): 0 | 32 | 30
1596 | 2025-04-17 09:57:02 |  | 充电 | 0分钟 | 502分钟 | 3 | 16% | 31.475 | 199.92 | 200 | 0分钟 | 0分钟 |  |  | 52.427 | 20.1338 A | 3.276 | 3.303 | 3.27 | 32mV | ON | ON | 电压1(V): 3.275; 电压2(V): 3.275; 电压3(V): 3.277; 电压4(V): 3.277; 电压5(V): 3.281; 电压6(V): 3.303; 电压7(V): 3.274; 电压8(V): 3.27; 电压9(V): 3.273; 电压10(V): 3.277; 电压11(V): 3.273; 电压12(V): 3.27; 电压13(V): 3.275; 电压14(V): 3.273; 电压15(V): 3.279; 电压16(V): 3.275; 温度1(℃): 24; 温度2(℃): 24; 温度3(℃): 24; 温度4(℃): 0 | 32 | 29
1597 | 2025-04-17 09:57:04 |  | 充电 | 0分钟 | 502分钟 | 3 | 16% | 31.486 | 199.92 | 200 | 0分钟 | 0分钟 |  |  | 52.43 | 20.0360 A | 3.276 | 3.302 | 3.269 | 32mV | ON | ON | 电压1(V): 3.274; 电压2(V): 3.276; 电压3(V): 3.278; 电压4(V): 3.276; 电压5(V): 3.281; 电压6(V): 3.302; 电压7(V): 3.275; 电压8(V): 3.269; 电压9(V): 3.273; 电压10(V): 3.277; 电压11(V): 3.274; 电压12(V): 3.271; 电压13(V): 3.275; 电压14(V): 3.275; 电压15(V): 3.279; 电压16(V): 3.275; 温度1(℃): 24; 温度2(℃): 24; 温度3(℃): 24; 温度4(℃): 0 | 32 | 30
1598 | 2025-04-17 09:57:06 |  | 充电 | 0分钟 | 504分钟 | 3 | 16% | 31.497 | 199.92 | 200 | 0分钟 | 0分钟 |  |  | 52.428 | 20.0267 A | 3.276 | 3.302 | 3.27 | 32mV | ON | ON | 电压1(V): 3.273; 电压2(V): 3.275; 电压3(V): 3.277; 电压4(V): 3.277; 电压5(V): 3.281; 电压6(V): 3.302; 电压7(V): 3.274; 电压8(V): 3.27; 电压9(V): 3.274; 电压10(V): 3.277; 电压11(V): 3.273; 电压12(V): 3.271; 电压13(V): 3.275; 电压14(V): 3.275; 电压15(V): 3.279; 电压16(V): 3.275; 温度1(℃): 24; 温度2(℃): 24; 温度3(℃): 24; 温度4(℃): 0 | 32 | 28
1599 | 2025-04-17 09:57:08 |  | 充电 | 0分钟 | 504分钟 | 3 | 16% | 31.508 | 199.92 | 200 | 0分钟 | 0分钟 |  |  | 52.427 | 20.0438 A | 3.276 | 3.302 | 3.27 | 32mV | ON | ON | 电压1(V): 3.27; 电压2(V): 3.275; 电压3(V): 3.278; 电压4(V): 3.278; 电压5(V): 3.281; 电压6(V): 3.302; 电压7(V): 3.275; 电压8(V): 3.27; 电压9(V): 3.274; 电压10(V): 3.278; 电压11(V): 3.273; 电压12(V): 3.27; 电压13(V): 3.276; 电压14(V): 3.275; 电压15(V): 3.278; 电压16(V): 3.274; 温度1(℃): 24; 温度2(℃): 24; 温度3(℃): 24; 温度4(℃): 0 | 32 | 27
1600 | 2025-04-17 09:57:10 |  | 充电 | 0分钟 | 504分钟 | 3 | 16% | 31.52 | 199.92 | 200 | 0分钟 | 0分钟 |  |  | 52.43 | 20.0826 A | 3.276 | 3.303 | 3.27 | 32mV | ON | ON | 电压1(V): 3.271; 电压2(V): 3.276; 电压3(V): 3.279; 电压4(V): 3.278; 电压5(V): 3.281; 电压6(V): 3.303; 电压7(V): 3.274; 电压8(V): 3.27; 电压9(V): 3.273; 电压10(V): 3.278; 电压11(V): 3.273; 电压12(V): 3.271; 电压13(V): 3.275; 电压14(V): 3.274; 电压15(V): 3.279; 电压16(V): 3.275; 温度1(℃): 24; 温度2(℃): 24; 温度3(℃): 24; 温度4(℃): 0 | 31 | 30
1601 | 2025-04-17 09:57:12 |  | 充电 | 0分钟 | 502分钟 | 3 | 16% | 31.531 | 199.92 | 200 | 0分钟 | 0分钟 |  |  | 52.432 | 20.1012 A | 3.277 | 3.302 | 3.27 | 32mV | ON | ON | 电压1(V): 3.274; 电压2(V): 3.276; 电压3(V): 3.277; 电压4(V): 3.277; 电压5(V): 3.281; 电压6(V): 3.302; 电压7(V): 3.275; 电压8(V): 3.27; 电压9(V): 3.274; 电压10(V): 3.278; 电压11(V): 3.274; 电压12(V): 3.27; 电压13(V): 3.275; 电压14(V): 3.275; 电压15(V): 3.279; 电压16(V): 3.275; 温度1(℃): 24; 温度2(℃): 24; 温度3(℃): 24; 温度4(℃): 0 | 33 | 32
1602 | 2025-04-17 09:57:14 |  | 充电 | 0分钟 | 502分钟 | 3 | 16% | 31.542 | 199.92 | 200 | 0分钟 | 0分钟 |  |  | 52.432 | 20.1059 A | 3.277 | 3.302 | 3.27 | 32mV | ON | ON | 电压1(V): 3.275; 电压2(V): 3.276; 电压3(V): 3.277; 电压4(V): 3.277; 电压5(V): 3.281; 电压6(V): 3.302; 电压7(V): 3.275; 电压8(V): 3.271; 电压9(V): 3.274; 电压10(V): 3.278; 电压11(V): 3.273; 电压12(V): 3.27; 电压13(V): 3.275; 电压14(V): 3.274; 电压15(V): 3.279; 电压16(V): 3.275; 温度1(℃): 24; 温度2(℃): 24; 温度3(℃): 24; 温度4(℃): 0 | 32 | 27
1603 | 2025-04-17 09:57:16 |  | 充电 | 0分钟 | 501分钟 | 3 | 16% | 31.553 | 199.92 | 200 | 0分钟 | 0分钟 |  |  | 52.435 | 20.1199 A | 3.277 | 3.301 | 3.27 | 31mV | ON | ON | 电压1(V): 3.275; 电压2(V): 3.276; 电压3(V): 3.277; 电压4(V): 3.277; 电压5(V): 3.281; 电压6(V): 3.301; 电压7(V): 3.275; 电压8(V): 3.27; 电压9(V): 3.274; 电压10(V): 3.279; 电压11(V): 3.274; 电压12(V): 3.272; 电压13(V): 3.275; 电压14(V): 3.275; 电压15(V): 3.279; 电压16(V): 3.275; 温度1(℃): 24; 温度2(℃): 24; 温度3(℃): 24; 温度4(℃): 0 | 32 | 29
1604 | 2025-04-17 09:57:18 |  | 充电 | 0分钟 | 503分钟 | 3 | 16% | 31.564 | 199.92 | 200 | 0分钟 | 0分钟 |  |  | 52.43 | 20.0221 A | 3.276 | 3.302 | 3.27 | 32mV | ON | ON | 电压1(V): 3.274; 电压2(V): 3.276; 电压3(V): 3.277; 电压4(V): 3.277; 电压5(V): 3.281; 电压6(V): 3.302; 电压7(V): 3.275; 电压8(V): 3.27; 电压9(V): 3.274; 电压10(V): 3.277; 电压11(V): 3.273; 电压12(V): 3.27; 电压13(V): 3.275; 电压14(V): 3.274; 电压15(V): 3.279; 电压16(V): 3.276; 温度1(℃): 24; 温度2(℃): 24; 温度3(℃): 24; 温度4(℃): 0 | 31 | 27
1605 | 2025-04-17 09:57:20 |  | 充电 | 0分钟 | 505分钟 | 3 | 16% | 31.575 | 199.92 | 200 | 0分钟 | 0分钟 |  |  | 52.431 | 19.9879 A | 3.276 | 3.302 | 3.27 | 32mV | ON | ON | 电压1(V): 3.275; 电压2(V): 3.275; 电压3(V): 3.277; 电压4(V): 3.277; 电压5(V): 3.281; 电压6(V): 3.302; 电压7(V): 3.275; 电压8(V): 3.27; 电压9(V): 3.274; 电压10(V): 3.277; 电压11(V): 3.273; 电压12(V): 3.271; 电压13(V): 3.275; 电压14(V): 3.275; 电压15(V): 3.279; 电压16(V): 3.275; 温度1(℃): 24; 温度2(℃): 24; 温度3(℃): 24; 温度4(℃): 0 | 32 | 28
1606 | 2025-04-17 09:57:22 |  | 充电 | 0分钟 | 504分钟 | 3 | 16% | 31.586 | 199.92 | 200 | 0分钟 | 0分钟 |  |  | 52.432 | 20.0127 A | 3.277 | 3.303 | 3.27 | 32mV | ON | ON | 电压1(V): 3.274; 电压2(V): 3.276; 电压3(V): 3.278; 电压4(V): 3.277; 电压5(V): 3.281; 电压6(V): 3.303; 电压7(V): 3.275; 电压8(V): 3.27; 电压9(V): 3.273; 电压10(V): 3.278; 电压11(V): 3.273; 电压12(V): 3.271; 电压13(V): 3.275; 电压14(V): 3.274; 电压15(V): 3.279; 电压16(V): 3.275; 温度1(℃): 24; 温度2(℃): 24; 温度3(℃): 24; 温度4(℃): 0 | 31 | 30
1607 | 2025-04-17 09:57:24 |  | 充电 | 0分钟 | 503分钟 | 3 | 16% | 31.598 | 199.92 | 200 | 0分钟 | 0分钟 |  |  | 52.433 | 20.0159 A | 3.277 | 3.302 | 3.27 | 32mV | ON | ON | 电压1(V): 3.272; 电压2(V): 3.276; 电压3(V): 3.277; 电压4(V): 3.277; 电压5(V): 3.282; 电压6(V): 3.302; 电压7(V): 3.275; 电压8(V): 3.27; 电压9(V): 3.274; 电压10(V): 3.278; 电压11(V): 3.274; 电压12(V): 3.271; 电压13(V): 3.276; 电压14(V): 3.275; 电压15(V): 3.278; 电压16(V): 3.276; 温度1(℃): 24; 温度2(℃): 24; 温度3(℃): 24; 温度4(℃): 0 | 32 | 27
1608 | 2025-04-17 09:57:26 |  | 充电 | 0分钟 | 503分钟 | 3 | 16% | 31.609 | 199.92 | 200 | 0分钟 | 0分钟 |  |  | 52.425 | 20.0376 A | 3.276 | 3.302 | 3.267 | 35mV | ON | ON | 电压1(V): 3.267; 电压2(V): 3.276; 电压3(V): 3.277; 电压4(V): 3.277; 电压5(V): 3.282; 电压6(V): 3.302; 电压7(V): 3.275; 电压8(V): 3.27; 电压9(V): 3.273; 电压10(V): 3.278; 电压11(V): 3.273; 电压12(V): 3.271; 电压13(V): 3.275; 电压14(V): 3.275; 电压15(V): 3.279; 电压16(V): 3.275; 温度1(℃): 24; 温度2(℃): 24; 温度3(℃): 24; 温度4(℃): 0 | 32 | 31
1609 | 2025-04-17 09:57:28 |  | 充电 | 0分钟 | 503分钟 | 3 | 16% | 31.62 | 199.92 | 200 | 0分钟 | 0分钟 |  |  | 52.429 | 20.0391 A | 3.276 | 3.302 | 3.27 | 32mV | ON | ON | 电压1(V): 3.271; 电压2(V): 3.276; 电压3(V): 3.277; 电压4(V): 3.277; 电压5(V): 3.282; 电压6(V): 3.302; 电压7(V): 3.275; 电压8(V): 3.27; 电压9(V): 3.274; 电压10(V): 3.278; 电压11(V): 3.273; 电压12(V): 3.271; 电压13(V): 3.275; 电压14(V): 3.274; 电压15(V): 3.279; 电压16(V): 3.275; 温度1(℃): 24; 温度2(℃): 24; 温度3(℃): 24; 温度4(℃): 0 | 33 | 30
1610 | 2025-04-17 09:57:30 |  | 充电 | 0分钟 | 504分钟 | 3 | 16% | 31.631 | 199.92 | 200 | 0分钟 | 0分钟 |  |  | 52.434 | 20.0329 A | 3.277 | 3.302 | 3.271 | 31mV | ON | ON | 电压1(V): 3.273; 电压2(V): 3.276; 电压3(V): 3.278; 电压4(V): 3.277; 电压5(V): 3.282; 电压6(V): 3.302; 电压7(V): 3.274; 电压8(V): 3.271; 电压9(V): 3.273; 电压10(V): 3.278; 电压11(V): 3.274; 电压12(V): 3.271; 电压13(V): 3.275; 电压14(V): 3.275; 电压15(V): 3.279; 电压16(V): 3.276; 温度1(℃): 24; 温度2(℃): 24; 温度3(℃): 24; 温度4(℃): 0 | 33 | 27
1611 | 2025-04-17 09:57:32 |  | 充电 | 0分钟 | 504分钟 | 3 | 16% | 31.642 | 199.92 | 200 | 0分钟 | 0分钟 |  |  | 52.44 | 20.0267 A | 3.277 | 3.303 | 3.27 | 32mV | ON | ON | 电压1(V): 3.275; 电压2(V): 3.276; 电压3(V): 3.278; 电压4(V): 3.277; 电压5(V): 3.282; 电压6(V): 3.303; 电压7(V): 3.275; 电压8(V): 3.27; 电压9(V): 3.275; 电压10(V): 3.278; 电压11(V): 3.274; 电压12(V): 3.271; 电压13(V): 3.276; 电压14(V): 3.275; 电压15(V): 3.28; 电压16(V): 3.275; 温度1(℃): 24; 温度2(℃): 24; 温度3(℃): 24; 温度4(℃): 0 | 32 | 30
1612 | 2025-04-17 09:57:34 |  | 充电 | 0分钟 | 504分钟 | 3 | 16% | 31.653 | 199.92 | 200 | 0分钟 | 0分钟 |  |  | 52.44 | 19.9832 A | 3.277 | 3.303 | 3.27 | 32mV | ON | ON | 电压1(V): 3.275; 电压2(V): 3.276; 电压3(V): 3.277; 电压4(V): 3.278; 电压5(V): 3.282; 电压6(V): 3.303; 电压7(V): 3.275; 电压8(V): 3.27; 电压9(V): 3.274; 电压10(V): 3.278; 电压11(V): 3.274; 电压12(V): 3.271; 电压13(V): 3.276; 电压14(V): 3.275; 电压15(V): 3.279; 电压16(V): 3.277; 温度1(℃): 24; 温度2(℃): 24; 温度3(℃): 24; 温度4(℃): 0 | 32 | 27
1613 | 2025-04-17 09:57:36 |  | 充电 | 0分钟 | 504分钟 | 3 | 16% | 31.664 | 199.92 | 200 | 0分钟 | 0分钟 |  |  | 52.441 | 20.0500 A | 3.277 | 3.302 | 3.27 | 32mV | ON | ON | 电压1(V): 3.275; 电压2(V): 3.277; 电压3(V): 3.278; 电压4(V): 3.279; 电压5(V): 3.281; 电压6(V): 3.302; 电压7(V): 3.275; 电压8(V): 3.27; 电压9(V): 3.274; 电压10(V): 3.278; 电压11(V): 3.274; 电压12(V): 3.272; 电压13(V): 3.276; 电压14(V): 3.276; 电压15(V): 3.279; 电压16(V): 3.275; 温度1(℃): 24; 温度2(℃): 24; 温度3(℃): 24; 温度4(℃): 0 | 35 | 28
1614 | 2025-04-17 09:57:38 |  | 充电 | 0分钟 | 502分钟 | 3 | 16% | 31.675 | 199.92 | 200 | 0分钟 | 0分钟 |  |  | 52.437 | 20.1090 A | 3.277 | 3.303 | 3.269 | 33mV | ON | ON | 电压1(V): 3.275; 电压2(V): 3.276; 电压3(V): 3.278; 电压4(V): 3.278; 电压5(V): 3.282; 电压6(V): 3.303; 电压7(V): 3.276; 电压8(V): 3.269; 电压9(V): 3.274; 电压10(V): 3.277; 电压11(V): 3.274; 电压12(V): 3.271; 电压13(V): 3.276; 电压14(V): 3.275; 电压15(V): 3.279; 电压16(V): 3.274; 温度1(℃): 24; 温度2(℃): 24; 温度3(℃): 24; 温度4(℃): 0 | 33 | 30
1615 | 2025-04-17 09:57:40 |  | 充电 | 0分钟 | 501分钟 | 3 | 16% | 31.687 | 199.92 | 200 | 0分钟 | 0分钟 |  |  | 52.44 | 20.0811 A | 3.277 | 3.303 | 3.271 | 32mV | ON | ON | 电压1(V): 3.274; 电压2(V): 3.276; 电压3(V): 3.278; 电压4(V): 3.278; 电压5(V): 3.282; 电压6(V): 3.303; 电压7(V): 3.274; 电压8(V): 3.271; 电压9(V): 3.273; 电压10(V): 3.278; 电压11(V): 3.273; 电压12(V): 3.272; 电压13(V): 3.276; 电压14(V): 3.275; 电压15(V): 3.28; 电压16(V): 3.277; 温度1(℃): 24; 温度2(℃): 24; 温度3(℃): 24; 温度4(℃): 0 | 31 | 28
1616 | 2025-04-17 09:57:42 |  | 充电 | 0分钟 | 502分钟 | 3 | 16% | 31.698 | 199.92 | 200 | 0分钟 | 0分钟 |  |  | 52.436 | 20.0826 A | 3.277 | 3.303 | 3.268 | 35mV | ON | ON | 电压1(V): 3.268; 电压2(V): 3.276; 电压3(V): 3.278; 电压4(V): 3.278; 电压5(V): 3.282; 电压6(V): 3.303; 电压7(V): 3.276; 电压8(V): 3.27; 电压9(V): 3.274; 电压10(V): 3.278; 电压11(V): 3.274; 电压12(V): 3.271; 电压13(V): 3.277; 电压14(V): 3.276; 电压15(V): 3.279; 电压16(V): 3.276; 温度1(℃): 24; 温度2(℃): 24; 温度3(℃): 24; 温度4(℃): 0 | 31 | 30
1617 | 2025-04-17 09:57:44 |  | 充电 | 0分钟 | 503分钟 | 3 | 16% | 31.709 | 199.92 | 200 | 0分钟 | 0分钟 |  |  | 52.444 | 20.0453 A | 3.277 | 3.302 | 3.27 | 32mV | ON | ON | 电压1(V): 3.276; 电压2(V): 3.276; 电压3(V): 3.278; 电压4(V): 3.278; 电压5(V): 3.282; 电压6(V): 3.302; 电压7(V): 3.276; 电压8(V): 3.27; 电压9(V): 3.274; 电压10(V): 3.279; 电压11(V): 3.274; 电压12(V): 3.271; 电压13(V): 3.276; 电压14(V): 3.275; 电压15(V): 3.28; 电压16(V): 3.277; 温度1(℃): 24; 温度2(℃): 24; 温度3(℃): 24; 温度4(℃): 0 | 32 | 27
1618 | 2025-04-17 09:57:46 |  | 充电 | 0分钟 | 503分钟 | 3 | 16% | 31.72 | 199.92 | 200 | 0分钟 | 0分钟 |  |  | 52.443 | 19.9988 A | 3.277 | 3.304 | 3.271 | 32mV | ON | ON | 电压1(V): 3.276; 电压2(V): 3.277; 电压3(V): 3.278; 电压4(V): 3.276; 电压5(V): 3.282; 电压6(V): 3.304; 电压7(V): 3.275; 电压8(V): 3.271; 电压9(V): 3.274; 电压10(V): 3.278; 电压11(V): 3.274; 电压12(V): 3.272; 电压13(V): 3.276; 电压14(V): 3.275; 电压15(V): 3.279; 电压16(V): 3.276; 温度1(℃): 24; 温度2(℃): 24; 温度3(℃): 24; 温度4(℃): 0 | 32 | 28
1619 | 2025-04-17 09:57:48 |  | 充电 | 0分钟 | 504分钟 | 3 | 16% | 31.731 | 199.92 | 200 | 0分钟 | 0分钟 |  |  | 52.443 | 20.0578 A | 3.277 | 3.304 | 3.27 | 33mV | ON | ON | 电压1(V): 3.276; 电压2(V): 3.276; 电压3(V): 3.277; 电压4(V): 3.279; 电压5(V): 3.282; 电压6(V): 3.304; 电压7(V): 3.275; 电压8(V): 3.271; 电压9(V): 3.274; 电压10(V): 3.278; 电压11(V): 3.274; 电压12(V): 3.27; 电压13(V): 3.276; 电压14(V): 3.276; 电压15(V): 3.28; 电压16(V): 3.275; 温度1(℃): 24; 温度2(℃): 24; 温度3(℃): 24; 温度4(℃): 0 | 31 | 28
1620 | 2025-04-17 09:57:50 |  | 充电 | 0分钟 | 501分钟 | 3 | 16% | 31.742 | 199.92 | 200 | 0分钟 | 0分钟 |  |  | 52.446 | 20.1276 A | 3.277 | 3.303 | 3.271 | 32mV | ON | ON | 电压1(V): 3.275; 电压2(V): 3.276; 电压3(V): 3.278; 电压4(V): 3.278; 电压5(V): 3.282; 电压6(V): 3.303; 电压7(V): 3.276; 电压8(V): 3.271; 电压9(V): 3.274; 电压10(V): 3.278; 电压11(V): 3.275; 电压12(V): 3.271; 电压13(V): 3.276; 电压14(V): 3.276; 电压15(V): 3.28; 电压16(V): 3.277; 温度1(℃): 24; 温度2(℃): 24; 温度3(℃): 24; 温度4(℃): 0 | 33 | 30
1621 | 2025-04-17 09:57:52 |  | 充电 | 0分钟 | 501分钟 | 3 | 16% | 31.754 | 199.92 | 200 | 0分钟 | 0分钟 |  |  | 52.444 | 20.0842 A | 3.277 | 3.303 | 3.271 | 32mV | ON | ON | 电压1(V): 3.275; 电压2(V): 3.277; 电压3(V): 3.278; 电压4(V): 3.279; 电压5(V): 3.282; 电压6(V): 3.303; 电压7(V): 3.275; 电压8(V): 3.271; 电压9(V): 3.274; 电压10(V): 3.278; 电压11(V): 3.274; 电压12(V): 3.271; 电压13(V): 3.275; 电压14(V): 3.276; 电压15(V): 3.28; 电压16(V): 3.276; 温度1(℃): 24; 温度2(℃): 24; 温度3(℃): 24; 温度4(℃): 0 | 33 | 30
1622 | 2025-04-17 09:57:54 |  | 充电 | 0分钟 | 502分钟 | 3 | 16% | 31.765 | 199.92 | 200 | 0分钟 | 0分钟 |  |  | 52.446 | 20.0531 A | 3.277 | 3.303 | 3.271 | 32mV | ON | ON | 电压1(V): 3.274; 电压2(V): 3.276; 电压3(V): 3.278; 电压4(V): 3.278; 电压5(V): 3.282; 电压6(V): 3.303; 电压7(V): 3.275; 电压8(V): 3.271; 电压9(V): 3.274; 电压10(V): 3.278; 电压11(V): 3.275; 电压12(V): 3.272; 电压13(V): 3.277; 电压14(V): 3.275; 电压15(V): 3.281; 电压16(V): 3.277; 温度1(℃): 24; 温度2(℃): 24; 温度3(℃): 24; 温度4(℃): 0 | 32 | 25
1623 | 2025-04-17 09:57:56 |  | 充电 | 0分钟 | 503分钟 | 3 | 16% | 31.776 | 199.92 | 200 | 0分钟 | 0分钟 |  |  | 52.443 | 20.0252 A | 3.277 | 3.303 | 3.27 | 32mV | ON | ON | 电压1(V): 3.275; 电压2(V): 3.276; 电压3(V): 3.278; 电压4(V): 3.278; 电压5(V): 3.283; 电压6(V): 3.303; 电压7(V): 3.275; 电压8(V): 3.27; 电压9(V): 3.275; 电压10(V): 3.278; 电压11(V): 3.273; 电压12(V): 3.271; 电压13(V): 3.276; 电压14(V): 3.276; 电压15(V): 3.28; 电压16(V): 3.276; 温度1(℃): 24; 温度2(℃): 24; 温度3(℃): 24; 温度4(℃): 0 | 32 | 27
1624 | 2025-04-17 09:57:58 |  | 充电 | 0分钟 | 504分钟 | 3 | 16% | 31.787 | 199.92 | 200 | 0分钟 | 0分钟 |  |  | 52.445 | 19.9863 A | 3.277 | 3.303 | 3.27 | 32mV | ON | ON | 电压1(V): 3.275; 电压2(V): 3.276; 电压3(V): 3.279; 电压4(V): 3.277; 电压5(V): 3.282; 电压6(V): 3.303; 电压7(V): 3.276; 电压8(V): 3.27; 电压9(V): 3.275; 电压10(V): 3.278; 电压11(V): 3.274; 电压12(V): 3.273; 电压13(V): 3.277; 电压14(V): 3.276; 电压15(V): 3.279; 电压16(V): 3.275; 温度1(℃): 24; 温度2(℃): 24; 温度3(℃): 24; 温度4(℃): 0 | 32 | 30
1625 | 2025-04-17 09:58:00 |  | 充电 | 0分钟 | 504分钟 | 3 | 16% | 31.798 | 199.92 | 200 | 0分钟 | 0分钟 |  |  | 52.446 | 20.0764 A | 3.277 | 3.303 | 3.27 | 32mV | ON | ON | 电压1(V): 3.275; 电压2(V): 3.278; 电压3(V): 3.278; 电压4(V): 3.278; 电压5(V): 3.282; 电压6(V): 3.303; 电压7(V): 3.275; 电压8(V): 3.27; 电压9(V): 3.275; 电压10(V): 3.278; 电压11(V): 3.274; 电压12(V): 3.272; 电压13(V): 3.276; 电压14(V): 3.275; 电压15(V): 3.28; 电压16(V): 3.277; 温度1(℃): 24; 温度2(℃): 24; 温度3(℃): 24; 温度4(℃): 0 | 32 | 27
1626 | 2025-04-17 09:58:02 |  | 充电 | 0分钟 | 501分钟 | 3 | 16% | 31.809 | 199.92 | 200 | 0分钟 | 0分钟 |  |  | 52.443 | 20.1137 A | 3.277 | 3.303 | 3.27 | 32mV | ON | ON | 电压1(V): 3.276; 电压2(V): 3.277; 电压3(V): 3.277; 电压4(V): 3.278; 电压5(V): 3.282; 电压6(V): 3.303; 电压7(V): 3.275; 电压8(V): 3.27; 电压9(V): 3.274; 电压10(V): 3.279; 电压11(V): 3.274; 电压12(V): 3.271; 电压13(V): 3.276; 电压14(V): 3.275; 电压15(V): 3.28; 电压16(V): 3.276; 温度1(℃): 24; 温度2(℃): 24; 温度3(℃): 24; 温度4(℃): 0 | 32 | 31
1627 | 2025-04-17 09:58:04 |  | 充电 | 0分钟 | 502分钟 | 3 | 16% | 31.82 | 199.92 | 200 | 0分钟 | 0分钟 |  |  | 52.447 | 20.0826 A | 3.277 | 3.304 | 3.271 | 32mV | ON | ON | 电压1(V): 3.275; 电压2(V): 3.276; 电压3(V): 3.278; 电压4(V): 3.278; 电压5(V): 3.283; 电压6(V): 3.304; 电压7(V): 3.275; 电压8(V): 3.271; 电压9(V): 3.274; 电压10(V): 3.278; 电压11(V): 3.274; 电压12(V): 3.272; 电压13(V): 3.277; 电压14(V): 3.276; 电压15(V): 3.28; 电压16(V): 3.276; 温度1(℃): 24; 温度2(℃): 24; 温度3(℃): 24; 温度4(℃): 0 | 32 | 27
1628 | 2025-04-17 09:58:06 |  | 充电 | 0分钟 | 502分钟 | 3 | 16% | 31.832 | 199.92 | 200 | 0分钟 | 0分钟 |  |  | 52.442 | 20.0826 A | 3.277 | 3.304 | 3.269 | 34mV | ON | ON | 电压1(V): 3.269; 电压2(V): 3.277; 电压3(V): 3.278; 电压4(V): 3.278; 电压5(V): 3.282; 电压6(V): 3.304; 电压7(V): 3.276; 电压8(V): 3.271; 电压9(V): 3.274; 电压10(V): 3.279; 电压11(V): 3.274; 电压12(V): 3.272; 电压13(V): 3.277; 电压14(V): 3.275; 电压15(V): 3.28; 电压16(V): 3.276; 温度1(℃): 24; 温度2(℃): 24; 温度3(℃): 24; 温度4(℃): 0 | 32 | 32
1629 | 2025-04-17 09:58:08 |  | 充电 | 0分钟 | 502分钟 | 3 | 16% | 31.843 | 199.92 | 200 | 0分钟 | 0分钟 |  |  | 52.447 | 20.0500 A | 3.277 | 3.303 | 3.27 | 32mV | ON | ON | 电压1(V): 3.274; 电压2(V): 3.277; 电压3(V): 3.279; 电压4(V): 3.278; 电压5(V): 3.281; 电压6(V): 3.303; 电压7(V): 3.276; 电压8(V): 3.27; 电压9(V): 3.275; 电压10(V): 3.279; 电压11(V): 3.274; 电压12(V): 3.272; 电压13(V): 3.276; 电压14(V): 3.276; 电压15(V): 3.28; 电压16(V): 3.277; 温度1(℃): 24; 温度2(℃): 24; 温度3(℃): 24; 温度4(℃): 0 | 32 | 29
1630 | 2025-04-17 09:58:10 |  | 充电 | 0分钟 | 503分钟 | 3 | 16% | 31.854 | 199.92 | 200 | 0分钟 | 0分钟 |  |  | 52.45 | 20.0174 A | 3.278 | 3.303 | 3.271 | 32mV | ON | ON | 电压1(V): 3.275; 电压2(V): 3.277; 电压3(V): 3.279; 电压4(V): 3.279; 电压5(V): 3.282; 电压6(V): 3.303; 电压7(V): 3.276; 电压8(V): 3.271; 电压9(V): 3.275; 电压10(V): 3.279; 电压11(V): 3.275; 电压12(V): 3.271; 电压13(V): 3.276; 电压14(V): 3.275; 电压15(V): 3.28; 电压16(V): 3.277; 温度1(℃): 24; 温度2(℃): 24; 温度3(℃): 24; 温度4(℃): 0 | 31 | 30
1631 | 2025-04-17 09:58:12 |  | 充电 | 0分钟 | 504分钟 | 3 | 16% | 31.865 | 199.92 | 200 | 0分钟 | 0分钟 |  |  | 52.448 | 19.9724 A | 3.278 | 3.302 | 3.271 | 31mV | ON | ON | 电压1(V): 3.276; 电压2(V): 3.276; 电压3(V): 3.278; 电压4(V): 3.28; 电压5(V): 3.282; 电压6(V): 3.302; 电压7(V): 3.276; 电压8(V): 3.271; 电压9(V): 3.274; 电压10(V): 3.279; 电压11(V): 3.274; 电压12(V): 3.272; 电压13(V): 3.276; 电压14(V): 3.276; 电压15(V): 3.28; 电压16(V): 3.276; 温度1(℃): 24; 温度2(℃): 24; 温度3(℃): 24; 温度4(℃): 0 | 33 | 27
1632 | 2025-04-17 09:58:14 |  | 充电 | 0分钟 | 503分钟 | 3 | 16% | 31.876 | 199.92 | 200 | 0分钟 | 0分钟 |  |  | 52.445 | 20.0065 A | 3.277 | 3.303 | 3.27 | 32mV | ON | ON | 电压1(V): 3.276; 电压2(V): 3.276; 电压3(V): 3.278; 电压4(V): 3.279; 电压5(V): 3.282; 电压6(V): 3.303; 电压7(V): 3.276; 电压8(V): 3.27; 电压9(V): 3.274; 电压10(V): 3.277; 电压11(V): 3.274; 电压12(V): 3.273; 电压13(V): 3.277; 电压14(V): 3.275; 电压15(V): 3.279; 电压16(V): 3.276; 温度1(℃): 24; 温度2(℃): 24; 温度3(℃): 24; 温度4(℃): 0 | 33 | 28
1633 | 2025-04-17 09:58:16 |  | 充电 | 0分钟 | 500分钟 | 3 | 16% | 31.887 | 199.92 | 200 | 0分钟 | 0分钟 |  |  | 52.452 | 20.1276 A | 3.278 | 3.304 | 3.271 | 32mV | ON | ON | 电压1(V): 3.275; 电压2(V): 3.277; 电压3(V): 3.278; 电压4(V): 3.28; 电压5(V): 3.282; 电压6(V): 3.304; 电压7(V): 3.276; 电压8(V): 3.272; 电压9(V): 3.275; 电压10(V): 3.278; 电压11(V): 3.274; 电压12(V): 3.271; 电压13(V): 3.276; 电压14(V): 3.276; 电压15(V): 3.28; 电压16(V): 3.278; 温度1(℃): 24; 温度2(℃): 24; 温度3(℃): 24; 温度4(℃): 0 | 32 | 32
1634 | 2025-04-17 09:58:18 |  | 充电 | 0分钟 | 500分钟 | 3 | 16% | 31.893 | 199.92 | 200 | 0分钟 | 0分钟 |  |  | 52.454 | 20.1059 A | 3.278 | 3.304 | 3.271 | 32mV | ON | ON | 电压1(V): 3.276; 电压2(V): 3.277; 电压3(V): 3.278; 电压4(V): 3.279; 电压5(V): 3.283; 电压6(V): 3.304; 电压7(V): 3.276; 电压8(V): 3.271; 电压9(V): 3.275; 电压10(V): 3.279; 电压11(V): 3.275; 电压12(V): 3.272; 电压13(V): 3.277; 电压14(V): 3.276; 电压15(V): 3.28; 电压16(V): 3.276; 温度1(℃): 24; 温度2(℃): 24; 温度3(℃): 24; 温度4(℃): 0 | 32 | 31
1635 | 2025-04-17 09:58:20 |  | 充电 | 0分钟 | 501分钟 | 3 | 16% | 31.904 | 199.92 | 200 | 0分钟 | 0分钟 |  |  | 52.448 | 20.0873 A | 3.278 | 3.303 | 3.271 | 32mV | ON | ON | 电压1(V): 3.276; 电压2(V): 3.277; 电压3(V): 3.278; 电压4(V): 3.278; 电压5(V): 3.283; 电压6(V): 3.303; 电压7(V): 3.276; 电压8(V): 3.271; 电压9(V): 3.274; 电压10(V): 3.278; 电压11(V): 3.274; 电压12(V): 3.272; 电压13(V): 3.276; 电压14(V): 3.276; 电压15(V): 3.279; 电压16(V): 3.277; 温度1(℃): 24; 温度2(℃): 24; 温度3(℃): 24; 温度4(℃): 0 | 32 | 26
1636 | 2025-04-17 09:58:22 |  | 充电 | 0分钟 | 502分钟 | 3 | 16% | 31.915 | 199.92 | 200 | 0分钟 | 0分钟 |  |  | 52.451 | 20.0966 A | 3.278 | 3.303 | 3.27 | 32mV | ON | ON | 电压1(V): 3.275; 电压2(V): 3.277; 电压3(V): 3.277; 电压4(V): 3.279; 电压5(V): 3.282; 电压6(V): 3.303; 电压7(V): 3.277; 电压8(V): 3.27; 电压9(V): 3.275; 电压10(V): 3.279; 电压11(V): 3.275; 电压12(V): 3.272; 电压13(V): 3.277; 电压14(V): 3.276; 电压15(V): 3.281; 电压16(V): 3.276; 温度1(℃): 24; 温度2(℃): 24; 温度3(℃): 24; 温度4(℃): 0 | 32 | 30
1637 | 2025-04-17 09:58:24 |  | 充电 | 0分钟 | 501分钟 | 3 | 16% | 31.926 | 199.92 | 200 | 0分钟 | 0分钟 |  |  | 52.451 | 20.0702 A | 3.278 | 3.303 | 3.271 | 32mV | ON | ON | 电压1(V): 3.276; 电压2(V): 3.277; 电压3(V): 3.278; 电压4(V): 3.279; 电压5(V): 3.283; 电压6(V): 3.303; 电压7(V): 3.276; 电压8(V): 3.271; 电压9(V): 3.275; 电压10(V): 3.279; 电压11(V): 3.274; 电压12(V): 3.272; 电压13(V): 3.276; 电压14(V): 3.276; 电压15(V): 3.28; 电压16(V): 3.276; 温度1(℃): 24; 温度2(℃): 24; 温度3(℃): 24; 温度4(℃): 0 | 31 | 27
1638 | 2025-04-17 09:58:26 |  | 充电 | 0分钟 | 501分钟 | 3 | 16% | 31.937 | 199.92 | 200 | 0分钟 | 0分钟 |  |  | 52.45 | 20.0702 A | 3.278 | 3.304 | 3.271 | 32mV | ON | ON | 电压1(V): 3.276; 电压2(V): 3.278; 电压3(V): 3.277; 电压4(V): 3.279; 电压5(V): 3.282; 电压6(V): 3.304; 电压7(V): 3.277; 电压8(V): 3.271; 电压9(V): 3.274; 电压10(V): 3.278; 电压11(V): 3.274; 电压12(V): 3.271; 电压13(V): 3.276; 电压14(V): 3.276; 电压15(V): 3.28; 电压16(V): 3.277; 温度1(℃): 24; 温度2(℃): 24; 温度3(℃): 24; 温度4(℃): 0 | 32 | 29
1639 | 2025-04-17 09:58:28 |  | 充电 | 0分钟 | 502分钟 | 3 | 16% | 31.949 | 199.92 | 200 | 0分钟 | 0分钟 |  |  | 52.456 | 20.0702 A | 3.278 | 3.304 | 3.271 | 32mV | ON | ON | 电压1(V): 3.276; 电压2(V): 3.277; 电压3(V): 3.279; 电压4(V): 3.278; 电压5(V): 3.283; 电压6(V): 3.304; 电压7(V): 3.277; 电压8(V): 3.271; 电压9(V): 3.275; 电压10(V): 3.279; 电压11(V): 3.275; 电压12(V): 3.272; 电压13(V): 3.277; 电压14(V): 3.276; 电压15(V): 3.28; 电压16(V): 3.277; 温度1(℃): 24; 温度2(℃): 24; 温度3(℃): 24; 温度4(℃): 0 | 32 | 30
1640 | 2025-04-17 09:58:30 |  | 充电 | 0分钟 | 502分钟 | 3 | 16% | 31.96 | 199.92 | 200 | 0分钟 | 0分钟 |  |  | 52.455 | 20.0655 A | 3.278 | 3.303 | 3.271 | 32mV | ON | ON | 电压1(V): 3.276; 电压2(V): 3.277; 电压3(V): 3.279; 电压4(V): 3.279; 电压5(V): 3.283; 电压6(V): 3.303; 电压7(V): 3.277; 电压8(V): 3.271; 电压9(V): 3.275; 电压10(V): 3.278; 电压11(V): 3.274; 电压12(V): 3.272; 电压13(V): 3.277; 电压14(V): 3.276; 电压15(V): 3.281; 电压16(V): 3.277; 温度1(℃): 24; 温度2(℃): 24; 温度3(℃): 24; 温度4(℃): 0 | 34 | 32
1641 | 2025-04-17 09:58:32 |  | 充电 | 0分钟 | 501分钟 | 3 | 16% | 31.971 | 199.92 | 200 | 0分钟 | 0分钟 |  |  | 52.457 | 20.0950 A | 3.278 | 3.305 | 3.271 | 34mV | ON | ON | 电压1(V): 3.276; 电压2(V): 3.278; 电压3(V): 3.279; 电压4(V): 3.279; 电压5(V): 3.282; 电压6(V): 3.305; 电压7(V): 3.276; 电压8(V): 3.271; 电压9(V): 3.275; 电压10(V): 3.279; 电压11(V): 3.275; 电压12(V): 3.272; 电压13(V): 3.277; 电压14(V): 3.276; 电压15(V): 3.28; 电压16(V): 3.277; 温度1(℃): 24; 温度2(℃): 24; 温度3(℃): 24; 温度4(℃): 0 | 32 | 27
1642 | 2025-04-17 09:58:34 |  | 充电 | 0分钟 | 501分钟 | 3 | 16% | 31.982 | 199.92 | 200 | 0分钟 | 0分钟 |  |  | 52.454 | 20.0950 A | 3.278 | 3.304 | 3.271 | 32mV | ON | ON | 电压1(V): 3.276; 电压2(V): 3.278; 电压3(V): 3.278; 电压4(V): 3.278; 电压5(V): 3.283; 电压6(V): 3.304; 电压7(V): 3.275; 电压8(V): 3.271; 电压9(V): 3.275; 电压10(V): 3.279; 电压11(V): 3.274; 电压12(V): 3.272; 电压13(V): 3.277; 电压14(V): 3.276; 电压15(V): 3.281; 电压16(V): 3.277; 温度1(℃): 24; 温度2(℃): 24; 温度3(℃): 24; 温度4(℃): 0 | 32 | 28
1643 | 2025-04-17 09:58:36 |  | 充电 | 0分钟 | 501分钟 | 3 | 16% | 31.993 | 199.92 | 200 | 0分钟 | 0分钟 |  |  | 52.458 | 20.1152 A | 3.278 | 3.305 | 3.272 | 32mV | ON | ON | 电压1(V): 3.276; 电压2(V): 3.278; 电压3(V): 3.279; 电压4(V): 3.278; 电压5(V): 3.282; 电压6(V): 3.305; 电压7(V): 3.276; 电压8(V): 3.273; 电压9(V): 3.275; 电压10(V): 3.28; 电压11(V): 3.274; 电压12(V): 3.272; 电压13(V): 3.277; 电压14(V): 3.276; 电压15(V): 3.28; 电压16(V): 3.277; 温度1(℃): 24; 温度2(℃): 24; 温度3(℃): 24; 温度4(℃): 0 | 33 | 27
1644 | 2025-04-17 09:58:38 |  | 充电 | 0分钟 | 500分钟 | 3 | 17% | 32.004 | 199.92 | 200 | 0分钟 | 0分钟 |  |  | 52.455 | 20.137 A | 3.278 | 3.303 | 3.271 | 32mV | ON | ON | 电压1(V): 3.277; 电压2(V): 3.277; 电压3(V): 3.279; 电压4(V): 3.279; 电压5(V): 3.282; 电压6(V): 3.303; 电压7(V): 3.276; 电压8(V): 3.271; 电压9(V): 3.275; 电压10(V): 3.28; 电压11(V): 3.275; 电压12(V): 3.271; 电压13(V): 3.277; 电压14(V): 3.276; 电压15(V): 3.28; 电压16(V): 3.277; 温度1(℃): 24; 温度2(℃): 24; 温度3(℃): 24; 温度4(℃): 0 | 31 | 31
1645 | 2025-04-17 09:58:40 |  | 充电 | 0分钟 | 500分钟 | 3 | 17% | 32.016 | 199.92 | 200 | 0分钟 | 0分钟 |  |  | 52.459 | 20.1245 A | 3.278 | 3.305 | 3.27 | 35mV | ON | ON | 电压1(V): 3.277; 电压2(V): 3.278; 电压3(V): 3.279; 电压4(V): 3.28; 电压5(V): 3.282; 电压6(V): 3.305; 电压7(V): 3.276; 电压8(V): 3.27; 电压9(V): 3.275; 电压10(V): 3.28; 电压11(V): 3.275; 电压12(V): 3.272; 电压13(V): 3.277; 电压14(V): 3.276; 电压15(V): 3.28; 电压16(V): 3.277; 温度1(℃): 23; 温度2(℃): 24; 温度3(℃): 24; 温度4(℃): 0 | 32 | 30
1646 | 2025-04-17 09:58:43 |  | 充电 | 0分钟 | 501分钟 | 3 | 17% | 32.027 | 199.92 | 200 | 0分钟 | 0分钟 |  |  | 52.459 | 20.078 A | 3.278 | 3.305 | 3.272 | 32mV | ON | ON | 电压1(V): 3.277; 电压2(V): 3.277; 电压3(V): 3.279; 电压4(V): 3.28; 电压5(V): 3.283; 电压6(V): 3.305; 电压7(V): 3.276; 电压8(V): 3.272; 电压9(V): 3.275; 电压10(V): 3.278; 电压11(V): 3.275; 电压12(V): 3.272; 电压13(V): 3.277; 电压14(V): 3.276; 电压15(V): 3.28; 电压16(V): 3.277; 温度1(℃): 23; 温度2(℃): 24; 温度3(℃): 24; 温度4(℃): 0 | 32 | 28
1647 | 2025-04-17 09:58:45 |  | 充电 | 0分钟 | 501分钟 | 3 | 17% | 32.038 | 199.92 | 200 | 0分钟 | 0分钟 |  |  | 52.461 | 20.0764 A | 3.278 | 3.305 | 3.27 | 35mV | ON | ON | 电压1(V): 3.277; 电压2(V): 3.277; 电压3(V): 3.279; 电压4(V): 3.28; 电压5(V): 3.283; 电压6(V): 3.305; 电压7(V): 3.276; 电压8(V): 3.272; 电压9(V): 3.276; 电压10(V): 3.28; 电压11(V): 3.275; 电压12(V): 3.27; 电压13(V): 3.277; 电压14(V): 3.277; 电压15(V): 3.28; 电压16(V): 3.277; 温度1(℃): 23; 温度2(℃): 24; 温度3(℃): 24; 温度4(℃): 0 | 32 | 27
1648 | 2025-04-17 09:58:47 |  | 充电 | 0分钟 | 501分钟 | 3 | 17% | 32.049 | 199.92 | 200 | 0分钟 | 0分钟 |  |  | 52.456 | 20.0733 A | 3.278 | 3.304 | 3.27 | 33mV | ON | ON | 电压1(V): 3.276; 电压2(V): 3.277; 电压3(V): 3.279; 电压4(V): 3.279; 电压5(V): 3.283; 电压6(V): 3.304; 电压7(V): 3.276; 电压8(V): 3.27; 电压9(V): 3.275; 电压10(V): 3.279; 电压11(V): 3.275; 电压12(V): 3.273; 电压13(V): 3.277; 电压14(V): 3.276; 电压15(V): 3.28; 电压16(V): 3.277; 温度1(℃): 23; 温度2(℃): 23; 温度3(℃): 23; 温度4(℃): 0 | 32 | 31
1649 | 2025-04-17 09:58:49 |  | 充电 | 0分钟 | 501分钟 | 3 | 17% | 32.06 | 199.92 | 200 | 0分钟 | 0分钟 |  |  | 52.452 | 20.0702 A | 3.278 | 3.303 | 3.272 | 30mV | ON | ON | 电压1(V): 3.276; 电压2(V): 3.277; 电压3(V): 3.279; 电压4(V): 3.278; 电压5(V): 3.283; 电压6(V): 3.303; 电压7(V): 3.276; 电压8(V): 3.272; 电压9(V): 3.275; 电压10(V): 3.279; 电压11(V): 3.274; 电压12(V): 3.272; 电压13(V): 3.277; 电压14(V): 3.276; 电压15(V): 3.28; 电压16(V): 3.275; 温度1(℃): 23; 温度2(℃): 23; 温度3(℃): 23; 温度4(℃): 0 | 32 | 29
1650 | 2025-04-17 09:58:51 |  | 充电 | 0分钟 | 501分钟 | 3 | 17% | 32.071 | 199.92 | 200 | 0分钟 | 0分钟 |  |  | 52.46 | 20.0624 A | 3.278 | 3.304 | 3.271 | 32mV | ON | ON | 电压1(V): 3.276; 电压2(V): 3.278; 电压3(V): 3.279; 电压4(V): 3.279; 电压5(V): 3.283; 电压6(V): 3.304; 电压7(V): 3.276; 电压8(V): 3.271; 电压9(V): 3.276; 电压10(V): 3.28; 电压11(V): 3.275; 电压12(V): 3.272; 电压13(V): 3.277; 电压14(V): 3.276; 电压15(V): 3.281; 电压16(V): 3.277; 温度1(℃): 23; 温度2(℃): 23; 温度3(℃): 23; 温度4(℃): 0 | 32 | 31
1651 | 2025-04-17 09:58:53 |  | 充电 | 0分钟 | 501分钟 | 3 | 17% | 32.083 | 199.92 | 200 | 0分钟 | 0分钟 |  |  | 52.457 | 20.0857 A | 3.278 | 3.304 | 3.271 | 32mV | ON | ON | 电压1(V): 3.276; 电压2(V): 3.278; 电压3(V): 3.278; 电压4(V): 3.279; 电压5(V): 3.283; 电压6(V): 3.304; 电压7(V): 3.276; 电压8(V): 3.271; 电压9(V): 3.275; 电压10(V): 3.28; 电压11(V): 3.274; 电压12(V): 3.272; 电压13(V): 3.277; 电压14(V): 3.276; 电压15(V): 3.28; 电压16(V): 3.278; 温度1(℃): 23; 温度2(℃): 23; 温度3(℃): 23; 温度4(℃): 0 | 32 | 30
1652 | 2025-04-17 09:58:55 |  | 充电 | 0分钟 | 500分钟 | 3 | 17% | 32.094 | 199.92 | 200 | 0分钟 | 0分钟 |  |  | 52.459 | 20.0966 A | 3.278 | 3.304 | 3.271 | 32mV | ON | ON | 电压1(V): 3.276; 电压2(V): 3.277; 电压3(V): 3.279; 电压4(V): 3.279; 电压5(V): 3.283; 电压6(V): 3.304; 电压7(V): 3.276; 电压8(V): 3.271; 电压9(V): 3.276; 电压10(V): 3.279; 电压11(V): 3.275; 电压12(V): 3.273; 电压13(V): 3.277; 电压14(V): 3.277; 电压15(V): 3.28; 电压16(V): 3.277; 温度1(℃): 23; 温度2(℃): 23; 温度3(℃): 23; 温度4(℃): 0 | 32 | 26
1653 | 2025-04-17 09:58:57 |  | 充电 | 0分钟 | 501分钟 | 3 | 17% | 32.105 | 199.92 | 200 | 0分钟 | 0分钟 |  |  | 52.46 | 20.0717 A | 3.278 | 3.304 | 3.271 | 32mV | ON | ON | 电压1(V): 3.274; 电压2(V): 3.278; 电压3(V): 3.279; 电压4(V): 3.279; 电压5(V): 3.284; 电压6(V): 3.304; 电压7(V): 3.276; 电压8(V): 3.271; 电压9(V): 3.277; 电压10(V): 3.279; 电压11(V): 3.275; 电压12(V): 3.273; 电压13(V): 3.277; 电压14(V): 3.276; 电压15(V): 3.281; 电压16(V): 3.277; 温度1(℃): 23; 温度2(℃): 23; 温度3(℃): 23; 温度4(℃): 0 | 32 | 30
1654 | 2025-04-17 09:58:59 |  | 充电 | 0分钟 | 501分钟 | 3 | 17% | 32.116 | 199.92 | 200 | 0分钟 | 0分钟 |  |  | 52.462 | 20.0686 A | 3.278 | 3.304 | 3.271 | 32mV | ON | ON | 电压1(V): 3.275; 电压2(V): 3.277; 电压3(V): 3.279; 电压4(V): 3.28; 电压5(V): 3.285; 电压6(V): 3.304; 电压7(V): 3.277; 电压8(V): 3.271; 电压9(V): 3.276; 电压10(V): 3.279; 电压11(V): 3.275; 电压12(V): 3.272; 电压13(V): 3.277; 电压14(V): 3.276; 电压15(V): 3.282; 电压16(V): 3.277; 温度1(℃): 23; 温度2(℃): 23; 温度3(℃): 23; 温度4(℃): 0 | 31 | 27
1655 | 2025-04-17 09:59:01 |  | 充电 | 0分钟 | 501分钟 | 3 | 17% | 32.127 | 199.92 | 200 | 0分钟 | 0分钟 |  |  | 52.456 | 20.0391 A | 3.278 | 3.304 | 3.271 | 32mV | ON | ON | 电压1(V): 3.274; 电压2(V): 3.277; 电压3(V): 3.28; 电压4(V): 3.279; 电压5(V): 3.284; 电压6(V): 3.304; 电压7(V): 3.277; 电压8(V): 3.271; 电压9(V): 3.275; 电压10(V): 3.279; 电压11(V): 3.274; 电压12(V): 3.272; 电压13(V): 3.276; 电压14(V): 3.277; 电压15(V): 3.28; 电压16(V): 3.277; 温度1(℃): 23; 温度2(℃): 23; 温度3(℃): 23; 温度4(℃): 0 | 36 | 31
1656 | 2025-04-17 09:59:03 |  | 充电 | 0分钟 | 502分钟 | 3 | 17% | 32.138 | 199.92 | 200 | 0分钟 | 0分钟 |  |  | 52.464 | 20.0003 A | 3.279 | 3.304 | 3.272 | 31mV | ON | ON | 电压1(V): 3.276; 电压2(V): 3.277; 电压3(V): 3.28; 电压4(V): 3.28; 电压5(V): 3.283; 电压6(V): 3.304; 电压7(V): 3.276; 电压8(V): 3.272; 电压9(V): 3.275; 电压10(V): 3.28; 电压11(V): 3.275; 电压12(V): 3.273; 电压13(V): 3.277; 电压14(V): 3.277; 电压15(V): 3.281; 电压16(V): 3.278; 温度1(℃): 23; 温度2(℃): 23; 温度3(℃): 23; 温度4(℃): 0 | 33 | 28
1657 | 2025-04-17 09:59:05 |  | 充电 | 0分钟 | 503分钟 | 3 | 17% | 32.149 | 199.92 | 200 | 0分钟 | 0分钟 |  |  | 52.465 | 19.9615 A | 3.279 | 3.304 | 3.272 | 31mV | ON | ON | 电压1(V): 3.277; 电压2(V): 3.279; 电压3(V): 3.279; 电压4(V): 3.281; 电压5(V): 3.283; 电压6(V): 3.304; 电压7(V): 3.277; 电压8(V): 3.272; 电压9(V): 3.275; 电压10(V): 3.279; 电压11(V): 3.275; 电压12(V): 3.273; 电压13(V): 3.277; 电压14(V): 3.276; 电压15(V): 3.281; 电压16(V): 3.277; 温度1(℃): 23; 温度2(℃): 23; 温度3(℃): 23; 温度4(℃): 0 | 32 | 28
1658 | 2025-04-17 09:59:07 |  | 充电 | 0分钟 | 503分钟 | 3 | 17% | 32.16 | 199.92 | 200 | 0分钟 | 0分钟 |  |  | 52.462 | 20.0547 A | 3.278 | 3.304 | 3.272 | 31mV | ON | ON | 电压1(V): 3.276; 电压2(V): 3.277; 电压3(V): 3.279; 电压4(V): 3.279; 电压5(V): 3.283; 电压6(V): 3.304; 电压7(V): 3.277; 电压8(V): 3.272; 电压9(V): 3.275; 电压10(V): 3.279; 电压11(V): 3.276; 电压12(V): 3.272; 电压13(V): 3.278; 电压14(V): 3.277; 电压15(V): 3.281; 电压16(V): 3.277; 温度1(℃): 23; 温度2(℃): 23; 温度3(℃): 23; 温度4(℃): 0 | 32 | 30
1659 | 2025-04-17 09:59:09 |  | 充电 | 0分钟 | 501分钟 | 3 | 17% | 32.172 | 199.92 | 200 | 0分钟 | 0分钟 |  |  | 52.472 | 20.1012 A | 3.279 | 3.304 | 3.273 | 30mV | ON | ON | 电压1(V): 3.277; 电压2(V): 3.278; 电压3(V): 3.28; 电压4(V): 3.279; 电压5(V): 3.284; 电压6(V): 3.304; 电压7(V): 3.277; 电压8(V): 3.273; 电压9(V): 3.276; 电压10(V): 3.28; 电压11(V): 3.276; 电压12(V): 3.274; 电压13(V): 3.278; 电压14(V): 3.276; 电压15(V): 3.282; 电压16(V): 3.278; 温度1(℃): 23; 温度2(℃): 23; 温度3(℃): 23; 温度4(℃): 0 | 31 | 30
1660 | 2025-04-17 09:59:11 |  | 充电 | 0分钟 | 501分钟 | 3 | 17% | 32.183 | 199.92 | 200 | 0分钟 | 0分钟 |  |  | 52.466 | 20.0624 A | 3.279 | 3.305 | 3.272 | 32mV | ON | ON | 电压1(V): 3.277; 电压2(V): 3.278; 电压3(V): 3.279; 电压4(V): 3.279; 电压5(V): 3.284; 电压6(V): 3.305; 电压7(V): 3.276; 电压8(V): 3.272; 电压9(V): 3.276; 电压10(V): 3.279; 电压11(V): 3.276; 电压12(V): 3.273; 电压13(V): 3.277; 电压14(V): 3.277; 电压15(V): 3.281; 电压16(V): 3.277; 温度1(℃): 23; 温度2(℃): 23; 温度3(℃): 23; 温度4(℃): 0 | 32 | 28
1661 | 2025-04-17 09:59:13 |  | 充电 | 0分钟 | 501分钟 | 3 | 17% | 32.194 | 199.92 | 200 | 0分钟 | 0分钟 |  |  | 52.465 | 20.0640 A | 3.279 | 3.304 | 3.272 | 31mV | ON | ON | 电压1(V): 3.274; 电压2(V): 3.278; 电压3(V): 3.279; 电压4(V): 3.279; 电压5(V): 3.284; 电压6(V): 3.304; 电压7(V): 3.277; 电压8(V): 3.272; 电压9(V): 3.276; 电压10(V): 3.28; 电压11(V): 3.275; 电压12(V): 3.273; 电压13(V): 3.278; 电压14(V): 3.277; 电压15(V): 3.281; 电压16(V): 3.278; 温度1(℃): 23; 温度2(℃): 23; 温度3(℃): 23; 温度4(℃): 0 | 31 | 26
1662 | 2025-04-17 09:59:15 |  | 充电 | 0分钟 | 502分钟 | 3 | 17% | 32.205 | 199.92 | 200 | 0分钟 | 0分钟 |  |  | 52.452 | 20.0376 A | 3.278 | 3.304 | 3.266 | 37mV | ON | ON | 电压1(V): 3.266; 电压2(V): 3.278; 电压3(V): 3.278; 电压4(V): 3.28; 电压5(V): 3.284; 电压6(V): 3.304; 电压7(V): 3.277; 电压8(V): 3.272; 电压9(V): 3.275; 电压10(V): 3.28; 电压11(V): 3.274; 电压12(V): 3.273; 电压13(V): 3.277; 电压14(V): 3.276; 电压15(V): 3.281; 电压16(V): 3.277; 温度1(℃): 23; 温度2(℃): 23; 温度3(℃): 23; 温度4(℃): 0 | 31 | 27
1663 | 2025-04-17 09:59:17 |  | 充电 | 0分钟 | 502分钟 | 3 | 17% | 32.216 | 199.92 | 200 | 0分钟 | 0分钟 |  |  | 52.459 | 20.0065 A | 3.278 | 3.304 | 3.271 | 32mV | ON | ON | 电压1(V): 3.271; 电压2(V): 3.277; 电压3(V): 3.279; 电压4(V): 3.28; 电压5(V): 3.283; 电压6(V): 3.304; 电压7(V): 3.277; 电压8(V): 3.271; 电压9(V): 3.276; 电压10(V): 3.28; 电压11(V): 3.275; 电压12(V): 3.273; 电压13(V): 3.277; 电压14(V): 3.277; 电压15(V): 3.281; 电压16(V): 3.278; 温度1(℃): 23; 温度2(℃): 23; 温度3(℃): 23; 温度4(℃): 0 | 31 | 34
1664 | 2025-04-17 09:59:19 |  | 充电 | 0分钟 | 502分钟 | 3 | 17% | 32.227 | 199.92 | 200 | 0分钟 | 0分钟 |  |  | 52.47 | 19.9801 A | 3.279 | 3.304 | 3.272 | 31mV | ON | ON | 电压1(V): 3.277; 电压2(V): 3.278; 电压3(V): 3.28; 电压4(V): 3.28; 电压5(V): 3.284; 电压6(V): 3.304; 电压7(V): 3.277; 电压8(V): 3.272; 电压9(V): 3.276; 电压10(V): 3.28; 电压11(V): 3.276; 电压12(V): 3.273; 电压13(V): 3.278; 电压14(V): 3.277; 电压15(V): 3.281; 电压16(V): 3.277; 温度1(℃): 23; 温度2(℃): 23; 温度3(℃): 23; 温度4(℃): 0 | 32 | 30
1665 | 2025-04-17 09:59:21 |  | 充电 | 0分钟 | 503分钟 | 3 | 17% | 32.238 | 199.92 | 200 | 0分钟 | 0分钟 |  |  | 52.466 | 19.9677 A | 3.279 | 3.304 | 3.272 | 31mV | ON | ON | 电压1(V): 3.277; 电压2(V): 3.278; 电压3(V): 3.28; 电压4(V): 3.28; 电压5(V): 3.283; 电压6(V): 3.304; 电压7(V): 3.277; 电压8(V): 3.272; 电压9(V): 3.276; 电压10(V): 3.278; 电压11(V): 3.275; 电压12(V): 3.273; 电压13(V): 3.277; 电压14(V): 3.277; 电压15(V): 3.281; 电压16(V): 3.278; 温度1(℃): 23; 温度2(℃): 23; 温度3(℃): 23; 温度4(℃): 0 | 31 | 31
1666 | 2025-04-17 09:59:23 |  | 充电 | 0分钟 | 504分钟 | 3 | 17% | 32.25 | 199.92 | 200 | 0分钟 | 0分钟 |  |  | 52.466 | 19.9786 A | 3.279 | 3.304 | 3.272 | 31mV | ON | ON | 电压1(V): 3.277; 电压2(V): 3.278; 电压3(V): 3.28; 电压4(V): 3.28; 电压5(V): 3.283; 电压6(V): 3.304; 电压7(V): 3.277; 电压8(V): 3.272; 电压9(V): 3.276; 电压10(V): 3.279; 电压11(V): 3.275; 电压12(V): 3.272; 电压13(V): 3.277; 电压14(V): 3.277; 电压15(V): 3.281; 电压16(V): 3.278; 温度1(℃): 23; 温度2(℃): 23; 温度3(℃): 23; 温度4(℃): 0 | 31 | 27
1667 | 2025-04-17 09:59:25 |  | 充电 | 0分钟 | 502分钟 | 3 | 17% | 32.261 | 199.92 | 200 | 0分钟 | 0分钟 |  |  | 52.471 | 20.0671 A | 3.279 | 3.305 | 3.273 | 32mV | ON | ON | 电压1(V): 3.277; 电压2(V): 3.278; 电压3(V): 3.28; 电压4(V): 3.28; 电压5(V): 3.284; 电压6(V): 3.305; 电压7(V): 3.276; 电压8(V): 3.273; 电压9(V): 3.276; 电压10(V): 3.28; 电压11(V): 3.276; 电压12(V): 3.273; 电压13(V): 3.278; 电压14(V): 3.277; 电压15(V): 3.281; 电压16(V): 3.277; 温度1(℃): 23; 温度2(℃): 23; 温度3(℃): 23; 温度4(℃): 0 | 32 | 26
1668 | 2025-04-17 09:59:27 |  | 充电 | 0分钟 | 500分钟 | 3 | 17% | 32.272 | 199.92 | 200 | 0分钟 | 0分钟 |  |  | 52.507 | 20.1012 A | 3.281 | 3.319 | 3.272 | 46mV | ON | ON | 电压1(V): 3.277; 电压2(V): 3.279; 电压3(V): 3.279; 电压4(V): 3.279; 电压5(V): 3.284; 电压6(V): 3.304; 电压7(V): 3.277; 电压8(V): 3.272; 电压9(V): 3.276; 电压10(V): 3.319; 电压11(V): 3.275; 电压12(V): 3.273; 电压13(V): 3.278; 电压14(V): 3.276; 电压15(V): 3.281; 电压16(V): 3.278; 温度1(℃): 23; 温度2(℃): 23; 温度3(℃): 23; 温度4(℃): 0 | 32 | 30
1669 | 2025-04-17 09:59:29 |  | 充电 | 0分钟 | 500分钟 | 3 | 17% | 32.283 | 199.92 | 200 | 0分钟 | 0分钟 |  |  | 52.472 | 20.0593 A | 3.279 | 3.305 | 3.273 | 32mV | ON | ON | 电压1(V): 3.277; 电压2(V): 3.278; 电压3(V): 3.279; 电压4(V): 3.28; 电压5(V): 3.284; 电压6(V): 3.305; 电压7(V): 3.277; 电压8(V): 3.273; 电压9(V): 3.276; 电压10(V): 3.28; 电压11(V): 3.276; 电压12(V): 3.274; 电压13(V): 3.278; 电压14(V): 3.277; 电压15(V): 3.281; 电压16(V): 3.277; 温度1(℃): 23; 温度2(℃): 23; 温度3(℃): 23; 温度4(℃): 0 | 32 | 29
1670 | 2025-04-17 09:59:31 |  | 充电 | 0分钟 | 501分钟 | 3 | 17% | 32.294 | 199.92 | 200 | 0分钟 | 0分钟 |  |  | 52.474 | 20.0733 A | 3.279 | 3.305 | 3.273 | 32mV | ON | ON | 电压1(V): 3.275; 电压2(V): 3.278; 电压3(V): 3.28; 电压4(V): 3.28; 电压5(V): 3.284; 电压6(V): 3.305; 电压7(V): 3.278; 电压8(V): 3.273; 电压9(V): 3.276; 电压10(V): 3.28; 电压11(V): 3.276; 电压12(V): 3.274; 电压13(V): 3.279; 电压14(V): 3.277; 电压15(V): 3.281; 电压16(V): 3.278; 温度1(℃): 23; 温度2(℃): 23; 温度3(℃): 23; 温度4(℃): 0 | 32 | 28
1671 | 2025-04-17 09:59:33 |  | 充电 | 0分钟 | 501分钟 | 3 | 17% | 32.305 | 199.92 | 200 | 0分钟 | 0分钟 |  |  | 52.474 | 20.0469 A | 3.279 | 3.305 | 3.272 | 32mV | ON | ON | 电压1(V): 3.277; 电压2(V): 3.279; 电压3(V): 3.279; 电压4(V): 3.28; 电压5(V): 3.284; 电压6(V): 3.305; 电压7(V): 3.277; 电压8(V): 3.272; 电压9(V): 3.276; 电压10(V): 3.28; 电压11(V): 3.277; 电压12(V): 3.274; 电压13(V): 3.278; 电压14(V): 3.277; 电压15(V): 3.281; 电压16(V): 3.278; 温度1(℃): 23; 温度2(℃): 23; 温度3(℃): 23; 温度4(℃): 0 | 32 | 27
1672 | 2025-04-17 09:59:35 |  | 充电 | 0分钟 | 500分钟 | 3 | 17% | 32.316 | 199.92 | 200 | 0分钟 | 0分钟 |  |  | 52.469 | 20.0640 A | 3.279 | 3.305 | 3.272 | 32mV | ON | ON | 电压1(V): 3.276; 电压2(V): 3.278; 电压3(V): 3.279; 电压4(V): 3.28; 电压5(V): 3.283; 电压6(V): 3.305; 电压7(V): 3.277; 电压8(V): 3.272; 电压9(V): 3.276; 电压10(V): 3.28; 电压11(V): 3.276; 电压12(V): 3.273; 电压13(V): 3.278; 电压14(V): 3.277; 电压15(V): 3.281; 电压16(V): 3.278; 温度1(℃): 23; 温度2(℃): 23; 温度3(℃): 23; 温度4(℃): 0 | 33 | 32
1673 | 2025-04-17 09:59:37 |  | 充电 | 0分钟 | 501分钟 | 3 | 17% | 32.328 | 199.92 | 200 | 0分钟 | 0分钟 |  |  | 52.468 | 20.0345 A | 3.279 | 3.305 | 3.268 | 37mV | ON | ON | 电压1(V): 3.268; 电压2(V): 3.279; 电压3(V): 3.28; 电压4(V): 3.28; 电压5(V): 3.284; 电压6(V): 3.305; 电压7(V): 3.277; 电压8(V): 3.273; 电压9(V): 3.277; 电压10(V): 3.28; 电压11(V): 3.277; 电压12(V): 3.274; 电压13(V): 3.278; 电压14(V): 3.277; 电压15(V): 3.282; 电压16(V): 3.277; 温度1(℃): 23; 温度2(℃): 23; 温度3(℃): 23; 温度4(℃): 0 | 32 | 27
1674 | 2025-04-17 09:59:39 |  | 充电 | 0分钟 | 502分钟 | 3 | 17% | 32.339 | 199.92 | 200 | 0分钟 | 0分钟 |  |  | 52.471 | 20.0221 A | 3.279 | 3.305 | 3.272 | 32mV | ON | ON | 电压1(V): 3.275; 电压2(V): 3.278; 电压3(V): 3.28; 电压4(V): 3.28; 电压5(V): 3.283; 电压6(V): 3.305; 电压7(V): 3.277; 电压8(V): 3.272; 电压9(V): 3.276; 电压10(V): 3.28; 电压11(V): 3.276; 电压12(V): 3.274; 电压13(V): 3.279; 电压14(V): 3.277; 电压15(V): 3.281; 电压16(V): 3.278; 温度1(℃): 23; 温度2(℃): 23; 温度3(℃): 23; 温度4(℃): 0 | 32 | 30
1675 | 2025-04-17 09:59:41 |  | 充电 | 0分钟 | 502分钟 | 3 | 17% | 32.35 | 199.92 | 200 | 0分钟 | 0分钟 |  |  | 52.473 | 20.0096 A | 3.279 | 3.305 | 3.273 | 32mV | ON | ON | 电压1(V): 3.273; 电压2(V): 3.278; 电压3(V): 3.28; 电压4(V): 3.28; 电压5(V): 3.284; 电压6(V): 3.305; 电压7(V): 3.277; 电压8(V): 3.273; 电压9(V): 3.277; 电压10(V): 3.28; 电压11(V): 3.276; 电压12(V): 3.274; 电压13(V): 3.279; 电压14(V): 3.277; 电压15(V): 3.283; 电压16(V): 3.277; 温度1(℃): 23; 温度2(℃): 23; 温度3(℃): 23; 温度4(℃): 0 | 31 | 30
1676 | 2025-04-17 09:59:43 |  | 充电 | 0分钟 | 501分钟 | 3 | 17% | 32.361 | 199.92 | 200 | 0分钟 | 0分钟 |  |  | 52.47 | 19.9957 A | 3.279 | 3.305 | 3.272 | 32mV | ON | ON | 电压1(V): 3.274; 电压2(V): 3.278; 电压3(V): 3.28; 电压4(V): 3.28; 电压5(V): 3.284; 电压6(V): 3.305; 电压7(V): 3.277; 电压8(V): 3.272; 电压9(V): 3.276; 电压10(V): 3.28; 电压11(V): 3.276; 电压12(V): 3.274; 电压13(V): 3.278; 电压14(V): 3.277; 电压15(V): 3.281; 电压16(V): 3.278; 温度1(℃): 23; 温度2(℃): 23; 温度3(℃): 23; 温度4(℃): 0 | 32 | 30
1677 | 2025-04-17 09:59:45 |  | 充电 | 0分钟 | 502分钟 | 3 | 17% | 32.372 | 199.92 | 200 | 0分钟 | 0分钟 |  |  | 52.475 | 19.9988 A | 3.279 | 3.305 | 3.272 | 32mV | ON | ON | 电压1(V): 3.276; 电压2(V): 3.279; 电压3(V): 3.279; 电压4(V): 3.28; 电压5(V): 3.285; 电压6(V): 3.305; 电压7(V): 3.277; 电压8(V): 3.272; 电压9(V): 3.277; 电压10(V): 3.28; 电压11(V): 3.276; 电压12(V): 3.274; 电压13(V): 3.279; 电压14(V): 3.277; 电压15(V): 3.281; 电压16(V): 3.278; 温度1(℃): 23; 温度2(℃): 23; 温度3(℃): 23; 温度4(℃): 0 | 31 | 28
1678 | 2025-04-17 09:59:47 |  | 充电 | 0分钟 | 502分钟 | 3 | 17% | 32.383 | 199.92 | 200 | 0分钟 | 0分钟 |  |  | 52.474 | 20.0081 A | 3.279 | 3.305 | 3.273 | 32mV | ON | ON | 电压1(V): 3.277; 电压2(V): 3.279; 电压3(V): 3.28; 电压4(V): 3.28; 电压5(V): 3.284; 电压6(V): 3.305; 电压7(V): 3.278; 电压8(V): 3.273; 电压9(V): 3.275; 电压10(V): 3.28; 电压11(V): 3.276; 电压12(V): 3.273; 电压13(V): 3.278; 电压14(V): 3.277; 电压15(V): 3.281; 电压16(V): 3.278; 温度1(℃): 23; 温度2(℃): 23; 温度3(℃): 23; 温度4(℃): 0 | 31 | 27
1679 | 2025-04-17 09:59:49 |  | 充电 | 0分钟 | 502分钟 | 3 | 17% | 32.394 | 199.92 | 200 | 0分钟 | 0分钟 |  |  | 52.476 | 20.019 A | 3.279 | 3.305 | 3.273 | 32mV | ON | ON | 电压1(V): 3.277; 电压2(V): 3.279; 电压3(V): 3.28; 电压4(V): 3.28; 电压5(V): 3.284; 电压6(V): 3.305; 电压7(V): 3.278; 电压8(V): 3.273; 电压9(V): 3.277; 电压10(V): 3.28; 电压11(V): 3.276; 电压12(V): 3.273; 电压13(V): 3.278; 电压14(V): 3.277; 电压15(V): 3.281; 电压16(V): 3.278; 温度1(℃): 23; 温度2(℃): 23; 温度3(℃): 23; 温度4(℃): 0 | 32 | 29
1680 | 2025-04-17 09:59:51 |  | 充电 | 0分钟 | 502分钟 | 3 | 17% | 32.405 | 199.92 | 200 | 0分钟 | 0分钟 |  |  | 52.478 | 20.0050 A | 3.279 | 3.305 | 3.273 | 32mV | ON | ON | 电压1(V): 3.277; 电压2(V): 3.278; 电压3(V): 3.28; 电压4(V): 3.281; 电压5(V): 3.284; 电压6(V): 3.305; 电压7(V): 3.277; 电压8(V): 3.273; 电压9(V): 3.276; 电压10(V): 3.28; 电压11(V): 3.277; 电压12(V): 3.274; 电压13(V): 3.278; 电压14(V): 3.278; 电压15(V): 3.282; 电压16(V): 3.278; 温度1(℃): 23; 温度2(℃): 23; 温度3(℃): 23; 温度4(℃): 0 | 31 | 27
1681 | 2025-04-17 09:59:53 |  | 充电 | 0分钟 | 501分钟 | 3 | 17% | 32.411 | 199.92 | 200 | 0分钟 | 0分钟 |  |  | 52.473 | 20.0143 A | 3.279 | 3.305 | 3.273 | 32mV | ON | ON | 电压1(V): 3.273; 电压2(V): 3.279; 电压3(V): 3.281; 电压4(V): 3.28; 电压5(V): 3.284; 电压6(V): 3.305; 电压7(V): 3.278; 电压8(V): 3.273; 电压9(V): 3.276; 电压10(V): 3.28; 电压11(V): 3.275; 电压12(V): 3.274; 电压13(V): 3.278; 电压14(V): 3.277; 电压15(V): 3.282; 电压16(V): 3.278; 温度1(℃): 23; 温度2(℃): 23; 温度3(℃): 23; 温度4(℃): 0 | 32 | 28
1682 | 2025-04-17 09:59:55 |  | 充电 | 0分钟 | 501分钟 | 3 | 17% | 32.422 | 199.92 | 200 | 0分钟 | 0分钟 |  |  | 52.471 | 20.0329 A | 3.279 | 3.305 | 3.273 | 32mV | ON | ON | 电压1(V): 3.273; 电压2(V): 3.278; 电压3(V): 3.28; 电压4(V): 3.28; 电压5(V): 3.284; 电压6(V): 3.305; 电压7(V): 3.278; 电压8(V): 3.273; 电压9(V): 3.276; 电压10(V): 3.28; 电压11(V): 3.276; 电压12(V): 3.274; 电压13(V): 3.278; 电压14(V): 3.277; 电压15(V): 3.281; 电压16(V): 3.278; 温度1(℃): 23; 温度2(℃): 23; 温度3(℃): 23; 温度4(℃): 0 | 32 | 28
1683 | 2025-04-17 09:59:57 |  | 充电 | 0分钟 | 501分钟 | 3 | 17% | 32.433 | 199.92 | 200 | 0分钟 | 0分钟 |  |  | 52.471 | 20.0686 A | 3.279 | 3.305 | 3.272 | 32mV | ON | ON | 电压1(V): 3.272; 电压2(V): 3.279; 电压3(V): 3.28; 电压4(V): 3.28; 电压5(V): 3.284; 电压6(V): 3.305; 电压7(V): 3.277; 电压8(V): 3.272; 电压9(V): 3.276; 电压10(V): 3.281; 电压11(V): 3.276; 电压12(V): 3.274; 电压13(V): 3.278; 电压14(V): 3.277; 电压15(V): 3.282; 电压16(V): 3.278; 温度1(℃): 23; 温度2(℃): 23; 温度3(℃): 23; 温度4(℃): 0 | 31 | 26
1684 | 2025-04-17 09:59:59 |  | 充电 | 0分钟 | 500分钟 | 3 | 17% | 32.444 | 199.92 | 200 | 0分钟 | 0分钟 |  |  | 52.474 | 20.0748 A | 3.279 | 3.305 | 3.272 | 32mV | ON | ON | 电压1(V): 3.277; 电压2(V): 3.279; 电压3(V): 3.28; 电压4(V): 3.28; 电压5(V): 3.284; 电压6(V): 3.305; 电压7(V): 3.277; 电压8(V): 3.272; 电压9(V): 3.276; 电压10(V): 3.28; 电压11(V): 3.276; 电压12(V): 3.274; 电压13(V): 3.278; 电压14(V): 3.277; 电压15(V): 3.281; 电压16(V): 3.278; 温度1(℃): 23; 温度2(℃): 23; 温度3(℃): 23; 温度4(℃): 0 | 32 | 27
1685 | 2025-04-17 10:00:01 |  | 充电 | 0分钟 | 500分钟 | 3 | 17% | 32.455 | 199.92 | 200 | 0分钟 | 0分钟 |  |  | 52.481 | 20.0826 A | 3.28 | 3.306 | 3.273 | 32mV | ON | ON | 电压1(V): 3.278; 电压2(V): 3.278; 电压3(V): 3.28; 电压4(V): 3.28; 电压5(V): 3.284; 电压6(V): 3.306; 电压7(V): 3.278; 电压8(V): 3.273; 电压9(V): 3.277; 电压10(V): 3.281; 电压11(V): 3.276; 电压12(V): 3.273; 电压13(V): 3.278; 电压14(V): 3.278; 电压15(V): 3.282; 电压16(V): 3.279; 温度1(℃): 23; 温度2(℃): 23; 温度3(℃): 23; 温度4(℃): 0 | 33 | 30
1686 | 2025-04-17 10:00:03 |  | 充电 | 0分钟 | 499分钟 | 3 | 17% | 32.467 | 199.92 | 200 | 0分钟 | 0分钟 |  |  | 52.482 | 20.1090 A | 3.28 | 3.306 | 3.273 | 32mV | ON | ON | 电压1(V): 3.278; 电压2(V): 3.278; 电压3(V): 3.28; 电压4(V): 3.28; 电压5(V): 3.284; 电压6(V): 3.306; 电压7(V): 3.278; 电压8(V): 3.273; 电压9(V): 3.277; 电压10(V): 3.281; 电压11(V): 3.276; 电压12(V): 3.274; 电压13(V): 3.279; 电压14(V): 3.278; 电压15(V): 3.282; 电压16(V): 3.278; 温度1(℃): 23; 温度2(℃): 23; 温度3(℃): 23; 温度4(℃): 0 | 31 | 28
1687 | 2025-04-17 10:00:05 |  | 充电 | 0分钟 | 501分钟 | 3 | 17% | 32.478 | 199.92 | 200 | 0分钟 | 0分钟 |  |  | 52.479 | 20.0003 A | 3.279 | 3.305 | 3.273 | 32mV | ON | ON | 电压1(V): 3.278; 电压2(V): 3.279; 电压3(V): 3.281; 电压4(V): 3.28; 电压5(V): 3.285; 电压6(V): 3.305; 电压7(V): 3.277; 电压8(V): 3.273; 电压9(V): 3.276; 电压10(V): 3.281; 电压11(V): 3.276; 电压12(V): 3.273; 电压13(V): 3.278; 电压14(V): 3.278; 电压15(V): 3.282; 电压16(V): 3.277; 温度1(℃): 23; 温度2(℃): 23; 温度3(℃): 23; 温度4(℃): 0 | 32 | 29
1688 | 2025-04-17 10:00:07 |  | 充电 | 0分钟 | 502分钟 | 3 | 17% | 32.489 | 199.92 | 200 | 0分钟 | 0分钟 |  |  | 52.481 | 19.9957 A | 3.28 | 3.305 | 3.273 | 32mV | ON | ON | 电压1(V): 3.278; 电压2(V): 3.279; 电压3(V): 3.28; 电压4(V): 3.28; 电压5(V): 3.285; 电压6(V): 3.305; 电压7(V): 3.278; 电压8(V): 3.273; 电压9(V): 3.277; 电压10(V): 3.281; 电压11(V): 3.276; 电压12(V): 3.273; 电压13(V): 3.278; 电压14(V): 3.277; 电压15(V): 3.282; 电压16(V): 3.279; 温度1(℃): 23; 温度2(℃): 23; 温度3(℃): 23; 温度4(℃): 0 | 32 | 27
1689 | 2025-04-17 10:00:09 |  | 充电 | 0分钟 | 501分钟 | 3 | 17% | 32.5 | 199.92 | 200 | 0分钟 | 0分钟 |  |  | 52.48 | 20.0143 A | 3.28 | 3.305 | 3.273 | 32mV | ON | ON | 电压1(V): 3.277; 电压2(V): 3.279; 电压3(V): 3.28; 电压4(V): 3.28; 电压5(V): 3.284; 电压6(V): 3.305; 电压7(V): 3.278; 电压8(V): 3.273; 电压9(V): 3.277; 电压10(V): 3.281; 电压11(V): 3.276; 电压12(V): 3.274; 电压13(V): 3.278; 电压14(V): 3.277; 电压15(V): 3.282; 电压16(V): 3.279; 温度1(℃): 23; 温度2(℃): 23; 温度3(℃): 23; 温度4(℃): 0 | 32 | 28
1690 | 2025-04-17 10:00:11 |  | 充电 | 0分钟 | 501分钟 | 3 | 17% | 32.511 | 199.92 | 200 | 0分钟 | 0分钟 |  |  | 52.48 | 20.0345 A | 3.28 | 3.305 | 3.273 | 32mV | ON | ON | 电压1(V): 3.277; 电压2(V): 3.279; 电压3(V): 3.28; 电压4(V): 3.28; 电压5(V): 3.285; 电压6(V): 3.305; 电压7(V): 3.277; 电压8(V): 3.273; 电压9(V): 3.277; 电压10(V): 3.28; 电压11(V): 3.276; 电压12(V): 3.274; 电压13(V): 3.279; 电压14(V): 3.278; 电压15(V): 3.282; 电压16(V): 3.278; 温度1(℃): 23; 温度2(℃): 23; 温度3(℃): 23; 温度4(℃): 0 | 31 | 31
1691 | 2025-04-17 10:00:13 |  | 充电 | 0分钟 | 502分钟 | 3 | 17% | 32.522 | 199.92 | 200 | 0分钟 | 0分钟 |  |  | 52.481 | 20.0236 A | 3.28 | 3.305 | 3.273 | 32mV | ON | ON | 电压1(V): 3.277; 电压2(V): 3.279; 电压3(V): 3.28; 电压4(V): 3.28; 电压5(V): 3.285; 电压6(V): 3.305; 电压7(V): 3.278; 电压8(V): 3.273; 电压9(V): 3.277; 电压10(V): 3.28; 电压11(V): 3.277; 电压12(V): 3.274; 电压13(V): 3.278; 电压14(V): 3.278; 电压15(V): 3.282; 电压16(V): 3.278; 温度1(℃): 23; 温度2(℃): 23; 温度3(℃): 23; 温度4(℃): 0 | 32 | 36
1692 | 2025-04-17 10:00:15 |  | 充电 | 0分钟 | 502分钟 | 3 | 17% | 32.533 | 199.92 | 200 | 0分钟 | 0分钟 |  |  | 52.483 | 19.9988 A | 3.28 | 3.306 | 3.273 | 32mV | ON | ON | 电压1(V): 3.278; 电压2(V): 3.279; 电压3(V): 3.28; 电压4(V): 3.28; 电压5(V): 3.285; 电压6(V): 3.306; 电压7(V): 3.277; 电压8(V): 3.273; 电压9(V): 3.277; 电压10(V): 3.282; 电压11(V): 3.276; 电压12(V): 3.274; 电压13(V): 3.278; 电压14(V): 3.278; 电压15(V): 3.282; 电压16(V): 3.278; 温度1(℃): 23; 温度2(℃): 23; 温度3(℃): 23; 温度4(℃): 0 | 31 | 30
1693 | 2025-04-17 10:00:17 |  | 充电 | 0分钟 | 502分钟 | 3 | 17% | 32.544 | 199.92 | 200 | 0分钟 | 0分钟 |  |  | 52.484 | 19.9864 A | 3.28 | 3.306 | 3.273 | 32mV | ON | ON | 电压1(V): 3.278; 电压2(V): 3.278; 电压3(V): 3.28; 电压4(V): 3.28; 电压5(V): 3.285; 电压6(V): 3.306; 电压7(V): 3.278; 电压8(V): 3.273; 电压9(V): 3.277; 电压10(V): 3.281; 电压11(V): 3.277; 电压12(V): 3.274; 电压13(V): 3.279; 电压14(V): 3.278; 电压15(V): 3.282; 电压16(V): 3.278; 温度1(℃): 23; 温度2(℃): 23; 温度3(℃): 23; 温度4(℃): 0 | 32 | 28
1694 | 2025-04-17 10:00:19 |  | 充电 | 0分钟 | 501分钟 | 3 | 17% | 32.556 | 199.92 | 200 | 0分钟 | 0分钟 |  |  | 52.488 | 20.0516 A | 3.28 | 3.306 | 3.273 | 32mV | ON | ON | 电压1(V): 3.278; 电压2(V): 3.279; 电压3(V): 3.281; 电压4(V): 3.28; 电压5(V): 3.284; 电压6(V): 3.306; 电压7(V): 3.279; 电压8(V): 3.273; 电压9(V): 3.277; 电压10(V): 3.281; 电压11(V): 3.277; 电压12(V): 3.275; 电压13(V): 3.279; 电压14(V): 3.278; 电压15(V): 3.282; 电压16(V): 3.279; 温度1(℃): 23; 温度2(℃): 23; 温度3(℃): 23; 温度4(℃): 0 | 31 | 29
1695 | 2025-04-17 10:00:21 |  | 充电 | 0分钟 | 499分钟 | 3 | 17% | 32.567 | 199.92 | 200 | 0分钟 | 0分钟 |  |  | 52.488 | 20.1106 A | 3.28 | 3.306 | 3.273 | 32mV | ON | ON | 电压1(V): 3.278; 电压2(V): 3.279; 电压3(V): 3.281; 电压4(V): 3.281; 电压5(V): 3.285; 电压6(V): 3.306; 电压7(V): 3.279; 电压8(V): 3.273; 电压9(V): 3.277; 电压10(V): 3.281; 电压11(V): 3.276; 电压12(V): 3.274; 电压13(V): 3.279; 电压14(V): 3.278; 电压15(V): 3.282; 电压16(V): 3.279; 温度1(℃): 23; 温度2(℃): 23; 温度3(℃): 23; 温度4(℃): 0 | 32 | 30
1696 | 2025-04-17 10:00:23 |  | 充电 | 0分钟 | 500分钟 | 3 | 17% | 32.578 | 199.92 | 200 | 0分钟 | 0分钟 |  |  | 52.482 | 20.0873 A | 3.28 | 3.305 | 3.273 | 32mV | ON | ON | 电压1(V): 3.276; 电压2(V): 3.279; 电压3(V): 3.281; 电压4(V): 3.281; 电压5(V): 3.285; 电压6(V): 3.305; 电压7(V): 3.277; 电压8(V): 3.273; 电压9(V): 3.277; 电压10(V): 3.281; 电压11(V): 3.276; 电压12(V): 3.274; 电压13(V): 3.279; 电压14(V): 3.278; 电压15(V): 3.282; 电压16(V): 3.278; 温度1(℃): 23; 温度2(℃): 23; 温度3(℃): 23; 温度4(℃): 0 | 32 | 30
1697 | 2025-04-17 10:00:25 |  | 充电 | 0分钟 | 500分钟 | 3 | 17% | 32.589 | 199.92 | 200 | 0分钟 | 0分钟 |  |  | 52.487 | 20.0391 A | 3.28 | 3.306 | 3.274 | 32mV | ON | ON | 电压1(V): 3.277; 电压2(V): 3.279; 电压3(V): 3.281; 电压4(V): 3.281; 电压5(V): 3.285; 电压6(V): 3.306; 电压7(V): 3.278; 电压8(V): 3.274; 电压9(V): 3.277; 电压10(V): 3.281; 电压11(V): 3.277; 电压12(V): 3.274; 电压13(V): 3.278; 电压14(V): 3.278; 电压15(V): 3.282; 电压16(V): 3.279; 温度1(℃): 23; 温度2(℃): 23; 温度3(℃): 23; 温度4(℃): 0 | 31 | 29
1698 | 2025-04-17 10:00:27 |  | 充电 | 0分钟 | 501分钟 | 3 | 17% | 32.6 | 199.92 | 200 | 0分钟 | 0分钟 |  |  | 52.486 | 20.0112 A | 3.28 | 3.305 | 3.274 | 31mV | ON | ON | 电压1(V): 3.278; 电压2(V): 3.279; 电压3(V): 3.281; 电压4(V): 3.28; 电压5(V): 3.285; 电压6(V): 3.305; 电压7(V): 3.278; 电压8(V): 3.274; 电压9(V): 3.277; 电压10(V): 3.281; 电压11(V): 3.276; 电压12(V): 3.274; 电压13(V): 3.279; 电压14(V): 3.278; 电压15(V): 3.282; 电压16(V): 3.279; 温度1(℃): 23; 温度2(℃): 23; 温度3(℃): 23; 温度4(℃): 0 | 31 | 30
1699 | 2025-04-17 10:00:29 |  | 充电 | 0分钟 | 502分钟 | 3 | 17% | 32.611 | 199.92 | 200 | 0分钟 | 0分钟 |  |  | 52.486 | 19.9770 A | 3.28 | 3.305 | 3.274 | 31mV | ON | ON | 电压1(V): 3.278; 电压2(V): 3.279; 电压3(V): 3.28; 电压4(V): 3.28; 电压5(V): 3.285; 电压6(V): 3.305; 电压7(V): 3.278; 电压8(V): 3.274; 电压9(V): 3.277; 电压10(V): 3.281; 电压11(V): 3.277; 电压12(V): 3.274; 电压13(V): 3.279; 电压14(V): 3.278; 电压15(V): 3.282; 电压16(V): 3.279; 温度1(℃): 23; 温度2(℃): 23; 温度3(℃): 23; 温度4(℃): 0 | 32 | 26
1700 | 2025-04-17 10:00:31 |  | 充电 | 0分钟 | 502分钟 | 3 | 17% | 32.622 | 199.92 | 200 | 0分钟 | 0分钟 |  |  | 52.486 | 20.0019 A | 3.28 | 3.305 | 3.273 | 32mV | ON | ON | 电压1(V): 3.278; 电压2(V): 3.278; 电压3(V): 3.28; 电压4(V): 3.281; 电压5(V): 3.285; 电压6(V): 3.305; 电压7(V): 3.278; 电压8(V): 3.273; 电压9(V): 3.277; 电压10(V): 3.281; 电压11(V): 3.277; 电压12(V): 3.274; 电压13(V): 3.279; 电压14(V): 3.278; 电压15(V): 3.282; 电压16(V): 3.28; 温度1(℃): 23; 温度2(℃): 23; 温度3(℃): 23; 温度4(℃): 0 | 32 | 29
1701 | 2025-04-17 10:00:33 |  | 充电 | 0分钟 | 501分钟 | 3 | 17% | 32.634 | 199.92 | 200 | 0分钟 | 0分钟 |  |  | 52.49 | 20.0950 A | 3.28 | 3.306 | 3.274 | 32mV | ON | ON | 电压1(V): 3.278; 电压2(V): 3.28; 电压3(V): 3.281; 电压4(V): 3.281; 电压5(V): 3.285; 电压6(V): 3.306; 电压7(V): 3.278; 电压8(V): 3.274; 电压9(V): 3.277; 电压10(V): 3.281; 电压11(V): 3.277; 电压12(V): 3.274; 电压13(V): 3.279; 电压14(V): 3.278; 电压15(V): 3.282; 电压16(V): 3.279; 温度1(℃): 23; 温度2(℃): 23; 温度3(℃): 23; 温度4(℃): 0 | 32 | 29
1702 | 2025-04-17 10:00:35 |  | 充电 | 0分钟 | 499分钟 | 3 | 17% | 32.645 | 199.92 | 200 | 0分钟 | 0分钟 |  |  | 52.488 | 20.1012 A | 3.28 | 3.306 | 3.273 | 32mV | ON | ON | 电压1(V): 3.278; 电压2(V): 3.279; 电压3(V): 3.28; 电压4(V): 3.281; 电压5(V): 3.285; 电压6(V): 3.306; 电压7(V): 3.278; 电压8(V): 3.273; 电压9(V): 3.278; 电压10(V): 3.281; 电压11(V): 3.276; 电压12(V): 3.275; 电压13(V): 3.279; 电压14(V): 3.278; 电压15(V): 3.282; 电压16(V): 3.279; 温度1(℃): 23; 温度2(℃): 23; 温度3(℃): 23; 温度4(℃): 0 | 31 | 29
1703 | 2025-04-17 10:00:37 |  | 充电 | 0分钟 | 499分钟 | 3 | 17% | 32.656 | 199.92 | 200 | 0分钟 | 0分钟 |  |  | 52.489 | 20.0655 A | 3.28 | 3.306 | 3.273 | 32mV | ON | ON | 电压1(V): 3.278; 电压2(V): 3.279; 电压3(V): 3.281; 电压4(V): 3.281; 电压5(V): 3.285; 电压6(V): 3.306; 电压7(V): 3.278; 电压8(V): 3.273; 电压9(V): 3.277; 电压10(V): 3.281; 电压11(V): 3.277; 电压12(V): 3.275; 电压13(V): 3.279; 电压14(V): 3.278; 电压15(V): 3.282; 电压16(V): 3.279; 温度1(℃): 23; 温度2(℃): 23; 温度3(℃): 23; 温度4(℃): 0 | 31 | 29
1704 | 2025-04-17 10:00:39 |  | 充电 | 0分钟 | 499分钟 | 3 | 17% | 32.667 | 199.92 | 200 | 0分钟 | 0分钟 |  |  | 52.484 | 20.0640 A | 3.28 | 3.305 | 3.274 | 31mV | ON | ON | 电压1(V): 3.277; 电压2(V): 3.279; 电压3(V): 3.281; 电压4(V): 3.281; 电压5(V): 3.285; 电压6(V): 3.305; 电压7(V): 3.277; 电压8(V): 3.274; 电压9(V): 3.277; 电压10(V): 3.281; 电压11(V): 3.276; 电压12(V): 3.274; 电压13(V): 3.278; 电压14(V): 3.278; 电压15(V): 3.282; 电压16(V): 3.279; 温度1(℃): 23; 温度2(℃): 23; 温度3(℃): 23; 温度4(℃): 0 | 30 | 28
1705 | 2025-04-17 10:00:41 |  | 充电 | 0分钟 | 500分钟 | 3 | 17% | 32.678 | 199.92 | 200 | 0分钟 | 0分钟 |  |  | 52.491 | 20.0640 A | 3.28 | 3.306 | 3.274 | 32mV | ON | ON | 电压1(V): 3.277; 电压2(V): 3.279; 电压3(V): 3.281; 电压4(V): 3.281; 电压5(V): 3.285; 电压6(V): 3.306; 电压7(V): 3.279; 电压8(V): 3.274; 电压9(V): 3.277; 电压10(V): 3.281; 电压11(V): 3.277; 电压12(V): 3.274; 电压13(V): 3.28; 电压14(V): 3.278; 电压15(V): 3.283; 电压16(V): 3.279; 温度1(℃): 23; 温度2(℃): 23; 温度3(℃): 23; 温度4(℃): 0 | 31 | 30
1706 | 2025-04-17 10:00:43 |  | 充电 | 0分钟 | 500分钟 | 3 | 17% | 32.689 | 199.92 | 200 | 0分钟 | 0分钟 |  |  | 52.488 | 20.0267 A | 3.28 | 3.305 | 3.273 | 32mV | ON | ON | 电压1(V): 3.276; 电压2(V): 3.28; 电压3(V): 3.282; 电压4(V): 3.28; 电压5(V): 3.285; 电压6(V): 3.305; 电压7(V): 3.279; 电压8(V): 3.273; 电压9(V): 3.278; 电压10(V): 3.281; 电压11(V): 3.276; 电压12(V): 3.274; 电压13(V): 3.279; 电压14(V): 3.278; 电压15(V): 3.283; 电压16(V): 3.279; 温度1(℃): 23; 温度2(℃): 23; 温度3(℃): 23; 温度4(℃): 0 | 31 | 28
1707 | 2025-04-17 10:00:45 |  | 充电 | 0分钟 | 500分钟 | 3 | 17% | 32.7 | 199.92 | 200 | 0分钟 | 0分钟 |  |  | 52.49 | 20.0236 A | 3.28 | 3.306 | 3.274 | 32mV | ON | ON | 电压1(V): 3.278; 电压2(V): 3.279; 电压3(V): 3.281; 电压4(V): 3.281; 电压5(V): 3.285; 电压6(V): 3.306; 电压7(V): 3.278; 电压8(V): 3.274; 电压9(V): 3.278; 电压10(V): 3.281; 电压11(V): 3.277; 电压12(V): 3.274; 电压13(V): 3.279; 电压14(V): 3.278; 电压15(V): 3.282; 电压16(V): 3.279; 温度1(℃): 22; 温度2(℃): 23; 温度3(℃): 23; 温度4(℃): 0 | 31 | 28
1708 | 2025-04-17 10:00:47 |  | 充电 | 0分钟 | 501分钟 | 3 | 17% | 32.712 | 199.92 | 200 | 0分钟 | 0分钟 |  |  | 52.492 | 19.9988 A | 3.28 | 3.305 | 3.273 | 32mV | ON | ON | 电压1(V): 3.279; 电压2(V): 3.28; 电压3(V): 3.281; 电压4(V): 3.281; 电压5(V): 3.285; 电压6(V): 3.305; 电压7(V): 3.278; 电压8(V): 3.273; 电压9(V): 3.277; 电压10(V): 3.281; 电压11(V): 3.277; 电压12(V): 3.275; 电压13(V): 3.28; 电压14(V): 3.278; 电压15(V): 3.283; 电压16(V): 3.279; 温度1(℃): 22; 温度2(℃): 23; 温度3(℃): 23; 温度4(℃): 0 | 32 | 29
1709 | 2025-04-17 10:00:49 |  | 充电 | 0分钟 | 501分钟 | 3 | 17% | 32.723 | 199.92 | 200 | 0分钟 | 0分钟 |  |  | 52.491 | 19.9708 A | 3.28 | 3.305 | 3.274 | 31mV | ON | ON | 电压1(V): 3.278; 电压2(V): 3.28; 电压3(V): 3.281; 电压4(V): 3.282; 电压5(V): 3.285; 电压6(V): 3.305; 电压7(V): 3.279; 电压8(V): 3.274; 电压9(V): 3.277; 电压10(V): 3.281; 电压11(V): 3.277; 电压12(V): 3.274; 电压13(V): 3.279; 电压14(V): 3.279; 电压15(V): 3.282; 电压16(V): 3.278; 温度1(℃): 22; 温度2(℃): 23; 温度3(℃): 23; 温度4(℃): 0 | 32 | 29
1710 | 2025-04-17 10:00:51 |  | 充电 | 0分钟 | 501分钟 | 3 | 17% | 32.734 | 199.92 | 200 | 0分钟 | 0分钟 |  |  | 52.493 | 20.0096 A | 3.28 | 3.306 | 3.274 | 32mV | ON | ON | 电压1(V): 3.278; 电压2(V): 3.28; 电压3(V): 3.281; 电压4(V): 3.281; 电压5(V): 3.285; 电压6(V): 3.306; 电压7(V): 3.278; 电压8(V): 3.274; 电压9(V): 3.277; 电压10(V): 3.281; 电压11(V): 3.277; 电压12(V): 3.274; 电压13(V): 3.279; 电压14(V): 3.279; 电压15(V): 3.283; 电压16(V): 3.28; 温度1(℃): 22; 温度2(℃): 23; 温度3(℃): 23; 温度4(℃): 0 | 31 | 25
1711 | 2025-04-17 10:00:53 |  | 充电 | 0分钟 | 500分钟 | 3 | 17% | 32.745 | 199.92 | 200 | 0分钟 | 0分钟 |  |  | 52.494 | 20.1012 A | 3.28 | 3.306 | 3.273 | 32mV | ON | ON | 电压1(V): 3.278; 电压2(V): 3.279; 电压3(V): 3.281; 电压4(V): 3.281; 电压5(V): 3.285; 电压6(V): 3.306; 电压7(V): 3.279; 电压8(V): 3.273; 电压9(V): 3.278; 电压10(V): 3.282; 电压11(V): 3.278; 电压12(V): 3.274; 电压13(V): 3.279; 电压14(V): 3.278; 电压15(V): 3.283; 电压16(V): 3.28; 温度1(℃): 22; 温度2(℃): 23; 温度3(℃): 23; 温度4(℃): 0 | 32 | 25
1712 | 2025-04-17 10:00:55 |  | 充电 | 0分钟 | 498分钟 | 3 | 17% | 32.756 | 199.92 | 200 | 0分钟 | 0分钟 |  |  | 52.494 | 20.1199 A | 3.28 | 3.306 | 3.274 | 32mV | ON | ON | 电压1(V): 3.279; 电压2(V): 3.28; 电压3(V): 3.281; 电压4(V): 3.282; 电压5(V): 3.285; 电压6(V): 3.306; 电压7(V): 3.278; 电压8(V): 3.274; 电压9(V): 3.278; 电压10(V): 3.28; 电压11(V): 3.277; 电压12(V): 3.274; 电压13(V): 3.28; 电压14(V): 3.279; 电压15(V): 3.282; 电压16(V): 3.279; 温度1(℃): 22; 温度2(℃): 23; 温度3(℃): 23; 温度4(℃): 0 | 31 | 29
1713 | 2025-04-17 10:00:57 |  | 充电 | 0分钟 | 498分钟 | 3 | 17% | 32.767 | 199.92 | 200 | 0分钟 | 0分钟 |  |  | 52.495 | 20.1152 A | 3.28 | 3.306 | 3.274 | 32mV | ON | ON | 电压1(V): 3.278; 电压2(V): 3.28; 电压3(V): 3.282; 电压4(V): 3.281; 电压5(V): 3.285; 电压6(V): 3.306; 电压7(V): 3.278; 电压8(V): 3.274; 电压9(V): 3.277; 电压10(V): 3.282; 电压11(V): 3.277; 电压12(V): 3.275; 电压13(V): 3.28; 电压14(V): 3.279; 电压15(V): 3.282; 电压16(V): 3.279; 温度1(℃): 22; 温度2(℃): 23; 温度3(℃): 23; 温度4(℃): 0 | 30 | 29
1714 | 2025-04-17 10:00:59 |  | 充电 | 0分钟 | 499分钟 | 3 | 17% | 32.778 | 199.92 | 200 | 0分钟 | 0分钟 |  |  | 52.492 | 20.0873 A | 3.28 | 3.306 | 3.274 | 32mV | ON | ON | 电压1(V): 3.276; 电压2(V): 3.28; 电压3(V): 3.281; 电压4(V): 3.281; 电压5(V): 3.285; 电压6(V): 3.306; 电压7(V): 3.279; 电压8(V): 3.274; 电压9(V): 3.278; 电压10(V): 3.282; 电压11(V): 3.277; 电压12(V): 3.275; 电压13(V): 3.279; 电压14(V): 3.278; 电压15(V): 3.282; 电压16(V): 3.279; 温度1(℃): 22; 温度2(℃): 23; 温度3(℃): 22; 温度4(℃): 0 | 31 | 29
1715 | 2025-04-17 10:01:01 |  | 充电 | 0分钟 | 499分钟 | 3 | 17% | 32.79 | 199.92 | 200 | 0分钟 | 0分钟 |  |  | 52.497 | 20.0795 A | 3.281 | 3.306 | 3.274 | 32mV | ON | ON | 电压1(V): 3.278; 电压2(V): 3.28; 电压3(V): 3.281; 电压4(V): 3.281; 电压5(V): 3.286; 电压6(V): 3.306; 电压7(V): 3.278; 电压8(V): 3.274; 电压9(V): 3.278; 电压10(V): 3.282; 电压11(V): 3.277; 电压12(V): 3.275; 电压13(V): 3.28; 电压14(V): 3.279; 电压15(V): 3.282; 电压16(V): 3.28; 温度1(℃): 22; 温度2(℃): 23; 温度3(℃): 23; 温度4(℃): 0 | 30 | 26
1716 | 2025-04-17 10:01:03 |  | 充电 | 0分钟 | 499分钟 | 3 | 17% | 32.801 | 199.92 | 200 | 0分钟 | 0分钟 |  |  | 52.49 | 20.0733 A | 3.28 | 3.306 | 3.271 | 35mV | ON | ON | 电压1(V): 3.271; 电压2(V): 3.28; 电压3(V): 3.282; 电压4(V): 3.281; 电压5(V): 3.285; 电压6(V): 3.306; 电压7(V): 3.28; 电压8(V): 3.274; 电压9(V): 3.278; 电压10(V): 3.282; 电压11(V): 3.277; 电压12(V): 3.275; 电压13(V): 3.279; 电压14(V): 3.279; 电压15(V): 3.282; 电压16(V): 3.279; 温度1(℃): 22; 温度2(℃): 23; 温度3(℃): 23; 温度4(℃): 0 | 32 | 27
1717 | 2025-04-17 10:01:05 |  | 充电 | 0分钟 | 499分钟 | 3 | 17% | 32.812 | 199.92 | 200 | 0分钟 | 0分钟 |  |  | 52.499 | 20.0516 A | 3.281 | 3.306 | 3.274 | 32mV | ON | ON | 电压1(V): 3.278; 电压2(V): 3.28; 电压3(V): 3.281; 电压4(V): 3.281; 电压5(V): 3.285; 电压6(V): 3.306; 电压7(V): 3.28; 电压8(V): 3.274; 电压9(V): 3.278; 电压10(V): 3.282; 电压11(V): 3.278; 电压12(V): 3.275; 电压13(V): 3.279; 电压14(V): 3.279; 电压15(V): 3.283; 电压16(V): 3.28; 温度1(℃): 22; 温度2(℃): 23; 温度3(℃): 22; 温度4(℃): 0 | 30 | 28
1718 | 2025-04-17 10:01:07 |  | 充电 | 0分钟 | 500分钟 | 3 | 17% | 32.823 | 199.92 | 200 | 0分钟 | 0分钟 |  |  | 52.497 | 20.0267 A | 3.281 | 3.306 | 3.274 | 32mV | ON | ON | 电压1(V): 3.276; 电压2(V): 3.28; 电压3(V): 3.282; 电压4(V): 3.282; 电压5(V): 3.286; 电压6(V): 3.306; 电压7(V): 3.279; 电压8(V): 3.274; 电压9(V): 3.277; 电压10(V): 3.282; 电压11(V): 3.278; 电压12(V): 3.275; 电压13(V): 3.278; 电压14(V): 3.279; 电压15(V): 3.283; 电压16(V): 3.28; 温度1(℃): 22; 温度2(℃): 23; 温度3(℃): 23; 温度4(℃): 0 | 31 | 29
1719 | 2025-04-17 10:01:09 |  | 充电 | 0分钟 | 500分钟 | 3 | 17% | 32.834 | 199.92 | 200 | 0分钟 | 0分钟 |  |  | 52.499 | 20.0034 A | 3.281 | 3.306 | 3.274 | 32mV | ON | ON | 电压1(V): 3.278; 电压2(V): 3.28; 电压3(V): 3.282; 电压4(V): 3.282; 电压5(V): 3.285; 电压6(V): 3.306; 电压7(V): 3.278; 电压8(V): 3.274; 电压9(V): 3.278; 电压10(V): 3.282; 电压11(V): 3.277; 电压12(V): 3.275; 电压13(V): 3.28; 电压14(V): 3.279; 电压15(V): 3.283; 电压16(V): 3.28; 温度1(℃): 22; 温度2(℃): 23; 温度3(℃): 23; 温度4(℃): 0 | 31 | 28
1720 | 2025-04-17 10:01:11 |  | 充电 | 0分钟 | 501分钟 | 3 | 17% | 32.845 | 199.92 | 200 | 0分钟 | 0分钟 |  |  | 52.499 | 20.0112 A | 3.281 | 3.305 | 3.275 | 29mV | ON | ON | 电压1(V): 3.279; 电压2(V): 3.28; 电压3(V): 3.281; 电压4(V): 3.281; 电压5(V): 3.285; 电压6(V): 3.305; 电压7(V): 3.279; 电压8(V): 3.275; 电压9(V): 3.278; 电压10(V): 3.282; 电压11(V): 3.278; 电压12(V): 3.275; 电压13(V): 3.28; 电压14(V): 3.279; 电压15(V): 3.283; 电压16(V): 3.279; 温度1(℃): 22; 温度2(℃): 23; 温度3(℃): 23; 温度4(℃): 0 | 30 | 30
1721 | 2025-04-17 10:01:13 |  | 充电 | 0分钟 | 501分钟 | 3 | 17% | 32.856 | 199.92 | 200 | 0分钟 | 0分钟 |  |  | 52.504 | 19.9864 A | 3.281 | 3.306 | 3.274 | 32mV | ON | ON | 电压1(V): 3.28; 电压2(V): 3.28; 电压3(V): 3.282; 电压4(V): 3.282; 电压5(V): 3.285; 电压6(V): 3.306; 电压7(V): 3.279; 电压8(V): 3.274; 电压9(V): 3.278; 电压10(V): 3.282; 电压11(V): 3.278; 电压12(V): 3.276; 电压13(V): 3.28; 电压14(V): 3.28; 电压15(V): 3.283; 电压16(V): 3.279; 温度1(℃): 22; 温度2(℃): 23; 温度3(℃): 23; 温度4(℃): 0 | 29 | 26
1722 | 2025-04-17 10:01:15 |  | 充电 | 0分钟 | 501分钟 | 3 | 17% | 32.867 | 199.92 | 200 | 0分钟 | 0分钟 |  |  | 52.502 | 20.0127 A | 3.281 | 3.306 | 3.274 | 32mV | ON | ON | 电压1(V): 3.279; 电压2(V): 3.28; 电压3(V): 3.281; 电压4(V): 3.281; 电压5(V): 3.286; 电压6(V): 3.306; 电压7(V): 3.279; 电压8(V): 3.274; 电压9(V): 3.278; 电压10(V): 3.282; 电压11(V): 3.278; 电压12(V): 3.276; 电压13(V): 3.28; 电压14(V): 3.279; 电压15(V): 3.283; 电压16(V): 3.28; 温度1(℃): 22; 温度2(℃): 23; 温度3(℃): 22; 温度4(℃): 0 | 31 | 28
1723 | 2025-04-17 10:01:17 |  | 充电 | 0分钟 | 500分钟 | 3 | 17% | 32.879 | 199.92 | 200 | 0分钟 | 0分钟 |  |  | 52.5 | 20.0624 A | 3.281 | 3.306 | 3.274 | 32mV | ON | ON | 电压1(V): 3.279; 电压2(V): 3.28; 电压3(V): 3.282; 电压4(V): 3.281; 电压5(V): 3.286; 电压6(V): 3.306; 电压7(V): 3.279; 电压8(V): 3.274; 电压9(V): 3.277; 电压10(V): 3.282; 电压11(V): 3.278; 电压12(V): 3.275; 电压13(V): 3.28; 电压14(V): 3.278; 电压15(V): 3.283; 电压16(V): 3.28; 温度1(℃): 22; 温度2(℃): 23; 温度3(℃): 22; 温度4(℃): 0 | 31 | 30
1724 | 2025-04-17 10:01:19 |  | 充电 | 0分钟 | 498分钟 | 3 | 17% | 32.89 | 199.92 | 200 | 0分钟 | 0分钟 |  |  | 52.501 | 20.0981 A | 3.281 | 3.306 | 3.274 | 32mV | ON | ON | 电压1(V): 3.279; 电压2(V): 3.28; 电压3(V): 3.282; 电压4(V): 3.281; 电压5(V): 3.286; 电压6(V): 3.306; 电压7(V): 3.279; 电压8(V): 3.274; 电压9(V): 3.278; 电压10(V): 3.281; 电压11(V): 3.278; 电压12(V): 3.276; 电压13(V): 3.28; 电压14(V): 3.279; 电压15(V): 3.283; 电压16(V): 3.279; 温度1(℃): 22; 温度2(℃): 23; 温度3(℃): 22; 温度4(℃): 0 | 31 | 28
1725 | 2025-04-17 10:01:21 |  | 充电 | 0分钟 | 497分钟 | 3 | 17% | 32.901 | 199.92 | 200 | 0分钟 | 0分钟 |  |  | 52.503 | 20.1276 A | 3.281 | 3.307 | 3.274 | 32mV | ON | ON | 电压1(V): 3.28; 电压2(V): 3.28; 电压3(V): 3.281; 电压4(V): 3.282; 电压5(V): 3.286; 电压6(V): 3.307; 电压7(V): 3.278; 电压8(V): 3.274; 电压9(V): 3.277; 电压10(V): 3.282; 电压11(V): 3.278; 电压12(V): 3.275; 电压13(V): 3.28; 电压14(V): 3.279; 电压15(V): 3.284; 电压16(V): 3.28; 温度1(℃): 22; 温度2(℃): 22; 温度3(℃): 22; 温度4(℃): 0 | 31 | 29
1726 | 2025-04-17 10:01:23 |  | 充电 | 0分钟 | 498分钟 | 3 | 17% | 32.912 | 199.92 | 200 | 0分钟 | 0分钟 |  |  | 52.498 | 20.1059 A | 3.281 | 3.305 | 3.274 | 31mV | ON | ON | 电压1(V): 3.279; 电压2(V): 3.28; 电压3(V): 3.281; 电压4(V): 3.281; 电压5(V): 3.286; 电压6(V): 3.305; 电压7(V): 3.279; 电压8(V): 3.274; 电压9(V): 3.278; 电压10(V): 3.282; 电压11(V): 3.277; 电压12(V): 3.275; 电压13(V): 3.28; 电压14(V): 3.279; 电压15(V): 3.283; 电压16(V): 3.279; 温度1(℃): 22; 温度2(℃): 22; 温度3(℃): 22; 温度4(℃): 0 | 31 | 27
1727 | 2025-04-17 10:01:25 |  | 充电 | 0分钟 | 498分钟 | 3 | 17% | 32.923 | 199.92 | 200 | 0分钟 | 0分钟 |  |  | 52.504 | 20.0857 A | 3.281 | 3.305 | 3.275 | 29mV | ON | ON | 电压1(V): 3.279; 电压2(V): 3.28; 电压3(V): 3.282; 电压4(V): 3.282; 电压5(V): 3.286; 电压6(V): 3.305; 电压7(V): 3.279; 电压8(V): 3.275; 电压9(V): 3.277; 电压10(V): 3.282; 电压11(V): 3.278; 电压12(V): 3.276; 电压13(V): 3.28; 电压14(V): 3.28; 电压15(V): 3.283; 电压16(V): 3.28; 温度1(℃): 22; 温度2(℃): 22; 温度3(℃): 22; 温度4(℃): 0 | 31 | 28
1728 | 2025-04-17 10:01:27 |  | 充电 | 0分钟 | 499分钟 | 3 | 17% | 32.934 | 199.92 | 200 | 0分钟 | 0分钟 |  |  | 52.501 | 20.0733 A | 3.281 | 3.305 | 3.274 | 31mV | ON | ON | 电压1(V): 3.277; 电压2(V): 3.28; 电压3(V): 3.282; 电压4(V): 3.282; 电压5(V): 3.285; 电压6(V): 3.305; 电压7(V): 3.279; 电压8(V): 3.274; 电压9(V): 3.278; 电压10(V): 3.282; 电压11(V): 3.278; 电压12(V): 3.276; 电压13(V): 3.28; 电压14(V): 3.28; 电压15(V): 3.283; 电压16(V): 3.28; 温度1(℃): 22; 温度2(℃): 22; 温度3(℃): 22; 温度4(℃): 0 | 31 | 29
1729 | 2025-04-17 10:01:29 |  | 充电 | 0分钟 | 499分钟 | 3 | 17% | 32.94 | 199.92 | 200 | 0分钟 | 0分钟 |  |  | 52.5 | 20.0686 A | 3.281 | 3.305 | 3.274 | 31mV | ON | ON | 电压1(V): 3.275; 电压2(V): 3.28; 电压3(V): 3.282; 电压4(V): 3.282; 电压5(V): 3.286; 电压6(V): 3.305; 电压7(V): 3.28; 电压8(V): 3.274; 电压9(V): 3.278; 电压10(V): 3.282; 电压11(V): 3.277; 电压12(V): 3.276; 电压13(V): 3.281; 电压14(V): 3.279; 电压15(V): 3.283; 电压16(V): 3.28; 温度1(℃): 22; 温度2(℃): 22; 温度3(℃): 22; 温度4(℃): 0 | 31 | 25
1730 | 2025-04-17 10:01:31 |  | 充电 | 0分钟 | 498分钟 | 3 | 17% | 32.951 | 199.92 | 200 | 0分钟 | 0分钟 |  |  | 52.504 | 20.0733 A | 3.281 | 3.305 | 3.274 | 31mV | ON | ON | 电压1(V): 3.279; 电压2(V): 3.28; 电压3(V): 3.282; 电压4(V): 3.281; 电压5(V): 3.286; 电压6(V): 3.305; 电压7(V): 3.28; 电压8(V): 3.274; 电压9(V): 3.279; 电压10(V): 3.282; 电压11(V): 3.278; 电压12(V): 3.275; 电压13(V): 3.281; 电压14(V): 3.279; 电压15(V): 3.283; 电压16(V): 3.28; 温度1(℃): 22; 温度2(℃): 22; 温度3(℃): 22; 温度4(℃): 0 | 31 | 27
1731 | 2025-04-17 10:01:33 |  | 充电 | 0分钟 | 499分钟 | 3 | 17% | 32.962 | 199.92 | 200 | 0分钟 | 0分钟 |  |  | 52.501 | 20.0547 A | 3.281 | 3.305 | 3.274 | 31mV | ON | ON | 电压1(V): 3.278; 电压2(V): 3.28; 电压3(V): 3.282; 电压4(V): 3.282; 电压5(V): 3.286; 电压6(V): 3.305; 电压7(V): 3.279; 电压8(V): 3.274; 电压9(V): 3.279; 电压10(V): 3.282; 电压11(V): 3.278; 电压12(V): 3.275; 电压13(V): 3.279; 电压14(V): 3.279; 电压15(V): 3.283; 电压16(V): 3.28; 温度1(℃): 22; 温度2(℃): 22; 温度3(℃): 22; 温度4(℃): 0 | 30 | 26
1732 | 2025-04-17 10:01:35 |  | 充电 | 0分钟 | 499分钟 | 3 | 17% | 32.973 | 199.92 | 200 | 0分钟 | 0分钟 |  |  | 52.5 | 20.0485 A | 3.281 | 3.305 | 3.275 | 29mV | ON | ON | 电压1(V): 3.278; 电压2(V): 3.28; 电压3(V): 3.282; 电压4(V): 3.282; 电压5(V): 3.286; 电压6(V): 3.305; 电压7(V): 3.279; 电压8(V): 3.275; 电压9(V): 3.278; 电压10(V): 3.282; 电压11(V): 3.277; 电压12(V): 3.275; 电压13(V): 3.28; 电压14(V): 3.279; 电压15(V): 3.282; 电压16(V): 3.28; 温度1(℃): 22; 温度2(℃): 22; 温度3(℃): 22; 温度4(℃): 0 | 30 | 26
1733 | 2025-04-17 10:01:37 |  | 充电 | 0分钟 | 499分钟 | 3 | 17% | 32.985 | 199.92 | 200 | 0分钟 | 0分钟 |  |  | 52.499 | 20.0547 A | 3.281 | 3.305 | 3.273 | 32mV | ON | ON | 电压1(V): 3.273; 电压2(V): 3.28; 电压3(V): 3.282; 电压4(V): 3.282; 电压5(V): 3.286; 电压6(V): 3.305; 电压7(V): 3.279; 电压8(V): 3.275; 电压9(V): 3.279; 电压10(V): 3.282; 电压11(V): 3.277; 电压12(V): 3.276; 电压13(V): 3.28; 电压14(V): 3.279; 电压15(V): 3.284; 电压16(V): 3.28; 温度1(℃): 22; 温度2(℃): 22; 温度3(℃): 22; 温度4(℃): 0 | 31 | 27
1734 | 2025-04-17 10:01:39 |  | 充电 | 0分钟 | 499分钟 | 3 | 17% | 32.996 | 199.92 | 200 | 0分钟 | 0分钟 |  |  | 52.504 | 20.0329 A | 3.281 | 3.305 | 3.275 | 29mV | ON | ON | 电压1(V): 3.278; 电压2(V): 3.281; 电压3(V): 3.282; 电压4(V): 3.282; 电压5(V): 3.285; 电压6(V): 3.305; 电压7(V): 3.279; 电压8(V): 3.275; 电压9(V): 3.279; 电压10(V): 3.282; 电压11(V): 3.279; 电压12(V): 3.276; 电压13(V): 3.28; 电压14(V): 3.279; 电压15(V): 3.282; 电压16(V): 3.28; 温度1(℃): 22; 温度2(℃): 22; 温度3(℃): 22; 温度4(℃): 0 | 31 | 29
1735 | 2025-04-17 10:01:41 |  | 充电 | 0分钟 | 499分钟 | 3 | 17% | 33.007 | 199.92 | 200 | 0分钟 | 0分钟 |  |  | 52.507 | 20.0422 A | 3.281 | 3.305 | 3.275 | 29mV | ON | ON | 电压1(V): 3.279; 电压2(V): 3.28; 电压3(V): 3.281; 电压4(V): 3.282; 电压5(V): 3.287; 电压6(V): 3.305; 电压7(V): 3.279; 电压8(V): 3.275; 电压9(V): 3.279; 电压10(V): 3.282; 电压11(V): 3.278; 电压12(V): 3.276; 电压13(V): 3.28; 电压14(V): 3.28; 电压15(V): 3.284; 电压16(V): 3.28; 温度1(℃): 22; 温度2(℃): 22; 温度3(℃): 22; 温度4(℃): 0 | 31 | 29
1736 | 2025-04-17 10:01:43 |  | 充电 | 0分钟 | 500分钟 | 3 | 17% | 33.018 | 199.92 | 200 | 0分钟 | 0分钟 |  |  | 52.505 | 20.0500 A | 3.281 | 3.305 | 3.274 | 31mV | ON | ON | 电压1(V): 3.278; 电压2(V): 3.281; 电压3(V): 3.282; 电压4(V): 3.282; 电压5(V): 3.286; 电压6(V): 3.305; 电压7(V): 3.279; 电压8(V): 3.274; 电压9(V): 3.278; 电压10(V): 3.282; 电压11(V): 3.279; 电压12(V): 3.275; 电压13(V): 3.281; 电压14(V): 3.279; 电压15(V): 3.284; 电压16(V): 3.28; 温度1(℃): 22; 温度2(℃): 22; 温度3(℃): 22; 温度4(℃): 0 | 31 | 27
1737 | 2025-04-17 10:01:45 |  | 充电 | 0分钟 | 499分钟 | 3 | 17% | 33.029 | 199.92 | 200 | 0分钟 | 0分钟 |  |  | 52.506 | 20.0252 A | 3.281 | 3.305 | 3.275 | 29mV | ON | ON | 电压1(V): 3.278; 电压2(V): 3.281; 电压3(V): 3.282; 电压4(V): 3.282; 电压5(V): 3.286; 电压6(V): 3.305; 电压7(V): 3.28; 电压8(V): 3.275; 电压9(V): 3.278; 电压10(V): 3.282; 电压11(V): 3.278; 电压12(V): 3.275; 电压13(V): 3.281; 电压14(V): 3.279; 电压15(V): 3.284; 电压16(V): 3.28; 温度1(℃): 22; 温度2(℃): 22; 温度3(℃): 22; 温度4(℃): 0 | 31 | 28
1738 | 2025-04-17 10:01:47 |  | 充电 | 0分钟 | 499分钟 | 3 | 17% | 33.04 | 199.92 | 200 | 0分钟 | 0分钟 |  |  | 52.506 | 20.0112 A | 3.281 | 3.305 | 3.274 | 31mV | ON | ON | 电压1(V): 3.279; 电压2(V): 3.28; 电压3(V): 3.282; 电压4(V): 3.282; 电压5(V): 3.286; 电压6(V): 3.305; 电压7(V): 3.28; 电压8(V): 3.274; 电压9(V): 3.279; 电压10(V): 3.283; 电压11(V): 3.278; 电压12(V): 3.276; 电压13(V): 3.28; 电压14(V): 3.279; 电压15(V): 3.284; 电压16(V): 3.279; 温度1(℃): 22; 温度2(℃): 22; 温度3(℃): 22; 温度4(℃): 0 | 30 | 23
1739 | 2025-04-17 10:01:49 |  | 充电 | 0分钟 | 499分钟 | 3 | 17% | 33.051 | 199.92 | 200 | 0分钟 | 0分钟 |  |  | 52.51 | 20.0143 A | 3.281 | 3.305 | 3.275 | 29mV | ON | ON | 电压1(V): 3.28; 电压2(V): 3.281; 电压3(V): 3.282; 电压4(V): 3.282; 电压5(V): 3.287; 电压6(V): 3.305; 电压7(V): 3.28; 电压8(V): 3.275; 电压9(V): 3.279; 电压10(V): 3.282; 电压11(V): 3.278; 电压12(V): 3.276; 电压13(V): 3.28; 电压14(V): 3.28; 电压15(V): 3.283; 电压16(V): 3.28; 温度1(℃): 22; 温度2(℃): 22; 温度3(℃): 22; 温度4(℃): 0 | 31 | 26
1740 | 2025-04-17 10:01:51 |  | 充电 | 0分钟 | 500分钟 | 3 | 17% | 33.062 | 199.92 | 200 | 0分钟 | 0分钟 |  |  | 52.509 | 19.9755 A | 3.281 | 3.306 | 3.275 | 30mV | ON | ON | 电压1(V): 3.28; 电压2(V): 3.281; 电压3(V): 3.282; 电压4(V): 3.282; 电压5(V): 3.286; 电压6(V): 3.306; 电压7(V): 3.28; 电压8(V): 3.275; 电压9(V): 3.279; 电压10(V): 3.282; 电压11(V): 3.278; 电压12(V): 3.276; 电压13(V): 3.28; 电压14(V): 3.279; 电压15(V): 3.283; 电压16(V): 3.28; 温度1(℃): 22; 温度2(℃): 22; 温度3(℃): 22; 温度4(℃): 0 | 30 | 27
1741 | 2025-04-17 10:01:53 |  | 充电 | 0分钟 | 500分钟 | 3 | 17% | 33.074 | 199.92 | 200 | 0分钟 | 0分钟 |  |  | 52.513 | 19.9988 A | 3.282 | 3.306 | 3.274 | 32mV | ON | ON | 电压1(V): 3.28; 电压2(V): 3.28; 电压3(V): 3.282; 电压4(V): 3.282; 电压5(V): 3.287; 电压6(V): 3.306; 电压7(V): 3.28; 电压8(V): 3.274; 电压9(V): 3.279; 电压10(V): 3.282; 电压11(V): 3.278; 电压12(V): 3.277; 电压13(V): 3.281; 电压14(V): 3.281; 电压15(V): 3.283; 电压16(V): 3.281; 温度1(℃): 22; 温度2(℃): 22; 温度3(℃): 22; 温度4(℃): 0 | 31 | 27
1742 | 2025-04-17 10:01:55 |  | 充电 | 0分钟 | 500分钟 | 3 | 17% | 33.085 | 199.92 | 200 | 0分钟 | 0分钟 |  |  | 52.552 | 20.0159 A | 3.284 | 3.319 | 3.275 | 43mV | ON | ON | 电压1(V): 3.319; 电压2(V): 3.281; 电压3(V): 3.282; 电压4(V): 3.283; 电压5(V): 3.286; 电压6(V): 3.306; 电压7(V): 3.28; 电压8(V): 3.276; 电压9(V): 3.279; 电压10(V): 3.282; 电压11(V): 3.278; 电压12(V): 3.275; 电压13(V): 3.281; 电压14(V): 3.28; 电压15(V): 3.284; 电压16(V): 3.28; 温度1(℃): 22; 温度2(℃): 22; 温度3(℃): 22; 温度4(℃): 0 | 31 | 27
1743 | 2025-04-17 10:01:57 |  | 充电 | 0分钟 | 499分钟 | 3 | 17% | 33.096 | 199.92 | 200 | 0分钟 | 0分钟 |  |  | 52.512 | 20.0873 A | 3.282 | 3.305 | 3.276 | 29mV | ON | ON | 电压1(V): 3.28; 电压2(V): 3.28; 电压3(V): 3.282; 电压4(V): 3.282; 电压5(V): 3.286; 电压6(V): 3.305; 电压7(V): 3.28; 电压8(V): 3.276; 电压9(V): 3.279; 电压10(V): 3.283; 电压11(V): 3.279; 电压12(V): 3.276; 电压13(V): 3.28; 电压14(V): 3.28; 电压15(V): 3.284; 电压16(V): 3.28; 温度1(℃): 22; 温度2(℃): 22; 温度3(℃): 22; 温度4(℃): 0 | 31 | 29
1744 | 2025-04-17 10:01:59 |  | 充电 | 0分钟 | 498分钟 | 3 | 17% | 33.107 | 199.92 | 200 | 0分钟 | 0分钟 |  |  | 52.509 | 20.1059 A | 3.281 | 3.306 | 3.275 | 30mV | ON | ON | 电压1(V): 3.28; 电压2(V): 3.279; 电压3(V): 3.282; 电压4(V): 3.282; 电压5(V): 3.287; 电压6(V): 3.306; 电压7(V): 3.28; 电压8(V): 3.275; 电压9(V): 3.279; 电压10(V): 3.282; 电压11(V): 3.278; 电压12(V): 3.276; 电压13(V): 3.28; 电压14(V): 3.279; 电压15(V): 3.283; 电压16(V): 3.281; 温度1(℃): 22; 温度2(℃): 22; 温度3(℃): 22; 温度4(℃): 0 | 31 | 23
1745 | 2025-04-17 10:02:01 |  | 充电 | 0分钟 | 497分钟 | 3 | 17% | 33.118 | 199.92 | 200 | 0分钟 | 0分钟 |  |  | 52.509 | 20.1043 A | 3.281 | 3.305 | 3.275 | 29mV | ON | ON | 电压1(V): 3.28; 电压2(V): 3.28; 电压3(V): 3.282; 电压4(V): 3.283; 电压5(V): 3.286; 电压6(V): 3.305; 电压7(V): 3.28; 电压8(V): 3.275; 电压9(V): 3.279; 电压10(V): 3.282; 电压11(V): 3.278; 电压12(V): 3.275; 电压13(V): 3.28; 电压14(V): 3.28; 电压15(V): 3.284; 电压16(V): 3.28; 温度1(℃): 22; 温度2(℃): 22; 温度3(℃): 22; 温度4(℃): 0 | 31 | 35
1746 | 2025-04-17 10:02:03 |  | 充电 | 0分钟 | 497分钟 | 3 | 17% | 33.129 | 199.92 | 200 | 0分钟 | 0分钟 |  |  | 52.514 | 20.1137 A | 3.282 | 3.306 | 3.276 | 29mV | ON | ON | 电压1(V): 3.28; 电压2(V): 3.281; 电压3(V): 3.282; 电压4(V): 3.282; 电压5(V): 3.286; 电压6(V): 3.306; 电压7(V): 3.28; 电压8(V): 3.276; 电压9(V): 3.279; 电压10(V): 3.283; 电压11(V): 3.278; 电压12(V): 3.276; 电压13(V): 3.281; 电压14(V): 3.28; 电压15(V): 3.284; 电压16(V): 3.28; 温度1(℃): 22; 温度2(℃): 22; 温度3(℃): 22; 温度4(℃): 0 | 31 | 29
1747 | 2025-04-17 10:02:05 |  | 充电 | 0分钟 | 497分钟 | 3 | 17% | 33.14 | 199.92 | 200 | 0分钟 | 0分钟 |  |  | 52.515 | 20.1292 A | 3.282 | 3.305 | 3.276 | 29mV | ON | ON | 电压1(V): 3.28; 电压2(V): 3.281; 电压3(V): 3.283; 电压4(V): 3.283; 电压5(V): 3.286; 电压6(V): 3.305; 电压7(V): 3.28; 电压8(V): 3.276; 电压9(V): 3.279; 电压10(V): 3.283; 电压11(V): 3.278; 电压12(V): 3.276; 电压13(V): 3.281; 电压14(V): 3.28; 电压15(V): 3.284; 电压16(V): 3.28; 温度1(℃): 22; 温度2(℃): 22; 温度3(℃): 22; 温度4(℃): 0 | 31 | 27
1748 | 2025-04-17 10:02:07 |  | 充电 | 0分钟 | 497分钟 | 3 | 17% | 33.152 | 199.92 | 200 | 0分钟 | 0分钟 |  |  | 52.515 | 20.1183 A | 3.282 | 3.306 | 3.275 | 30mV | ON | ON | 电压1(V): 3.28; 电压2(V): 3.281; 电压3(V): 3.282; 电压4(V): 3.282; 电压5(V): 3.286; 电压6(V): 3.306; 电压7(V): 3.28; 电压8(V): 3.275; 电压9(V): 3.279; 电压10(V): 3.283; 电压11(V): 3.278; 电压12(V): 3.277; 电压13(V): 3.281; 电压14(V): 3.28; 电压15(V): 3.284; 电压16(V): 3.281; 温度1(℃): 22; 温度2(℃): 22; 温度3(℃): 22; 温度4(℃): 0 | 31 | 27
1749 | 2025-04-17 10:02:09 |  | 充电 | 0分钟 | 496分钟 | 3 | 17% | 33.163 | 199.92 | 200 | 0分钟 | 0分钟 |  |  | 52.513 | 20.1059 A | 3.282 | 3.305 | 3.276 | 29mV | ON | ON | 电压1(V): 3.28; 电压2(V): 3.282; 电压3(V): 3.282; 电压4(V): 3.282; 电压5(V): 3.286; 电压6(V): 3.305; 电压7(V): 3.28; 电压8(V): 3.276; 电压9(V): 3.279; 电压10(V): 3.283; 电压11(V): 3.278; 电压12(V): 3.276; 电压13(V): 3.28; 电压14(V): 3.28; 电压15(V): 3.284; 电压16(V): 3.28; 温度1(℃): 22; 温度2(℃): 22; 温度3(℃): 22; 温度4(℃): 0 | 30 | 27
1750 | 2025-04-17 10:02:11 |  | 充电 | 0分钟 | 497分钟 | 3 | 17% | 33.174 | 199.92 | 200 | 0分钟 | 0分钟 |  |  | 52.515 | 20.1261 A | 3.282 | 3.306 | 3.275 | 30mV | ON | ON | 电压1(V): 3.28; 电压2(V): 3.281; 电压3(V): 3.282; 电压4(V): 3.282; 电压5(V): 3.286; 电压6(V): 3.306; 电压7(V): 3.28; 电压8(V): 3.275; 电压9(V): 3.279; 电压10(V): 3.283; 电压11(V): 3.279; 电压12(V): 3.276; 电压13(V): 3.281; 电压14(V): 3.28; 电压15(V): 3.284; 电压16(V): 3.281; 温度1(℃): 22; 温度2(℃): 22; 温度3(℃): 22; 温度4(℃): 0 | 31 | 29
1751 | 2025-04-17 10:02:13 |  | 充电 | 0分钟 | 496分钟 | 3 | 17% | 33.185 | 199.92 | 200 | 0分钟 | 0分钟 |  |  | 52.518 | 20.1385 A | 3.282 | 3.306 | 3.275 | 30mV | ON | ON | 电压1(V): 3.28; 电压2(V): 3.282; 电压3(V): 3.282; 电压4(V): 3.283; 电压5(V): 3.286; 电压6(V): 3.306; 电压7(V): 3.28; 电压8(V): 3.275; 电压9(V): 3.279; 电压10(V): 3.283; 电压11(V): 3.279; 电压12(V): 3.276; 电压13(V): 3.281; 电压14(V): 3.28; 电压15(V): 3.285; 电压16(V): 3.281; 温度1(℃): 22; 温度2(℃): 22; 温度3(℃): 22; 温度4(℃): 0 | 31 | 27
1752 | 2025-04-17 10:02:15 |  | 充电 | 0分钟 | 497分钟 | 3 | 17% | 33.196 | 199.92 | 200 | 0分钟 | 0分钟 |  |  | 52.513 | 20.1214 A | 3.282 | 3.306 | 3.275 | 30mV | ON | ON | 电压1(V): 3.28; 电压2(V): 3.28; 电压3(V): 3.282; 电压4(V): 3.282; 电压5(V): 3.287; 电压6(V): 3.306; 电压7(V): 3.28; 电压8(V): 3.276; 电压9(V): 3.279; 电压10(V): 3.283; 电压11(V): 3.278; 电压12(V): 3.275; 电压13(V): 3.28; 电压14(V): 3.28; 电压15(V): 3.284; 电压16(V): 3.281; 温度1(℃): 22; 温度2(℃): 22; 温度3(℃): 22; 温度4(℃): 0 | 31 | 32
1753 | 2025-04-17 10:02:17 |  | 充电 | 0分钟 | 497分钟 | 3 | 17% | 33.208 | 199.92 | 200 | 0分钟 | 0分钟 |  |  | 52.516 | 20.1090 A | 3.282 | 3.305 | 3.275 | 29mV | ON | ON | 电压1(V): 3.28; 电压2(V): 3.281; 电压3(V): 3.283; 电压4(V): 3.282; 电压5(V): 3.287; 电压6(V): 3.305; 电压7(V): 3.28; 电压8(V): 3.275; 电压9(V): 3.279; 电压10(V): 3.283; 电压11(V): 3.279; 电压12(V): 3.277; 电压13(V): 3.281; 电压14(V): 3.28; 电压15(V): 3.284; 电压16(V): 3.28; 温度1(℃): 22; 温度2(℃): 22; 温度3(℃): 22; 温度4(℃): 0 | 31 | 26
1754 | 2025-04-17 10:02:19 |  | 充电 | 0分钟 | 497分钟 | 3 | 17% | 33.219 | 199.92 | 200 | 0分钟 | 0分钟 |  |  | 52.518 | 20.1012 A | 3.282 | 3.305 | 3.275 | 29mV | ON | ON | 电压1(V): 3.28; 电压2(V): 3.282; 电压3(V): 3.282; 电压4(V): 3.282; 电压5(V): 3.287; 电压6(V): 3.305; 电压7(V): 3.28; 电压8(V): 3.275; 电压9(V): 3.279; 电压10(V): 3.284; 电压11(V): 3.279; 电压12(V): 3.277; 电压13(V): 3.281; 电压14(V): 3.28; 电压15(V): 3.284; 电压16(V): 3.281; 温度1(℃): 22; 温度2(℃): 22; 温度3(℃): 22; 温度4(℃): 0 | 30 | 28
1755 | 2025-04-17 10:02:21 |  | 充电 | 0分钟 | 497分钟 | 3 | 17% | 33.23 | 199.92 | 200 | 0分钟 | 0分钟 |  |  | 52.515 | 20.0826 A | 3.282 | 3.306 | 3.276 | 29mV | ON | ON | 电压1(V): 3.28; 电压2(V): 3.281; 电压3(V): 3.282; 电压4(V): 3.282; 电压5(V): 3.287; 电压6(V): 3.306; 电压7(V): 3.28; 电压8(V): 3.276; 电压9(V): 3.279; 电压10(V): 3.283; 电压11(V): 3.279; 电压12(V): 3.276; 电压13(V): 3.28; 电压14(V): 3.28; 电压15(V): 3.283; 电压16(V): 3.281; 温度1(℃): 22; 温度2(℃): 22; 温度3(℃): 22; 温度4(℃): 0 | 30 | 29
1756 | 2025-04-17 10:02:23 |  | 充电 | 0分钟 | 498分钟 | 3 | 17% | 33.241 | 199.92 | 200 | 0分钟 | 0分钟 |  |  | 52.515 | 20.0702 A | 3.282 | 3.305 | 3.275 | 29mV | ON | ON | 电压1(V): 3.279; 电压2(V): 3.281; 电压3(V): 3.283; 电压4(V): 3.282; 电压5(V): 3.286; 电压6(V): 3.305; 电压7(V): 3.28; 电压8(V): 3.275; 电压9(V): 3.279; 电压10(V): 3.283; 电压11(V): 3.279; 电压12(V): 3.277; 电压13(V): 3.281; 电压14(V): 3.28; 电压15(V): 3.284; 电压16(V): 3.281; 温度1(℃): 22; 温度2(℃): 22; 温度3(℃): 22; 温度4(℃): 0 | 30 | 26
1757 | 2025-04-17 10:02:25 |  | 充电 | 0分钟 | 498分钟 | 3 | 17% | 33.252 | 199.92 | 200 | 0分钟 | 0分钟 |  |  | 52.515 | 20.0702 A | 3.282 | 3.306 | 3.275 | 30mV | ON | ON | 电压1(V): 3.28; 电压2(V): 3.281; 电压3(V): 3.282; 电压4(V): 3.282; 电压5(V): 3.287; 电压6(V): 3.306; 电压7(V): 3.28; 电压8(V): 3.275; 电压9(V): 3.278; 电压10(V): 3.283; 电压11(V): 3.279; 电压12(V): 3.277; 电压13(V): 3.281; 电压14(V): 3.28; 电压15(V): 3.283; 电压16(V): 3.281; 温度1(℃): 22; 温度2(℃): 22; 温度3(℃): 22; 温度4(℃): 0 | 31 | 29
1758 | 2025-04-17 10:02:27 |  | 充电 | 0分钟 | 498分钟 | 3 | 17% | 33.263 | 199.92 | 200 | 0分钟 | 0分钟 |  |  | 52.516 | 20.0748 A | 3.282 | 3.306 | 3.276 | 29mV | ON | ON | 电压1(V): 3.279; 电压2(V): 3.281; 电压3(V): 3.282; 电压4(V): 3.283; 电压5(V): 3.287; 电压6(V): 3.306; 电压7(V): 3.28; 电压8(V): 3.276; 电压9(V): 3.278; 电压10(V): 3.283; 电压11(V): 3.279; 电压12(V): 3.277; 电压13(V): 3.28; 电压14(V): 3.28; 电压15(V): 3.284; 电压16(V): 3.281; 温度1(℃): 22; 温度2(℃): 22; 温度3(℃): 22; 温度4(℃): 0 | 31 | 26
1759 | 2025-04-17 10:02:29 |  | 充电 | 0分钟 | 498分钟 | 3 | 17% | 33.274 | 199.92 | 200 | 0分钟 | 0分钟 |  |  | 52.518 | 20.0655 A | 3.282 | 3.306 | 3.276 | 29mV | ON | ON | 电压1(V): 3.279; 电压2(V): 3.281; 电压3(V): 3.283; 电压4(V): 3.283; 电压5(V): 3.286; 电压6(V): 3.306; 电压7(V): 3.28; 电压8(V): 3.276; 电压9(V): 3.279; 电压10(V): 3.283; 电压11(V): 3.279; 电压12(V): 3.277; 电压13(V): 3.281; 电压14(V): 3.28; 电压15(V): 3.284; 电压16(V): 3.281; 温度1(℃): 22; 温度2(℃): 22; 温度3(℃): 22; 温度4(℃): 0 | 31 | 26
1760 | 2025-04-17 10:02:31 |  | 充电 | 0分钟 | 498分钟 | 3 | 17% | 33.286 | 199.92 | 200 | 0分钟 | 0分钟 |  |  | 52.514 | 20.078 A | 3.282 | 3.306 | 3.275 | 30mV | ON | ON | 电压1(V): 3.275; 电压2(V): 3.281; 电压3(V): 3.283; 电压4(V): 3.283; 电压5(V): 3.287; 电压6(V): 3.306; 电压7(V): 3.28; 电压8(V): 3.276; 电压9(V): 3.28; 电压10(V): 3.283; 电压11(V): 3.278; 电压12(V): 3.276; 电压13(V): 3.281; 电压14(V): 3.28; 电压15(V): 3.284; 电压16(V): 3.281; 温度1(℃): 22; 温度2(℃): 22; 温度3(℃): 22; 温度4(℃): 0 | 31 | 26
1761 | 2025-04-17 10:02:33 |  | 充电 | 0分钟 | 497分钟 | 3 | 17% | 33.297 | 199.92 | 200 | 0分钟 | 0分钟 |  |  | 52.519 | 20.0422 A | 3.282 | 3.306 | 3.275 | 30mV | ON | ON | 电压1(V): 3.279; 电压2(V): 3.282; 电压3(V): 3.283; 电压4(V): 3.283; 电压5(V): 3.287; 电压6(V): 3.306; 电压7(V): 3.28; 电压8(V): 3.275; 电压9(V): 3.279; 电压10(V): 3.283; 电压11(V): 3.279; 电压12(V): 3.276; 电压13(V): 3.282; 电压14(V): 3.28; 电压15(V): 3.284; 电压16(V): 3.281; 温度1(℃): 22; 温度2(℃): 22; 温度3(℃): 22; 温度4(℃): 0 | 32 | 28
1762 | 2025-04-17 10:02:35 |  | 充电 | 0分钟 | 498分钟 | 3 | 17% | 33.308 | 199.92 | 200 | 0分钟 | 0分钟 |  |  | 52.515 | 20.0329 A | 3.282 | 3.306 | 3.275 | 30mV | ON | ON | 电压1(V): 3.279; 电压2(V): 3.281; 电压3(V): 3.283; 电压4(V): 3.283; 电压5(V): 3.287; 电压6(V): 3.306; 电压7(V): 3.279; 电压8(V): 3.275; 电压9(V): 3.279; 电压10(V): 3.283; 电压11(V): 3.278; 电压12(V): 3.276; 电压13(V): 3.281; 电压14(V): 3.28; 电压15(V): 3.284; 电压16(V): 3.281; 温度1(℃): 22; 温度2(℃): 22; 温度3(℃): 22; 温度4(℃): 0 | 32 | 27
1763 | 2025-04-17 10:02:37 |  | 充电 | 0分钟 | 499分钟 | 3 | 17% | 33.319 | 199.92 | 200 | 0分钟 | 0分钟 |  |  | 52.518 | 20.0298 A | 3.282 | 3.305 | 3.276 | 29mV | ON | ON | 电压1(V): 3.281; 电压2(V): 3.281; 电压3(V): 3.283; 电压4(V): 3.283; 电压5(V): 3.286; 电压6(V): 3.305; 电压7(V): 3.28; 电压8(V): 3.276; 电压9(V): 3.279; 电压10(V): 3.283; 电压11(V): 3.279; 电压12(V): 3.276; 电压13(V): 3.281; 电压14(V): 3.28; 电压15(V): 3.284; 电压16(V): 3.281; 温度1(℃): 22; 温度2(℃): 22; 温度3(℃): 22; 温度4(℃): 0 | 30 | 26
1764 | 2025-04-17 10:02:39 |  | 充电 | 0分钟 | 499分钟 | 3 | 17% | 33.33 | 199.92 | 200 | 0分钟 | 0分钟 |  |  | 52.524 | 19.9910 A | 3.282 | 3.307 | 3.276 | 30mV | ON | ON | 电压1(V): 3.281; 电压2(V): 3.282; 电压3(V): 3.283; 电压4(V): 3.283; 电压5(V): 3.287; 电压6(V): 3.307; 电压7(V): 3.281; 电压8(V): 3.276; 电压9(V): 3.279; 电压10(V): 3.283; 电压11(V): 3.279; 电压12(V): 3.277; 电压13(V): 3.281; 电压14(V): 3.28; 电压15(V): 3.284; 电压16(V): 3.281; 温度1(℃): 22; 温度2(℃): 22; 温度3(℃): 22; 温度4(℃): 0 | 31 | 26
1765 | 2025-04-17 10:02:41 |  | 充电 | 0分钟 | 499分钟 | 3 | 17% | 33.341 | 199.92 | 200 | 0分钟 | 0分钟 |  |  | 52.525 | 20.0205 A | 3.282 | 3.306 | 3.277 | 29mV | ON | ON | 电压1(V): 3.281; 电压2(V): 3.281; 电压3(V): 3.283; 电压4(V): 3.283; 电压5(V): 3.287; 电压6(V): 3.306; 电压7(V): 3.28; 电压8(V): 3.277; 电压9(V): 3.28; 电压10(V): 3.283; 电压11(V): 3.279; 电压12(V): 3.277; 电压13(V): 3.282; 电压14(V): 3.281; 电压15(V): 3.284; 电压16(V): 3.281; 温度1(℃): 22; 温度2(℃): 22; 温度3(℃): 22; 温度4(℃): 0 | 30 | 27
1766 | 2025-04-17 10:02:43 |  | 充电 | 0分钟 | 499分钟 | 3 | 17% | 33.352 | 199.92 | 200 | 0分钟 | 0分钟 |  |  | 52.525 | 20.0391 A | 3.282 | 3.307 | 3.276 | 30mV | ON | ON | 电压1(V): 3.281; 电压2(V): 3.281; 电压3(V): 3.283; 电压4(V): 3.283; 电压5(V): 3.287; 电压6(V): 3.307; 电压7(V): 3.281; 电压8(V): 3.276; 电压9(V): 3.28; 电压10(V): 3.283; 电压11(V): 3.279; 电压12(V): 3.277; 电压13(V): 3.281; 电压14(V): 3.28; 电压15(V): 3.284; 电压16(V): 3.282; 温度1(℃): 22; 温度2(℃): 22; 温度3(℃): 22; 温度4(℃): 0 | 29 | 28
1767 | 2025-04-17 10:02:45 |  | 充电 | 0分钟 | 497分钟 | 3 | 17% | 33.364 | 199.92 | 200 | 0分钟 | 0分钟 |  |  | 52.523 | 20.0811 A | 3.282 | 3.307 | 3.276 | 30mV | ON | ON | 电压1(V): 3.28; 电压2(V): 3.282; 电压3(V): 3.283; 电压4(V): 3.283; 电压5(V): 3.287; 电压6(V): 3.307; 电压7(V): 3.28; 电压8(V): 3.276; 电压9(V): 3.279; 电压10(V): 3.282; 电压11(V): 3.28; 电压12(V): 3.277; 电压13(V): 3.281; 电压14(V): 3.281; 电压15(V): 3.284; 电压16(V): 3.281; 温度1(℃): 22; 温度2(℃): 22; 温度3(℃): 22; 温度4(℃): 0 | 31 | 23
1768 | 2025-04-17 10:02:47 |  | 充电 | 0分钟 | 496分钟 | 3 | 17% | 33.375 | 199.92 | 200 | 0分钟 | 0分钟 |  |  | 52.523 | 20.1354 A | 3.282 | 3.306 | 3.276 | 29mV | ON | ON | 电压1(V): 3.28; 电压2(V): 3.282; 电压3(V): 3.282; 电压4(V): 3.282; 电压5(V): 3.287; 电压6(V): 3.306; 电压7(V): 3.281; 电压8(V): 3.276; 电压9(V): 3.28; 电压10(V): 3.283; 电压11(V): 3.279; 电压12(V): 3.277; 电压13(V): 3.282; 电压14(V): 3.28; 电压15(V): 3.284; 电压16(V): 3.282; 温度1(℃): 22; 温度2(℃): 22; 温度3(℃): 22; 温度4(℃): 0 | 30 | 29
1769 | 2025-04-17 10:02:49 |  | 充电 | 0分钟 | 496分钟 | 3 | 17% | 33.386 | 199.92 | 200 | 0分钟 | 0分钟 |  |  | 52.521 | 20.1354 A | 3.282 | 3.305 | 3.275 | 29mV | ON | ON | 电压1(V): 3.28; 电压2(V): 3.282; 电压3(V): 3.282; 电压4(V): 3.283; 电压5(V): 3.287; 电压6(V): 3.305; 电压7(V): 3.28; 电压8(V): 3.275; 电压9(V): 3.279; 电压10(V): 3.284; 电压11(V): 3.279; 电压12(V): 3.277; 电压13(V): 3.281; 电压14(V): 3.281; 电压15(V): 3.285; 电压16(V): 3.281; 温度1(℃): 22; 温度2(℃): 22; 温度3(℃): 22; 温度4(℃): 0 | 30 | 30
1770 | 2025-04-17 10:02:51 |  | 充电 | 0分钟 | 496分钟 | 3 | 17% | 33.397 | 199.92 | 200 | 0分钟 | 0分钟 |  |  | 52.523 | 20.1261 A | 3.282 | 3.307 | 3.276 | 30mV | ON | ON | 电压1(V): 3.28; 电压2(V): 3.282; 电压3(V): 3.283; 电压4(V): 3.283; 电压5(V): 3.287; 电压6(V): 3.307; 电压7(V): 3.28; 电压8(V): 3.276; 电压9(V): 3.279; 电压10(V): 3.283; 电压11(V): 3.279; 电压12(V): 3.277; 电压13(V): 3.281; 电压14(V): 3.281; 电压15(V): 3.284; 电压16(V): 3.281; 温度1(℃): 22; 温度2(℃): 22; 温度3(℃): 22; 温度4(℃): 0 | 31 | 29
1771 | 2025-04-17 10:02:53 |  | 充电 | 0分钟 | 496分钟 | 3 | 17% | 33.408 | 199.92 | 200 | 0分钟 | 0分钟 |  |  | 52.53 | 20.1090 A | 3.283 | 3.306 | 3.276 | 29mV | ON | ON | 电压1(V): 3.28; 电压2(V): 3.282; 电压3(V): 3.284; 电压4(V): 3.284; 电压5(V): 3.287; 电压6(V): 3.306; 电压7(V): 3.281; 电压8(V): 3.276; 电压9(V): 3.28; 电压10(V): 3.284; 电压11(V): 3.28; 电压12(V): 3.277; 电压13(V): 3.282; 电压14(V): 3.28; 电压15(V): 3.285; 电压16(V): 3.282; 温度1(℃): 22; 温度2(℃): 22; 温度3(℃): 22; 温度4(℃): 0 | 32 | 29
1772 | 2025-04-17 10:02:55 |  | 充电 | 0分钟 | 496分钟 | 3 | 17% | 33.419 | 199.92 | 200 | 0分钟 | 0分钟 |  |  | 52.531 | 20.0997 A | 3.283 | 3.306 | 3.277 | 29mV | ON | ON | 电压1(V): 3.281; 电压2(V): 3.282; 电压3(V): 3.284; 电压4(V): 3.284; 电压5(V): 3.287; 电压6(V): 3.306; 电压7(V): 3.281; 电压8(V): 3.277; 电压9(V): 3.28; 电压10(V): 3.284; 电压11(V): 3.279; 电压12(V): 3.277; 电压13(V): 3.282; 电压14(V): 3.281; 电压15(V): 3.285; 电压16(V): 3.281; 温度1(℃): 22; 温度2(℃): 22; 温度3(℃): 22; 温度4(℃): 0 | 31 | 30
1773 | 2025-04-17 10:02:57 |  | 充电 | 0分钟 | 497分钟 | 3 | 17% | 33.431 | 199.92 | 200 | 0分钟 | 0分钟 |  |  | 52.526 | 20.0842 A | 3.282 | 3.306 | 3.276 | 29mV | ON | ON | 电压1(V): 3.28; 电压2(V): 3.283; 电压3(V): 3.283; 电压4(V): 3.283; 电压5(V): 3.287; 电压6(V): 3.306; 电压7(V): 3.28; 电压8(V): 3.276; 电压9(V): 3.28; 电压10(V): 3.284; 电压11(V): 3.28; 电压12(V): 3.277; 电压13(V): 3.281; 电压14(V): 3.28; 电压15(V): 3.285; 电压16(V): 3.281; 温度1(℃): 22; 温度2(℃): 22; 温度3(℃): 22; 温度4(℃): 0 | 30 | 23
1774 | 2025-04-17 10:02:59 |  | 充电 | 0分钟 | 496分钟 | 3 | 17% | 33.442 | 199.92 | 200 | 0分钟 | 0分钟 |  |  | 52.526 | 20.0981 A | 3.282 | 3.306 | 3.276 | 29mV | ON | ON | 电压1(V): 3.28; 电压2(V): 3.282; 电压3(V): 3.283; 电压4(V): 3.283; 电压5(V): 3.288; 电压6(V): 3.306; 电压7(V): 3.281; 电压8(V): 3.276; 电压9(V): 3.28; 电压10(V): 3.283; 电压11(V): 3.279; 电压12(V): 3.277; 电压13(V): 3.281; 电压14(V): 3.281; 电压15(V): 3.285; 电压16(V): 3.281; 温度1(℃): 22; 温度2(℃): 22; 温度3(℃): 22; 温度4(℃): 0 | 30 | 27
1775 | 2025-04-17 10:03:01 |  | 充电 | 0分钟 | 497分钟 | 3 | 17% | 33.453 | 199.92 | 200 | 0分钟 | 0分钟 |  |  | 52.526 | 20.0873 A | 3.282 | 3.306 | 3.276 | 29mV | ON | ON | 电压1(V): 3.281; 电压2(V): 3.281; 电压3(V): 3.283; 电压4(V): 3.283; 电压5(V): 3.287; 电压6(V): 3.306; 电压7(V): 3.281; 电压8(V): 3.276; 电压9(V): 3.279; 电压10(V): 3.283; 电压11(V): 3.28; 电压12(V): 3.277; 电压13(V): 3.282; 电压14(V): 3.28; 电压15(V): 3.285; 电压16(V): 3.282; 温度1(℃): 22; 温度2(℃): 22; 温度3(℃): 22; 温度4(℃): 0 | 30 | 28
1776 | 2025-04-17 10:03:03 |  | 充电 | 0分钟 | 496分钟 | 3 | 17% | 33.464 | 199.92 | 200 | 0分钟 | 0分钟 |  |  | 52.525 | 20.1075 A | 3.282 | 3.306 | 3.275 | 30mV | ON | ON | 电压1(V): 3.28; 电压2(V): 3.282; 电压3(V): 3.283; 电压4(V): 3.284; 电压5(V): 3.287; 电压6(V): 3.306; 电压7(V): 3.28; 电压8(V): 3.275; 电压9(V): 3.28; 电压10(V): 3.284; 电压11(V): 3.279; 电压12(V): 3.277; 电压13(V): 3.282; 电压14(V): 3.28; 电压15(V): 3.285; 电压16(V): 3.281; 温度1(℃): 22; 温度2(℃): 22; 温度3(℃): 22; 温度4(℃): 0 | 30 | 28
1777 | 2025-04-17 10:03:05 |  | 充电 | 0分钟 | 496分钟 | 3 | 17% | 33.475 | 199.92 | 200 | 0分钟 | 0分钟 |  |  | 52.527 | 20.0950 A | 3.282 | 3.306 | 3.276 | 29mV | ON | ON | 电压1(V): 3.281; 电压2(V): 3.282; 电压3(V): 3.283; 电压4(V): 3.284; 电压5(V): 3.287; 电压6(V): 3.306; 电压7(V): 3.281; 电压8(V): 3.276; 电压9(V): 3.28; 电压10(V): 3.284; 电压11(V): 3.279; 电压12(V): 3.277; 电压13(V): 3.281; 电压14(V): 3.28; 电压15(V): 3.285; 电压16(V): 3.281; 温度1(℃): 22; 温度2(℃): 22; 温度3(℃): 22; 温度4(℃): 0 | 30 | 26
1778 | 2025-04-17 10:03:08 |  | 充电 | 0分钟 | 496分钟 | 3 | 17% | 33.481 | 199.92 | 200 | 0分钟 | 0分钟 |  |  | 52.529 | 20.0453 A | 3.283 | 3.307 | 3.277 | 29mV | ON | ON | 电压1(V): 3.281; 电压2(V): 3.282; 电压3(V): 3.283; 电压4(V): 3.283; 电压5(V): 3.287; 电压6(V): 3.307; 电压7(V): 3.28; 电压8(V): 3.277; 电压9(V): 3.28; 电压10(V): 3.284; 电压11(V): 3.28; 电压12(V): 3.277; 电压13(V): 3.281; 电压14(V): 3.281; 电压15(V): 3.285; 电压16(V): 3.281; 温度1(℃): 22; 温度2(℃): 22; 温度3(℃): 22; 温度4(℃): 0 | 30 | 31
1779 | 2025-04-17 10:03:10 |  | 充电 | 0分钟 | 497分钟 | 3 | 17% | 33.492 | 199.92 | 200 | 0分钟 | 0分钟 |  |  | 52.532 | 20.1028 A | 3.283 | 3.306 | 3.277 | 29mV | ON | ON | 电压1(V): 3.281; 电压2(V): 3.282; 电压3(V): 3.283; 电压4(V): 3.284; 电压5(V): 3.288; 电压6(V): 3.306; 电压7(V): 3.281; 电压8(V): 3.277; 电压9(V): 3.28; 电压10(V): 3.283; 电压11(V): 3.279; 电压12(V): 3.278; 电压13(V): 3.282; 电压14(V): 3.281; 电压15(V): 3.285; 电压16(V): 3.282; 温度1(℃): 22; 温度2(℃): 22; 温度3(℃): 22; 温度4(℃): 0 | 31 | 27
1780 | 2025-04-17 10:03:12 |  | 充电 | 0分钟 | 496分钟 | 3 | 17% | 33.503 | 199.92 | 200 | 0分钟 | 0分钟 |  |  | 52.531 | 20.0329 A | 3.283 | 3.307 | 3.276 | 30mV | ON | ON | 电压1(V): 3.281; 电压2(V): 3.282; 电压3(V): 3.284; 电压4(V): 3.283; 电压5(V): 3.287; 电压6(V): 3.307; 电压7(V): 3.281; 电压8(V): 3.276; 电压9(V): 3.28; 电压10(V): 3.283; 电压11(V): 3.28; 电压12(V): 3.277; 电压13(V): 3.282; 电压14(V): 3.281; 电压15(V): 3.285; 电压16(V): 3.282; 温度1(℃): 22; 温度2(℃): 22; 温度3(℃): 22; 温度4(℃): 0 | 30 | 26
1781 | 2025-04-17 10:03:14 |  | 充电 | 0分钟 | 497分钟 | 3 | 17% | 33.514 | 199.92 | 200 | 0分钟 | 0分钟 |  |  | 52.531 | 20.0360 A | 3.283 | 3.306 | 3.276 | 29mV | ON | ON | 电压1(V): 3.281; 电压2(V): 3.282; 电压3(V): 3.284; 电压4(V): 3.283; 电压5(V): 3.287; 电压6(V): 3.306; 电压7(V): 3.281; 电压8(V): 3.276; 电压9(V): 3.28; 电压10(V): 3.284; 电压11(V): 3.28; 电压12(V): 3.277; 电压13(V): 3.282; 电压14(V): 3.281; 电压15(V): 3.285; 电压16(V): 3.282; 温度1(℃): 22; 温度2(℃): 22; 温度3(℃): 22; 温度4(℃): 0 | 31 | 30
1782 | 2025-04-17 10:03:16 |  | 充电 | 0分钟 | 498分钟 | 3 | 17% | 33.525 | 199.92 | 200 | 0分钟 | 0分钟 |  |  | 52.533 | 20.0174 A | 3.283 | 3.306 | 3.277 | 29mV | ON | ON | 电压1(V): 3.281; 电压2(V): 3.282; 电压3(V): 3.284; 电压4(V): 3.283; 电压5(V): 3.288; 电压6(V): 3.306; 电压7(V): 3.28; 电压8(V): 3.277; 电压9(V): 3.28; 电压10(V): 3.284; 电压11(V): 3.28; 电压12(V): 3.277; 电压13(V): 3.282; 电压14(V): 3.282; 电压15(V): 3.285; 电压16(V): 3.282; 温度1(℃): 22; 温度2(℃): 22; 温度3(℃): 22; 温度4(℃): 0 | 30 | 28
1783 | 2025-04-17 10:03:18 |  | 充电 | 0分钟 | 499分钟 | 3 | 17% | 33.537 | 199.92 | 200 | 0分钟 | 0分钟 |  |  | 52.529 | 20.0050 A | 3.283 | 3.306 | 3.276 | 29mV | ON | ON | 电压1(V): 3.28; 电压2(V): 3.282; 电压3(V): 3.283; 电压4(V): 3.284; 电压5(V): 3.288; 电压6(V): 3.306; 电压7(V): 3.281; 电压8(V): 3.276; 电压9(V): 3.28; 电压10(V): 3.284; 电压11(V): 3.279; 电压12(V): 3.278; 电压13(V): 3.281; 电压14(V): 3.28; 电压15(V): 3.286; 电压16(V): 3.281; 温度1(℃): 22; 温度2(℃): 22; 温度3(℃): 22; 温度4(℃): 0 | 30 | 29
1784 | 2025-04-17 10:03:20 |  | 充电 | 0分钟 | 498分钟 | 3 | 17% | 33.548 | 199.92 | 200 | 0分钟 | 0分钟 |  |  | 52.529 | 20.0407 A | 3.283 | 3.307 | 3.277 | 29mV | ON | ON | 电压1(V): 3.281; 电压2(V): 3.282; 电压3(V): 3.283; 电压4(V): 3.284; 电压5(V): 3.288; 电压6(V): 3.307; 电压7(V): 3.281; 电压8(V): 3.277; 电压9(V): 3.28; 电压10(V): 3.283; 电压11(V): 3.279; 电压12(V): 3.277; 电压13(V): 3.281; 电压14(V): 3.28; 电压15(V): 3.285; 电压16(V): 3.281; 温度1(℃): 22; 温度2(℃): 22; 温度3(℃): 22; 温度4(℃): 0 | 31 | 28
1785 | 2025-04-17 10:03:22 |  | 充电 | 0分钟 | 497分钟 | 3 | 17% | 33.559 | 199.92 | 200 | 0分钟 | 0分钟 |  |  | 52.527 | 20.1090 A | 3.282 | 3.307 | 3.276 | 30mV | ON | ON | 电压1(V): 3.279; 电压2(V): 3.282; 电压3(V): 3.283; 电压4(V): 3.284; 电压5(V): 3.287; 电压6(V): 3.307; 电压7(V): 3.281; 电压8(V): 3.276; 电压9(V): 3.279; 电压10(V): 3.284; 电压11(V): 3.28; 电压12(V): 3.277; 电压13(V): 3.281; 电压14(V): 3.281; 电压15(V): 3.284; 电压16(V): 3.282; 温度1(℃): 22; 温度2(℃): 22; 温度3(℃): 22; 温度4(℃): 0 | 31 | 29
1786 | 2025-04-17 10:03:24 |  | 充电 | 0分钟 | 497分钟 | 3 | 17% | 33.57 | 199.92 | 200 | 0分钟 | 0分钟 |  |  | 52.53 | 20.0562 A | 3.283 | 3.306 | 3.276 | 29mV | ON | ON | 电压1(V): 3.281; 电压2(V): 3.282; 电压3(V): 3.283; 电压4(V): 3.284; 电压5(V): 3.287; 电压6(V): 3.306; 电压7(V): 3.281; 电压8(V): 3.276; 电压9(V): 3.279; 电压10(V): 3.284; 电压11(V): 3.28; 电压12(V): 3.278; 电压13(V): 3.282; 电压14(V): 3.281; 电压15(V): 3.285; 电压16(V): 3.281; 温度1(℃): 22; 温度2(℃): 22; 温度3(℃): 22; 温度4(℃): 0 | 31 | 27
1787 | 2025-04-17 10:03:26 |  | 充电 | 0分钟 | 495分钟 | 3 | 17% | 33.581 | 199.92 | 200 | 0分钟 | 0分钟 |  |  | 52.532 | 20.1152 A | 3.283 | 3.306 | 3.276 | 29mV | ON | ON | 电压1(V): 3.281; 电压2(V): 3.282; 电压3(V): 3.284; 电压4(V): 3.284; 电压5(V): 3.288; 电压6(V): 3.306; 电压7(V): 3.281; 电压8(V): 3.276; 电压9(V): 3.28; 电压10(V): 3.284; 电压11(V): 3.28; 电压12(V): 3.277; 电压13(V): 3.282; 电压14(V): 3.281; 电压15(V): 3.285; 电压16(V): 3.281; 温度1(℃): 22; 温度2(℃): 22; 温度3(℃): 22; 温度4(℃): 0 | 31 | 26
1788 | 2025-04-17 10:03:28 |  | 充电 | 0分钟 | 494分钟 | 3 | 17% | 33.592 | 199.92 | 200 | 0分钟 | 0分钟 |  |  | 52.538 | 20.1385 A | 3.283 | 3.306 | 3.277 | 29mV | ON | ON | 电压1(V): 3.282; 电压2(V): 3.283; 电压3(V): 3.284; 电压4(V): 3.284; 电压5(V): 3.288; 电压6(V): 3.306; 电压7(V): 3.281; 电压8(V): 3.277; 电压9(V): 3.28; 电压10(V): 3.285; 电压11(V): 3.28; 电压12(V): 3.278; 电压13(V): 3.282; 电压14(V): 3.281; 电压15(V): 3.285; 电压16(V): 3.282; 温度1(℃): 22; 温度2(℃): 22; 温度3(℃): 22; 温度4(℃): 0 | 31 | 26
1789 | 2025-04-17 10:03:30 |  | 充电 | 0分钟 | 497分钟 | 3 | 17% | 33.603 | 199.92 | 200 | 0分钟 | 0分钟 |  |  | 52.536 | 20.0298 A | 3.283 | 3.307 | 3.277 | 29mV | ON | ON | 电压1(V): 3.281; 电压2(V): 3.282; 电压3(V): 3.284; 电压4(V): 3.284; 电压5(V): 3.287; 电压6(V): 3.307; 电压7(V): 3.281; 电压8(V): 3.277; 电压9(V): 3.28; 电压10(V): 3.284; 电压11(V): 3.28; 电压12(V): 3.278; 电压13(V): 3.282; 电压14(V): 3.281; 电压15(V): 3.286; 电压16(V): 3.282; 温度1(℃): 22; 温度2(℃): 22; 温度3(℃): 22; 温度4(℃): 0 | 31 | 24
1790 | 2025-04-17 10:03:32 |  | 充电 | 0分钟 | 497分钟 | 3 | 17% | 33.615 | 199.92 | 200 | 0分钟 | 0分钟 |  |  | 52.538 | 20.0857 A | 3.283 | 3.307 | 3.277 | 29mV | ON | ON | 电压1(V): 3.281; 电压2(V): 3.282; 电压3(V): 3.284; 电压4(V): 3.284; 电压5(V): 3.287; 电压6(V): 3.307; 电压7(V): 3.282; 电压8(V): 3.277; 电压9(V): 3.28; 电压10(V): 3.284; 电压11(V): 3.28; 电压12(V): 3.278; 电压13(V): 3.283; 电压14(V): 3.282; 电压15(V): 3.285; 电压16(V): 3.282; 温度1(℃): 22; 温度2(℃): 22; 温度3(℃): 22; 温度4(℃): 0 | 30 | 27
1791 | 2025-04-17 10:03:34 |  | 充电 | 0分钟 | 496分钟 | 3 | 17% | 33.626 | 199.92 | 200 | 0分钟 | 0分钟 |  |  | 52.54 | 20.1261 A | 3.283 | 3.307 | 3.277 | 29mV | ON | ON | 电压1(V): 3.282; 电压2(V): 3.282; 电压3(V): 3.284; 电压4(V): 3.285; 电压5(V): 3.288; 电压6(V): 3.307; 电压7(V): 3.281; 电压8(V): 3.277; 电压9(V): 3.281; 电压10(V): 3.284; 电压11(V): 3.28; 电压12(V): 3.278; 电压13(V): 3.282; 电压14(V): 3.282; 电压15(V): 3.285; 电压16(V): 3.282; 温度1(℃): 22; 温度2(℃): 22; 温度3(℃): 22; 温度4(℃): 0 | 30 | 28
1792 | 2025-04-17 10:03:36 |  | 充电 | 0分钟 | 495分钟 | 3 | 17% | 33.637 | 199.92 | 200 | 0分钟 | 0分钟 |  |  | 52.541 | 20.1680 A | 3.283 | 3.307 | 3.277 | 29mV | ON | ON | 电压1(V): 3.282; 电压2(V): 3.283; 电压3(V): 3.284; 电压4(V): 3.284; 电压5(V): 3.288; 电压6(V): 3.307; 电压7(V): 3.282; 电压8(V): 3.277; 电压9(V): 3.28; 电压10(V): 3.285; 电压11(V): 3.281; 电压12(V): 3.278; 电压13(V): 3.282; 电压14(V): 3.282; 电压15(V): 3.285; 电压16(V): 3.281; 温度1(℃): 22; 温度2(℃): 22; 温度3(℃): 22; 温度4(℃): 0 | 31 | 29
1793 | 2025-04-17 10:03:38 |  | 充电 | 0分钟 | 496分钟 | 3 | 17% | 33.648 | 199.92 | 200 | 0分钟 | 0分钟 |  |  | 52.54 | 20.0873 A | 3.283 | 3.307 | 3.277 | 29mV | ON | ON | 电压1(V): 3.282; 电压2(V): 3.283; 电压3(V): 3.284; 电压4(V): 3.284; 电压5(V): 3.288; 电压6(V): 3.307; 电压7(V): 3.282; 电压8(V): 3.277; 电压9(V): 3.28; 电压10(V): 3.285; 电压11(V): 3.28; 电压12(V): 3.277; 电压13(V): 3.282; 电压14(V): 3.281; 电压15(V): 3.286; 电压16(V): 3.282; 温度1(℃): 22; 温度2(℃): 22; 温度3(℃): 22; 温度4(℃): 0 | 30 | 29
1794 | 2025-04-17 10:03:40 |  | 充电 | 0分钟 | 497分钟 | 3 | 17% | 33.659 | 199.92 | 200 | 0分钟 | 0分钟 |  |  | 52.538 | 20.0516 A | 3.283 | 3.307 | 3.277 | 29mV | ON | ON | 电压1(V): 3.28; 电压2(V): 3.282; 电压3(V): 3.284; 电压4(V): 3.285; 电压5(V): 3.288; 电压6(V): 3.307; 电压7(V): 3.281; 电压8(V): 3.277; 电压9(V): 3.28; 电压10(V): 3.285; 电压11(V): 3.281; 电压12(V): 3.277; 电压13(V): 3.282; 电压14(V): 3.282; 电压15(V): 3.285; 电压16(V): 3.282; 温度1(℃): 22; 温度2(℃): 22; 温度3(℃): 22; 温度4(℃): 0 | 30 | 25
1795 | 2025-04-17 10:03:42 |  | 充电 | 0分钟 | 496分钟 | 3 | 17% | 33.67 | 199.92 | 200 | 0分钟 | 0分钟 |  |  | 52.536 | 20.1307 A | 3.283 | 3.307 | 3.276 | 30mV | ON | ON | 电压1(V): 3.281; 电压2(V): 3.282; 电压3(V): 3.284; 电压4(V): 3.284; 电压5(V): 3.288; 电压6(V): 3.307; 电压7(V): 3.281; 电压8(V): 3.276; 电压9(V): 3.28; 电压10(V): 3.284; 电压11(V): 3.28; 电压12(V): 3.278; 电压13(V): 3.282; 电压14(V): 3.282; 电压15(V): 3.285; 电压16(V): 3.282; 温度1(℃): 22; 温度2(℃): 22; 温度3(℃): 22; 温度4(℃): 0 | 30 | 25
1796 | 2025-04-17 10:03:44 |  | 充电 | 0分钟 | 495分钟 | 3 | 17% | 33.682 | 199.92 | 200 | 0分钟 | 0分钟 |  |  | 52.539 | 20.1059 A | 3.283 | 3.307 | 3.277 | 29mV | ON | ON | 电压1(V): 3.282; 电压2(V): 3.282; 电压3(V): 3.284; 电压4(V): 3.284; 电压5(V): 3.288; 电压6(V): 3.307; 电压7(V): 3.281; 电压8(V): 3.277; 电压9(V): 3.281; 电压10(V): 3.285; 电压11(V): 3.28; 电压12(V): 3.278; 电压13(V): 3.282; 电压14(V): 3.281; 电压15(V): 3.285; 电压16(V): 3.282; 温度1(℃): 22; 温度2(℃): 22; 温度3(℃): 22; 温度4(℃): 0 | 31 | 26
1797 | 2025-04-17 10:03:46 |  | 充电 | 0分钟 | 494分钟 | 3 | 17% | 33.693 | 199.92 | 200 | 0分钟 | 0分钟 |  |  | 52.539 | 20.1261 A | 3.283 | 3.307 | 3.277 | 29mV | ON | ON | 电压1(V): 3.282; 电压2(V): 3.282; 电压3(V): 3.284; 电压4(V): 3.284; 电压5(V): 3.288; 电压6(V): 3.307; 电压7(V): 3.282; 电压8(V): 3.277; 电压9(V): 3.281; 电压10(V): 3.284; 电压11(V): 3.28; 电压12(V): 3.278; 电压13(V): 3.282; 电压14(V): 3.281; 电压15(V): 3.285; 电压16(V): 3.282; 温度1(℃): 22; 温度2(℃): 22; 温度3(℃): 22; 温度4(℃): 0 | 31 | 29
1798 | 2025-04-17 10:03:48 |  | 充电 | 0分钟 | 496分钟 | 3 | 17% | 33.704 | 199.92 | 200 | 0分钟 | 0分钟 |  |  | 52.539 | 19.9972 A | 3.283 | 3.307 | 3.277 | 29mV | ON | ON | 电压1(V): 3.282; 电压2(V): 3.283; 电压3(V): 3.284; 电压4(V): 3.284; 电压5(V): 3.288; 电压6(V): 3.307; 电压7(V): 3.282; 电压8(V): 3.277; 电压9(V): 3.28; 电压10(V): 3.284; 电压11(V): 3.28; 电压12(V): 3.278; 电压13(V): 3.282; 电压14(V): 3.281; 电压15(V): 3.285; 电压16(V): 3.282; 温度1(℃): 22; 温度2(℃): 22; 温度3(℃): 22; 温度4(℃): 0 | 31 | 29
1799 | 2025-04-17 10:03:50 |  | 充电 | 0分钟 | 497分钟 | 3 | 17% | 33.715 | 199.92 | 200 | 0分钟 | 0分钟 |  |  | 52.542 | 20.0236 A | 3.283 | 3.307 | 3.277 | 29mV | ON | ON | 电压1(V): 3.282; 电压2(V): 3.283; 电压3(V): 3.284; 电压4(V): 3.284; 电压5(V): 3.288; 电压6(V): 3.307; 电压7(V): 3.281; 电压8(V): 3.277; 电压9(V): 3.281; 电压10(V): 3.285; 电压11(V): 3.28; 电压12(V): 3.278; 电压13(V): 3.282; 电压14(V): 3.282; 电压15(V): 3.286; 电压16(V): 3.282; 温度1(℃): 22; 温度2(℃): 22; 温度3(℃): 22; 温度4(℃): 0 | 30 | 28
1800 | 2025-04-17 10:03:52 |  | 充电 | 0分钟 | 496分钟 | 3 | 17% | 33.726 | 199.92 | 200 | 0分钟 | 0分钟 |  |  | 52.543 | 20.0764 A | 3.283 | 3.307 | 3.277 | 29mV | ON | ON | 电压1(V): 3.281; 电压2(V): 3.283; 电压3(V): 3.285; 电压4(V): 3.284; 电压5(V): 3.289; 电压6(V): 3.307; 电压7(V): 3.281; 电压8(V): 3.277; 电压9(V): 3.281; 电压10(V): 3.285; 电压11(V): 3.28; 电压12(V): 3.278; 电压13(V): 3.283; 电压14(V): 3.281; 电压15(V): 3.286; 电压16(V): 3.282; 温度1(℃): 22; 温度2(℃): 22; 温度3(℃): 22; 温度4(℃): 0 | 30 | 29
1801 | 2025-04-17 10:03:54 |  | 充电 | 0分钟 | 496分钟 | 3 | 17% | 33.737 | 199.92 | 200 | 0分钟 | 0分钟 |  |  | 52.542 | 20.1059 A | 3.283 | 3.307 | 3.277 | 29mV | ON | ON | 电压1(V): 3.281; 电压2(V): 3.282; 电压3(V): 3.285; 电压4(V): 3.285; 电压5(V): 3.288; 电压6(V): 3.307; 电压7(V): 3.281; 电压8(V): 3.277; 电压9(V): 3.281; 电压10(V): 3.285; 电压11(V): 3.28; 电压12(V): 3.278; 电压13(V): 3.283; 电压14(V): 3.281; 电压15(V): 3.286; 电压16(V): 3.282; 温度1(℃): 22; 温度2(℃): 22; 温度3(℃): 22; 温度4(℃): 0 | 30 | 32
1802 | 2025-04-17 10:03:56 |  | 充电 | 0分钟 | 495分钟 | 3 | 17% | 33.749 | 199.92 | 200 | 0分钟 | 0分钟 |  |  | 52.545 | 20.1059 A | 3.284 | 3.307 | 3.278 | 28mV | ON | ON | 电压1(V): 3.282; 电压2(V): 3.283; 电压3(V): 3.284; 电压4(V): 3.284; 电压5(V): 3.289; 电压6(V): 3.307; 电压7(V): 3.282; 电压8(V): 3.278; 电压9(V): 3.281; 电压10(V): 3.285; 电压11(V): 3.28; 电压12(V): 3.278; 电压13(V): 3.282; 电压14(V): 3.282; 电压15(V): 3.286; 电压16(V): 3.282; 温度1(℃): 22; 温度2(℃): 22; 温度3(℃): 22; 温度4(℃): 0 | 31 | 28
1803 | 2025-04-17 10:03:58 |  | 充电 | 0分钟 | 495分钟 | 3 | 17% | 33.76 | 199.92 | 200 | 0分钟 | 0分钟 |  |  | 52.54 | 20.0919 A | 3.283 | 3.307 | 3.277 | 29mV | ON | ON | 电压1(V): 3.282; 电压2(V): 3.282; 电压3(V): 3.284; 电压4(V): 3.284; 电压5(V): 3.288; 电压6(V): 3.307; 电压7(V): 3.282; 电压8(V): 3.277; 电压9(V): 3.28; 电压10(V): 3.285; 电压11(V): 3.28; 电压12(V): 3.278; 电压13(V): 3.282; 电压14(V): 3.282; 电压15(V): 3.285; 电压16(V): 3.282; 温度1(℃): 22; 温度2(℃): 22; 温度3(℃): 22; 温度4(℃): 0 | 31 | 27
1804 | 2025-04-17 10:04:00 |  | 充电 | 0分钟 | 495分钟 | 3 | 17% | 33.771 | 199.92 | 200 | 0分钟 | 0分钟 |  |  | 52.542 | 20.1106 A | 3.283 | 3.307 | 3.277 | 29mV | ON | ON | 电压1(V): 3.281; 电压2(V): 3.283; 电压3(V): 3.284; 电压4(V): 3.285; 电压5(V): 3.288; 电压6(V): 3.307; 电压7(V): 3.282; 电压8(V): 3.277; 电压9(V): 3.281; 电压10(V): 3.284; 电压11(V): 3.28; 电压12(V): 3.278; 电压13(V): 3.283; 电压14(V): 3.281; 电压15(V): 3.286; 电压16(V): 3.282; 温度1(℃): 22; 温度2(℃): 22; 温度3(℃): 22; 温度4(℃): 0 | 31 | 26
1805 | 2025-04-17 10:04:02 |  | 充电 | 0分钟 | 494分钟 | 3 | 17% | 33.782 | 199.92 | 200 | 0分钟 | 0分钟 |  |  | 52.545 | 20.1463 A | 3.284 | 3.308 | 3.278 | 29mV | ON | ON | 电压1(V): 3.282; 电压2(V): 3.283; 电压3(V): 3.285; 电压4(V): 3.284; 电压5(V): 3.288; 电压6(V): 3.308; 电压7(V): 3.282; 电压8(V): 3.278; 电压9(V): 3.281; 电压10(V): 3.285; 电压11(V): 3.28; 电压12(V): 3.278; 电压13(V): 3.282; 电压14(V): 3.282; 电压15(V): 3.285; 电压16(V): 3.282; 温度1(℃): 22; 温度2(℃): 22; 温度3(℃): 22; 温度4(℃): 0 | 31 | 27
1806 | 2025-04-17 10:04:04 |  | 充电 | 0分钟 | 493分钟 | 3 | 17% | 33.793 | 199.92 | 200 | 0分钟 | 0分钟 |  |  | 52.546 | 20.1463 A | 3.284 | 3.307 | 3.277 | 29mV | ON | ON | 电压1(V): 3.282; 电压2(V): 3.283; 电压3(V): 3.285; 电压4(V): 3.284; 电压5(V): 3.288; 电压6(V): 3.307; 电压7(V): 3.282; 电压8(V): 3.277; 电压9(V): 3.281; 电压10(V): 3.285; 电压11(V): 3.28; 电压12(V): 3.278; 电压13(V): 3.283; 电压14(V): 3.282; 电压15(V): 3.286; 电压16(V): 3.283; 温度1(℃): 22; 温度2(℃): 22; 温度3(℃): 22; 温度4(℃): 0 | 30 | 29
1807 | 2025-04-17 10:04:06 |  | 充电 | 0分钟 | 493分钟 | 3 | 17% | 33.805 | 199.92 | 200 | 0分钟 | 0分钟 |  |  | 52.545 | 20.1168 A | 3.284 | 3.307 | 3.277 | 29mV | ON | ON | 电压1(V): 3.282; 电压2(V): 3.283; 电压3(V): 3.284; 电压4(V): 3.284; 电压5(V): 3.288; 电压6(V): 3.307; 电压7(V): 3.282; 电压8(V): 3.277; 电压9(V): 3.281; 电压10(V): 3.285; 电压11(V): 3.281; 电压12(V): 3.279; 电压13(V): 3.282; 电压14(V): 3.282; 电压15(V): 3.286; 电压16(V): 3.282; 温度1(℃): 22; 温度2(℃): 22; 温度3(℃): 22; 温度4(℃): 0 | 30 | 25
1808 | 2025-04-17 10:04:08 |  | 充电 | 0分钟 | 494分钟 | 3 | 17% | 33.816 | 199.92 | 200 | 0分钟 | 0分钟 |  |  | 52.547 | 20.1540 A | 3.284 | 3.308 | 3.277 | 31mV | ON | ON | 电压1(V): 3.282; 电压2(V): 3.284; 电压3(V): 3.284; 电压4(V): 3.284; 电压5(V): 3.289; 电压6(V): 3.308; 电压7(V): 3.282; 电压8(V): 3.277; 电压9(V): 3.281; 电压10(V): 3.284; 电压11(V): 3.281; 电压12(V): 3.278; 电压13(V): 3.283; 电压14(V): 3.282; 电压15(V): 3.286; 电压16(V): 3.282; 温度1(℃): 22; 温度2(℃): 22; 温度3(℃): 22; 温度4(℃): 0 | 30 | 26
1809 | 2025-04-17 10:04:10 |  | 充电 | 0分钟 | 495分钟 | 3 | 17% | 33.827 | 199.92 | 200 | 0分钟 | 0分钟 |  |  | 52.546 | 20.2022 A | 3.284 | 3.307 | 3.278 | 28mV | ON | ON | 电压1(V): 3.282; 电压2(V): 3.283; 电压3(V): 3.284; 电压4(V): 3.285; 电压5(V): 3.289; 电压6(V): 3.307; 电压7(V): 3.282; 电压8(V): 3.278; 电压9(V): 3.281; 电压10(V): 3.284; 电压11(V): 3.28; 电压12(V): 3.278; 电压13(V): 3.282; 电压14(V): 3.282; 电压15(V): 3.286; 电压16(V): 3.283; 温度1(℃): 22; 温度2(℃): 23; 温度3(℃): 22; 温度4(℃): 0 | 31 | 26
1810 | 2025-04-17 10:04:12 |  | 充电 | 0分钟 | 493分钟 | 3 | 17% | 33.838 | 199.92 | 200 | 0分钟 | 0分钟 |  |  | 52.547 | 20.1354 A | 3.284 | 3.308 | 3.278 | 29mV | ON | ON | 电压1(V): 3.282; 电压2(V): 3.283; 电压3(V): 3.284; 电压4(V): 3.285; 电压5(V): 3.289; 电压6(V): 3.308; 电压7(V): 3.282; 电压8(V): 3.278; 电压9(V): 3.281; 电压10(V): 3.284; 电压11(V): 3.281; 电压12(V): 3.278; 电压13(V): 3.282; 电压14(V): 3.281; 电压15(V): 3.286; 电压16(V): 3.283; 温度1(℃): 22; 温度2(℃): 23; 温度3(℃): 22; 温度4(℃): 0 | 31 | 26
1811 | 2025-04-17 10:04:14 |  | 充电 | 0分钟 | 494分钟 | 3 | 17% | 33.849 | 199.92 | 200 | 0分钟 | 0分钟 |  |  | 52.548 | 20.1540 A | 3.284 | 3.307 | 3.277 | 29mV | ON | ON | 电压1(V): 3.282; 电压2(V): 3.283; 电压3(V): 3.285; 电压4(V): 3.285; 电压5(V): 3.289; 电压6(V): 3.307; 电压7(V): 3.282; 电压8(V): 3.277; 电压9(V): 3.281; 电压10(V): 3.285; 电压11(V): 3.281; 电压12(V): 3.278; 电压13(V): 3.283; 电压14(V): 3.282; 电压15(V): 3.286; 电压16(V): 3.282; 温度1(℃): 22; 温度2(℃): 23; 温度3(℃): 23; 温度4(℃): 0 | 31 | 28
1812 | 2025-04-17 10:04:16 |  | 充电 | 0分钟 | 494分钟 | 3 | 17% | 33.86 | 199.92 | 200 | 0分钟 | 0分钟 |  |  | 52.55 | 20.1587 A | 3.284 | 3.307 | 3.277 | 29mV | ON | ON | 电压1(V): 3.282; 电压2(V): 3.283; 电压3(V): 3.285; 电压4(V): 3.285; 电压5(V): 3.289; 电压6(V): 3.307; 电压7(V): 3.282; 电压8(V): 3.277; 电压9(V): 3.281; 电压10(V): 3.285; 电压11(V): 3.281; 电压12(V): 3.279; 电压13(V): 3.283; 电压14(V): 3.282; 电压15(V): 3.286; 电压16(V): 3.283; 温度1(℃): 22; 温度2(℃): 23; 温度3(℃): 23; 温度4(℃): 0 | 31 | 28
1813 | 2025-04-17 10:04:18 |  | 充电 | 0分钟 | 495分钟 | 3 | 17% | 33.872 | 199.92 | 200 | 0分钟 | 0分钟 |  |  | 52.548 | 20.1338 A | 3.284 | 3.308 | 3.277 | 31mV | ON | ON | 电压1(V): 3.282; 电压2(V): 3.283; 电压3(V): 3.284; 电压4(V): 3.285; 电压5(V): 3.288; 电压6(V): 3.308; 电压7(V): 3.282; 电压8(V): 3.277; 电压9(V): 3.281; 电压10(V): 3.285; 电压11(V): 3.281; 电压12(V): 3.278; 电压13(V): 3.283; 电压14(V): 3.282; 电压15(V): 3.286; 电压16(V): 3.283; 温度1(℃): 22; 温度2(℃): 23; 温度3(℃): 23; 温度4(℃): 0 | 30 | 28
1814 | 2025-04-17 10:04:20 |  | 充电 | 0分钟 | 494分钟 | 3 | 17% | 33.883 | 199.92 | 200 | 0分钟 | 0分钟 |  |  | 52.551 | 20.0981 A | 3.284 | 3.307 | 3.277 | 29mV | ON | ON | 电压1(V): 3.282; 电压2(V): 3.283; 电压3(V): 3.285; 电压4(V): 3.285; 电压5(V): 3.289; 电压6(V): 3.307; 电压7(V): 3.282; 电压8(V): 3.277; 电压9(V): 3.281; 电压10(V): 3.286; 电压11(V): 3.281; 电压12(V): 3.278; 电压13(V): 3.283; 电压14(V): 3.283; 电压15(V): 3.286; 电压16(V): 3.283; 温度1(℃): 23; 温度2(℃): 23; 温度3(℃): 23; 温度4(℃): 0 | 30 | 28
1815 | 2025-04-17 10:04:22 |  | 充电 | 0分钟 | 495分钟 | 3 | 17% | 33.894 | 199.92 | 200 | 0分钟 | 0分钟 |  |  | 52.55 | 20.0795 A | 3.284 | 3.308 | 3.277 | 31mV | ON | ON | 电压1(V): 3.282; 电压2(V): 3.284; 电压3(V): 3.285; 电压4(V): 3.285; 电压5(V): 3.289; 电压6(V): 3.308; 电压7(V): 3.282; 电压8(V): 3.277; 电压9(V): 3.281; 电压10(V): 3.285; 电压11(V): 3.281; 电压12(V): 3.278; 电压13(V): 3.283; 电压14(V): 3.282; 电压15(V): 3.286; 电压16(V): 3.282; 温度1(℃): 23; 温度2(℃): 23; 温度3(℃): 23; 温度4(℃): 0 | 31 | 27
1816 | 2025-04-17 10:04:24 |  | 充电 | 0分钟 | 494分钟 | 3 | 17% | 33.905 | 199.92 | 200 | 0分钟 | 0分钟 |  |  | 52.549 | 20.1121 A | 3.284 | 3.307 | 3.277 | 29mV | ON | ON | 电压1(V): 3.282; 电压2(V): 3.283; 电压3(V): 3.285; 电压4(V): 3.285; 电压5(V): 3.289; 电压6(V): 3.307; 电压7(V): 3.282; 电压8(V): 3.277; 电压9(V): 3.281; 电压10(V): 3.285; 电压11(V): 3.28; 电压12(V): 3.279; 电压13(V): 3.283; 电压14(V): 3.282; 电压15(V): 3.286; 电压16(V): 3.283; 温度1(℃): 23; 温度2(℃): 23; 温度3(℃): 23; 温度4(℃): 0 | 31 | 26
1817 | 2025-04-17 10:04:26 |  | 充电 | 0分钟 | 494分钟 | 3 | 17% | 33.916 | 199.92 | 200 | 0分钟 | 0分钟 |  |  | 52.551 | 20.1137 A | 3.284 | 3.307 | 3.278 | 28mV | ON | ON | 电压1(V): 3.281; 电压2(V): 3.283; 电压3(V): 3.285; 电压4(V): 3.285; 电压5(V): 3.289; 电压6(V): 3.307; 电压7(V): 3.282; 电压8(V): 3.278; 电压9(V): 3.281; 电压10(V): 3.285; 电压11(V): 3.281; 电压12(V): 3.279; 电压13(V): 3.283; 电压14(V): 3.282; 电压15(V): 3.287; 电压16(V): 3.283; 温度1(℃): 23; 温度2(℃): 23; 温度3(℃): 23; 温度4(℃): 0 | 31 | 29
1818 | 2025-04-17 10:04:28 |  | 充电 | 0分钟 | 494分钟 | 3 | 17% | 33.928 | 199.92 | 200 | 0分钟 | 0分钟 |  |  | 52.552 | 20.0857 A | 3.284 | 3.308 | 3.278 | 29mV | ON | ON | 电压1(V): 3.282; 电压2(V): 3.283; 电压3(V): 3.285; 电压4(V): 3.285; 电压5(V): 3.289; 电压6(V): 3.308; 电压7(V): 3.282; 电压8(V): 3.278; 电压9(V): 3.281; 电压10(V): 3.285; 电压11(V): 3.281; 电压12(V): 3.279; 电压13(V): 3.283; 电压14(V): 3.282; 电压15(V): 3.286; 电压16(V): 3.283; 温度1(℃): 23; 温度2(℃): 23; 温度3(℃): 23; 温度4(℃): 0 | 31 | 29
1819 | 2025-04-17 10:04:30 |  | 充电 | 0分钟 | 494分钟 | 3 | 17% | 33.939 | 199.92 | 200 | 0分钟 | 0分钟 |  |  | 52.547 | 20.1261 A | 3.284 | 3.307 | 3.277 | 29mV | ON | ON | 电压1(V): 3.281; 电压2(V): 3.283; 电压3(V): 3.285; 电压4(V): 3.285; 电压5(V): 3.289; 电压6(V): 3.307; 电压7(V): 3.283; 电压8(V): 3.277; 电压9(V): 3.281; 电压10(V): 3.285; 电压11(V): 3.28; 电压12(V): 3.278; 电压13(V): 3.282; 电压14(V): 3.282; 电压15(V): 3.286; 电压16(V): 3.283; 温度1(℃): 23; 温度2(℃): 23; 温度3(℃): 23; 温度4(℃): 0 | 31 | 30
1820 | 2025-04-17 10:04:32 |  | 充电 | 0分钟 | 494分钟 | 3 | 17% | 33.95 | 199.92 | 200 | 0分钟 | 0分钟 |  |  | 52.549 | 20.1183 A | 3.284 | 3.307 | 3.277 | 29mV | ON | ON | 电压1(V): 3.282; 电压2(V): 3.283; 电压3(V): 3.285; 电压4(V): 3.285; 电压5(V): 3.289; 电压6(V): 3.307; 电压7(V): 3.282; 电压8(V): 3.277; 电压9(V): 3.281; 电压10(V): 3.285; 电压11(V): 3.281; 电压12(V): 3.278; 电压13(V): 3.283; 电压14(V): 3.282; 电压15(V): 3.286; 电压16(V): 3.283; 温度1(℃): 23; 温度2(℃): 23; 温度3(℃): 23; 温度4(℃): 0 | 31 | 30
1821 | 2025-04-17 10:04:34 |  | 充电 | 0分钟 | 495分钟 | 3 | 17% | 33.961 | 199.92 | 200 | 0分钟 | 0分钟 |  |  | 52.55 | 20.1137 A | 3.284 | 3.307 | 3.278 | 28mV | ON | ON | 电压1(V): 3.282; 电压2(V): 3.283; 电压3(V): 3.285; 电压4(V): 3.285; 电压5(V): 3.289; 电压6(V): 3.307; 电压7(V): 3.282; 电压8(V): 3.278; 电压9(V): 3.281; 电压10(V): 3.285; 电压11(V): 3.28; 电压12(V): 3.279; 电压13(V): 3.284; 电压14(V): 3.282; 电压15(V): 3.285; 电压16(V): 3.283; 温度1(℃): 23; 温度2(℃): 23; 温度3(℃): 23; 温度4(℃): 0 | 30 | 29
1822 | 2025-04-17 10:04:36 |  | 充电 | 0分钟 | 495分钟 | 3 | 17% | 33.972 | 199.92 | 200 | 0分钟 | 0分钟 |  |  | 52.551 | 20.1075 A | 3.284 | 3.307 | 3.277 | 29mV | ON | ON | 电压1(V): 3.283; 电压2(V): 3.284; 电压3(V): 3.285; 电压4(V): 3.285; 电压5(V): 3.288; 电压6(V): 3.307; 电压7(V): 3.282; 电压8(V): 3.277; 电压9(V): 3.281; 电压10(V): 3.285; 电压11(V): 3.281; 电压12(V): 3.279; 电压13(V): 3.283; 电压14(V): 3.282; 电压15(V): 3.286; 电压16(V): 3.283; 温度1(℃): 23; 温度2(℃): 23; 温度3(℃): 23; 温度4(℃): 0 | 30 | 27
1823 | 2025-04-17 10:04:38 |  | 充电 | 0分钟 | 495分钟 | 3 | 17% | 33.983 | 199.92 | 200 | 0分钟 | 0分钟 |  |  | 52.552 | 20.0950 A | 3.284 | 3.308 | 3.277 | 31mV | ON | ON | 电压1(V): 3.282; 电压2(V): 3.284; 电压3(V): 3.285; 电压4(V): 3.285; 电压5(V): 3.289; 电压6(V): 3.308; 电压7(V): 3.282; 电压8(V): 3.277; 电压9(V): 3.281; 电压10(V): 3.285; 电压11(V): 3.281; 电压12(V): 3.279; 电压13(V): 3.283; 电压14(V): 3.282; 电压15(V): 3.286; 电压16(V): 3.283; 温度1(℃): 23; 温度2(℃): 23; 温度3(℃): 23; 温度4(℃): 0 | 31 | 27
1824 | 2025-04-17 10:04:40 |  | 充电 | 0分钟 | 495分钟 | 3 | 17% | 33.995 | 199.92 | 200 | 0分钟 | 0分钟 |  |  | 52.553 | 20.1075 A | 3.284 | 3.308 | 3.277 | 31mV | ON | ON | 电压1(V): 3.282; 电压2(V): 3.283; 电压3(V): 3.285; 电压4(V): 3.285; 电压5(V): 3.289; 电压6(V): 3.308; 电压7(V): 3.283; 电压8(V): 3.277; 电压9(V): 3.281; 电压10(V): 3.285; 电压11(V): 3.281; 电压12(V): 3.279; 电压13(V): 3.283; 电压14(V): 3.283; 电压15(V): 3.286; 电压16(V): 3.283; 温度1(℃): 23; 温度2(℃): 23; 温度3(℃): 23; 温度4(℃): 0 | 31 | 26
1825 | 2025-04-17 10:04:42 |  | 充电 | 0分钟 | 496分钟 | 3 | 18% | 34.006 | 199.92 | 200 | 0分钟 | 0分钟 |  |  | 52.548 | 20.0671 A | 3.284 | 3.308 | 3.277 | 31mV | ON | ON | 电压1(V): 3.28; 电压2(V): 3.283; 电压3(V): 3.285; 电压4(V): 3.285; 电压5(V): 3.289; 电压6(V): 3.308; 电压7(V): 3.282; 电压8(V): 3.277; 电压9(V): 3.281; 电压10(V): 3.285; 电压11(V): 3.281; 电压12(V): 3.278; 电压13(V): 3.283; 电压14(V): 3.282; 电压15(V): 3.286; 电压16(V): 3.283; 温度1(℃): 23; 温度2(℃): 23; 温度3(℃): 23; 温度4(℃): 0 | 30 | 29
1826 | 2025-04-17 10:04:44 |  | 充电 | 0分钟 | 496分钟 | 3 | 18% | 34.017 | 199.92 | 200 | 0分钟 | 0分钟 |  |  | 52.556 | 20.0516 A | 3.284 | 3.308 | 3.278 | 29mV | ON | ON | 电压1(V): 3.282; 电压2(V): 3.284; 电压3(V): 3.285; 电压4(V): 3.286; 电压5(V): 3.29; 电压6(V): 3.308; 电压7(V): 3.283; 电压8(V): 3.278; 电压9(V): 3.281; 电压10(V): 3.285; 电压11(V): 3.281; 电压12(V): 3.278; 电压13(V): 3.283; 电压14(V): 3.282; 电压15(V): 3.287; 电压16(V): 3.283; 温度1(℃): 23; 温度2(℃): 23; 温度3(℃): 23; 温度4(℃): 0 | 32 | 29
1827 | 2025-04-17 10:04:46 |  | 充电 | 0分钟 | 496分钟 | 3 | 18% | 34.022 | 199.92 | 200 | 0分钟 | 0分钟 |  |  | 52.554 | 20.0624 A | 3.284 | 3.307 | 3.278 | 28mV | ON | ON | 电压1(V): 3.282; 电压2(V): 3.284; 电压3(V): 3.285; 电压4(V): 3.285; 电压5(V): 3.289; 电压6(V): 3.307; 电压7(V): 3.282; 电压8(V): 3.278; 电压9(V): 3.282; 电压10(V): 3.285; 电压11(V): 3.282; 电压12(V): 3.279; 电压13(V): 3.283; 电压14(V): 3.282; 电压15(V): 3.286; 电压16(V): 3.283; 温度1(℃): 23; 温度2(℃): 23; 温度3(℃): 23; 温度4(℃): 0 | 31 | 29
1828 | 2025-04-17 10:04:48 |  | 充电 | 0分钟 | 495分钟 | 3 | 18% | 34.034 | 199.92 | 200 | 0分钟 | 0分钟 |  |  | 52.554 | 20.0842 A | 3.284 | 3.308 | 3.278 | 29mV | ON | ON | 电压1(V): 3.283; 电压2(V): 3.283; 电压3(V): 3.285; 电压4(V): 3.285; 电压5(V): 3.289; 电压6(V): 3.308; 电压7(V): 3.282; 电压8(V): 3.278; 电压9(V): 3.282; 电压10(V): 3.285; 电压11(V): 3.281; 电压12(V): 3.279; 电压13(V): 3.283; 电压14(V): 3.282; 电压15(V): 3.286; 电压16(V): 3.283; 温度1(℃): 23; 温度2(℃): 23; 温度3(℃): 23; 温度4(℃): 0 | 30 | 27
1829 | 2025-04-17 10:04:50 |  | 充电 | 0分钟 | 496分钟 | 3 | 18% | 34.045 | 199.92 | 200 | 0分钟 | 0分钟 |  |  | 52.553 | 20.0671 A | 3.284 | 3.308 | 3.278 | 29mV | ON | ON | 电压1(V): 3.282; 电压2(V): 3.284; 电压3(V): 3.285; 电压4(V): 3.285; 电压5(V): 3.289; 电压6(V): 3.308; 电压7(V): 3.282; 电压8(V): 3.278; 电压9(V): 3.281; 电压10(V): 3.285; 电压11(V): 3.281; 电压12(V): 3.279; 电压13(V): 3.283; 电压14(V): 3.282; 电压15(V): 3.286; 电压16(V): 3.283; 温度1(℃): 23; 温度2(℃): 23; 温度3(℃): 23; 温度4(℃): 0 | 30 | 29
1830 | 2025-04-17 10:04:52 |  | 充电 | 0分钟 | 496分钟 | 3 | 18% | 34.056 | 199.92 | 200 | 0分钟 | 0分钟 |  |  | 52.556 | 20.0438 A | 3.284 | 3.307 | 3.279 | 27mV | ON | ON | 电压1(V): 3.282; 电压2(V): 3.283; 电压3(V): 3.285; 电压4(V): 3.285; 电压5(V): 3.29; 电压6(V): 3.307; 电压7(V): 3.282; 电压8(V): 3.279; 电压9(V): 3.282; 电压10(V): 3.286; 电压11(V): 3.281; 电压12(V): 3.279; 电压13(V): 3.283; 电压14(V): 3.282; 电压15(V): 3.287; 电压16(V): 3.283; 温度1(℃): 23; 温度2(℃): 23; 温度3(℃): 23; 温度4(℃): 0 | 31 | 28
1831 | 2025-04-17 10:04:54 |  | 充电 | 0分钟 | 496分钟 | 3 | 18% | 34.067 | 199.92 | 200 | 0分钟 | 0分钟 |  |  | 52.56 | 20.0516 A | 3.285 | 3.307 | 3.278 | 28mV | ON | ON | 电压1(V): 3.283; 电压2(V): 3.284; 电压3(V): 3.285; 电压4(V): 3.285; 电压5(V): 3.289; 电压6(V): 3.307; 电压7(V): 3.283; 电压8(V): 3.278; 电压9(V): 3.282; 电压10(V): 3.286; 电压11(V): 3.282; 电压12(V): 3.28; 电压13(V): 3.283; 电压14(V): 3.283; 电压15(V): 3.287; 电压16(V): 3.283; 温度1(℃): 23; 温度2(℃): 23; 温度3(℃): 23; 温度4(℃): 0 | 31 | 28
1832 | 2025-04-17 10:04:56 |  | 充电 | 0分钟 | 496分钟 | 3 | 18% | 34.078 | 199.92 | 200 | 0分钟 | 0分钟 |  |  | 52.558 | 20.0469 A | 3.284 | 3.308 | 3.277 | 31mV | ON | ON | 电压1(V): 3.283; 电压2(V): 3.285; 电压3(V): 3.285; 电压4(V): 3.285; 电压5(V): 3.289; 电压6(V): 3.308; 电压7(V): 3.283; 电压8(V): 3.277; 电压9(V): 3.281; 电压10(V): 3.285; 电压11(V): 3.282; 电压12(V): 3.279; 电压13(V): 3.284; 电压14(V): 3.282; 电压15(V): 3.287; 电压16(V): 3.283; 温度1(℃): 23; 温度2(℃): 23; 温度3(℃): 23; 温度4(℃): 0 | 31 | 31
1833 | 2025-04-17 10:04:58 |  | 充电 | 0分钟 | 495分钟 | 3 | 18% | 34.089 | 199.92 | 200 | 0分钟 | 0分钟 |  |  | 52.563 | 20.0857 A | 3.285 | 3.308 | 3.278 | 29mV | ON | ON | 电压1(V): 3.282; 电压2(V): 3.284; 电压3(V): 3.286; 电压4(V): 3.286; 电压5(V): 3.289; 电压6(V): 3.308; 电压7(V): 3.283; 电压8(V): 3.278; 电压9(V): 3.282; 电压10(V): 3.286; 电压11(V): 3.282; 电压12(V): 3.28; 电压13(V): 3.284; 电压14(V): 3.283; 电压15(V): 3.287; 电压16(V): 3.283; 温度1(℃): 23; 温度2(℃): 23; 温度3(℃): 23; 温度4(℃): 0 | 30 | 30
1834 | 2025-04-17 10:05:00 |  | 充电 | 0分钟 | 494分钟 | 3 | 18% | 34.1 | 199.92 | 200 | 0分钟 | 0分钟 |  |  | 52.558 | 20.1416 A | 3.284 | 3.307 | 3.278 | 28mV | ON | ON | 电压1(V): 3.283; 电压2(V): 3.284; 电压3(V): 3.285; 电压4(V): 3.285; 电压5(V): 3.289; 电压6(V): 3.307; 电压7(V): 3.283; 电压8(V): 3.278; 电压9(V): 3.282; 电压10(V): 3.286; 电压11(V): 3.281; 电压12(V): 3.279; 电压13(V): 3.283; 电压14(V): 3.283; 电压15(V): 3.287; 电压16(V): 3.283; 温度1(℃): 23; 温度2(℃): 23; 温度3(℃): 23; 温度4(℃): 0 | 31 | 30
1835 | 2025-04-17 10:05:02 |  | 充电 | 0分钟 | 494分钟 | 3 | 18% | 34.112 | 199.92 | 200 | 0分钟 | 0分钟 |  |  | 52.559 | 20.1882 A | 3.284 | 3.307 | 3.278 | 28mV | ON | ON | 电压1(V): 3.282; 电压2(V): 3.284; 电压3(V): 3.285; 电压4(V): 3.285; 电压5(V): 3.289; 电压6(V): 3.307; 电压7(V): 3.283; 电压8(V): 3.278; 电压9(V): 3.281; 电压10(V): 3.286; 电压11(V): 3.282; 电压12(V): 3.279; 电压13(V): 3.284; 电压14(V): 3.283; 电压15(V): 3.287; 电压16(V): 3.284; 温度1(℃): 23; 温度2(℃): 23; 温度3(℃): 23; 温度4(℃): 0 | 31 | 29
1836 | 2025-04-17 10:05:04 |  | 充电 | 0分钟 | 492分钟 | 3 | 18% | 34.123 | 199.92 | 200 | 0分钟 | 0分钟 |  |  | 52.56 | 20.1773 A | 3.285 | 3.308 | 3.278 | 29mV | ON | ON | 电压1(V): 3.283; 电压2(V): 3.284; 电压3(V): 3.285; 电压4(V): 3.286; 电压5(V): 3.289; 电压6(V): 3.308; 电压7(V): 3.283; 电压8(V): 3.278; 电压9(V): 3.282; 电压10(V): 3.285; 电压11(V): 3.282; 电压12(V): 3.279; 电压13(V): 3.283; 电压14(V): 3.283; 电压15(V): 3.287; 电压16(V): 3.283; 温度1(℃): 23; 温度2(℃): 23; 温度3(℃): 23; 温度4(℃): 0 | 31 | 26
1837 | 2025-04-17 10:05:06 |  | 充电 | 0分钟 | 493分钟 | 3 | 18% | 34.134 | 199.92 | 200 | 0分钟 | 0分钟 |  |  | 52.563 | 20.1385 A | 3.285 | 3.308 | 3.279 | 29mV | ON | ON | 电压1(V): 3.283; 电压2(V): 3.284; 电压3(V): 3.285; 电压4(V): 3.285; 电压5(V): 3.289; 电压6(V): 3.308; 电压7(V): 3.283; 电压8(V): 3.279; 电压9(V): 3.282; 电压10(V): 3.286; 电压11(V): 3.282; 电压12(V): 3.28; 电压13(V): 3.284; 电压14(V): 3.283; 电压15(V): 3.287; 电压16(V): 3.283; 温度1(℃): 23; 温度2(℃): 23; 温度3(℃): 23; 温度4(℃): 0 | 30 | 29
1838 | 2025-04-17 10:05:08 |  | 充电 | 0分钟 | 493分钟 | 3 | 18% | 34.145 | 199.92 | 200 | 0分钟 | 0分钟 |  |  | 52.564 | 20.137 A | 3.285 | 3.309 | 3.278 | 30mV | ON | ON | 电压1(V): 3.283; 电压2(V): 3.284; 电压3(V): 3.285; 电压4(V): 3.285; 电压5(V): 3.29; 电压6(V): 3.309; 电压7(V): 3.283; 电压8(V): 3.278; 电压9(V): 3.281; 电压10(V): 3.287; 电压11(V): 3.282; 电压12(V): 3.279; 电压13(V): 3.284; 电压14(V): 3.283; 电压15(V): 3.287; 电压16(V): 3.284; 温度1(℃): 23; 温度2(℃): 23; 温度3(℃): 23; 温度4(℃): 0 | 30 | 29
1839 | 2025-04-17 10:05:10 |  | 充电 | 0分钟 | 493分钟 | 3 | 18% | 34.156 | 199.92 | 200 | 0分钟 | 0分钟 |  |  | 52.566 | 20.1043 A | 3.285 | 3.309 | 3.278 | 30mV | ON | ON | 电压1(V): 3.283; 电压2(V): 3.284; 电压3(V): 3.286; 电压4(V): 3.286; 电压5(V): 3.29; 电压6(V): 3.309; 电压7(V): 3.283; 电压8(V): 3.278; 电压9(V): 3.282; 电压10(V): 3.286; 电压11(V): 3.282; 电压12(V): 3.279; 电压13(V): 3.284; 电压14(V): 3.283; 电压15(V): 3.287; 电压16(V): 3.284; 温度1(℃): 23; 温度2(℃): 23; 温度3(℃): 23; 温度4(℃): 0 | 31 | 29
1840 | 2025-04-17 10:05:12 |  | 充电 | 0分钟 | 493分钟 | 3 | 18% | 34.168 | 199.92 | 200 | 0分钟 | 0分钟 |  |  | 52.567 | 20.1028 A | 3.285 | 3.308 | 3.279 | 29mV | ON | ON | 电压1(V): 3.283; 电压2(V): 3.284; 电压3(V): 3.286; 电压4(V): 3.286; 电压5(V): 3.29; 电压6(V): 3.308; 电压7(V): 3.283; 电压8(V): 3.279; 电压9(V): 3.282; 电压10(V): 3.286; 电压11(V): 3.282; 电压12(V): 3.28; 电压13(V): 3.284; 电压14(V): 3.284; 电压15(V): 3.287; 电压16(V): 3.283; 温度1(℃): 23; 温度2(℃): 23; 温度3(℃): 23; 温度4(℃): 0 | 31 | 28
1841 | 2025-04-17 10:05:14 |  | 充电 | 0分钟 | 494分钟 | 3 | 18% | 34.179 | 199.92 | 200 | 0分钟 | 0分钟 |  |  | 52.563 | 20.1152 A | 3.285 | 3.308 | 3.278 | 29mV | ON | ON | 电压1(V): 3.283; 电压2(V): 3.284; 电压3(V): 3.285; 电压4(V): 3.286; 电压5(V): 3.29; 电压6(V): 3.308; 电压7(V): 3.283; 电压8(V): 3.278; 电压9(V): 3.281; 电压10(V): 3.286; 电压11(V): 3.281; 电压12(V): 3.28; 电压13(V): 3.284; 电压14(V): 3.283; 电压15(V): 3.287; 电压16(V): 3.284; 温度1(℃): 23; 温度2(℃): 23; 温度3(℃): 23; 温度4(℃): 0 | 30 | 29
1842 | 2025-04-17 10:05:16 |  | 充电 | 0分钟 | 494分钟 | 3 | 18% | 34.19 | 199.92 | 200 | 0分钟 | 0分钟 |  |  | 52.565 | 20.1043 A | 3.285 | 3.309 | 3.279 | 29mV | ON | ON | 电压1(V): 3.282; 电压2(V): 3.284; 电压3(V): 3.285; 电压4(V): 3.285; 电压5(V): 3.29; 电压6(V): 3.309; 电压7(V): 3.283; 电压8(V): 3.279; 电压9(V): 3.283; 电压10(V): 3.286; 电压11(V): 3.281; 电压12(V): 3.28; 电压13(V): 3.284; 电压14(V): 3.283; 电压15(V): 3.287; 电压16(V): 3.284; 温度1(℃): 23; 温度2(℃): 23; 温度3(℃): 23; 温度4(℃): 0 | 31 | 36
1843 | 2025-04-17 10:05:18 |  | 充电 | 0分钟 | 494分钟 | 3 | 18% | 34.201 | 199.92 | 200 | 0分钟 | 0分钟 |  |  | 52.561 | 20.137 A | 3.285 | 3.308 | 3.278 | 29mV | ON | ON | 电压1(V): 3.281; 电压2(V): 3.284; 电压3(V): 3.285; 电压4(V): 3.286; 电压5(V): 3.289; 电压6(V): 3.308; 电压7(V): 3.283; 电压8(V): 3.278; 电压9(V): 3.282; 电压10(V): 3.286; 电压11(V): 3.282; 电压12(V): 3.279; 电压13(V): 3.284; 电压14(V): 3.283; 电压15(V): 3.287; 电压16(V): 3.284; 温度1(℃): 23; 温度2(℃): 23; 温度3(℃): 23; 温度4(℃): 0 | 31 | 27
1844 | 2025-04-17 10:05:20 |  | 充电 | 0分钟 | 494分钟 | 3 | 18% | 34.212 | 199.92 | 200 | 0分钟 | 0分钟 |  |  | 52.567 | 20.1307 A | 3.285 | 3.309 | 3.279 | 29mV | ON | ON | 电压1(V): 3.282; 电压2(V): 3.284; 电压3(V): 3.285; 电压4(V): 3.286; 电压5(V): 3.29; 电压6(V): 3.309; 电压7(V): 3.283; 电压8(V): 3.279; 电压9(V): 3.282; 电压10(V): 3.286; 电压11(V): 3.282; 电压12(V): 3.28; 电压13(V): 3.284; 电压14(V): 3.283; 电压15(V): 3.288; 电压16(V): 3.284; 温度1(℃): 23; 温度2(℃): 24; 温度3(℃): 23; 温度4(℃): 0 | 31 | 30
1845 | 2025-04-17 10:05:22 |  | 充电 | 0分钟 | 494分钟 | 3 | 18% | 34.224 | 199.92 | 200 | 0分钟 | 0分钟 |  |  | 52.565 | 20.1012 A | 3.285 | 3.308 | 3.278 | 29mV | ON | ON | 电压1(V): 3.282; 电压2(V): 3.285; 电压3(V): 3.286; 电压4(V): 3.286; 电压5(V): 3.29; 电压6(V): 3.308; 电压7(V): 3.283; 电压8(V): 3.278; 电压9(V): 3.282; 电压10(V): 3.286; 电压11(V): 3.282; 电压12(V): 3.28; 电压13(V): 3.284; 电压14(V): 3.283; 电压15(V): 3.287; 电压16(V): 3.283; 温度1(℃): 23; 温度2(℃): 24; 温度3(℃): 23; 温度4(℃): 0 | 31 | 29
1846 | 2025-04-17 10:05:24 |  | 充电 | 0分钟 | 494分钟 | 3 | 18% | 34.235 | 199.92 | 200 | 0分钟 | 0分钟 |  |  | 52.567 | 20.0888 A | 3.285 | 3.309 | 3.279 | 29mV | ON | ON | 电压1(V): 3.281; 电压2(V): 3.284; 电压3(V): 3.286; 电压4(V): 3.286; 电压5(V): 3.29; 电压6(V): 3.309; 电压7(V): 3.283; 电压8(V): 3.279; 电压9(V): 3.282; 电压10(V): 3.286; 电压11(V): 3.282; 电压12(V): 3.28; 电压13(V): 3.285; 电压14(V): 3.283; 电压15(V): 3.287; 电压16(V): 3.284; 温度1(℃): 23; 温度2(℃): 24; 温度3(℃): 23; 温度4(℃): 0 | 30 | 29
1847 | 2025-04-17 10:05:26 |  | 充电 | 0分钟 | 495分钟 | 3 | 18% | 34.246 | 199.92 | 200 | 0分钟 | 0分钟 |  |  | 52.571 | 20.0593 A | 3.285 | 3.309 | 3.279 | 29mV | ON | ON | 电压1(V): 3.283; 电压2(V): 3.285; 电压3(V): 3.286; 电压4(V): 3.286; 电压5(V): 3.29; 电压6(V): 3.309; 电压7(V): 3.283; 电压8(V): 3.279; 电压9(V): 3.282; 电压10(V): 3.286; 电压11(V): 3.282; 电压12(V): 3.28; 电压13(V): 3.285; 电压14(V): 3.283; 电压15(V): 3.288; 电压16(V): 3.284; 温度1(℃): 23; 温度2(℃): 24; 温度3(℃): 23; 温度4(℃): 0 | 31 | 29
1848 | 2025-04-17 10:05:28 |  | 充电 | 0分钟 | 495分钟 | 3 | 18% | 34.257 | 199.92 | 200 | 0分钟 | 0分钟 |  |  | 52.564 | 20.1043 A | 3.285 | 3.308 | 3.278 | 29mV | ON | ON | 电压1(V): 3.283; 电压2(V): 3.284; 电压3(V): 3.285; 电压4(V): 3.286; 电压5(V): 3.29; 电压6(V): 3.308; 电压7(V): 3.283; 电压8(V): 3.278; 电压9(V): 3.282; 电压10(V): 3.286; 电压11(V): 3.282; 电压12(V): 3.28; 电压13(V): 3.283; 电压14(V): 3.283; 电压15(V): 3.287; 电压16(V): 3.284; 温度1(℃): 23; 温度2(℃): 24; 温度3(℃): 24; 温度4(℃): 0 | 31 | 29
1849 | 2025-04-17 10:05:30 |  | 充电 | 0分钟 | 494分钟 | 3 | 18% | 34.268 | 199.92 | 200 | 0分钟 | 0分钟 |  |  | 52.569 | 20.0686 A | 3.285 | 3.308 | 3.278 | 29mV | ON | ON | 电压1(V): 3.284; 电压2(V): 3.285; 电压3(V): 3.287; 电压4(V): 3.286; 电压5(V): 3.29; 电压6(V): 3.308; 电压7(V): 3.283; 电压8(V): 3.278; 电压9(V): 3.282; 电压10(V): 3.286; 电压11(V): 3.282; 电压12(V): 3.28; 电压13(V): 3.284; 电压14(V): 3.283; 电压15(V): 3.287; 电压16(V): 3.284; 温度1(℃): 23; 温度2(℃): 24; 温度3(℃): 24; 温度4(℃): 0 | 32 | 26
1850 | 2025-04-17 10:05:32 |  | 充电 | 0分钟 | 496分钟 | 3 | 18% | 34.279 | 199.92 | 200 | 0分钟 | 0分钟 |  |  | 52.567 | 20.0562 A | 3.285 | 3.308 | 3.279 | 29mV | ON | ON | 电压1(V): 3.283; 电压2(V): 3.284; 电压3(V): 3.286; 电压4(V): 3.286; 电压5(V): 3.29; 电压6(V): 3.308; 电压7(V): 3.284; 电压8(V): 3.279; 电压9(V): 3.282; 电压10(V): 3.286; 电压11(V): 3.282; 电压12(V): 3.279; 电压13(V): 3.284; 电压14(V): 3.283; 电压15(V): 3.287; 电压16(V): 3.284; 温度1(℃): 23; 温度2(℃): 24; 温度3(℃): 24; 温度4(℃): 0 | 30 | 29
1851 | 2025-04-17 10:05:34 |  | 充电 | 0分钟 | 495分钟 | 3 | 18% | 34.29 | 199.92 | 200 | 0分钟 | 0分钟 |  |  | 52.57 | 20.0686 A | 3.285 | 3.308 | 3.279 | 29mV | ON | ON | 电压1(V): 3.283; 电压2(V): 3.285; 电压3(V): 3.286; 电压4(V): 3.286; 电压5(V): 3.29; 电压6(V): 3.308; 电压7(V): 3.283; 电压8(V): 3.279; 电压9(V): 3.282; 电压10(V): 3.286; 电压11(V): 3.282; 电压12(V): 3.28; 电压13(V): 3.284; 电压14(V): 3.283; 电压15(V): 3.288; 电压16(V): 3.285; 温度1(℃): 23; 温度2(℃): 24; 温度3(℃): 24; 温度4(℃): 0 | 31 | 29
1852 | 2025-04-17 10:05:36 |  | 充电 | 0分钟 | 496分钟 | 3 | 18% | 34.302 | 199.92 | 200 | 0分钟 | 0分钟 |  |  | 52.569 | 20.0593 A | 3.285 | 3.308 | 3.279 | 29mV | ON | ON | 电压1(V): 3.283; 电压2(V): 3.284; 电压3(V): 3.286; 电压4(V): 3.286; 电压5(V): 3.29; 电压6(V): 3.308; 电压7(V): 3.283; 电压8(V): 3.279; 电压9(V): 3.283; 电压10(V): 3.286; 电压11(V): 3.282; 电压12(V): 3.28; 电压13(V): 3.284; 电压14(V): 3.284; 电压15(V): 3.287; 电压16(V): 3.284; 温度1(℃): 24; 温度2(℃): 24; 温度3(℃): 24; 温度4(℃): 0 | 32 | 29
1853 | 2025-04-17 10:05:38 |  | 充电 | 0分钟 | 495分钟 | 3 | 18% | 34.313 | 199.92 | 200 | 0分钟 | 0分钟 |  |  | 52.571 | 19.9972 A | 3.285 | 3.308 | 3.279 | 29mV | ON | ON | 电压1(V): 3.283; 电压2(V): 3.285; 电压3(V): 3.286; 电压4(V): 3.286; 电压5(V): 3.29; 电压6(V): 3.308; 电压7(V): 3.284; 电压8(V): 3.279; 电压9(V): 3.282; 电压10(V): 3.286; 电压11(V): 3.282; 电压12(V): 3.28; 电压13(V): 3.284; 电压14(V): 3.284; 电压15(V): 3.287; 电压16(V): 3.285; 温度1(℃): 24; 温度2(℃): 24; 温度3(℃): 24; 温度4(℃): 0 | 31 | 28
1854 | 2025-04-17 10:05:40 |  | 充电 | 0分钟 | 496分钟 | 3 | 18% | 34.324 | 199.92 | 200 | 0分钟 | 0分钟 |  |  | 52.575 | 20.0034 A | 3.285 | 3.308 | 3.279 | 29mV | ON | ON | 电压1(V): 3.284; 电压2(V): 3.286; 电压3(V): 3.286; 电压4(V): 3.286; 电压5(V): 3.29; 电压6(V): 3.308; 电压7(V): 3.284; 电压8(V): 3.279; 电压9(V): 3.283; 电压10(V): 3.287; 电压11(V): 3.283; 电压12(V): 3.28; 电压13(V): 3.284; 电压14(V): 3.284; 电压15(V): 3.287; 电压16(V): 3.284; 温度1(℃): 24; 温度2(℃): 24; 温度3(℃): 24; 温度4(℃): 0 | 31 | 30
1855 | 2025-04-17 10:05:42 |  | 充电 | 0分钟 | 497分钟 | 3 | 18% | 34.335 | 199.92 | 200 | 0分钟 | 0分钟 |  |  | 52.572 | 20.0221 A | 3.285 | 3.31 | 3.279 | 30mV | ON | ON | 电压1(V): 3.283; 电压2(V): 3.285; 电压3(V): 3.286; 电压4(V): 3.286; 电压5(V): 3.29; 电压6(V): 3.31; 电压7(V): 3.284; 电压8(V): 3.279; 电压9(V): 3.282; 电压10(V): 3.286; 电压11(V): 3.282; 电压12(V): 3.28; 电压13(V): 3.284; 电压14(V): 3.284; 电压15(V): 3.287; 电压16(V): 3.284; 温度1(℃): 24; 温度2(℃): 24; 温度3(℃): 24; 温度4(℃): 0 | 31 | 28
1856 | 2025-04-17 10:05:44 |  | 充电 | 0分钟 | 496分钟 | 3 | 18% | 34.346 | 199.92 | 200 | 0分钟 | 0分钟 |  |  | 52.569 | 20.0407 A | 3.285 | 3.308 | 3.279 | 29mV | ON | ON | 电压1(V): 3.284; 电压2(V): 3.283; 电压3(V): 3.286; 电压4(V): 3.286; 电压5(V): 3.29; 电压6(V): 3.308; 电压7(V): 3.283; 电压8(V): 3.279; 电压9(V): 3.282; 电压10(V): 3.286; 电压11(V): 3.282; 电压12(V): 3.28; 电压13(V): 3.285; 电压14(V): 3.284; 电压15(V): 3.287; 电压16(V): 3.284; 温度1(℃): 24; 温度2(℃): 24; 温度3(℃): 24; 温度4(℃): 0 | 32 | 39
1857 | 2025-04-17 10:05:46 |  | 充电 | 0分钟 | 495分钟 | 3 | 18% | 34.357 | 199.92 | 200 | 0分钟 | 0分钟 |  |  | 52.572 | 20.0485 A | 3.285 | 3.309 | 3.279 | 29mV | ON | ON | 电压1(V): 3.283; 电压2(V): 3.285; 电压3(V): 3.286; 电压4(V): 3.286; 电压5(V): 3.291; 电压6(V): 3.309; 电压7(V): 3.283; 电压8(V): 3.279; 电压9(V): 3.282; 电压10(V): 3.287; 电压11(V): 3.282; 电压12(V): 3.28; 电压13(V): 3.284; 电压14(V): 3.283; 电压15(V): 3.287; 电压16(V): 3.285; 温度1(℃): 24; 温度2(℃): 24; 温度3(℃): 24; 温度4(℃): 0 | 31 | 33
1858 | 2025-04-17 10:05:48 |  | 充电 | 0分钟 | 493分钟 | 3 | 18% | 34.368 | 199.92 | 200 | 0分钟 | 0分钟 |  |  | 52.57 | 20.0873 A | 3.285 | 3.309 | 3.279 | 29mV | ON | ON | 电压1(V): 3.283; 电压2(V): 3.285; 电压3(V): 3.285; 电压4(V): 3.287; 电压5(V): 3.29; 电压6(V): 3.309; 电压7(V): 3.283; 电压8(V): 3.279; 电压9(V): 3.282; 电压10(V): 3.286; 电压11(V): 3.282; 电压12(V): 3.28; 电压13(V): 3.284; 电压14(V): 3.283; 电压15(V): 3.288; 电压16(V): 3.284; 温度1(℃): 24; 温度2(℃): 24; 温度3(℃): 24; 温度4(℃): 0 | 31 | 26
1859 | 2025-04-17 10:05:50 |  | 充电 | 0分钟 | 493分钟 | 3 | 18% | 34.38 | 199.92 | 200 | 0分钟 | 0分钟 |  |  | 52.573 | 20.1261 A | 3.285 | 3.308 | 3.28 | 28mV | ON | ON | 电压1(V): 3.284; 电压2(V): 3.285; 电压3(V): 3.286; 电压4(V): 3.287; 电压5(V): 3.29; 电压6(V): 3.308; 电压7(V): 3.284; 电压8(V): 3.28; 电压9(V): 3.282; 电压10(V): 3.286; 电压11(V): 3.282; 电压12(V): 3.28; 电压13(V): 3.284; 电压14(V): 3.284; 电压15(V): 3.287; 电压16(V): 3.284; 温度1(℃): 24; 温度2(℃): 24; 温度3(℃): 24; 温度4(℃): 0 | 31 | 26
1860 | 2025-04-17 10:05:52 |  | 充电 | 0分钟 | 493分钟 | 3 | 18% | 34.391 | 199.92 | 200 | 0分钟 | 0分钟 |  |  | 52.577 | 20.1478 A | 3.286 | 3.31 | 3.279 | 30mV | ON | ON | 电压1(V): 3.283; 电压2(V): 3.285; 电压3(V): 3.286; 电压4(V): 3.286; 电压5(V): 3.29; 电压6(V): 3.31; 电压7(V): 3.284; 电压8(V): 3.279; 电压9(V): 3.283; 电压10(V): 3.287; 电压11(V): 3.283; 电压12(V): 3.281; 电压13(V): 3.284; 电压14(V): 3.284; 电压15(V): 3.288; 电压16(V): 3.284; 温度1(℃): 24; 温度2(℃): 24; 温度3(℃): 24; 温度4(℃): 0 | 31 | 26
1861 | 2025-04-17 10:05:54 |  | 充电 | 0分钟 | 493分钟 | 3 | 18% | 34.402 | 199.92 | 200 | 0分钟 | 0分钟 |  |  | 52.577 | 20.1478 A | 3.286 | 3.308 | 3.279 | 29mV | ON | ON | 电压1(V): 3.284; 电压2(V): 3.285; 电压3(V): 3.286; 电压4(V): 3.287; 电压5(V): 3.291; 电压6(V): 3.308; 电压7(V): 3.284; 电压8(V): 3.279; 电压9(V): 3.282; 电压10(V): 3.287; 电压11(V): 3.282; 电压12(V): 3.28; 电压13(V): 3.285; 电压14(V): 3.284; 电压15(V): 3.288; 电压16(V): 3.285; 温度1(℃): 24; 温度2(℃): 24; 温度3(℃): 24; 温度4(℃): 0 | 31 | 29
1862 | 2025-04-17 10:05:56 |  | 充电 | 0分钟 | 492分钟 | 3 | 18% | 34.413 | 199.92 | 200 | 0分钟 | 0分钟 |  |  | 52.577 | 20.1525 A | 3.286 | 3.309 | 3.279 | 29mV | ON | ON | 电压1(V): 3.284; 电压2(V): 3.285; 电压3(V): 3.286; 电压4(V): 3.287; 电压5(V): 3.291; 电压6(V): 3.309; 电压7(V): 3.283; 电压8(V): 3.279; 电压9(V): 3.283; 电压10(V): 3.287; 电压11(V): 3.283; 电压12(V): 3.28; 电压13(V): 3.284; 电压14(V): 3.283; 电压15(V): 3.288; 电压16(V): 3.285; 温度1(℃): 24; 温度2(℃): 24; 温度3(℃): 24; 温度4(℃): 0 | 31 | 26
1863 | 2025-04-17 10:05:58 |  | 充电 | 0分钟 | 492分钟 | 3 | 18% | 34.424 | 199.92 | 200 | 0分钟 | 0分钟 |  |  | 52.58 | 20.1680 A | 3.286 | 3.309 | 3.28 | 29mV | ON | ON | 电压1(V): 3.284; 电压2(V): 3.285; 电压3(V): 3.287; 电压4(V): 3.287; 电压5(V): 3.291; 电压6(V): 3.309; 电压7(V): 3.284; 电压8(V): 3.28; 电压9(V): 3.283; 电压10(V): 3.287; 电压11(V): 3.282; 电压12(V): 3.28; 电压13(V): 3.285; 电压14(V): 3.284; 电压15(V): 3.287; 电压16(V): 3.285; 温度1(℃): 24; 温度2(℃): 24; 温度3(℃): 24; 温度4(℃): 0 | 31 | 29
1864 | 2025-04-17 10:06:00 |  | 充电 | 0分钟 | 493分钟 | 3 | 18% | 34.436 | 199.92 | 200 | 0分钟 | 0分钟 |  |  | 52.575 | 20.1276 A | 3.285 | 3.309 | 3.279 | 29mV | ON | ON | 电压1(V): 3.284; 电压2(V): 3.285; 电压3(V): 3.286; 电压4(V): 3.286; 电压5(V): 3.291; 电压6(V): 3.309; 电压7(V): 3.283; 电压8(V): 3.279; 电压9(V): 3.283; 电压10(V): 3.287; 电压11(V): 3.283; 电压12(V): 3.28; 电压13(V): 3.284; 电压14(V): 3.283; 电压15(V): 3.287; 电压16(V): 3.285; 温度1(℃): 24; 温度2(℃): 24; 温度3(℃): 24; 温度4(℃): 0 | 32 | 26
1865 | 2025-04-17 10:06:02 |  | 充电 | 0分钟 | 493分钟 | 3 | 18% | 34.447 | 199.92 | 200 | 0分钟 | 0分钟 |  |  | 52.575 | 20.1571 A | 3.285 | 3.309 | 3.279 | 29mV | ON | ON | 电压1(V): 3.284; 电压2(V): 3.285; 电压3(V): 3.286; 电压4(V): 3.286; 电压5(V): 3.291; 电压6(V): 3.309; 电压7(V): 3.283; 电压8(V): 3.279; 电压9(V): 3.283; 电压10(V): 3.287; 电压11(V): 3.282; 电压12(V): 3.28; 电压13(V): 3.285; 电压14(V): 3.284; 电压15(V): 3.287; 电压16(V): 3.284; 温度1(℃): 24; 温度2(℃): 24; 温度3(℃): 24; 温度4(℃): 0 | 31 | 25
1866 | 2025-04-17 10:06:04 |  | 充电 | 0分钟 | 493分钟 | 3 | 18% | 34.458 | 199.92 | 200 | 0分钟 | 0分钟 |  |  | 52.576 | 20.1214 A | 3.286 | 3.309 | 3.279 | 29mV | ON | ON | 电压1(V): 3.284; 电压2(V): 3.285; 电压3(V): 3.286; 电压4(V): 3.287; 电压5(V): 3.29; 电压6(V): 3.309; 电压7(V): 3.284; 电压8(V): 3.279; 电压9(V): 3.283; 电压10(V): 3.286; 电压11(V): 3.282; 电压12(V): 3.28; 电压13(V): 3.285; 电压14(V): 3.284; 电压15(V): 3.288; 电压16(V): 3.284; 温度1(℃): 24; 温度2(℃): 24; 温度3(℃): 24; 温度4(℃): 0 | 31 | 26
1867 | 2025-04-17 10:06:06 |  | 充电 | 0分钟 | 493分钟 | 3 | 18% | 34.469 | 199.92 | 200 | 0分钟 | 0分钟 |  |  | 52.577 | 20.1245 A | 3.286 | 3.309 | 3.279 | 29mV | ON | ON | 电压1(V): 3.284; 电压2(V): 3.285; 电压3(V): 3.286; 电压4(V): 3.287; 电压5(V): 3.291; 电压6(V): 3.309; 电压7(V): 3.284; 电压8(V): 3.279; 电压9(V): 3.283; 电压10(V): 3.286; 电压11(V): 3.283; 电压12(V): 3.28; 电压13(V): 3.285; 电压14(V): 3.284; 电压15(V): 3.287; 电压16(V): 3.284; 温度1(℃): 24; 温度2(℃): 24; 温度3(℃): 24; 温度4(℃): 0 | 32 | 29
1868 | 2025-04-17 10:06:08 |  | 充电 | 0分钟 | 493分钟 | 3 | 18% | 34.48 | 199.92 | 200 | 0分钟 | 0分钟 |  |  | 52.58 | 20.1168 A | 3.286 | 3.309 | 3.279 | 29mV | ON | ON | 电压1(V): 3.284; 电压2(V): 3.285; 电压3(V): 3.286; 电压4(V): 3.287; 电压5(V): 3.29; 电压6(V): 3.309; 电压7(V): 3.285; 电压8(V): 3.279; 电压9(V): 3.283; 电压10(V): 3.287; 电压11(V): 3.283; 电压12(V): 3.28; 电压13(V): 3.285; 电压14(V): 3.284; 电压15(V): 3.288; 电压16(V): 3.285; 温度1(℃): 24; 温度2(℃): 24; 温度3(℃): 24; 温度4(℃): 0 | 31 | 29
1869 | 2025-04-17 10:06:10 |  | 充电 | 0分钟 | 492分钟 | 3 | 18% | 34.491 | 199.92 | 200 | 0分钟 | 0分钟 |  |  | 52.578 | 20.1245 A | 3.286 | 3.309 | 3.28 | 29mV | ON | ON | 电压1(V): 3.284; 电压2(V): 3.285; 电压3(V): 3.286; 电压4(V): 3.287; 电压5(V): 3.291; 电压6(V): 3.309; 电压7(V): 3.283; 电压8(V): 3.28; 电压9(V): 3.282; 电压10(V): 3.287; 电压11(V): 3.282; 电压12(V): 3.281; 电压13(V): 3.285; 电压14(V): 3.284; 电压15(V): 3.287; 电压16(V): 3.285; 温度1(℃): 24; 温度2(℃): 24; 温度3(℃): 24; 温度4(℃): 0 | 32 | 30
1870 | 2025-04-17 10:06:12 |  | 充电 | 0分钟 | 493分钟 | 3 | 18% | 34.503 | 199.92 | 200 | 0分钟 | 0分钟 |  |  | 52.582 | 20.1292 A | 3.286 | 3.309 | 3.28 | 29mV | ON | ON | 电压1(V): 3.284; 电压2(V): 3.285; 电压3(V): 3.286; 电压4(V): 3.287; 电压5(V): 3.291; 电压6(V): 3.309; 电压7(V): 3.285; 电压8(V): 3.28; 电压9(V): 3.283; 电压10(V): 3.287; 电压11(V): 3.283; 电压12(V): 3.281; 电压13(V): 3.285; 电压14(V): 3.284; 电压15(V): 3.287; 电压16(V): 3.285; 温度1(℃): 24; 温度2(℃): 24; 温度3(℃): 24; 温度4(℃): 0 | 31 | 27
1871 | 2025-04-17 10:06:14 |  | 充电 | 0分钟 | 493分钟 | 3 | 18% | 34.514 | 199.92 | 200 | 0分钟 | 0分钟 |  |  | 52.584 | 20.1199 A | 3.286 | 3.309 | 3.28 | 29mV | ON | ON | 电压1(V): 3.285; 电压2(V): 3.285; 电压3(V): 3.287; 电压4(V): 3.287; 电压5(V): 3.291; 电压6(V): 3.309; 电压7(V): 3.284; 电压8(V): 3.28; 电压9(V): 3.283; 电压10(V): 3.287; 电压11(V): 3.283; 电压12(V): 3.28; 电压13(V): 3.285; 电压14(V): 3.284; 电压15(V): 3.289; 电压16(V): 3.285; 温度1(℃): 24; 温度2(℃): 24; 温度3(℃): 24; 温度4(℃): 0 | 31 | 26
1872 | 2025-04-17 10:06:16 |  | 充电 | 0分钟 | 493分钟 | 3 | 18% | 34.525 | 199.92 | 200 | 0分钟 | 0分钟 |  |  | 52.58 | 20.1028 A | 3.286 | 3.31 | 3.279 | 30mV | ON | ON | 电压1(V): 3.284; 电压2(V): 3.285; 电压3(V): 3.287; 电压4(V): 3.287; 电压5(V): 3.291; 电压6(V): 3.31; 电压7(V): 3.284; 电压8(V): 3.279; 电压9(V): 3.283; 电压10(V): 3.287; 电压11(V): 3.282; 电压12(V): 3.28; 电压13(V): 3.285; 电压14(V): 3.284; 电压15(V): 3.287; 电压16(V): 3.285; 温度1(℃): 24; 温度2(℃): 24; 温度3(℃): 24; 温度4(℃): 0 | 32 | 30
1873 | 2025-04-17 10:06:18 |  | 充电 | 0分钟 | 494分钟 | 3 | 18% | 34.536 | 199.92 | 200 | 0分钟 | 0分钟 |  |  | 52.581 | 20.0702 A | 3.286 | 3.309 | 3.279 | 29mV | ON | ON | 电压1(V): 3.284; 电压2(V): 3.285; 电压3(V): 3.286; 电压4(V): 3.287; 电压5(V): 3.291; 电压6(V): 3.309; 电压7(V): 3.284; 电压8(V): 3.279; 电压9(V): 3.283; 电压10(V): 3.287; 电压11(V): 3.283; 电压12(V): 3.281; 电压13(V): 3.285; 电压14(V): 3.284; 电压15(V): 3.288; 电压16(V): 3.285; 温度1(℃): 24; 温度2(℃): 24; 温度3(℃): 24; 温度4(℃): 0 | 31 | 26
1874 | 2025-04-17 10:06:20 |  | 充电 | 0分钟 | 494分钟 | 3 | 18% | 34.547 | 199.92 | 200 | 0分钟 | 0分钟 |  |  | 52.579 | 20.0702 A | 3.286 | 3.309 | 3.28 | 29mV | ON | ON | 电压1(V): 3.284; 电压2(V): 3.285; 电压3(V): 3.287; 电压4(V): 3.286; 电压5(V): 3.291; 电压6(V): 3.309; 电压7(V): 3.283; 电压8(V): 3.28; 电压9(V): 3.283; 电压10(V): 3.287; 电压11(V): 3.283; 电压12(V): 3.281; 电压13(V): 3.284; 电压14(V): 3.284; 电压15(V): 3.288; 电压16(V): 3.284; 温度1(℃): 24; 温度2(℃): 24; 温度3(℃): 24; 温度4(℃): 0 | 32 | 29
1875 | 2025-04-17 10:06:22 |  | 充电 | 0分钟 | 494分钟 | 3 | 18% | 34.553 | 199.92 | 200 | 0分钟 | 0分钟 |  |  | 52.581 | 20.0624 A | 3.286 | 3.309 | 3.279 | 29mV | ON | ON | 电压1(V): 3.284; 电压2(V): 3.285; 电压3(V): 3.287; 电压4(V): 3.287; 电压5(V): 3.291; 电压6(V): 3.309; 电压7(V): 3.285; 电压8(V): 3.279; 电压9(V): 3.283; 电压10(V): 3.287; 电压11(V): 3.283; 电压12(V): 3.28; 电压13(V): 3.285; 电压14(V): 3.284; 电压15(V): 3.288; 电压16(V): 3.284; 温度1(℃): 24; 温度2(℃): 24; 温度3(℃): 24; 温度4(℃): 0 | 32 | 29
1876 | 2025-04-17 10:06:24 |  | 充电 | 0分钟 | 494分钟 | 3 | 18% | 34.564 | 199.92 | 200 | 0分钟 | 0分钟 |  |  | 52.58 | 20.0624 A | 3.286 | 3.309 | 3.279 | 29mV | ON | ON | 电压1(V): 3.284; 电压2(V): 3.285; 电压3(V): 3.287; 电压4(V): 3.287; 电压5(V): 3.291; 电压6(V): 3.309; 电压7(V): 3.284; 电压8(V): 3.279; 电压9(V): 3.283; 电压10(V): 3.287; 电压11(V): 3.283; 电压12(V): 3.28; 电压13(V): 3.285; 电压14(V): 3.284; 电压15(V): 3.288; 电压16(V): 3.284; 温度1(℃): 24; 温度2(℃): 24; 温度3(℃): 24; 温度4(℃): 0 | 32 | 29
1877 | 2025-04-17 10:06:26 |  | 充电 | 0分钟 | 494分钟 | 3 | 18% | 34.575 | 199.92 | 200 | 0分钟 | 0分钟 |  |  | 52.582 | 20.0453 A | 3.286 | 3.309 | 3.28 | 29mV | ON | ON | 电压1(V): 3.283; 电压2(V): 3.285; 电压3(V): 3.287; 电压4(V): 3.287; 电压5(V): 3.291; 电压6(V): 3.309; 电压7(V): 3.284; 电压8(V): 3.28; 电压9(V): 3.283; 电压10(V): 3.287; 电压11(V): 3.283; 电压12(V): 3.281; 电压13(V): 3.285; 电压14(V): 3.284; 电压15(V): 3.288; 电压16(V): 3.285; 温度1(℃): 24; 温度2(℃): 24; 温度3(℃): 24; 温度4(℃): 0 | 33 | 29
1878 | 2025-04-17 10:06:28 |  | 充电 | 0分钟 | 495分钟 | 3 | 18% | 34.586 | 199.92 | 200 | 0分钟 | 0分钟 |  |  | 52.583 | 20.0500 A | 3.286 | 3.309 | 3.28 | 29mV | ON | ON | 电压1(V): 3.284; 电压2(V): 3.285; 电压3(V): 3.287; 电压4(V): 3.287; 电压5(V): 3.291; 电压6(V): 3.309; 电压7(V): 3.284; 电压8(V): 3.28; 电压9(V): 3.283; 电压10(V): 3.287; 电压11(V): 3.283; 电压12(V): 3.281; 电压13(V): 3.285; 电压14(V): 3.284; 电压15(V): 3.288; 电压16(V): 3.285; 温度1(℃): 24; 温度2(℃): 24; 温度3(℃): 24; 温度4(℃): 0 | 32 | 27
1879 | 2025-04-17 10:06:30 |  | 充电 | 0分钟 | 494分钟 | 3 | 18% | 34.597 | 199.92 | 200 | 0分钟 | 0分钟 |  |  | 52.585 | 20.0345 A | 3.286 | 3.309 | 3.28 | 29mV | ON | ON | 电压1(V): 3.285; 电压2(V): 3.285; 电压3(V): 3.287; 电压4(V): 3.286; 电压5(V): 3.291; 电压6(V): 3.309; 电压7(V): 3.285; 电压8(V): 3.28; 电压9(V): 3.283; 电压10(V): 3.287; 电压11(V): 3.283; 电压12(V): 3.281; 电压13(V): 3.285; 电压14(V): 3.284; 电压15(V): 3.289; 电压16(V): 3.285; 温度1(℃): 24; 温度2(℃): 24; 温度3(℃): 24; 温度4(℃): 0 | 32 | 27
1880 | 2025-04-17 10:06:32 |  | 充电 | 0分钟 | 495分钟 | 3 | 18% | 34.609 | 199.92 | 200 | 0分钟 | 0分钟 |  |  | 52.583 | 20.0469 A | 3.286 | 3.309 | 3.279 | 29mV | ON | ON | 电压1(V): 3.284; 电压2(V): 3.285; 电压3(V): 3.287; 电压4(V): 3.287; 电压5(V): 3.291; 电压6(V): 3.309; 电压7(V): 3.284; 电压8(V): 3.279; 电压9(V): 3.283; 电压10(V): 3.287; 电压11(V): 3.283; 电压12(V): 3.281; 电压13(V): 3.285; 电压14(V): 3.284; 电压15(V): 3.289; 电压16(V): 3.285; 温度1(℃): 24; 温度2(℃): 24; 温度3(℃): 24; 温度4(℃): 0 | 31 | 28
1881 | 2025-04-17 10:06:34 |  | 充电 | 0分钟 | 494分钟 | 3 | 18% | 34.62 | 199.92 | 200 | 0分钟 | 0分钟 |  |  | 52.581 | 20.0345 A | 3.286 | 3.309 | 3.28 | 29mV | ON | ON | 电压1(V): 3.283; 电压2(V): 3.285; 电压3(V): 3.287; 电压4(V): 3.287; 电压5(V): 3.291; 电压6(V): 3.309; 电压7(V): 3.284; 电压8(V): 3.28; 电压9(V): 3.283; 电压10(V): 3.287; 电压11(V): 3.282; 电压12(V): 3.281; 电压13(V): 3.285; 电压14(V): 3.284; 电压15(V): 3.288; 电压16(V): 3.285; 温度1(℃): 24; 温度2(℃): 24; 温度3(℃): 24; 温度4(℃): 0 | 33 | 29
1882 | 2025-04-17 10:06:36 |  | 充电 | 0分钟 | 494分钟 | 3 | 18% | 34.631 | 199.92 | 200 | 0分钟 | 0分钟 |  |  | 52.588 | 20.0593 A | 3.286 | 3.31 | 3.28 | 29mV | ON | ON | 电压1(V): 3.284; 电压2(V): 3.285; 电压3(V): 3.289; 电压4(V): 3.287; 电压5(V): 3.291; 电压6(V): 3.31; 电压7(V): 3.285; 电压8(V): 3.28; 电压9(V): 3.282; 电压10(V): 3.287; 电压11(V): 3.283; 电压12(V): 3.281; 电压13(V): 3.285; 电压14(V): 3.285; 电压15(V): 3.289; 电压16(V): 3.285; 温度1(℃): 24; 温度2(℃): 24; 温度3(℃): 24; 温度4(℃): 0 | 32 | 30
1883 | 2025-04-17 10:06:38 |  | 充电 | 0分钟 | 494分钟 | 3 | 18% | 34.642 | 199.92 | 200 | 0分钟 | 0分钟 |  |  | 52.589 | 20.0764 A | 3.286 | 3.31 | 3.281 | 29mV | ON | ON | 电压1(V): 3.285; 电压2(V): 3.286; 电压3(V): 3.286; 电压4(V): 3.287; 电压5(V): 3.291; 电压6(V): 3.31; 电压7(V): 3.286; 电压8(V): 3.281; 电压9(V): 3.283; 电压10(V): 3.287; 电压11(V): 3.283; 电压12(V): 3.281; 电压13(V): 3.285; 电压14(V): 3.284; 电压15(V): 3.289; 电压16(V): 3.285; 温度1(℃): 24; 温度2(℃): 24; 温度3(℃): 24; 温度4(℃): 0 | 32 | 28
1884 | 2025-04-17 10:06:40 |  | 充电 | 0分钟 | 493分钟 | 3 | 18% | 34.653 | 199.92 | 200 | 0分钟 | 0分钟 |  |  | 52.588 | 20.0795 A | 3.286 | 3.31 | 3.28 | 29mV | ON | ON | 电压1(V): 3.284; 电压2(V): 3.286; 电压3(V): 3.287; 电压4(V): 3.287; 电压5(V): 3.291; 电压6(V): 3.31; 电压7(V): 3.285; 电压8(V): 3.28; 电压9(V): 3.284; 电压10(V): 3.287; 电压11(V): 3.283; 电压12(V): 3.281; 电压13(V): 3.285; 电压14(V): 3.285; 电压15(V): 3.288; 电压16(V): 3.285; 温度1(℃): 24; 温度2(℃): 24; 温度3(℃): 24; 温度4(℃): 0 | 32 | 29
1885 | 2025-04-17 10:06:42 |  | 充电 | 0分钟 | 494分钟 | 3 | 18% | 34.664 | 199.92 | 200 | 0分钟 | 0分钟 |  |  | 52.587 | 20.0826 A | 3.286 | 3.31 | 3.28 | 29mV | ON | ON | 电压1(V): 3.284; 电压2(V): 3.286; 电压3(V): 3.286; 电压4(V): 3.287; 电压5(V): 3.291; 电压6(V): 3.31; 电压7(V): 3.284; 电压8(V): 3.28; 电压9(V): 3.284; 电压10(V): 3.287; 电压11(V): 3.283; 电压12(V): 3.281; 电压13(V): 3.285; 电压14(V): 3.285; 电压15(V): 3.289; 电压16(V): 3.285; 温度1(℃): 24; 温度2(℃): 24; 温度3(℃): 24; 温度4(℃): 0 | 32 | 26
1886 | 2025-04-17 10:06:44 |  | 充电 | 0分钟 | 493分钟 | 3 | 18% | 34.675 | 199.92 | 200 | 0分钟 | 0分钟 |  |  | 52.589 | 20.0919 A | 3.286 | 3.31 | 3.28 | 29mV | ON | ON | 电压1(V): 3.285; 电压2(V): 3.285; 电压3(V): 3.287; 电压4(V): 3.288; 电压5(V): 3.291; 电压6(V): 3.31; 电压7(V): 3.285; 电压8(V): 3.28; 电压9(V): 3.284; 电压10(V): 3.287; 电压11(V): 3.283; 电压12(V): 3.281; 电压13(V): 3.285; 电压14(V): 3.284; 电压15(V): 3.288; 电压16(V): 3.286; 温度1(℃): 24; 温度2(℃): 24; 温度3(℃): 24; 温度4(℃): 0 | 31 | 29
1887 | 2025-04-17 10:06:46 |  | 充电 | 0分钟 | 493分钟 | 3 | 18% | 34.687 | 199.92 | 200 | 0分钟 | 0分钟 |  |  | 52.591 | 20.1106 A | 3.286 | 3.31 | 3.28 | 29mV | ON | ON | 电压1(V): 3.285; 电压2(V): 3.285; 电压3(V): 3.287; 电压4(V): 3.288; 电压5(V): 3.291; 电压6(V): 3.31; 电压7(V): 3.285; 电压8(V): 3.28; 电压9(V): 3.283; 电压10(V): 3.288; 电压11(V): 3.284; 电压12(V): 3.281; 电压13(V): 3.285; 电压14(V): 3.285; 电压15(V): 3.289; 电压16(V): 3.285; 温度1(℃): 24; 温度2(℃): 24; 温度3(℃): 24; 温度4(℃): 0 | 31 | 27
1888 | 2025-04-17 10:06:48 |  | 充电 | 0分钟 | 492分钟 | 3 | 18% | 34.698 | 199.92 | 200 | 0分钟 | 0分钟 |  |  | 52.592 | 20.1152 A | 3.287 | 3.31 | 3.28 | 29mV | ON | ON | 电压1(V): 3.285; 电压2(V): 3.286; 电压3(V): 3.287; 电压4(V): 3.287; 电压5(V): 3.291; 电压6(V): 3.31; 电压7(V): 3.285; 电压8(V): 3.28; 电压9(V): 3.283; 电压10(V): 3.288; 电压11(V): 3.284; 电压12(V): 3.281; 电压13(V): 3.286; 电压14(V): 3.285; 电压15(V): 3.289; 电压16(V): 3.285; 温度1(℃): 24; 温度2(℃): 24; 温度3(℃): 24; 温度4(℃): 0 | 32 | 28
1889 | 2025-04-17 10:06:50 |  | 充电 | 0分钟 | 493分钟 | 3 | 18% | 34.709 | 199.92 | 200 | 0分钟 | 0分钟 |  |  | 52.593 | 20.0438 A | 3.287 | 3.31 | 3.281 | 29mV | ON | ON | 电压1(V): 3.285; 电压2(V): 3.286; 电压3(V): 3.287; 电压4(V): 3.287; 电压5(V): 3.292; 电压6(V): 3.31; 电压7(V): 3.285; 电压8(V): 3.281; 电压9(V): 3.283; 电压10(V): 3.288; 电压11(V): 3.284; 电压12(V): 3.281; 电压13(V): 3.285; 电压14(V): 3.285; 电压15(V): 3.289; 电压16(V): 3.285; 温度1(℃): 24; 温度2(℃): 24; 温度3(℃): 24; 温度4(℃): 0 | 32 | 32
1890 | 2025-04-17 10:06:52 |  | 充电 | 0分钟 | 496分钟 | 3 | 18% | 34.72 | 199.92 | 200 | 0分钟 | 0分钟 |  |  | 52.589 | 19.9770 A | 3.286 | 3.31 | 3.28 | 29mV | ON | ON | 电压1(V): 3.285; 电压2(V): 3.285; 电压3(V): 3.287; 电压4(V): 3.287; 电压5(V): 3.291; 电压6(V): 3.31; 电压7(V): 3.285; 电压8(V): 3.28; 电压9(V): 3.284; 电压10(V): 3.288; 电压11(V): 3.283; 电压12(V): 3.281; 电压13(V): 3.285; 电压14(V): 3.284; 电压15(V): 3.289; 电压16(V): 3.285; 温度1(℃): 24; 温度2(℃): 24; 温度3(℃): 24; 温度4(℃): 0 | 32 | 27
1891 | 2025-04-17 10:06:54 |  | 充电 | 0分钟 | 495分钟 | 3 | 18% | 34.731 | 199.92 | 200 | 0分钟 | 0分钟 |  |  | 52.588 | 20.0345 A | 3.286 | 3.31 | 3.28 | 29mV | ON | ON | 电压1(V): 3.283; 电压2(V): 3.285; 电压3(V): 3.287; 电压4(V): 3.287; 电压5(V): 3.292; 电压6(V): 3.31; 电压7(V): 3.285; 电压8(V): 3.28; 电压9(V): 3.284; 电压10(V): 3.288; 电压11(V): 3.283; 电压12(V): 3.281; 电压13(V): 3.285; 电压14(V): 3.284; 电压15(V): 3.289; 电压16(V): 3.285; 温度1(℃): 24; 温度2(℃): 24; 温度3(℃): 24; 温度4(℃): 0 | 31 | 27
1892 | 2025-04-17 10:06:56 |  | 充电 | 0分钟 | 494分钟 | 3 | 18% | 34.742 | 199.92 | 200 | 0分钟 | 0分钟 |  |  | 52.594 | 20.0516 A | 3.287 | 3.31 | 3.28 | 29mV | ON | ON | 电压1(V): 3.285; 电压2(V): 3.286; 电压3(V): 3.287; 电压4(V): 3.287; 电压5(V): 3.292; 电压6(V): 3.31; 电压7(V): 3.285; 电压8(V): 3.28; 电压9(V): 3.284; 电压10(V): 3.287; 电压11(V): 3.284; 电压12(V): 3.281; 电压13(V): 3.286; 电压14(V): 3.285; 电压15(V): 3.289; 电压16(V): 3.286; 温度1(℃): 24; 温度2(℃): 24; 温度3(℃): 24; 温度4(℃): 0 | 32 | 27
1893 | 2025-04-17 10:06:58 |  | 充电 | 0分钟 | 493分钟 | 3 | 18% | 34.753 | 199.92 | 200 | 0分钟 | 0分钟 |  |  | 52.592 | 20.0733 A | 3.287 | 3.31 | 3.281 | 29mV | ON | ON | 电压1(V): 3.284; 电压2(V): 3.286; 电压3(V): 3.287; 电压4(V): 3.287; 电压5(V): 3.291; 电压6(V): 3.31; 电压7(V): 3.285; 电压8(V): 3.281; 电压9(V): 3.284; 电压10(V): 3.288; 电压11(V): 3.284; 电压12(V): 3.281; 电压13(V): 3.285; 电压14(V): 3.285; 电压15(V): 3.289; 电压16(V): 3.285; 温度1(℃): 24; 温度2(℃): 24; 温度3(℃): 24; 温度4(℃): 0 | 31 | 30
1894 | 2025-04-17 10:07:00 |  | 充电 | 0分钟 | 493分钟 | 3 | 18% | 34.765 | 199.92 | 200 | 0分钟 | 0分钟 |  |  | 52.591 | 20.0811 A | 3.286 | 3.31 | 3.281 | 29mV | ON | ON | 电压1(V): 3.285; 电压2(V): 3.286; 电压3(V): 3.287; 电压4(V): 3.287; 电压5(V): 3.291; 电压6(V): 3.31; 电压7(V): 3.285; 电压8(V): 3.281; 电压9(V): 3.283; 电压10(V): 3.287; 电压11(V): 3.283; 电压12(V): 3.281; 电压13(V): 3.286; 电压14(V): 3.284; 电压15(V): 3.289; 电压16(V): 3.286; 温度1(℃): 24; 温度2(℃): 24; 温度3(℃): 24; 温度4(℃): 0 | 32 | 28
1895 | 2025-04-17 10:07:02 |  | 充电 | 0分钟 | 492分钟 | 3 | 18% | 34.776 | 199.92 | 200 | 0分钟 | 0分钟 |  |  | 52.596 | 20.1043 A | 3.287 | 3.311 | 3.28 | 31mV | ON | ON | 电压1(V): 3.285; 电压2(V): 3.286; 电压3(V): 3.287; 电压4(V): 3.287; 电压5(V): 3.291; 电压6(V): 3.311; 电压7(V): 3.285; 电压8(V): 3.28; 电压9(V): 3.284; 电压10(V): 3.288; 电压11(V): 3.284; 电压12(V): 3.282; 电压13(V): 3.286; 电压14(V): 3.285; 电压15(V): 3.289; 电压16(V): 3.286; 温度1(℃): 24; 温度2(℃): 24; 温度3(℃): 24; 温度4(℃): 0 | 32 | 30
1896 | 2025-04-17 10:07:04 |  | 充电 | 0分钟 | 494分钟 | 3 | 18% | 34.787 | 199.92 | 200 | 0分钟 | 0分钟 |  |  | 52.593 | 20.0065 A | 3.287 | 3.31 | 3.28 | 29mV | ON | ON | 电压1(V): 3.285; 电压2(V): 3.287; 电压3(V): 3.287; 电压4(V): 3.288; 电压5(V): 3.291; 电压6(V): 3.31; 电压7(V): 3.285; 电压8(V): 3.28; 电压9(V): 3.284; 电压10(V): 3.287; 电压11(V): 3.284; 电压12(V): 3.281; 电压13(V): 3.285; 电压14(V): 3.285; 电压15(V): 3.289; 电压16(V): 3.285; 温度1(℃): 24; 温度2(℃): 24; 温度3(℃): 24; 温度4(℃): 0 | 32 | 27
1897 | 2025-04-17 10:07:06 |  | 充电 | 0分钟 | 495分钟 | 3 | 18% | 34.798 | 199.92 | 200 | 0分钟 | 0分钟 |  |  | 52.593 | 20.0236 A | 3.287 | 3.31 | 3.281 | 29mV | ON | ON | 电压1(V): 3.285; 电压2(V): 3.286; 电压3(V): 3.287; 电压4(V): 3.287; 电压5(V): 3.291; 电压6(V): 3.31; 电压7(V): 3.285; 电压8(V): 3.281; 电压9(V): 3.284; 电压10(V): 3.288; 电压11(V): 3.284; 电压12(V): 3.281; 电压13(V): 3.285; 电压14(V): 3.285; 电压15(V): 3.289; 电压16(V): 3.285; 温度1(℃): 24; 温度2(℃): 24; 温度3(℃): 24; 温度4(℃): 0 | 31 | 24
1898 | 2025-04-17 10:07:08 |  | 充电 | 0分钟 | 494分钟 | 3 | 18% | 34.809 | 199.92 | 200 | 0分钟 | 0分钟 |  |  | 52.589 | 20.0438 A | 3.286 | 3.31 | 3.28 | 29mV | ON | ON | 电压1(V): 3.28; 电压2(V): 3.286; 电压3(V): 3.287; 电压4(V): 3.287; 电压5(V): 3.292; 电压6(V): 3.31; 电压7(V): 3.285; 电压8(V): 3.28; 电压9(V): 3.285; 电压10(V): 3.287; 电压11(V): 3.284; 电压12(V): 3.281; 电压13(V): 3.286; 电压14(V): 3.285; 电压15(V): 3.289; 电压16(V): 3.285; 温度1(℃): 24; 温度2(℃): 24; 温度3(℃): 24; 温度4(℃): 0 | 32 | 25
1899 | 2025-04-17 10:07:10 |  | 充电 | 0分钟 | 493分钟 | 3 | 18% | 34.82 | 199.92 | 200 | 0分钟 | 0分钟 |  |  | 52.594 | 20.0407 A | 3.287 | 3.31 | 3.28 | 29mV | ON | ON | 电压1(V): 3.283; 电压2(V): 3.286; 电压3(V): 3.288; 电压4(V): 3.287; 电压5(V): 3.292; 电压6(V): 3.31; 电压7(V): 3.285; 电压8(V): 3.28; 电压9(V): 3.284; 电压10(V): 3.288; 电压11(V): 3.283; 电压12(V): 3.282; 电压13(V): 3.286; 电压14(V): 3.285; 电压15(V): 3.289; 电压16(V): 3.286; 温度1(℃): 24; 温度2(℃): 24; 温度3(℃): 24; 温度4(℃): 0 | 32 | 28
1900 | 2025-04-17 10:07:12 |  | 充电 | 0分钟 | 493分钟 | 3 | 18% | 34.831 | 199.92 | 200 | 0分钟 | 0分钟 |  |  | 52.599 | 20.0593 A | 3.287 | 3.31 | 3.28 | 29mV | ON | ON | 电压1(V): 3.285; 电压2(V): 3.286; 电压3(V): 3.288; 电压4(V): 3.288; 电压5(V): 3.292; 电压6(V): 3.31; 电压7(V): 3.286; 电压8(V): 3.28; 电压9(V): 3.284; 电压10(V): 3.288; 电压11(V): 3.284; 电压12(V): 3.282; 电压13(V): 3.286; 电压14(V): 3.285; 电压15(V): 3.289; 电压16(V): 3.286; 温度1(℃): 24; 温度2(℃): 24; 温度3(℃): 24; 温度4(℃): 0 | 32 | 26
1901 | 2025-04-17 10:07:14 |  | 充电 | 0分钟 | 493分钟 | 3 | 18% | 34.843 | 199.92 | 200 | 0分钟 | 0分钟 |  |  | 52.597 | 20.078 A | 3.287 | 3.311 | 3.281 | 30mV | ON | ON | 电压1(V): 3.285; 电压2(V): 3.286; 电压3(V): 3.287; 电压4(V): 3.287; 电压5(V): 3.292; 电压6(V): 3.311; 电压7(V): 3.285; 电压8(V): 3.281; 电压9(V): 3.284; 电压10(V): 3.288; 电压11(V): 3.283; 电压12(V): 3.282; 电压13(V): 3.286; 电压14(V): 3.285; 电压15(V): 3.289; 电压16(V): 3.286; 温度1(℃): 24; 温度2(℃): 24; 温度3(℃): 24; 温度4(℃): 0 | 33 | 29
1902 | 2025-04-17 10:07:16 |  | 充电 | 0分钟 | 492分钟 | 3 | 18% | 34.854 | 199.92 | 200 | 0分钟 | 0分钟 |  |  | 52.596 | 20.1152 A | 3.287 | 3.311 | 3.279 | 32mV | ON | ON | 电压1(V): 3.285; 电压2(V): 3.287; 电压3(V): 3.287; 电压4(V): 3.288; 电压5(V): 3.292; 电压6(V): 3.311; 电压7(V): 3.285; 电压8(V): 3.279; 电压9(V): 3.284; 电压10(V): 3.288; 电压11(V): 3.283; 电压12(V): 3.281; 电压13(V): 3.286; 电压14(V): 3.285; 电压15(V): 3.289; 电压16(V): 3.286; 温度1(℃): 24; 温度2(℃): 24; 温度3(℃): 24; 温度4(℃): 0 | 32 | 27
1903 | 2025-04-17 10:07:18 |  | 充电 | 0分钟 | 492分钟 | 3 | 18% | 34.865 | 199.92 | 200 | 0分钟 | 0分钟 |  |  | 52.597 | 20.0469 A | 3.287 | 3.309 | 3.281 | 28mV | ON | ON | 电压1(V): 3.285; 电压2(V): 3.287; 电压3(V): 3.287; 电压4(V): 3.288; 电压5(V): 3.292; 电压6(V): 3.309; 电压7(V): 3.285; 电压8(V): 3.281; 电压9(V): 3.284; 电压10(V): 3.287; 电压11(V): 3.284; 电压12(V): 3.282; 电压13(V): 3.286; 电压14(V): 3.285; 电压15(V): 3.289; 电压16(V): 3.286; 温度1(℃): 24; 温度2(℃): 24; 温度3(℃): 24; 温度4(℃): 0 | 32 | 28
1904 | 2025-04-17 10:07:20 |  | 充电 | 0分钟 | 494分钟 | 3 | 18% | 34.876 | 199.92 | 200 | 0分钟 | 0分钟 |  |  | 52.597 | 20.0019 A | 3.287 | 3.311 | 3.281 | 30mV | ON | ON | 电压1(V): 3.285; 电压2(V): 3.286; 电压3(V): 3.287; 电压4(V): 3.287; 电压5(V): 3.292; 电压6(V): 3.311; 电压7(V): 3.285; 电压8(V): 3.281; 电压9(V): 3.284; 电压10(V): 3.287; 电压11(V): 3.284; 电压12(V): 3.282; 电压13(V): 3.286; 电压14(V): 3.285; 电压15(V): 3.289; 电压16(V): 3.286; 温度1(℃): 24; 温度2(℃): 24; 温度3(℃): 24; 温度4(℃): 0 | 32 | 29
1905 | 2025-04-17 10:07:22 |  | 充电 | 0分钟 | 495分钟 | 3 | 18% | 34.887 | 199.92 | 200 | 0分钟 | 0分钟 |  |  | 52.598 | 19.9941 A | 3.287 | 3.31 | 3.28 | 29mV | ON | ON | 电压1(V): 3.285; 电压2(V): 3.286; 电压3(V): 3.288; 电压4(V): 3.288; 电压5(V): 3.291; 电压6(V): 3.31; 电压7(V): 3.286; 电压8(V): 3.28; 电压9(V): 3.285; 电压10(V): 3.288; 电压11(V): 3.284; 电压12(V): 3.281; 电压13(V): 3.286; 电压14(V): 3.285; 电压15(V): 3.289; 电压16(V): 3.286; 温度1(℃): 24; 温度2(℃): 24; 温度3(℃): 24; 温度4(℃): 0 | 32 | 39
1906 | 2025-04-17 10:07:24 |  | 充电 | 0分钟 | 494分钟 | 3 | 18% | 34.898 | 199.92 | 200 | 0分钟 | 0分钟 |  |  | 52.6 | 19.9957 A | 3.287 | 3.31 | 3.281 | 29mV | ON | ON | 电压1(V): 3.285; 电压2(V): 3.287; 电压3(V): 3.288; 电压4(V): 3.288; 电压5(V): 3.292; 电压6(V): 3.31; 电压7(V): 3.286; 电压8(V): 3.281; 电压9(V): 3.284; 电压10(V): 3.288; 电压11(V): 3.284; 电压12(V): 3.282; 电压13(V): 3.285; 电压14(V): 3.285; 电压15(V): 3.289; 电压16(V): 3.286; 温度1(℃): 24; 温度2(℃): 24; 温度3(℃): 24; 温度4(℃): 0 | 31 | 28
1907 | 2025-04-17 10:07:26 |  | 充电 | 0分钟 | 494分钟 | 3 | 18% | 34.909 | 199.92 | 200 | 0分钟 | 0分钟 |  |  | 52.599 | 20.0143 A | 3.287 | 3.31 | 3.281 | 29mV | ON | ON | 电压1(V): 3.283; 电压2(V): 3.286; 电压3(V): 3.288; 电压4(V): 3.288; 电压5(V): 3.292; 电压6(V): 3.31; 电压7(V): 3.286; 电压8(V): 3.281; 电压9(V): 3.285; 电压10(V): 3.288; 电压11(V): 3.284; 电压12(V): 3.282; 电压13(V): 3.285; 电压14(V): 3.285; 电压15(V): 3.29; 电压16(V): 3.286; 温度1(℃): 24; 温度2(℃): 24; 温度3(℃): 24; 温度4(℃): 0 | 32 | 31
1908 | 2025-04-17 10:07:28 |  | 充电 | 0分钟 | 494分钟 | 3 | 18% | 34.92 | 199.92 | 200 | 0分钟 | 0分钟 |  |  | 52.601 | 20.0360 A | 3.287 | 3.311 | 3.281 | 30mV | ON | ON | 电压1(V): 3.284; 电压2(V): 3.286; 电压3(V): 3.289; 电压4(V): 3.288; 电压5(V): 3.292; 电压6(V): 3.311; 电压7(V): 3.286; 电压8(V): 3.281; 电压9(V): 3.285; 电压10(V): 3.287; 电压11(V): 3.284; 电压12(V): 3.282; 电压13(V): 3.286; 电压14(V): 3.285; 电压15(V): 3.289; 电压16(V): 3.286; 温度1(℃): 24; 温度2(℃): 24; 温度3(℃): 24; 温度4(℃): 0 | 32 | 27
1909 | 2025-04-17 10:07:30 |  | 充电 | 0分钟 | 494分钟 | 3 | 18% | 34.932 | 199.92 | 200 | 0分钟 | 0分钟 |  |  | 52.599 | 20.0485 A | 3.287 | 3.311 | 3.281 | 30mV | ON | ON | 电压1(V): 3.285; 电压2(V): 3.286; 电压3(V): 3.288; 电压4(V): 3.288; 电压5(V): 3.292; 电压6(V): 3.311; 电压7(V): 3.285; 电压8(V): 3.281; 电压9(V): 3.283; 电压10(V): 3.288; 电压11(V): 3.284; 电压12(V): 3.282; 电压13(V): 3.285; 电压14(V): 3.286; 电压15(V): 3.289; 电压16(V): 3.286; 温度1(℃): 24; 温度2(℃): 24; 温度3(℃): 24; 温度4(℃): 0 | 32 | 29
1910 | 2025-04-17 10:07:32 |  | 充电 | 0分钟 | 493分钟 | 3 | 18% | 34.943 | 199.92 | 200 | 0分钟 | 0分钟 |  |  | 52.604 | 20.0686 A | 3.287 | 3.31 | 3.281 | 29mV | ON | ON | 电压1(V): 3.285; 电压2(V): 3.286; 电压3(V): 3.289; 电压4(V): 3.288; 电压5(V): 3.292; 电压6(V): 3.31; 电压7(V): 3.286; 电压8(V): 3.281; 电压9(V): 3.285; 电压10(V): 3.288; 电压11(V): 3.284; 电压12(V): 3.282; 电压13(V): 3.287; 电压14(V): 3.285; 电压15(V): 3.29; 电压16(V): 3.286; 温度1(℃): 24; 温度2(℃): 24; 温度3(℃): 24; 温度4(℃): 0 | 31 | 30
1911 | 2025-04-17 10:07:34 |  | 充电 | 0分钟 | 492分钟 | 3 | 18% | 34.954 | 199.92 | 200 | 0分钟 | 0分钟 |  |  | 52.597 | 20.0655 A | 3.287 | 3.31 | 3.281 | 29mV | ON | ON | 电压1(V): 3.285; 电压2(V): 3.286; 电压3(V): 3.287; 电压4(V): 3.288; 电压5(V): 3.291; 电压6(V): 3.31; 电压7(V): 3.285; 电压8(V): 3.281; 电压9(V): 3.284; 电压10(V): 3.288; 电压11(V): 3.284; 电压12(V): 3.282; 电压13(V): 3.285; 电压14(V): 3.285; 电压15(V): 3.29; 电压16(V): 3.286; 温度1(℃): 24; 温度2(℃): 24; 温度3(℃): 24; 温度4(℃): 0 | 32 | 28
1912 | 2025-04-17 10:07:36 |  | 充电 | 0分钟 | 493分钟 | 3 | 18% | 34.965 | 199.92 | 200 | 0分钟 | 0分钟 |  |  | 52.599 | 20.0655 A | 3.287 | 3.311 | 3.281 | 30mV | ON | ON | 电压1(V): 3.284; 电压2(V): 3.286; 电压3(V): 3.287; 电压4(V): 3.288; 电压5(V): 3.292; 电压6(V): 3.311; 电压7(V): 3.286; 电压8(V): 3.281; 电压9(V): 3.284; 电压10(V): 3.288; 电压11(V): 3.284; 电压12(V): 3.282; 电压13(V): 3.287; 电压14(V): 3.285; 电压15(V): 3.289; 电压16(V): 3.285; 温度1(℃): 24; 温度2(℃): 24; 温度3(℃): 24; 温度4(℃): 0 | 31 | 27
1913 | 2025-04-17 10:07:38 |  | 充电 | 0分钟 | 493分钟 | 3 | 18% | 34.976 | 199.92 | 200 | 0分钟 | 0分钟 |  |  | 52.603 | 20.0655 A | 3.287 | 3.311 | 3.28 | 31mV | ON | ON | 电压1(V): 3.286; 电压2(V): 3.287; 电压3(V): 3.288; 电压4(V): 3.288; 电压5(V): 3.292; 电压6(V): 3.311; 电压7(V): 3.286; 电压8(V): 3.28; 电压9(V): 3.285; 电压10(V): 3.288; 电压11(V): 3.284; 电压12(V): 3.282; 电压13(V): 3.286; 电压14(V): 3.285; 电压15(V): 3.289; 电压16(V): 3.286; 温度1(℃): 24; 温度2(℃): 24; 温度3(℃): 24; 温度4(℃): 0 | 32 | 28
1914 | 2025-04-17 10:07:40 |  | 充电 | 0分钟 | 493分钟 | 3 | 18% | 34.987 | 199.92 | 200 | 0分钟 | 0分钟 |  |  | 52.604 | 20.0733 A | 3.287 | 3.311 | 3.281 | 30mV | ON | ON | 电压1(V): 3.286; 电压2(V): 3.287; 电压3(V): 3.288; 电压4(V): 3.288; 电压5(V): 3.293; 电压6(V): 3.311; 电压7(V): 3.285; 电压8(V): 3.281; 电压9(V): 3.285; 电压10(V): 3.288; 电压11(V): 3.284; 电压12(V): 3.282; 电压13(V): 3.286; 电压14(V): 3.285; 电压15(V): 3.289; 电压16(V): 3.286; 温度1(℃): 24; 温度2(℃): 24; 温度3(℃): 24; 温度4(℃): 0 | 32 | 29
1915 | 2025-04-17 10:07:42 |  | 充电 | 0分钟 | 493分钟 | 3 | 18% | 34.998 | 199.92 | 200 | 0分钟 | 0分钟 |  |  | 52.601 | 20.0717 A | 3.287 | 3.311 | 3.28 | 31mV | ON | ON | 电压1(V): 3.285; 电压2(V): 3.287; 电压3(V): 3.288; 电压4(V): 3.288; 电压5(V): 3.292; 电压6(V): 3.311; 电压7(V): 3.285; 电压8(V): 3.28; 电压9(V): 3.284; 电压10(V): 3.288; 电压11(V): 3.284; 电压12(V): 3.282; 电压13(V): 3.287; 电压14(V): 3.285; 电压15(V): 3.289; 电压16(V): 3.286; 温度1(℃): 24; 温度2(℃): 24; 温度3(℃): 24; 温度4(℃): 0 | 31 | 27
1916 | 2025-04-17 10:07:44 |  | 充电 | 0分钟 | 493分钟 | 3 | 18% | 35.01 | 199.92 | 200 | 0分钟 | 0分钟 |  |  | 52.603 | 20.0826 A | 3.287 | 3.311 | 3.281 | 30mV | ON | ON | 电压1(V): 3.286; 电压2(V): 3.287; 电压3(V): 3.288; 电压4(V): 3.288; 电压5(V): 3.292; 电压6(V): 3.311; 电压7(V): 3.285; 电压8(V): 3.281; 电压9(V): 3.284; 电压10(V): 3.288; 电压11(V): 3.284; 电压12(V): 3.282; 电压13(V): 3.286; 电压14(V): 3.286; 电压15(V): 3.289; 电压16(V): 3.286; 温度1(℃): 24; 温度2(℃): 24; 温度3(℃): 24; 温度4(℃): 0 | 32 | 27
1917 | 2025-04-17 10:07:46 |  | 充电 | 0分钟 | 493分钟 | 3 | 18% | 35.021 | 199.92 | 200 | 0分钟 | 0分钟 |  |  | 52.603 | 20.0578 A | 3.287 | 3.311 | 3.281 | 30mV | ON | ON | 电压1(V): 3.285; 电压2(V): 3.286; 电压3(V): 3.288; 电压4(V): 3.289; 电压5(V): 3.292; 电压6(V): 3.311; 电压7(V): 3.286; 电压8(V): 3.281; 电压9(V): 3.285; 电压10(V): 3.288; 电压11(V): 3.284; 电压12(V): 3.282; 电压13(V): 3.286; 电压14(V): 3.285; 电压15(V): 3.289; 电压16(V): 3.286; 温度1(℃): 24; 温度2(℃): 24; 温度3(℃): 24; 温度4(℃): 0 | 32 | 29
1918 | 2025-04-17 10:07:48 |  | 充电 | 0分钟 | 493分钟 | 3 | 18% | 35.032 | 199.92 | 200 | 0分钟 | 0分钟 |  |  | 52.605 | 20.0500 A | 3.287 | 3.311 | 3.282 | 29mV | ON | ON | 电压1(V): 3.285; 电压2(V): 3.287; 电压3(V): 3.288; 电压4(V): 3.289; 电压5(V): 3.292; 电压6(V): 3.311; 电压7(V): 3.285; 电压8(V): 3.282; 电压9(V): 3.285; 电压10(V): 3.288; 电压11(V): 3.284; 电压12(V): 3.282; 电压13(V): 3.287; 电压14(V): 3.285; 电压15(V): 3.289; 电压16(V): 3.286; 温度1(℃): 24; 温度2(℃): 24; 温度3(℃): 24; 温度4(℃): 0 | 32 | 28
1919 | 2025-04-17 10:07:50 |  | 充电 | 0分钟 | 493分钟 | 3 | 18% | 35.043 | 199.92 | 200 | 0分钟 | 0分钟 |  |  | 52.599 | 20.0453 A | 3.287 | 3.311 | 3.28 | 31mV | ON | ON | 电压1(V): 3.282; 电压2(V): 3.287; 电压3(V): 3.288; 电压4(V): 3.288; 电压5(V): 3.292; 电压6(V): 3.311; 电压7(V): 3.286; 电压8(V): 3.28; 电压9(V): 3.285; 电压10(V): 3.288; 电压11(V): 3.283; 电压12(V): 3.282; 电压13(V): 3.287; 电压14(V): 3.285; 电压15(V): 3.289; 电压16(V): 3.286; 温度1(℃): 24; 温度2(℃): 24; 温度3(℃): 24; 温度4(℃): 0 | 32 | 29
1920 | 2025-04-17 10:07:53 |  | 充电 | 0分钟 | 493分钟 | 3 | 18% | 35.054 | 199.92 | 200 | 0分钟 | 0分钟 |  |  | 52.602 | 20.0500 A | 3.287 | 3.311 | 3.281 | 30mV | ON | ON | 电压1(V): 3.284; 电压2(V): 3.287; 电压3(V): 3.288; 电压4(V): 3.288; 电压5(V): 3.293; 电压6(V): 3.311; 电压7(V): 3.286; 电压8(V): 3.281; 电压9(V): 3.284; 电压10(V): 3.288; 电压11(V): 3.284; 电压12(V): 3.282; 电压13(V): 3.286; 电压14(V): 3.285; 电压15(V): 3.289; 电压16(V): 3.286; 温度1(℃): 24; 温度2(℃): 24; 温度3(℃): 24; 温度4(℃): 0 | 32 | 30
1921 | 2025-04-17 10:07:55 |  | 充电 | 0分钟 | 493分钟 | 3 | 18% | 35.065 | 199.92 | 200 | 0分钟 | 0分钟 |  |  | 52.601 | 20.0485 A | 3.287 | 3.311 | 3.28 | 31mV | ON | ON | 电压1(V): 3.28; 电压2(V): 3.287; 电压3(V): 3.288; 电压4(V): 3.288; 电压5(V): 3.293; 电压6(V): 3.311; 电压7(V): 3.286; 电压8(V): 3.281; 电压9(V): 3.285; 电压10(V): 3.288; 电压11(V): 3.284; 电压12(V): 3.282; 电压13(V): 3.287; 电压14(V): 3.285; 电压15(V): 3.29; 电压16(V): 3.286; 温度1(℃): 24; 温度2(℃): 24; 温度3(℃): 24; 温度4(℃): 0 | 33 | 30
1922 | 2025-04-17 10:07:57 |  | 充电 | 0分钟 | 493分钟 | 3 | 18% | 35.071 | 199.92 | 200 | 0分钟 | 0分钟 |  |  | 52.602 | 20.0391 A | 3.287 | 3.311 | 3.281 | 30mV | ON | ON | 电压1(V): 3.284; 电压2(V): 3.287; 电压3(V): 3.288; 电压4(V): 3.288; 电压5(V): 3.292; 电压6(V): 3.311; 电压7(V): 3.286; 电压8(V): 3.281; 电压9(V): 3.284; 电压10(V): 3.288; 电压11(V): 3.285; 电压12(V): 3.282; 电压13(V): 3.286; 电压14(V): 3.285; 电压15(V): 3.289; 电压16(V): 3.286; 温度1(℃): 24; 温度2(℃): 24; 温度3(℃): 24; 温度4(℃): 0 | 32 | 27
1923 | 2025-04-17 10:07:59 |  | 充电 | 0分钟 | 493分钟 | 3 | 18% | 35.082 | 199.92 | 200 | 0分钟 | 0分钟 |  |  | 52.6 | 20.0283 A | 3.287 | 3.311 | 3.281 | 30mV | ON | ON | 电压1(V): 3.282; 电压2(V): 3.286; 电压3(V): 3.288; 电压4(V): 3.288; 电压5(V): 3.292; 电压6(V): 3.311; 电压7(V): 3.286; 电压8(V): 3.281; 电压9(V): 3.284; 电压10(V): 3.288; 电压11(V): 3.284; 电压12(V): 3.282; 电压13(V): 3.286; 电压14(V): 3.285; 电压15(V): 3.29; 电压16(V): 3.287; 温度1(℃): 24; 温度2(℃): 24; 温度3(℃): 24; 温度4(℃): 0 | 33 | 30
1924 | 2025-04-17 10:08:01 |  | 充电 | 0分钟 | 493分钟 | 3 | 18% | 35.093 | 199.92 | 200 | 0分钟 | 0分钟 |  |  | 52.606 | 20.0469 A | 3.287 | 3.311 | 3.281 | 30mV | ON | ON | 电压1(V): 3.285; 电压2(V): 3.287; 电压3(V): 3.288; 电压4(V): 3.288; 电压5(V): 3.293; 电压6(V): 3.311; 电压7(V): 3.285; 电压8(V): 3.281; 电压9(V): 3.285; 电压10(V): 3.288; 电压11(V): 3.285; 电压12(V): 3.282; 电压13(V): 3.287; 电压14(V): 3.285; 电压15(V): 3.29; 电压16(V): 3.286; 温度1(℃): 24; 温度2(℃): 24; 温度3(℃): 24; 温度4(℃): 0 | 32 | 30
1925 | 2025-04-17 10:08:03 |  | 充电 | 0分钟 | 493分钟 | 3 | 18% | 35.104 | 199.92 | 200 | 0分钟 | 0分钟 |  |  | 52.604 | 20.0438 A | 3.287 | 3.312 | 3.281 | 31mV | ON | ON | 电压1(V): 3.282; 电压2(V): 3.287; 电压3(V): 3.288; 电压4(V): 3.288; 电压5(V): 3.292; 电压6(V): 3.312; 电压7(V): 3.286; 电压8(V): 3.281; 电压9(V): 3.285; 电压10(V): 3.289; 电压11(V): 3.284; 电压12(V): 3.282; 电压13(V): 3.286; 电压14(V): 3.286; 电压15(V): 3.29; 电压16(V): 3.286; 温度1(℃): 24; 温度2(℃): 24; 温度3(℃): 24; 温度4(℃): 0 | 33 | 30
1926 | 2025-04-17 10:08:05 |  | 充电 | 0分钟 | 493分钟 | 3 | 18% | 35.115 | 199.92 | 200 | 0分钟 | 0分钟 |  |  | 52.608 | 20.0578 A | 3.288 | 3.311 | 3.281 | 30mV | ON | ON | 电压1(V): 3.282; 电压2(V): 3.287; 电压3(V): 3.289; 电压4(V): 3.289; 电压5(V): 3.292; 电压6(V): 3.311; 电压7(V): 3.286; 电压8(V): 3.281; 电压9(V): 3.285; 电压10(V): 3.289; 电压11(V): 3.285; 电压12(V): 3.283; 电压13(V): 3.287; 电压14(V): 3.286; 电压15(V): 3.29; 电压16(V): 3.286; 温度1(℃): 24; 温度2(℃): 24; 温度3(℃): 24; 温度4(℃): 0 | 32 | 28
1927 | 2025-04-17 10:08:07 |  | 充电 | 0分钟 | 493分钟 | 3 | 18% | 35.127 | 199.92 | 200 | 0分钟 | 0分钟 |  |  | 52.608 | 20.0438 A | 3.288 | 3.311 | 3.281 | 30mV | ON | ON | 电压1(V): 3.286; 电压2(V): 3.287; 电压3(V): 3.288; 电压4(V): 3.289; 电压5(V): 3.292; 电压6(V): 3.311; 电压7(V): 3.286; 电压8(V): 3.281; 电压9(V): 3.284; 电压10(V): 3.289; 电压11(V): 3.285; 电压12(V): 3.282; 电压13(V): 3.286; 电压14(V): 3.286; 电压15(V): 3.29; 电压16(V): 3.286; 温度1(℃): 24; 温度2(℃): 24; 温度3(℃): 24; 温度4(℃): 0 | 32 | 30
1928 | 2025-04-17 10:08:09 |  | 充电 | 0分钟 | 492分钟 | 3 | 18% | 35.138 | 199.92 | 200 | 0分钟 | 0分钟 |  |  | 52.611 | 20.0531 A | 3.288 | 3.311 | 3.281 | 30mV | ON | ON | 电压1(V): 3.286; 电压2(V): 3.287; 电压3(V): 3.288; 电压4(V): 3.288; 电压5(V): 3.293; 电压6(V): 3.311; 电压7(V): 3.286; 电压8(V): 3.281; 电压9(V): 3.285; 电压10(V): 3.289; 电压11(V): 3.285; 电压12(V): 3.283; 电压13(V): 3.287; 电压14(V): 3.286; 电压15(V): 3.29; 电压16(V): 3.286; 温度1(℃): 24; 温度2(℃): 24; 温度3(℃): 24; 温度4(℃): 0 | 32 | 28
1929 | 2025-04-17 10:08:11 |  | 充电 | 0分钟 | 492分钟 | 3 | 18% | 35.149 | 199.92 | 200 | 0分钟 | 0分钟 |  |  | 52.611 | 20.0640 A | 3.288 | 3.312 | 3.281 | 31mV | ON | ON | 电压1(V): 3.285; 电压2(V): 3.287; 电压3(V): 3.288; 电压4(V): 3.288; 电压5(V): 3.293; 电压6(V): 3.312; 电压7(V): 3.286; 电压8(V): 3.281; 电压9(V): 3.285; 电压10(V): 3.289; 电压11(V): 3.285; 电压12(V): 3.282; 电压13(V): 3.287; 电压14(V): 3.286; 电压15(V): 3.29; 电压16(V): 3.287; 温度1(℃): 24; 温度2(℃): 24; 温度3(℃): 24; 温度4(℃): 0 | 33 | 30
1930 | 2025-04-17 10:08:13 |  | 充电 | 0分钟 | 492分钟 | 3 | 18% | 35.16 | 199.92 | 200 | 0分钟 | 0分钟 |  |  | 52.61 | 20.078 A | 3.288 | 3.311 | 3.281 | 30mV | ON | ON | 电压1(V): 3.286; 电压2(V): 3.287; 电压3(V): 3.288; 电压4(V): 3.289; 电压5(V): 3.293; 电压6(V): 3.311; 电压7(V): 3.286; 电压8(V): 3.281; 电压9(V): 3.285; 电压10(V): 3.289; 电压11(V): 3.285; 电压12(V): 3.282; 电压13(V): 3.287; 电压14(V): 3.286; 电压15(V): 3.289; 电压16(V): 3.286; 温度1(℃): 24; 温度2(℃): 24; 温度3(℃): 24; 温度4(℃): 0 | 33 | 27
1931 | 2025-04-17 10:08:15 |  | 充电 | 0分钟 | 492分钟 | 3 | 18% | 35.171 | 199.92 | 200 | 0分钟 | 0分钟 |  |  | 52.611 | 20.0562 A | 3.288 | 3.311 | 3.282 | 29mV | ON | ON | 电压1(V): 3.285; 电压2(V): 3.287; 电压3(V): 3.289; 电压4(V): 3.289; 电压5(V): 3.292; 电压6(V): 3.311; 电压7(V): 3.286; 电压8(V): 3.282; 电压9(V): 3.285; 电压10(V): 3.289; 电压11(V): 3.285; 电压12(V): 3.282; 电压13(V): 3.287; 电压14(V): 3.286; 电压15(V): 3.29; 电压16(V): 3.286; 温度1(℃): 24; 温度2(℃): 24; 温度3(℃): 24; 温度4(℃): 0 | 33 | 29
1932 | 2025-04-17 10:08:17 |  | 充电 | 0分钟 | 492分钟 | 3 | 18% | 35.182 | 199.92 | 200 | 0分钟 | 0分钟 |  |  | 52.613 | 20.0702 A | 3.288 | 3.312 | 3.282 | 29mV | ON | ON | 电压1(V): 3.287; 电压2(V): 3.287; 电压3(V): 3.289; 电压4(V): 3.289; 电压5(V): 3.292; 电压6(V): 3.312; 电压7(V): 3.286; 电压8(V): 3.282; 电压9(V): 3.285; 电压10(V): 3.289; 电压11(V): 3.285; 电压12(V): 3.282; 电压13(V): 3.287; 电压14(V): 3.286; 电压15(V): 3.289; 电压16(V): 3.286; 温度1(℃): 24; 温度2(℃): 24; 温度3(℃): 24; 温度4(℃): 0 | 33 | 26
1933 | 2025-04-17 10:08:19 |  | 充电 | 0分钟 | 492分钟 | 3 | 18% | 35.193 | 199.92 | 200 | 0分钟 | 0分钟 |  |  | 52.616 | 20.0842 A | 3.288 | 3.312 | 3.281 | 31mV | ON | ON | 电压1(V): 3.286; 电压2(V): 3.287; 电压3(V): 3.289; 电压4(V): 3.289; 电压5(V): 3.293; 电压6(V): 3.312; 电压7(V): 3.287; 电压8(V): 3.281; 电压9(V): 3.285; 电压10(V): 3.289; 电压11(V): 3.285; 电压12(V): 3.283; 电压13(V): 3.287; 电压14(V): 3.286; 电压15(V): 3.29; 电压16(V): 3.287; 温度1(℃): 24; 温度2(℃): 24; 温度3(℃): 24; 温度4(℃): 0 | 32 | 27
1934 | 2025-04-17 10:08:21 |  | 充电 | 0分钟 | 492分钟 | 3 | 18% | 35.205 | 199.92 | 200 | 0分钟 | 0分钟 |  |  | 52.616 | 20.0748 A | 3.288 | 3.312 | 3.282 | 29mV | ON | ON | 电压1(V): 3.286; 电压2(V): 3.287; 电压3(V): 3.288; 电压4(V): 3.29; 电压5(V): 3.293; 电压6(V): 3.312; 电压7(V): 3.286; 电压8(V): 3.282; 电压9(V): 3.285; 电压10(V): 3.289; 电压11(V): 3.285; 电压12(V): 3.282; 电压13(V): 3.287; 电压14(V): 3.287; 电压15(V): 3.289; 电压16(V): 3.288; 温度1(℃): 24; 温度2(℃): 24; 温度3(℃): 24; 温度4(℃): 0 | 31 | 29
1935 | 2025-04-17 10:08:23 |  | 充电 | 0分钟 | 491分钟 | 3 | 18% | 35.216 | 199.92 | 200 | 0分钟 | 0分钟 |  |  | 52.615 | 20.0981 A | 3.288 | 3.311 | 3.281 | 30mV | ON | ON | 电压1(V): 3.286; 电压2(V): 3.288; 电压3(V): 3.289; 电压4(V): 3.289; 电压5(V): 3.293; 电压6(V): 3.311; 电压7(V): 3.286; 电压8(V): 3.281; 电压9(V): 3.285; 电压10(V): 3.289; 电压11(V): 3.285; 电压12(V): 3.282; 电压13(V): 3.287; 电压14(V): 3.287; 电压15(V): 3.29; 电压16(V): 3.287; 温度1(℃): 24; 温度2(℃): 24; 温度3(℃): 24; 温度4(℃): 0 | 32 | 31
1936 | 2025-04-17 10:08:25 |  | 充电 | 0分钟 | 491分钟 | 3 | 18% | 35.227 | 199.92 | 200 | 0分钟 | 0分钟 |  |  | 52.612 | 20.0904 A | 3.288 | 3.312 | 3.281 | 31mV | ON | ON | 电压1(V): 3.286; 电压2(V): 3.287; 电压3(V): 3.288; 电压4(V): 3.289; 电压5(V): 3.293; 电压6(V): 3.312; 电压7(V): 3.286; 电压8(V): 3.281; 电压9(V): 3.285; 电压10(V): 3.289; 电压11(V): 3.285; 电压12(V): 3.282; 电压13(V): 3.286; 电压14(V): 3.286; 电压15(V): 3.29; 电压16(V): 3.287; 温度1(℃): 24; 温度2(℃): 24; 温度3(℃): 24; 温度4(℃): 0 | 32 | 30
1937 | 2025-04-17 10:08:27 |  | 充电 | 0分钟 | 492分钟 | 3 | 18% | 35.238 | 199.92 | 200 | 0分钟 | 0分钟 |  |  | 52.611 | 20.078 A | 3.288 | 3.311 | 3.282 | 29mV | ON | ON | 电压1(V): 3.287; 电压2(V): 3.287; 电压3(V): 3.288; 电压4(V): 3.289; 电压5(V): 3.293; 电压6(V): 3.311; 电压7(V): 3.286; 电压8(V): 3.282; 电压9(V): 3.285; 电压10(V): 3.288; 电压11(V): 3.285; 电压12(V): 3.282; 电压13(V): 3.287; 电压14(V): 3.285; 电压15(V): 3.29; 电压16(V): 3.286; 温度1(℃): 24; 温度2(℃): 24; 温度3(℃): 24; 温度4(℃): 0 | 32 | 26
1938 | 2025-04-17 10:08:29 |  | 充电 | 0分钟 | 492分钟 | 3 | 18% | 35.249 | 199.92 | 200 | 0分钟 | 0分钟 |  |  | 52.613 | 20.0826 A | 3.288 | 3.311 | 3.281 | 30mV | ON | ON | 电压1(V): 3.286; 电压2(V): 3.287; 电压3(V): 3.289; 电压4(V): 3.288; 电压5(V): 3.293; 电压6(V): 3.311; 电压7(V): 3.286; 电压8(V): 3.281; 电压9(V): 3.285; 电压10(V): 3.289; 电压11(V): 3.285; 电压12(V): 3.282; 电压13(V): 3.287; 电压14(V): 3.287; 电压15(V): 3.29; 电压16(V): 3.287; 温度1(℃): 24; 温度2(℃): 24; 温度3(℃): 24; 温度4(℃): 0 | 32 | 29
1939 | 2025-04-17 10:08:31 |  | 充电 | 0分钟 | 491分钟 | 3 | 18% | 35.26 | 199.92 | 200 | 0分钟 | 0分钟 |  |  | 52.615 | 20.0748 A | 3.288 | 3.311 | 3.282 | 29mV | ON | ON | 电压1(V): 3.286; 电压2(V): 3.287; 电压3(V): 3.288; 电压4(V): 3.289; 电压5(V): 3.293; 电压6(V): 3.311; 电压7(V): 3.286; 电压8(V): 3.282; 电压9(V): 3.285; 电压10(V): 3.289; 电压11(V): 3.285; 电压12(V): 3.283; 电压13(V): 3.287; 电压14(V): 3.286; 电压15(V): 3.291; 电压16(V): 3.287; 温度1(℃): 24; 温度2(℃): 24; 温度3(℃): 24; 温度4(℃): 0 | 31 | 29
1940 | 2025-04-17 10:08:33 |  | 充电 | 0分钟 | 492分钟 | 3 | 18% | 35.272 | 199.92 | 200 | 0分钟 | 0分钟 |  |  | 52.613 | 20.0422 A | 3.288 | 3.311 | 3.282 | 29mV | ON | ON | 电压1(V): 3.285; 电压2(V): 3.287; 电压3(V): 3.288; 电压4(V): 3.289; 电压5(V): 3.293; 电压6(V): 3.311; 电压7(V): 3.286; 电压8(V): 3.282; 电压9(V): 3.285; 电压10(V): 3.289; 电压11(V): 3.285; 电压12(V): 3.283; 电压13(V): 3.287; 电压14(V): 3.286; 电压15(V): 3.29; 电压16(V): 3.287; 温度1(℃): 24; 温度2(℃): 24; 温度3(℃): 24; 温度4(℃): 0 | 31 | 27
1941 | 2025-04-17 10:08:35 |  | 充电 | 0分钟 | 492分钟 | 3 | 18% | 35.283 | 199.92 | 200 | 0分钟 | 0分钟 |  |  | 52.616 | 20.0485 A | 3.288 | 3.311 | 3.281 | 30mV | ON | ON | 电压1(V): 3.286; 电压2(V): 3.287; 电压3(V): 3.289; 电压4(V): 3.289; 电压5(V): 3.293; 电压6(V): 3.311; 电压7(V): 3.286; 电压8(V): 3.281; 电压9(V): 3.285; 电压10(V): 3.29; 电压11(V): 3.285; 电压12(V): 3.282; 电压13(V): 3.287; 电压14(V): 3.287; 电压15(V): 3.291; 电压16(V): 3.287; 温度1(℃): 24; 温度2(℃): 24; 温度3(℃): 24; 温度4(℃): 0 | 32 | 28
1942 | 2025-04-17 10:08:37 |  | 充电 | 0分钟 | 492分钟 | 3 | 18% | 35.294 | 199.92 | 200 | 0分钟 | 0分钟 |  |  | 52.612 | 20.0422 A | 3.288 | 3.312 | 3.281 | 31mV | ON | ON | 电压1(V): 3.285; 电压2(V): 3.287; 电压3(V): 3.289; 电压4(V): 3.289; 电压5(V): 3.292; 电压6(V): 3.312; 电压7(V): 3.286; 电压8(V): 3.281; 电压9(V): 3.285; 电压10(V): 3.289; 电压11(V): 3.284; 电压12(V): 3.283; 电压13(V): 3.287; 电压14(V): 3.286; 电压15(V): 3.29; 电压16(V): 3.287; 温度1(℃): 24; 温度2(℃): 24; 温度3(℃): 24; 温度4(℃): 0 | 32 | 30
1943 | 2025-04-17 10:08:39 |  | 充电 | 0分钟 | 493分钟 | 3 | 18% | 35.305 | 199.92 | 200 | 0分钟 | 0分钟 |  |  | 52.615 | 20.0438 A | 3.288 | 3.312 | 3.282 | 29mV | ON | ON | 电压1(V): 3.285; 电压2(V): 3.287; 电压3(V): 3.289; 电压4(V): 3.289; 电压5(V): 3.293; 电压6(V): 3.312; 电压7(V): 3.285; 电压8(V): 3.282; 电压9(V): 3.285; 电压10(V): 3.289; 电压11(V): 3.286; 电压12(V): 3.283; 电压13(V): 3.287; 电压14(V): 3.287; 电压15(V): 3.289; 电压16(V): 3.287; 温度1(℃): 24; 温度2(℃): 24; 温度3(℃): 24; 温度4(℃): 0 | 32 | 28
1944 | 2025-04-17 10:08:41 |  | 充电 | 0分钟 | 492分钟 | 3 | 18% | 35.316 | 199.92 | 200 | 0分钟 | 0分钟 |  |  | 52.616 | 20.0221 A | 3.288 | 3.311 | 3.282 | 29mV | ON | ON | 电压1(V): 3.285; 电压2(V): 3.288; 电压3(V): 3.288; 电压4(V): 3.289; 电压5(V): 3.293; 电压6(V): 3.311; 电压7(V): 3.286; 电压8(V): 3.282; 电压9(V): 3.286; 电压10(V): 3.289; 电压11(V): 3.285; 电压12(V): 3.282; 电压13(V): 3.287; 电压14(V): 3.287; 电压15(V): 3.291; 电压16(V): 3.287; 温度1(℃): 24; 温度2(℃): 24; 温度3(℃): 24; 温度4(℃): 0 | 33 | 28
1945 | 2025-04-17 10:08:43 |  | 充电 | 0分钟 | 493分钟 | 3 | 18% | 35.327 | 199.92 | 200 | 0分钟 | 0分钟 |  |  | 52.617 | 20.0127 A | 3.288 | 3.312 | 3.282 | 29mV | ON | ON | 电压1(V): 3.285; 电压2(V): 3.287; 电压3(V): 3.289; 电压4(V): 3.289; 电压5(V): 3.293; 电压6(V): 3.312; 电压7(V): 3.287; 电压8(V): 3.282; 电压9(V): 3.285; 电压10(V): 3.289; 电压11(V): 3.285; 电压12(V): 3.283; 电压13(V): 3.287; 电压14(V): 3.287; 电压15(V): 3.29; 电压16(V): 3.287; 温度1(℃): 24; 温度2(℃): 24; 温度3(℃): 24; 温度4(℃): 0 | 32 | 27
1946 | 2025-04-17 10:08:45 |  | 充电 | 0分钟 | 493分钟 | 3 | 18% | 35.338 | 199.92 | 200 | 0分钟 | 0分钟 |  |  | 52.618 | 19.9910 A | 3.288 | 3.312 | 3.282 | 29mV | ON | ON | 电压1(V): 3.285; 电压2(V): 3.288; 电压3(V): 3.289; 电压4(V): 3.289; 电压5(V): 3.292; 电压6(V): 3.312; 电压7(V): 3.287; 电压8(V): 3.282; 电压9(V): 3.285; 电压10(V): 3.289; 电压11(V): 3.285; 电压12(V): 3.283; 电压13(V): 3.287; 电压14(V): 3.287; 电压15(V): 3.29; 电压16(V): 3.288; 温度1(℃): 24; 温度2(℃): 24; 温度3(℃): 24; 温度4(℃): 0 | 32 | 30
1947 | 2025-04-17 10:08:47 |  | 充电 | 0分钟 | 493分钟 | 3 | 18% | 35.349 | 199.92 | 200 | 0分钟 | 0分钟 |  |  | 52.618 | 19.9879 A | 3.288 | 3.311 | 3.282 | 29mV | ON | ON | 电压1(V): 3.286; 电压2(V): 3.287; 电压3(V): 3.289; 电压4(V): 3.289; 电压5(V): 3.294; 电压6(V): 3.311; 电压7(V): 3.286; 电压8(V): 3.282; 电压9(V): 3.286; 电压10(V): 3.289; 电压11(V): 3.285; 电压12(V): 3.283; 电压13(V): 3.287; 电压14(V): 3.286; 电压15(V): 3.29; 电压16(V): 3.288; 温度1(℃): 24; 温度2(℃): 24; 温度3(℃): 24; 温度4(℃): 0 | 32 | 29
1948 | 2025-04-17 10:08:49 |  | 充电 | 0分钟 | 493分钟 | 3 | 18% | 35.361 | 199.92 | 200 | 0分钟 | 0分钟 |  |  | 52.622 | 19.9879 A | 3.288 | 3.312 | 3.282 | 29mV | ON | ON | 电压1(V): 3.286; 电压2(V): 3.288; 电压3(V): 3.29; 电压4(V): 3.289; 电压5(V): 3.294; 电压6(V): 3.312; 电压7(V): 3.287; 电压8(V): 3.282; 电压9(V): 3.285; 电压10(V): 3.289; 电压11(V): 3.285; 电压12(V): 3.283; 电压13(V): 3.287; 电压14(V): 3.287; 电压15(V): 3.291; 电压16(V): 3.287; 温度1(℃): 24; 温度2(℃): 24; 温度3(℃): 24; 温度4(℃): 0 | 32 | 30
1949 | 2025-04-17 10:08:51 |  | 充电 | 0分钟 | 494分钟 | 3 | 18% | 35.372 | 199.92 | 200 | 0分钟 | 0分钟 |  |  | 52.619 | 19.9786 A | 3.288 | 3.312 | 3.282 | 29mV | ON | ON | 电压1(V): 3.287; 电压2(V): 3.287; 电压3(V): 3.289; 电压4(V): 3.289; 电压5(V): 3.294; 电压6(V): 3.312; 电压7(V): 3.286; 电压8(V): 3.282; 电压9(V): 3.285; 电压10(V): 3.289; 电压11(V): 3.285; 电压12(V): 3.283; 电压13(V): 3.287; 电压14(V): 3.287; 电压15(V): 3.29; 电压16(V): 3.287; 温度1(℃): 24; 温度2(℃): 24; 温度3(℃): 24; 温度4(℃): 0 | 32 | 30
1950 | 2025-04-17 10:08:53 |  | 充电 | 0分钟 | 494分钟 | 3 | 18% | 35.383 | 199.92 | 200 | 0分钟 | 0分钟 |  |  | 52.619 | 20.0034 A | 3.288 | 3.312 | 3.282 | 29mV | ON | ON | 电压1(V): 3.286; 电压2(V): 3.287; 电压3(V): 3.289; 电压4(V): 3.289; 电压5(V): 3.293; 电压6(V): 3.312; 电压7(V): 3.286; 电压8(V): 3.282; 电压9(V): 3.286; 电压10(V): 3.29; 电压11(V): 3.285; 电压12(V): 3.283; 电压13(V): 3.287; 电压14(V): 3.287; 电压15(V): 3.29; 电压16(V): 3.287; 温度1(℃): 24; 温度2(℃): 24; 温度3(℃): 24; 温度4(℃): 0 | 32 | 28
1951 | 2025-04-17 10:08:55 |  | 充电 | 0分钟 | 493分钟 | 3 | 18% | 35.394 | 199.92 | 200 | 0分钟 | 0分钟 |  |  | 52.618 | 20.0050 A | 3.288 | 3.312 | 3.282 | 29mV | ON | ON | 电压1(V): 3.285; 电压2(V): 3.287; 电压3(V): 3.289; 电压4(V): 3.289; 电压5(V): 3.293; 电压6(V): 3.312; 电压7(V): 3.286; 电压8(V): 3.282; 电压9(V): 3.286; 电压10(V): 3.289; 电压11(V): 3.285; 电压12(V): 3.283; 电压13(V): 3.288; 电压14(V): 3.286; 电压15(V): 3.291; 电压16(V): 3.287; 温度1(℃): 24; 温度2(℃): 24; 温度3(℃): 24; 温度4(℃): 0 | 32 | 25
1952 | 2025-04-17 10:08:57 |  | 充电 | 0分钟 | 493分钟 | 3 | 18% | 35.405 | 199.92 | 200 | 0分钟 | 0分钟 |  |  | 52.622 | 20.0252 A | 3.288 | 3.312 | 3.282 | 29mV | ON | ON | 电压1(V): 3.284; 电压2(V): 3.288; 电压3(V): 3.29; 电压4(V): 3.29; 电压5(V): 3.293; 电压6(V): 3.312; 电压7(V): 3.287; 电压8(V): 3.282; 电压9(V): 3.286; 电压10(V): 3.289; 电压11(V): 3.285; 电压12(V): 3.283; 电压13(V): 3.287; 电压14(V): 3.287; 电压15(V): 3.291; 电压16(V): 3.288; 温度1(℃): 24; 温度2(℃): 24; 温度3(℃): 24; 温度4(℃): 0 | 34 | 27
1953 | 2025-04-17 10:08:59 |  | 充电 | 0分钟 | 492分钟 | 3 | 18% | 35.416 | 199.92 | 200 | 0分钟 | 0分钟 |  |  | 52.622 | 20.0485 A | 3.288 | 3.312 | 3.282 | 29mV | ON | ON | 电压1(V): 3.286; 电压2(V): 3.288; 电压3(V): 3.289; 电压4(V): 3.29; 电压5(V): 3.294; 电压6(V): 3.312; 电压7(V): 3.287; 电压8(V): 3.282; 电压9(V): 3.286; 电压10(V): 3.289; 电压11(V): 3.285; 电压12(V): 3.283; 电压13(V): 3.287; 电压14(V): 3.286; 电压15(V): 3.29; 电压16(V): 3.288; 温度1(℃): 24; 温度2(℃): 24; 温度3(℃): 24; 温度4(℃): 0 | 32 | 27
1954 | 2025-04-17 10:09:01 |  | 充电 | 0分钟 | 492分钟 | 3 | 18% | 35.427 | 199.92 | 200 | 0分钟 | 0分钟 |  |  | 52.624 | 20.0485 A | 3.289 | 3.312 | 3.282 | 29mV | ON | ON | 电压1(V): 3.287; 电压2(V): 3.288; 电压3(V): 3.289; 电压4(V): 3.289; 电压5(V): 3.294; 电压6(V): 3.312; 电压7(V): 3.287; 电压8(V): 3.282; 电压9(V): 3.286; 电压10(V): 3.29; 电压11(V): 3.285; 电压12(V): 3.283; 电压13(V): 3.287; 电压14(V): 3.287; 电压15(V): 3.291; 电压16(V): 3.287; 温度1(℃): 24; 温度2(℃): 24; 温度3(℃): 24; 温度4(℃): 0 | 32 | 28
1955 | 2025-04-17 10:09:03 |  | 充电 | 0分钟 | 491分钟 | 3 | 18% | 35.438 | 199.92 | 200 | 0分钟 | 0分钟 |  |  | 52.624 | 20.0717 A | 3.289 | 3.312 | 3.283 | 29mV | ON | ON | 电压1(V): 3.286; 电压2(V): 3.287; 电压3(V): 3.29; 电压4(V): 3.29; 电压5(V): 3.293; 电压6(V): 3.312; 电压7(V): 3.287; 电压8(V): 3.283; 电压9(V): 3.286; 电压10(V): 3.29; 电压11(V): 3.285; 电压12(V): 3.283; 电压13(V): 3.287; 电压14(V): 3.287; 电压15(V): 3.291; 电压16(V): 3.287; 温度1(℃): 24; 温度2(℃): 24; 温度3(℃): 24; 温度4(℃): 0 | 32 | 29
1956 | 2025-04-17 10:09:05 |  | 充电 | 0分钟 | 491分钟 | 3 | 18% | 35.45 | 199.92 | 200 | 0分钟 | 0分钟 |  |  | 52.628 | 20.078 A | 3.289 | 3.312 | 3.283 | 29mV | ON | ON | 电压1(V): 3.287; 电压2(V): 3.288; 电压3(V): 3.289; 电压4(V): 3.29; 电压5(V): 3.294; 电压6(V): 3.312; 电压7(V): 3.287; 电压8(V): 3.283; 电压9(V): 3.286; 电压10(V): 3.29; 电压11(V): 3.286; 电压12(V): 3.283; 电压13(V): 3.288; 电压14(V): 3.286; 电压15(V): 3.291; 电压16(V): 3.288; 温度1(℃): 24; 温度2(℃): 24; 温度3(℃): 24; 温度4(℃): 0 | 32 | 27
1957 | 2025-04-17 10:09:07 |  | 充电 | 0分钟 | 492分钟 | 3 | 18% | 35.461 | 199.92 | 200 | 0分钟 | 0分钟 |  |  | 52.628 | 19.9770 A | 3.289 | 3.312 | 3.281 | 31mV | ON | ON | 电压1(V): 3.287; 电压2(V): 3.288; 电压3(V): 3.29; 电压4(V): 3.291; 电压5(V): 3.294; 电压6(V): 3.312; 电压7(V): 3.287; 电压8(V): 3.281; 电压9(V): 3.286; 电压10(V): 3.289; 电压11(V): 3.286; 电压12(V): 3.283; 电压13(V): 3.288; 电压14(V): 3.287; 电压15(V): 3.291; 电压16(V): 3.288; 温度1(℃): 24; 温度2(℃): 24; 温度3(℃): 24; 温度4(℃): 0 | 32 | 27
1958 | 2025-04-17 10:09:09 |  | 充电 | 0分钟 | 494分钟 | 3 | 18% | 35.472 | 199.92 | 200 | 0分钟 | 0分钟 |  |  | 52.628 | 19.9724 A | 3.289 | 3.312 | 3.283 | 29mV | ON | ON | 电压1(V): 3.287; 电压2(V): 3.287; 电压3(V): 3.289; 电压4(V): 3.29; 电压5(V): 3.293; 电压6(V): 3.312; 电压7(V): 3.288; 电压8(V): 3.283; 电压9(V): 3.286; 电压10(V): 3.29; 电压11(V): 3.286; 电压12(V): 3.283; 电压13(V): 3.288; 电压14(V): 3.287; 电压15(V): 3.291; 电压16(V): 3.288; 温度1(℃): 24; 温度2(℃): 24; 温度3(℃): 24; 温度4(℃): 0 | 32 | 27
1959 | 2025-04-17 10:09:11 |  | 充电 | 0分钟 | 493分钟 | 3 | 18% | 35.483 | 199.92 | 200 | 0分钟 | 0分钟 |  |  | 52.628 | 19.9988 A | 3.289 | 3.312 | 3.283 | 29mV | ON | ON | 电压1(V): 3.286; 电压2(V): 3.288; 电压3(V): 3.289; 电压4(V): 3.29; 电压5(V): 3.293; 电压6(V): 3.312; 电压7(V): 3.287; 电压8(V): 3.283; 电压9(V): 3.286; 电压10(V): 3.29; 电压11(V): 3.286; 电压12(V): 3.284; 电压13(V): 3.288; 电压14(V): 3.287; 电压15(V): 3.291; 电压16(V): 3.288; 温度1(℃): 24; 温度2(℃): 24; 温度3(℃): 24; 温度4(℃): 0 | 32 | 28
1960 | 2025-04-17 10:09:13 |  | 充电 | 0分钟 | 493分钟 | 3 | 18% | 35.494 | 199.92 | 200 | 0分钟 | 0分钟 |  |  | 52.628 | 20.0143 A | 3.289 | 3.312 | 3.282 | 29mV | ON | ON | 电压1(V): 3.286; 电压2(V): 3.288; 电压3(V): 3.29; 电压4(V): 3.29; 电压5(V): 3.295; 电压6(V): 3.312; 电压7(V): 3.287; 电压8(V): 3.282; 电压9(V): 3.287; 电压10(V): 3.29; 电压11(V): 3.285; 电压12(V): 3.284; 电压13(V): 3.287; 电压14(V): 3.287; 电压15(V): 3.291; 电压16(V): 3.287; 温度1(℃): 24; 温度2(℃): 24; 温度3(℃): 24; 温度4(℃): 0 | 32 | 27
1961 | 2025-04-17 10:09:15 |  | 充电 | 0分钟 | 492分钟 | 3 | 18% | 35.505 | 199.92 | 200 | 0分钟 | 0分钟 |  |  | 52.629 | 20.0298 A | 3.289 | 3.312 | 3.282 | 29mV | ON | ON | 电压1(V): 3.287; 电压2(V): 3.288; 电压3(V): 3.289; 电压4(V): 3.29; 电压5(V): 3.294; 电压6(V): 3.312; 电压7(V): 3.287; 电压8(V): 3.282; 电压9(V): 3.286; 电压10(V): 3.29; 电压11(V): 3.286; 电压12(V): 3.283; 电压13(V): 3.289; 电压14(V): 3.287; 电压15(V): 3.291; 电压16(V): 3.288; 温度1(℃): 24; 温度2(℃): 24; 温度3(℃): 24; 温度4(℃): 0 | 32 | 24
1962 | 2025-04-17 10:09:17 |  | 充电 | 0分钟 | 492分钟 | 3 | 18% | 35.516 | 199.92 | 200 | 0分钟 | 0分钟 |  |  | 52.627 | 20.0422 A | 3.289 | 3.312 | 3.282 | 29mV | ON | ON | 电压1(V): 3.287; 电压2(V): 3.288; 电压3(V): 3.289; 电压4(V): 3.29; 电压5(V): 3.294; 电压6(V): 3.312; 电压7(V): 3.287; 电压8(V): 3.282; 电压9(V): 3.286; 电压10(V): 3.29; 电压11(V): 3.285; 电压12(V): 3.284; 电压13(V): 3.288; 电压14(V): 3.287; 电压15(V): 3.291; 电压16(V): 3.287; 温度1(℃): 24; 温度2(℃): 24; 温度3(℃): 24; 温度4(℃): 0 | 33 | 27
1963 | 2025-04-17 10:09:19 |  | 充电 | 0分钟 | 492分钟 | 3 | 18% | 35.527 | 199.92 | 200 | 0分钟 | 0分钟 |  |  | 52.63 | 20.0422 A | 3.289 | 3.312 | 3.283 | 29mV | ON | ON | 电压1(V): 3.287; 电压2(V): 3.288; 电压3(V): 3.29; 电压4(V): 3.29; 电压5(V): 3.294; 电压6(V): 3.312; 电压7(V): 3.287; 电压8(V): 3.283; 电压9(V): 3.286; 电压10(V): 3.29; 电压11(V): 3.286; 电压12(V): 3.284; 电压13(V): 3.287; 电压14(V): 3.287; 电压15(V): 3.291; 电压16(V): 3.288; 温度1(℃): 24; 温度2(℃): 24; 温度3(℃): 24; 温度4(℃): 0 | 32 | 30
1964 | 2025-04-17 10:09:21 |  | 充电 | 0分钟 | 491分钟 | 3 | 18% | 35.538 | 199.92 | 200 | 0分钟 | 0分钟 |  |  | 52.63 | 20.0640 A | 3.289 | 3.313 | 3.282 | 30mV | ON | ON | 电压1(V): 3.287; 电压2(V): 3.289; 电压3(V): 3.29; 电压4(V): 3.289; 电压5(V): 3.294; 电压6(V): 3.313; 电压7(V): 3.287; 电压8(V): 3.282; 电压9(V): 3.286; 电压10(V): 3.29; 电压11(V): 3.286; 电压12(V): 3.283; 电压13(V): 3.288; 电压14(V): 3.287; 电压15(V): 3.291; 电压16(V): 3.288; 温度1(℃): 24; 温度2(℃): 24; 温度3(℃): 24; 温度4(℃): 0 | 32 | 27
1965 | 2025-04-17 10:09:23 |  | 充电 | 0分钟 | 491分钟 | 3 | 18% | 35.55 | 199.92 | 200 | 0分钟 | 0分钟 |  |  | 52.63 | 20.0795 A | 3.289 | 3.313 | 3.282 | 30mV | ON | ON | 电压1(V): 3.287; 电压2(V): 3.288; 电压3(V): 3.29; 电压4(V): 3.291; 电压5(V): 3.294; 电压6(V): 3.313; 电压7(V): 3.287; 电压8(V): 3.282; 电压9(V): 3.286; 电压10(V): 3.289; 电压11(V): 3.286; 电压12(V): 3.284; 电压13(V): 3.288; 电压14(V): 3.287; 电压15(V): 3.291; 电压16(V): 3.287; 温度1(℃): 24; 温度2(℃): 24; 温度3(℃): 24; 温度4(℃): 0 | 34 | 30
1966 | 2025-04-17 10:09:25 |  | 充电 | 0分钟 | 490分钟 | 3 | 18% | 35.561 | 199.92 | 200 | 0分钟 | 0分钟 |  |  | 52.63 | 20.0919 A | 3.289 | 3.312 | 3.282 | 29mV | ON | ON | 电压1(V): 3.287; 电压2(V): 3.288; 电压3(V): 3.29; 电压4(V): 3.29; 电压5(V): 3.294; 电压6(V): 3.312; 电压7(V): 3.287; 电压8(V): 3.282; 电压9(V): 3.286; 电压10(V): 3.29; 电压11(V): 3.286; 电压12(V): 3.284; 电压13(V): 3.288; 电压14(V): 3.287; 电压15(V): 3.291; 电压16(V): 3.288; 温度1(℃): 24; 温度2(℃): 24; 温度3(℃): 24; 温度4(℃): 0 | 32 | 28
1967 | 2025-04-17 10:09:27 |  | 充电 | 0分钟 | 490分钟 | 3 | 18% | 35.572 | 199.92 | 200 | 0分钟 | 0分钟 |  |  | 52.629 | 20.0919 A | 3.289 | 3.312 | 3.282 | 29mV | ON | ON | 电压1(V): 3.287; 电压2(V): 3.288; 电压3(V): 3.29; 电压4(V): 3.29; 电压5(V): 3.294; 电压6(V): 3.312; 电压7(V): 3.287; 电压8(V): 3.282; 电压9(V): 3.286; 电压10(V): 3.29; 电压11(V): 3.285; 电压12(V): 3.283; 电压13(V): 3.288; 电压14(V): 3.288; 电压15(V): 3.291; 电压16(V): 3.288; 温度1(℃): 24; 温度2(℃): 24; 温度3(℃): 24; 温度4(℃): 0 | 32 | 27
1968 | 2025-04-17 10:09:29 |  | 充电 | 0分钟 | 491分钟 | 3 | 18% | 35.583 | 199.92 | 200 | 0分钟 | 0分钟 |  |  | 52.629 | 20.0609 A | 3.289 | 3.313 | 3.282 | 30mV | ON | ON | 电压1(V): 3.287; 电压2(V): 3.288; 电压3(V): 3.29; 电压4(V): 3.29; 电压5(V): 3.294; 电压6(V): 3.313; 电压7(V): 3.287; 电压8(V): 3.282; 电压9(V): 3.286; 电压10(V): 3.29; 电压11(V): 3.286; 电压12(V): 3.284; 电压13(V): 3.288; 电压14(V): 3.286; 电压15(V): 3.291; 电压16(V): 3.287; 温度1(℃): 24; 温度2(℃): 24; 温度3(℃): 24; 温度4(℃): 0 | 33 | 30
1969 | 2025-04-17 10:09:31 |  | 充电 | 0分钟 | 491分钟 | 3 | 18% | 35.594 | 199.92 | 200 | 0分钟 | 0分钟 |  |  | 52.634 | 20.0733 A | 3.289 | 3.312 | 3.283 | 29mV | ON | ON | 电压1(V): 3.287; 电压2(V): 3.289; 电压3(V): 3.29; 电压4(V): 3.29; 电压5(V): 3.294; 电压6(V): 3.312; 电压7(V): 3.287; 电压8(V): 3.283; 电压9(V): 3.286; 电压10(V): 3.29; 电压11(V): 3.287; 电压12(V): 3.285; 电压13(V): 3.288; 电压14(V): 3.288; 电压15(V): 3.291; 电压16(V): 3.287; 温度1(℃): 24; 温度2(℃): 24; 温度3(℃): 24; 温度4(℃): 0 | 33 | 27
1970 | 2025-04-17 10:09:33 |  | 充电 | 0分钟 | 491分钟 | 3 | 18% | 35.605 | 199.92 | 200 | 0分钟 | 0分钟 |  |  | 52.633 | 20.0593 A | 3.289 | 3.313 | 3.282 | 30mV | ON | ON | 电压1(V): 3.287; 电压2(V): 3.288; 电压3(V): 3.29; 电压4(V): 3.291; 电压5(V): 3.294; 电压6(V): 3.313; 电压7(V): 3.287; 电压8(V): 3.282; 电压9(V): 3.286; 电压10(V): 3.29; 电压11(V): 3.286; 电压12(V): 3.284; 电压13(V): 3.288; 电压14(V): 3.287; 电压15(V): 3.292; 电压16(V): 3.288; 温度1(℃): 24; 温度2(℃): 24; 温度3(℃): 24; 温度4(℃): 0 | 33 | 30
1971 | 2025-04-17 10:09:35 |  | 充电 | 0分钟 | 491分钟 | 3 | 18% | 35.611 | 199.92 | 200 | 0分钟 | 0分钟 |  |  | 52.632 | 20.0702 A | 3.289 | 3.312 | 3.282 | 29mV | ON | ON | 电压1(V): 3.288; 电压2(V): 3.288; 电压3(V): 3.29; 电压4(V): 3.291; 电压5(V): 3.294; 电压6(V): 3.312; 电压7(V): 3.287; 电压8(V): 3.282; 电压9(V): 3.286; 电压10(V): 3.289; 电压11(V): 3.286; 电压12(V): 3.284; 电压13(V): 3.288; 电压14(V): 3.288; 电压15(V): 3.292; 电压16(V): 3.287; 温度1(℃): 24; 温度2(℃): 24; 温度3(℃): 24; 温度4(℃): 0 | 33 | 27
1972 | 2025-04-17 10:09:37 |  | 充电 | 0分钟 | 490分钟 | 3 | 18% | 35.622 | 199.92 | 200 | 0分钟 | 0分钟 |  |  | 52.633 | 20.1012 A | 3.289 | 3.313 | 3.282 | 30mV | ON | ON | 电压1(V): 3.287; 电压2(V): 3.289; 电压3(V): 3.29; 电压4(V): 3.29; 电压5(V): 3.294; 电压6(V): 3.313; 电压7(V): 3.287; 电压8(V): 3.282; 电压9(V): 3.287; 电压10(V): 3.29; 电压11(V): 3.286; 电压12(V): 3.284; 电压13(V): 3.288; 电压14(V): 3.287; 电压15(V): 3.291; 电压16(V): 3.288; 温度1(℃): 24; 温度2(℃): 24; 温度3(℃): 24; 温度4(℃): 0 | 32 | 30
1973 | 2025-04-17 10:09:39 |  | 充电 | 0分钟 | 490分钟 | 3 | 18% | 35.633 | 199.92 | 200 | 0分钟 | 0分钟 |  |  | 52.633 | 20.0578 A | 3.289 | 3.312 | 3.283 | 29mV | ON | ON | 电压1(V): 3.287; 电压2(V): 3.288; 电压3(V): 3.29; 电压4(V): 3.29; 电压5(V): 3.294; 电压6(V): 3.312; 电压7(V): 3.287; 电压8(V): 3.283; 电压9(V): 3.287; 电压10(V): 3.29; 电压11(V): 3.286; 电压12(V): 3.284; 电压13(V): 3.288; 电压14(V): 3.287; 电压15(V): 3.292; 电压16(V): 3.288; 温度1(℃): 24; 温度2(℃): 24; 温度3(℃): 24; 温度4(℃): 0 | 32 | 28
1974 | 2025-04-17 10:09:41 |  | 充电 | 0分钟 | 491分钟 | 3 | 18% | 35.644 | 199.92 | 200 | 0分钟 | 0分钟 |  |  | 52.634 | 20.0376 A | 3.289 | 3.313 | 3.283 | 29mV | ON | ON | 电压1(V): 3.286; 电压2(V): 3.288; 电压3(V): 3.291; 电压4(V): 3.29; 电压5(V): 3.294; 电压6(V): 3.313; 电压7(V): 3.287; 电压8(V): 3.283; 电压9(V): 3.287; 电压10(V): 3.291; 电压11(V): 3.286; 电压12(V): 3.284; 电压13(V): 3.287; 电压14(V): 3.287; 电压15(V): 3.292; 电压16(V): 3.288; 温度1(℃): 24; 温度2(℃): 24; 温度3(℃): 24; 温度4(℃): 0 | 32 | 30
1975 | 2025-04-17 10:09:43 |  | 充电 | 0分钟 | 491分钟 | 3 | 18% | 35.656 | 199.92 | 200 | 0分钟 | 0分钟 |  |  | 52.637 | 20.0205 A | 3.289 | 3.313 | 3.283 | 29mV | ON | ON | 电压1(V): 3.287; 电压2(V): 3.289; 电压3(V): 3.29; 电压4(V): 3.29; 电压5(V): 3.294; 电压6(V): 3.313; 电压7(V): 3.288; 电压8(V): 3.283; 电压9(V): 3.286; 电压10(V): 3.29; 电压11(V): 3.287; 电压12(V): 3.284; 电压13(V): 3.289; 电压14(V): 3.287; 电压15(V): 3.292; 电压16(V): 3.288; 温度1(℃): 24; 温度2(℃): 24; 温度3(℃): 24; 温度4(℃): 0 | 33 | 30
1976 | 2025-04-17 10:09:45 |  | 充电 | 0分钟 | 493分钟 | 3 | 18% | 35.667 | 199.92 | 200 | 0分钟 | 0分钟 |  |  | 52.635 | 19.9972 A | 3.289 | 3.313 | 3.283 | 29mV | ON | ON | 电压1(V): 3.287; 电压2(V): 3.289; 电压3(V): 3.29; 电压4(V): 3.29; 电压5(V): 3.294; 电压6(V): 3.313; 电压7(V): 3.288; 电压8(V): 3.283; 电压9(V): 3.287; 电压10(V): 3.289; 电压11(V): 3.286; 电压12(V): 3.283; 电压13(V): 3.288; 电压14(V): 3.288; 电压15(V): 3.291; 电压16(V): 3.289; 温度1(℃): 24; 温度2(℃): 24; 温度3(℃): 24; 温度4(℃): 0 | 32 | 30
1977 | 2025-04-17 10:09:47 |  | 充电 | 0分钟 | 493分钟 | 3 | 18% | 35.678 | 199.92 | 200 | 0分钟 | 0分钟 |  |  | 52.636 | 19.9537 A | 3.289 | 3.312 | 3.283 | 29mV | ON | ON | 电压1(V): 3.288; 电压2(V): 3.288; 电压3(V): 3.29; 电压4(V): 3.291; 电压5(V): 3.294; 电压6(V): 3.312; 电压7(V): 3.288; 电压8(V): 3.283; 电压9(V): 3.287; 电压10(V): 3.29; 电压11(V): 3.286; 电压12(V): 3.285; 电压13(V): 3.288; 电压14(V): 3.287; 电压15(V): 3.292; 电压16(V): 3.287; 温度1(℃): 24; 温度2(℃): 24; 温度3(℃): 24; 温度4(℃): 0 | 33 | 29
1978 | 2025-04-17 10:09:49 |  | 充电 | 0分钟 | 492分钟 | 3 | 18% | 35.689 | 199.92 | 200 | 0分钟 | 0分钟 |  |  | 52.638 | 20.0795 A | 3.289 | 3.313 | 3.283 | 29mV | ON | ON | 电压1(V): 3.288; 电压2(V): 3.289; 电压3(V): 3.291; 电压4(V): 3.29; 电压5(V): 3.294; 电压6(V): 3.313; 电压7(V): 3.288; 电压8(V): 3.283; 电压9(V): 3.287; 电压10(V): 3.291; 电压11(V): 3.287; 电压12(V): 3.284; 电压13(V): 3.288; 电压14(V): 3.287; 电压15(V): 3.291; 电压16(V): 3.287; 温度1(℃): 24; 温度2(℃): 24; 温度3(℃): 24; 温度4(℃): 0 | 33 | 29
1979 | 2025-04-17 10:09:51 |  | 充电 | 0分钟 | 491分钟 | 3 | 18% | 35.7 | 199.92 | 200 | 0分钟 | 0分钟 |  |  | 52.641 | 20.0391 A | 3.29 | 3.314 | 3.283 | 30mV | ON | ON | 电压1(V): 3.288; 电压2(V): 3.289; 电压3(V): 3.291; 电压4(V): 3.291; 电压5(V): 3.295; 电压6(V): 3.314; 电压7(V): 3.288; 电压8(V): 3.283; 电压9(V): 3.287; 电压10(V): 3.291; 电压11(V): 3.286; 电压12(V): 3.284; 电压13(V): 3.288; 电压14(V): 3.287; 电压15(V): 3.291; 电压16(V): 3.288; 温度1(℃): 24; 温度2(℃): 24; 温度3(℃): 24; 温度4(℃): 0 | 33 | 30
1980 | 2025-04-17 10:09:53 |  | 充电 | 0分钟 | 491分钟 | 3 | 18% | 35.711 | 199.92 | 200 | 0分钟 | 0分钟 |  |  | 52.634 | 20.0407 A | 3.289 | 3.313 | 3.283 | 29mV | ON | ON | 电压1(V): 3.286; 电压2(V): 3.289; 电压3(V): 3.291; 电压4(V): 3.29; 电压5(V): 3.294; 电压6(V): 3.313; 电压7(V): 3.287; 电压8(V): 3.283; 电压9(V): 3.287; 电压10(V): 3.29; 电压11(V): 3.287; 电压12(V): 3.284; 电压13(V): 3.288; 电压14(V): 3.287; 电压15(V): 3.29; 电压16(V): 3.288; 温度1(℃): 24; 温度2(℃): 24; 温度3(℃): 24; 温度4(℃): 0 | 32 | 30
1981 | 2025-04-17 10:09:55 |  | 充电 | 0分钟 | 492分钟 | 3 | 18% | 35.722 | 199.92 | 200 | 0分钟 | 0分钟 |  |  | 52.639 | 19.9817 A | 3.289 | 3.313 | 3.283 | 29mV | ON | ON | 电压1(V): 3.286; 电压2(V): 3.289; 电压3(V): 3.291; 电压4(V): 3.29; 电压5(V): 3.295; 电压6(V): 3.313; 电压7(V): 3.288; 电压8(V): 3.283; 电压9(V): 3.287; 电压10(V): 3.29; 电压11(V): 3.286; 电压12(V): 3.284; 电压13(V): 3.289; 电压14(V): 3.288; 电压15(V): 3.292; 电压16(V): 3.288; 温度1(℃): 24; 温度2(℃): 24; 温度3(℃): 24; 温度4(℃): 0 | 33 | 29
1982 | 2025-04-17 10:09:57 |  | 充电 | 0分钟 | 493分钟 | 3 | 18% | 35.733 | 199.92 | 200 | 0分钟 | 0分钟 |  |  | 52.639 | 19.9646 A | 3.289 | 3.312 | 3.283 | 29mV | ON | ON | 电压1(V): 3.288; 电压2(V): 3.288; 电压3(V): 3.291; 电压4(V): 3.291; 电压5(V): 3.294; 电压6(V): 3.312; 电压7(V): 3.289; 电压8(V): 3.283; 电压9(V): 3.287; 电压10(V): 3.291; 电压11(V): 3.286; 电压12(V): 3.284; 电压13(V): 3.288; 电压14(V): 3.287; 电压15(V): 3.292; 电压16(V): 3.288; 温度1(℃): 24; 温度2(℃): 24; 温度3(℃): 24; 温度4(℃): 0 | 32 | 28
1983 | 2025-04-17 10:09:59 |  | 充电 | 0分钟 | 493分钟 | 3 | 18% | 35.744 | 199.92 | 200 | 0分钟 | 0分钟 |  |  | 52.647 | 19.9662 A | 3.29 | 3.313 | 3.284 | 29mV | ON | ON | 电压1(V): 3.288; 电压2(V): 3.29; 电压3(V): 3.291; 电压4(V): 3.29; 电压5(V): 3.295; 电压6(V): 3.313; 电压7(V): 3.288; 电压8(V): 3.284; 电压9(V): 3.287; 电压10(V): 3.291; 电压11(V): 3.287; 电压12(V): 3.285; 电压13(V): 3.288; 电压14(V): 3.288; 电压15(V): 3.292; 电压16(V): 3.29; 温度1(℃): 24; 温度2(℃): 24; 温度3(℃): 24; 温度4(℃): 0 | 32 | 29
1984 | 2025-04-17 10:10:01 |  | 充电 | 0分钟 | 491分钟 | 3 | 18% | 35.756 | 199.92 | 200 | 0分钟 | 0分钟 |  |  | 52.642 | 20.0873 A | 3.29 | 3.313 | 3.283 | 29mV | ON | ON | 电压1(V): 3.288; 电压2(V): 3.29; 电压3(V): 3.291; 电压4(V): 3.29; 电压5(V): 3.295; 电压6(V): 3.313; 电压7(V): 3.287; 电压8(V): 3.283; 电压9(V): 3.287; 电压10(V): 3.291; 电压11(V): 3.286; 电压12(V): 3.284; 电压13(V): 3.288; 电压14(V): 3.288; 电压15(V): 3.292; 电压16(V): 3.289; 温度1(℃): 24; 温度2(℃): 24; 温度3(℃): 24; 温度4(℃): 0 | 33 | 27
1985 | 2025-04-17 10:10:03 |  | 充电 | 0分钟 | 491分钟 | 3 | 18% | 35.767 | 199.92 | 200 | 0分钟 | 0分钟 |  |  | 52.644 | 20.0469 A | 3.29 | 3.313 | 3.283 | 29mV | ON | ON | 电压1(V): 3.288; 电压2(V): 3.289; 电压3(V): 3.29; 电压4(V): 3.291; 电压5(V): 3.294; 电压6(V): 3.313; 电压7(V): 3.289; 电压8(V): 3.283; 电压9(V): 3.287; 电压10(V): 3.291; 电压11(V): 3.287; 电压12(V): 3.284; 电压13(V): 3.289; 电压14(V): 3.288; 电压15(V): 3.292; 电压16(V): 3.289; 温度1(℃): 24; 温度2(℃): 24; 温度3(℃): 24; 温度4(℃): 0 | 33 | 28
1986 | 2025-04-17 10:10:05 |  | 充电 | 0分钟 | 491分钟 | 3 | 18% | 35.778 | 199.92 | 200 | 0分钟 | 0分钟 |  |  | 52.643 | 20.0345 A | 3.29 | 3.313 | 3.284 | 29mV | ON | ON | 电压1(V): 3.286; 电压2(V): 3.289; 电压3(V): 3.291; 电压4(V): 3.291; 电压5(V): 3.294; 电压6(V): 3.313; 电压7(V): 3.289; 电压8(V): 3.284; 电压9(V): 3.287; 电压10(V): 3.291; 电压11(V): 3.286; 电压12(V): 3.285; 电压13(V): 3.289; 电压14(V): 3.288; 电压15(V): 3.292; 电压16(V): 3.288; 温度1(℃): 24; 温度2(℃): 24; 温度3(℃): 24; 温度4(℃): 0 | 32 | 30
1987 | 2025-04-17 10:10:07 |  | 充电 | 0分钟 | 491分钟 | 3 | 18% | 35.789 | 199.92 | 200 | 0分钟 | 0分钟 |  |  | 52.643 | 20.0329 A | 3.29 | 3.313 | 3.283 | 29mV | ON | ON | 电压1(V): 3.287; 电压2(V): 3.289; 电压3(V): 3.29; 电压4(V): 3.291; 电压5(V): 3.294; 电压6(V): 3.313; 电压7(V): 3.288; 电压8(V): 3.283; 电压9(V): 3.287; 电压10(V): 3.291; 电压11(V): 3.288; 电压12(V): 3.285; 电压13(V): 3.288; 电压14(V): 3.288; 电压15(V): 3.292; 电压16(V): 3.289; 温度1(℃): 24; 温度2(℃): 24; 温度3(℃): 24; 温度4(℃): 0 | 32 | 28
1988 | 2025-04-17 10:10:09 |  | 充电 | 0分钟 | 491分钟 | 3 | 18% | 35.8 | 199.92 | 200 | 0分钟 | 0分钟 |  |  | 52.637 | 19.9848 A | 3.289 | 3.313 | 3.283 | 29mV | ON | ON | 电压1(V): 3.285; 电压2(V): 3.289; 电压3(V): 3.29; 电压4(V): 3.291; 电压5(V): 3.295; 电压6(V): 3.313; 电压7(V): 3.287; 电压8(V): 3.283; 电压9(V): 3.287; 电压10(V): 3.291; 电压11(V): 3.286; 电压12(V): 3.284; 电压13(V): 3.289; 电压14(V): 3.288; 电压15(V): 3.291; 电压16(V): 3.288; 温度1(℃): 24; 温度2(℃): 24; 温度3(℃): 24; 温度4(℃): 0 | 33 | 31
1989 | 2025-04-17 10:10:11 |  | 充电 | 0分钟 | 492分钟 | 3 | 18% | 35.811 | 199.92 | 200 | 0分钟 | 0分钟 |  |  | 52.643 | 19.9926 A | 3.29 | 3.313 | 3.283 | 29mV | ON | ON | 电压1(V): 3.288; 电压2(V): 3.29; 电压3(V): 3.29; 电压4(V): 3.29; 电压5(V): 3.295; 电压6(V): 3.313; 电压7(V): 3.288; 电压8(V): 3.283; 电压9(V): 3.287; 电压10(V): 3.291; 电压11(V): 3.287; 电压12(V): 3.284; 电压13(V): 3.289; 电压14(V): 3.288; 电压15(V): 3.292; 电压16(V): 3.288; 温度1(℃): 24; 温度2(℃): 24; 温度3(℃): 24; 温度4(℃): 0 | 34 | 30
1990 | 2025-04-17 10:10:13 |  | 充电 | 0分钟 | 492分钟 | 3 | 18% | 35.822 | 199.92 | 200 | 0分钟 | 0分钟 |  |  | 52.645 | 19.9553 A | 3.29 | 3.313 | 3.284 | 29mV | ON | ON | 电压1(V): 3.287; 电压2(V): 3.289; 电压3(V): 3.291; 电压4(V): 3.291; 电压5(V): 3.295; 电压6(V): 3.313; 电压7(V): 3.288; 电压8(V): 3.284; 电压9(V): 3.287; 电压10(V): 3.291; 电压11(V): 3.287; 电压12(V): 3.284; 电压13(V): 3.289; 电压14(V): 3.288; 电压15(V): 3.292; 电压16(V): 3.289; 温度1(℃): 24; 温度2(℃): 24; 温度3(℃): 24; 温度4(℃): 0 | 32 | 28
1991 | 2025-04-17 10:10:15 |  | 充电 | 0分钟 | 492分钟 | 3 | 18% | 35.833 | 199.92 | 200 | 0分钟 | 0分钟 |  |  | 52.647 | 19.9382 A | 3.29 | 3.313 | 3.284 | 29mV | ON | ON | 电压1(V): 3.288; 电压2(V): 3.29; 电压3(V): 3.291; 电压4(V): 3.291; 电压5(V): 3.295; 电压6(V): 3.313; 电压7(V): 3.288; 电压8(V): 3.284; 电压9(V): 3.287; 电压10(V): 3.291; 电压11(V): 3.287; 电压12(V): 3.284; 电压13(V): 3.289; 电压14(V): 3.288; 电压15(V): 3.292; 电压16(V): 3.289; 温度1(℃): 24; 温度2(℃): 24; 温度3(℃): 24; 温度4(℃): 0 | 33 | 30
1992 | 2025-04-17 10:10:17 |  | 充电 | 0分钟 | 493分钟 | 3 | 18% | 35.844 | 199.92 | 200 | 0分钟 | 0分钟 |  |  | 52.646 | 19.9444 A | 3.29 | 3.314 | 3.284 | 29mV | ON | ON | 电压1(V): 3.288; 电压2(V): 3.289; 电压3(V): 3.291; 电压4(V): 3.29; 电压5(V): 3.295; 电压6(V): 3.314; 电压7(V): 3.288; 电压8(V): 3.284; 电压9(V): 3.287; 电压10(V): 3.29; 电压11(V): 3.287; 电压12(V): 3.285; 电压13(V): 3.289; 电压14(V): 3.288; 电压15(V): 3.292; 电压16(V): 3.289; 温度1(℃): 24; 温度2(℃): 24; 温度3(℃): 24; 温度4(℃): 0 | 33 | 26
1993 | 2025-04-17 10:10:19 |  | 充电 | 0分钟 | 493分钟 | 3 | 18% | 35.856 | 199.92 | 200 | 0分钟 | 0分钟 |  |  | 52.646 | 19.9506 A | 3.29 | 3.313 | 3.284 | 29mV | ON | ON | 电压1(V): 3.288; 电压2(V): 3.29; 电压3(V): 3.29; 电压4(V): 3.29; 电压5(V): 3.295; 电压6(V): 3.313; 电压7(V): 3.288; 电压8(V): 3.284; 电压9(V): 3.287; 电压10(V): 3.291; 电压11(V): 3.287; 电压12(V): 3.285; 电压13(V): 3.289; 电压14(V): 3.288; 电压15(V): 3.292; 电压16(V): 3.289; 温度1(℃): 24; 温度2(℃): 24; 温度3(℃): 24; 温度4(℃): 0 | 32 | 30
1994 | 2025-04-17 10:10:21 |  | 充电 | 0分钟 | 492分钟 | 3 | 18% | 35.867 | 199.92 | 200 | 0分钟 | 0分钟 |  |  | 52.642 | 19.9460 A | 3.29 | 3.313 | 3.284 | 29mV | ON | ON | 电压1(V): 3.288; 电压2(V): 3.289; 电压3(V): 3.29; 电压4(V): 3.291; 电压5(V): 3.295; 电压6(V): 3.313; 电压7(V): 3.288; 电压8(V): 3.284; 电压9(V): 3.287; 电压10(V): 3.291; 电压11(V): 3.287; 电压12(V): 3.285; 电压13(V): 3.289; 电压14(V): 3.287; 电压15(V): 3.291; 电压16(V): 3.287; 温度1(℃): 24; 温度2(℃): 24; 温度3(℃): 24; 温度4(℃): 0 | 33 | 29
1995 | 2025-04-17 10:10:23 |  | 充电 | 0分钟 | 492分钟 | 3 | 18% | 35.878 | 199.92 | 200 | 0分钟 | 0分钟 |  |  | 52.647 | 19.9832 A | 3.29 | 3.314 | 3.284 | 29mV | ON | ON | 电压1(V): 3.288; 电压2(V): 3.289; 电压3(V): 3.29; 电压4(V): 3.291; 电压5(V): 3.295; 电压6(V): 3.314; 电压7(V): 3.288; 电压8(V): 3.284; 电压9(V): 3.287; 电压10(V): 3.291; 电压11(V): 3.287; 电压12(V): 3.285; 电压13(V): 3.289; 电压14(V): 3.288; 电压15(V): 3.292; 电压16(V): 3.289; 温度1(℃): 24; 温度2(℃): 24; 温度3(℃): 24; 温度4(℃): 0 | 33 | 29
1996 | 2025-04-17 10:10:25 |  | 充电 | 0分钟 | 492分钟 | 3 | 18% | 35.889 | 199.92 | 200 | 0分钟 | 0分钟 |  |  | 52.646 | 19.9770 A | 3.29 | 3.314 | 3.284 | 29mV | ON | ON | 电压1(V): 3.287; 电压2(V): 3.289; 电压3(V): 3.29; 电压4(V): 3.291; 电压5(V): 3.295; 电压6(V): 3.314; 电压7(V): 3.288; 电压8(V): 3.284; 电压9(V): 3.287; 电压10(V): 3.291; 电压11(V): 3.287; 电压12(V): 3.285; 电压13(V): 3.289; 电压14(V): 3.288; 电压15(V): 3.292; 电压16(V): 3.289; 温度1(℃): 24; 温度2(℃): 24; 温度3(℃): 24; 温度4(℃): 0 | 32 | 27
1997 | 2025-04-17 10:10:27 |  | 充电 | 0分钟 | 492分钟 | 3 | 18% | 35.9 | 199.92 | 200 | 0分钟 | 0分钟 |  |  | 52.645 | 20.0096 A | 3.29 | 3.314 | 3.284 | 29mV | ON | ON | 电压1(V): 3.287; 电压2(V): 3.289; 电压3(V): 3.29; 电压4(V): 3.291; 电压5(V): 3.294; 电压6(V): 3.314; 电压7(V): 3.288; 电压8(V): 3.284; 电压9(V): 3.287; 电压10(V): 3.291; 电压11(V): 3.287; 电压12(V): 3.285; 电压13(V): 3.289; 电压14(V): 3.288; 电压15(V): 3.292; 电压16(V): 3.289; 温度1(℃): 24; 温度2(℃): 24; 温度3(℃): 24; 温度4(℃): 0 | 32 | 30
1998 | 2025-04-17 10:10:29 |  | 充电 | 0分钟 | 491分钟 | 3 | 18% | 35.911 | 199.92 | 200 | 0分钟 | 0分钟 |  |  | 52.648 | 20.0360 A | 3.29 | 3.313 | 3.284 | 29mV | ON | ON | 电压1(V): 3.287; 电压2(V): 3.289; 电压3(V): 3.291; 电压4(V): 3.291; 电压5(V): 3.295; 电压6(V): 3.313; 电压7(V): 3.289; 电压8(V): 3.284; 电压9(V): 3.287; 电压10(V): 3.291; 电压11(V): 3.287; 电压12(V): 3.285; 电压13(V): 3.289; 电压14(V): 3.288; 电压15(V): 3.293; 电压16(V): 3.289; 温度1(℃): 24; 温度2(℃): 24; 温度3(℃): 24; 温度4(℃): 0 | 32 | 29
1999 | 2025-04-17 10:10:31 |  | 充电 | 0分钟 | 490分钟 | 3 | 18% | 35.922 | 199.92 | 200 | 0分钟 | 0分钟 |  |  | 52.646 | 20.0422 A | 3.29 | 3.314 | 3.284 | 29mV | ON | ON | 电压1(V): 3.287; 电压2(V): 3.289; 电压3(V): 3.291; 电压4(V): 3.291; 电压5(V): 3.294; 电压6(V): 3.314; 电压7(V): 3.288; 电压8(V): 3.284; 电压9(V): 3.287; 电压10(V): 3.291; 电压11(V): 3.287; 电压12(V): 3.285; 电压13(V): 3.289; 电压14(V): 3.288; 电压15(V): 3.292; 电压16(V): 3.289; 温度1(℃): 24; 温度2(℃): 24; 温度3(℃): 24; 温度4(℃): 0 | 33 | 29
2000 | 2025-04-17 10:10:33 |  | 充电 | 0分钟 | 490分钟 | 3 | 18% | 35.933 | 199.92 | 200 | 0分钟 | 0分钟 |  |  | 52.648 | 20.0500 A | 3.29 | 3.313 | 3.284 | 29mV | ON | ON | 电压1(V): 3.288; 电压2(V): 3.29; 电压3(V): 3.291; 电压4(V): 3.291; 电压5(V): 3.295; 电压6(V): 3.313; 电压7(V): 3.288; 电压8(V): 3.284; 电压9(V): 3.287; 电压10(V): 3.29; 电压11(V): 3.287; 电压12(V): 3.284; 电压13(V): 3.29; 电压14(V): 3.289; 电压15(V): 3.292; 电压16(V): 3.289; 温度1(℃): 24; 温度2(℃): 24; 温度3(℃): 24; 温度4(℃): 0 | 34 | 28
2001 | 2025-04-17 10:10:35 |  | 充电 | 0分钟 | 490分钟 | 3 | 18% | 35.944 | 199.92 | 200 | 0分钟 | 0分钟 |  |  | 52.646 | 20.0873 A | 3.29 | 3.315 | 3.283 | 32mV | ON | ON | 电压1(V): 3.288; 电压2(V): 3.289; 电压3(V): 3.291; 电压4(V): 3.291; 电压5(V): 3.295; 电压6(V): 3.315; 电压7(V): 3.288; 电压8(V): 3.283; 电压9(V): 3.287; 电压10(V): 3.29; 电压11(V): 3.287; 电压12(V): 3.285; 电压13(V): 3.289; 电压14(V): 3.288; 电压15(V): 3.292; 电压16(V): 3.288; 温度1(℃): 24; 温度2(℃): 24; 温度3(℃): 24; 温度4(℃): 0 | 32 | 30
2002 | 2025-04-17 10:10:37 |  | 充电 | 0分钟 | 490分钟 | 3 | 18% | 35.956 | 199.92 | 200 | 0分钟 | 0分钟 |  |  | 52.647 | 20.0236 A | 3.29 | 3.313 | 3.284 | 29mV | ON | ON | 电压1(V): 3.288; 电压2(V): 3.29; 电压3(V): 3.291; 电压4(V): 3.292; 电压5(V): 3.295; 电压6(V): 3.313; 电压7(V): 3.289; 电压8(V): 3.284; 电压9(V): 3.287; 电压10(V): 3.29; 电压11(V): 3.287; 电压12(V): 3.284; 电压13(V): 3.289; 电压14(V): 3.289; 电压15(V): 3.292; 电压16(V): 3.287; 温度1(℃): 24; 温度2(℃): 24; 温度3(℃): 24; 温度4(℃): 0 | 32 | 30
2003 | 2025-04-17 10:10:39 |  | 充电 | 0分钟 | 492分钟 | 3 | 18% | 35.967 | 199.92 | 200 | 0分钟 | 0分钟 |  |  | 52.652 | 19.9646 A | 3.29 | 3.314 | 3.284 | 29mV | ON | ON | 电压1(V): 3.289; 电压2(V): 3.29; 电压3(V): 3.291; 电压4(V): 3.293; 电压5(V): 3.295; 电压6(V): 3.314; 电压7(V): 3.288; 电压8(V): 3.284; 电压9(V): 3.287; 电压10(V): 3.291; 电压11(V): 3.287; 电压12(V): 3.285; 电压13(V): 3.289; 电压14(V): 3.287; 电压15(V): 3.293; 电压16(V): 3.289; 温度1(℃): 24; 温度2(℃): 24; 温度3(℃): 24; 温度4(℃): 0 | 32 | 32
2004 | 2025-04-17 10:10:41 |  | 充电 | 0分钟 | 493分钟 | 3 | 18% | 35.978 | 199.92 | 200 | 0分钟 | 0分钟 |  |  | 52.651 | 19.9631 A | 3.29 | 3.314 | 3.284 | 29mV | ON | ON | 电压1(V): 3.288; 电压2(V): 3.29; 电压3(V): 3.291; 电压4(V): 3.291; 电压5(V): 3.296; 电压6(V): 3.314; 电压7(V): 3.288; 电压8(V): 3.284; 电压9(V): 3.287; 电压10(V): 3.291; 电压11(V): 3.287; 电压12(V): 3.285; 电压13(V): 3.289; 电压14(V): 3.288; 电压15(V): 3.293; 电压16(V): 3.289; 温度1(℃): 24; 温度2(℃): 24; 温度3(℃): 24; 温度4(℃): 0 | 32 | 31
2005 | 2025-04-17 10:10:43 |  | 充电 | 0分钟 | 492分钟 | 3 | 18% | 35.989 | 199.92 | 200 | 0分钟 | 0分钟 |  |  | 52.649 | 19.9801 A | 3.29 | 3.314 | 3.283 | 30mV | ON | ON | 电压1(V): 3.288; 电压2(V): 3.289; 电压3(V): 3.291; 电压4(V): 3.291; 电压5(V): 3.295; 电压6(V): 3.314; 电压7(V): 3.289; 电压8(V): 3.283; 电压9(V): 3.288; 电压10(V): 3.291; 电压11(V): 3.287; 电压12(V): 3.285; 电压13(V): 3.288; 电压14(V): 3.288; 电压15(V): 3.292; 电压16(V): 3.29; 温度1(℃): 23; 温度2(℃): 24; 温度3(℃): 24; 温度4(℃): 0 | 33 | 28
2006 | 2025-04-17 10:10:45 |  | 充电 | 0分钟 | 492分钟 | 3 | 19% | 36 | 199.92 | 200 | 0分钟 | 0分钟 |  |  | 52.652 | 19.9786 A | 3.29 | 3.314 | 3.284 | 29mV | ON | ON | 电压1(V): 3.288; 电压2(V): 3.29; 电压3(V): 3.291; 电压4(V): 3.291; 电压5(V): 3.294; 电压6(V): 3.314; 电压7(V): 3.289; 电压8(V): 3.284; 电压9(V): 3.287; 电压10(V): 3.291; 电压11(V): 3.287; 电压12(V): 3.285; 电压13(V): 3.29; 电压14(V): 3.289; 电压15(V): 3.293; 电压16(V): 3.289; 温度1(℃): 23; 温度2(℃): 24; 温度3(℃): 23; 温度4(℃): 0 | 32 | 26
2007 | 2025-04-17 10:10:47 |  | 充电 | 0分钟 | 491分钟 | 3 | 19% | 36.011 | 199.92 | 200 | 0分钟 | 0分钟 |  |  | 52.653 | 20.0252 A | 3.29 | 3.314 | 3.284 | 29mV | ON | ON | 电压1(V): 3.286; 电压2(V): 3.29; 电压3(V): 3.293; 电压4(V): 3.291; 电压5(V): 3.295; 电压6(V): 3.314; 电压7(V): 3.289; 电压8(V): 3.284; 电压9(V): 3.288; 电压10(V): 3.291; 电压11(V): 3.287; 电压12(V): 3.285; 电压13(V): 3.29; 电压14(V): 3.288; 电压15(V): 3.292; 电压16(V): 3.29; 温度1(℃): 23; 温度2(℃): 24; 温度3(℃): 23; 温度4(℃): 0 | 32 | 28
2008 | 2025-04-17 10:10:49 |  | 充电 | 0分钟 | 490分钟 | 3 | 19% | 36.022 | 199.92 | 200 | 0分钟 | 0分钟 |  |  | 52.655 | 20.0376 A | 3.29 | 3.314 | 3.284 | 29mV | ON | ON | 电压1(V): 3.288; 电压2(V): 3.291; 电压3(V): 3.292; 电压4(V): 3.291; 电压5(V): 3.295; 电压6(V): 3.314; 电压7(V): 3.289; 电压8(V): 3.284; 电压9(V): 3.287; 电压10(V): 3.292; 电压11(V): 3.288; 电压12(V): 3.285; 电压13(V): 3.29; 电压14(V): 3.288; 电压15(V): 3.292; 电压16(V): 3.289; 温度1(℃): 23; 温度2(℃): 24; 温度3(℃): 23; 温度4(℃): 0 | 32 | 30
2009 | 2025-04-17 10:10:51 |  | 充电 | 0分钟 | 490分钟 | 3 | 19% | 36.033 | 199.92 | 200 | 0分钟 | 0分钟 |  |  | 52.657 | 20.0329 A | 3.291 | 3.314 | 3.284 | 29mV | ON | ON | 电压1(V): 3.289; 电压2(V): 3.29; 电压3(V): 3.291; 电压4(V): 3.292; 电压5(V): 3.296; 电压6(V): 3.314; 电压7(V): 3.289; 电压8(V): 3.284; 电压9(V): 3.287; 电压10(V): 3.291; 电压11(V): 3.288; 电压12(V): 3.285; 电压13(V): 3.29; 电压14(V): 3.289; 电压15(V): 3.293; 电压16(V): 3.289; 温度1(℃): 23; 温度2(℃): 24; 温度3(℃): 23; 温度4(℃): 0 | 32 | 28
2010 | 2025-04-17 10:10:53 |  | 充电 | 0分钟 | 490分钟 | 3 | 19% | 36.045 | 199.92 | 200 | 0分钟 | 0分钟 |  |  | 52.656 | 20.0686 A | 3.291 | 3.314 | 3.284 | 29mV | ON | ON | 电压1(V): 3.288; 电压2(V): 3.29; 电压3(V): 3.291; 电压4(V): 3.291; 电压5(V): 3.295; 电压6(V): 3.314; 电压7(V): 3.289; 电压8(V): 3.284; 电压9(V): 3.287; 电压10(V): 3.292; 电压11(V): 3.288; 电压12(V): 3.285; 电压13(V): 3.29; 电压14(V): 3.289; 电压15(V): 3.293; 电压16(V): 3.29; 温度1(℃): 23; 温度2(℃): 24; 温度3(℃): 23; 温度4(℃): 0 | 32 | 31
2011 | 2025-04-17 10:10:55 |  | 充电 | 0分钟 | 489分钟 | 3 | 19% | 36.056 | 199.92 | 200 | 0分钟 | 0分钟 |  |  | 52.654 | 20.0655 A | 3.29 | 3.314 | 3.284 | 29mV | ON | ON | 电压1(V): 3.289; 电压2(V): 3.291; 电压3(V): 3.291; 电压4(V): 3.291; 电压5(V): 3.295; 电压6(V): 3.314; 电压7(V): 3.289; 电压8(V): 3.284; 电压9(V): 3.287; 电压10(V): 3.292; 电压11(V): 3.287; 电压12(V): 3.286; 电压13(V): 3.29; 电压14(V): 3.288; 电压15(V): 3.292; 电压16(V): 3.288; 温度1(℃): 23; 温度2(℃): 23; 温度3(℃): 23; 温度4(℃): 0 | 32 | 29
2012 | 2025-04-17 10:10:57 |  | 充电 | 0分钟 | 489分钟 | 3 | 19% | 36.067 | 199.92 | 200 | 0分钟 | 0分钟 |  |  | 52.656 | 20.0671 A | 3.291 | 3.315 | 3.285 | 29mV | ON | ON | 电压1(V): 3.289; 电压2(V): 3.29; 电压3(V): 3.291; 电压4(V): 3.291; 电压5(V): 3.296; 电压6(V): 3.315; 电压7(V): 3.289; 电压8(V): 3.285; 电压9(V): 3.287; 电压10(V): 3.29; 电压11(V): 3.287; 电压12(V): 3.286; 电压13(V): 3.289; 电压14(V): 3.289; 电压15(V): 3.293; 电压16(V): 3.289; 温度1(℃): 23; 温度2(℃): 23; 温度3(℃): 23; 温度4(℃): 0 | 32 | 28
2013 | 2025-04-17 10:10:59 |  | 充电 | 0分钟 | 489分钟 | 3 | 19% | 36.078 | 199.92 | 200 | 0分钟 | 0分钟 |  |  | 52.658 | 20.0562 A | 3.291 | 3.314 | 3.284 | 29mV | ON | ON | 电压1(V): 3.289; 电压2(V): 3.29; 电压3(V): 3.291; 电压4(V): 3.292; 电压5(V): 3.295; 电压6(V): 3.314; 电压7(V): 3.289; 电压8(V): 3.284; 电压9(V): 3.288; 电压10(V): 3.292; 电压11(V): 3.287; 电压12(V): 3.285; 电压13(V): 3.29; 电压14(V): 3.289; 电压15(V): 3.293; 电压16(V): 3.29; 温度1(℃): 23; 温度2(℃): 23; 温度3(℃): 23; 温度4(℃): 0 | 32 | 27
2014 | 2025-04-17 10:11:01 |  | 充电 | 0分钟 | 490分钟 | 3 | 19% | 36.089 | 199.92 | 200 | 0分钟 | 0分钟 |  |  | 52.654 | 20.0578 A | 3.29 | 3.315 | 3.284 | 31mV | ON | ON | 电压1(V): 3.289; 电压2(V): 3.289; 电压3(V): 3.291; 电压4(V): 3.291; 电压5(V): 3.296; 电压6(V): 3.315; 电压7(V): 3.289; 电压8(V): 3.284; 电压9(V): 3.287; 电压10(V): 3.292; 电压11(V): 3.287; 电压12(V): 3.285; 电压13(V): 3.289; 电压14(V): 3.289; 电压15(V): 3.292; 电压16(V): 3.289; 温度1(℃): 23; 温度2(℃): 23; 温度3(℃): 23; 温度4(℃): 0 | 32 | 31
2015 | 2025-04-17 10:11:03 |  | 充电 | 0分钟 | 489分钟 | 3 | 19% | 36.1 | 199.92 | 200 | 0分钟 | 0分钟 |  |  | 52.657 | 20.0686 A | 3.291 | 3.315 | 3.284 | 31mV | ON | ON | 电压1(V): 3.289; 电压2(V): 3.289; 电压3(V): 3.291; 电压4(V): 3.291; 电压5(V): 3.295; 电压6(V): 3.315; 电压7(V): 3.289; 电压8(V): 3.284; 电压9(V): 3.288; 电压10(V): 3.292; 电压11(V): 3.288; 电压12(V): 3.286; 电压13(V): 3.29; 电压14(V): 3.289; 电压15(V): 3.293; 电压16(V): 3.288; 温度1(℃): 23; 温度2(℃): 23; 温度3(℃): 23; 温度4(℃): 0 | 33 | 30
2016 | 2025-04-17 10:11:05 |  | 充电 | 0分钟 | 489分钟 | 3 | 19% | 36.111 | 199.92 | 200 | 0分钟 | 0分钟 |  |  | 52.659 | 20.0919 A | 3.291 | 3.314 | 3.284 | 29mV | ON | ON | 电压1(V): 3.289; 电压2(V): 3.29; 电压3(V): 3.292; 电压4(V): 3.293; 电压5(V): 3.296; 电压6(V): 3.314; 电压7(V): 3.289; 电压8(V): 3.284; 电压9(V): 3.288; 电压10(V): 3.291; 电压11(V): 3.287; 电压12(V): 3.285; 电压13(V): 3.29; 电压14(V): 3.289; 电压15(V): 3.293; 电压16(V): 3.289; 温度1(℃): 23; 温度2(℃): 23; 温度3(℃): 23; 温度4(℃): 0 | 32 | 26
2017 | 2025-04-17 10:11:07 |  | 充电 | 0分钟 | 488分钟 | 3 | 19% | 36.123 | 199.92 | 200 | 0分钟 | 0分钟 |  |  | 52.655 | 20.0981 A | 3.29 | 3.314 | 3.284 | 29mV | ON | ON | 电压1(V): 3.289; 电压2(V): 3.29; 电压3(V): 3.291; 电压4(V): 3.292; 电压5(V): 3.295; 电压6(V): 3.314; 电压7(V): 3.288; 电压8(V): 3.284; 电压9(V): 3.287; 电压10(V): 3.292; 电压11(V): 3.287; 电压12(V): 3.285; 电压13(V): 3.29; 电压14(V): 3.288; 电压15(V): 3.293; 电压16(V): 3.29; 温度1(℃): 23; 温度2(℃): 23; 温度3(℃): 23; 温度4(℃): 0 | 32 | 30
2018 | 2025-04-17 10:11:09 |  | 充电 | 0分钟 | 490分钟 | 3 | 19% | 36.128 | 199.92 | 200 | 0分钟 | 0分钟 |  |  | 52.66 | 20.0609 A | 3.291 | 3.315 | 3.285 | 29mV | ON | ON | 电压1(V): 3.288; 电压2(V): 3.29; 电压3(V): 3.292; 电压4(V): 3.292; 电压5(V): 3.295; 电压6(V): 3.315; 电压7(V): 3.289; 电压8(V): 3.285; 电压9(V): 3.288; 电压10(V): 3.292; 电压11(V): 3.287; 电压12(V): 3.286; 电压13(V): 3.289; 电压14(V): 3.289; 电压15(V): 3.293; 电压16(V): 3.29; 温度1(℃): 23; 温度2(℃): 23; 温度3(℃): 23; 温度4(℃): 0 | 32 | 30
2019 | 2025-04-17 10:11:11 |  | 充电 | 0分钟 | 490分钟 | 3 | 19% | 36.139 | 199.92 | 200 | 0分钟 | 0分钟 |  |  | 52.655 | 20.0314 A | 3.29 | 3.314 | 3.284 | 29mV | ON | ON | 电压1(V): 3.284; 电压2(V): 3.29; 电压3(V): 3.291; 电压4(V): 3.292; 电压5(V): 3.296; 电压6(V): 3.314; 电压7(V): 3.289; 电压8(V): 3.285; 电压9(V): 3.289; 电压10(V): 3.291; 电压11(V): 3.288; 电压12(V): 3.285; 电压13(V): 3.29; 电压14(V): 3.288; 电压15(V): 3.293; 电压16(V): 3.29; 温度1(℃): 23; 温度2(℃): 23; 温度3(℃): 23; 温度4(℃): 0 | 32 | 27
2020 | 2025-04-17 10:11:13 |  | 充电 | 0分钟 | 490分钟 | 3 | 19% | 36.15 | 199.92 | 200 | 0分钟 | 0分钟 |  |  | 52.659 | 20.0159 A | 3.291 | 3.315 | 3.285 | 29mV | ON | ON | 电压1(V): 3.288; 电压2(V): 3.29; 电压3(V): 3.292; 电压4(V): 3.292; 电压5(V): 3.295; 电压6(V): 3.315; 电压7(V): 3.289; 电压8(V): 3.285; 电压9(V): 3.288; 电压10(V): 3.292; 电压11(V): 3.287; 电压12(V): 3.286; 电压13(V): 3.289; 电压14(V): 3.289; 电压15(V): 3.293; 电压16(V): 3.289; 温度1(℃): 23; 温度2(℃): 23; 温度3(℃): 23; 温度4(℃): 0 | 31 | 28
2021 | 2025-04-17 10:11:15 |  | 充电 | 0分钟 | 490分钟 | 3 | 19% | 36.162 | 199.92 | 200 | 0分钟 | 0分钟 |  |  | 52.662 | 20.0019 A | 3.291 | 3.314 | 3.284 | 29mV | ON | ON | 电压1(V): 3.289; 电压2(V): 3.291; 电压3(V): 3.292; 电压4(V): 3.292; 电压5(V): 3.295; 电压6(V): 3.314; 电压7(V): 3.289; 电压8(V): 3.284; 电压9(V): 3.288; 电压10(V): 3.292; 电压11(V): 3.288; 电压12(V): 3.286; 电压13(V): 3.29; 电压14(V): 3.289; 电压15(V): 3.293; 电压16(V): 3.29; 温度1(℃): 23; 温度2(℃): 23; 温度3(℃): 23; 温度4(℃): 0 | 32 | 29
2022 | 2025-04-17 10:11:17 |  | 充电 | 0分钟 | 491分钟 | 3 | 19% | 36.173 | 199.92 | 200 | 0分钟 | 0分钟 |  |  | 52.66 | 19.9724 A | 3.291 | 3.315 | 3.285 | 29mV | ON | ON | 电压1(V): 3.289; 电压2(V): 3.291; 电压3(V): 3.291; 电压4(V): 3.292; 电压5(V): 3.295; 电压6(V): 3.315; 电压7(V): 3.289; 电压8(V): 3.285; 电压9(V): 3.288; 电压10(V): 3.291; 电压11(V): 3.288; 电压12(V): 3.286; 电压13(V): 3.29; 电压14(V): 3.288; 电压15(V): 3.293; 电压16(V): 3.289; 温度1(℃): 23; 温度2(℃): 23; 温度3(℃): 23; 温度4(℃): 0 | 32 | 27
2023 | 2025-04-17 10:11:19 |  | 充电 | 0分钟 | 492分钟 | 3 | 19% | 36.184 | 199.92 | 200 | 0分钟 | 0分钟 |  |  | 52.659 | 20.0314 A | 3.291 | 3.315 | 3.285 | 29mV | ON | ON | 电压1(V): 3.289; 电压2(V): 3.29; 电压3(V): 3.291; 电压4(V): 3.291; 电压5(V): 3.296; 电压6(V): 3.315; 电压7(V): 3.289; 电压8(V): 3.285; 电压9(V): 3.288; 电压10(V): 3.291; 电压11(V): 3.288; 电压12(V): 3.285; 电压13(V): 3.29; 电压14(V): 3.289; 电压15(V): 3.293; 电压16(V): 3.289; 温度1(℃): 23; 温度2(℃): 23; 温度3(℃): 23; 温度4(℃): 0 | 33 | 28
2024 | 2025-04-17 10:11:21 |  | 充电 | 0分钟 | 489分钟 | 3 | 19% | 36.195 | 199.92 | 200 | 0分钟 | 0分钟 |  |  | 52.659 | 20.0655 A | 3.291 | 3.314 | 3.285 | 28mV | ON | ON | 电压1(V): 3.289; 电压2(V): 3.29; 电压3(V): 3.292; 电压4(V): 3.292; 电压5(V): 3.295; 电压6(V): 3.314; 电压7(V): 3.289; 电压8(V): 3.285; 电压9(V): 3.288; 电压10(V): 3.292; 电压11(V): 3.287; 电压12(V): 3.285; 电压13(V): 3.29; 电压14(V): 3.288; 电压15(V): 3.293; 电压16(V): 3.29; 温度1(℃): 23; 温度2(℃): 23; 温度3(℃): 23; 温度4(℃): 0 | 32 | 29
2025 | 2025-04-17 10:11:23 |  | 充电 | 0分钟 | 489分钟 | 3 | 19% | 36.206 | 199.92 | 200 | 0分钟 | 0分钟 |  |  | 52.661 | 20.0252 A | 3.291 | 3.314 | 3.284 | 29mV | ON | ON | 电压1(V): 3.289; 电压2(V): 3.29; 电压3(V): 3.292; 电压4(V): 3.292; 电压5(V): 3.296; 电压6(V): 3.314; 电压7(V): 3.289; 电压8(V): 3.284; 电压9(V): 3.288; 电压10(V): 3.292; 电压11(V): 3.288; 电压12(V): 3.286; 电压13(V): 3.29; 电压14(V): 3.289; 电压15(V): 3.293; 电压16(V): 3.289; 温度1(℃): 23; 温度2(℃): 23; 温度3(℃): 23; 温度4(℃): 0 | 32 | 30
2026 | 2025-04-17 10:11:25 |  | 充电 | 0分钟 | 490分钟 | 3 | 19% | 36.217 | 199.92 | 200 | 0分钟 | 0分钟 |  |  | 52.661 | 20.0345 A | 3.291 | 3.314 | 3.285 | 28mV | ON | ON | 电压1(V): 3.287; 电压2(V): 3.29; 电压3(V): 3.292; 电压4(V): 3.292; 电压5(V): 3.296; 电压6(V): 3.314; 电压7(V): 3.289; 电压8(V): 3.285; 电压9(V): 3.288; 电压10(V): 3.292; 电压11(V): 3.289; 电压12(V): 3.286; 电压13(V): 3.29; 电压14(V): 3.289; 电压15(V): 3.293; 电压16(V): 3.289; 温度1(℃): 23; 温度2(℃): 23; 温度3(℃): 23; 温度4(℃): 0 | 32 | 30
2027 | 2025-04-17 10:11:27 |  | 充电 | 0分钟 | 490分钟 | 3 | 19% | 36.228 | 199.92 | 200 | 0分钟 | 0分钟 |  |  | 52.661 | 20.0158 A | 3.291 | 3.315 | 3.285 | 29mV | ON | ON | 电压1(V): 3.288; 电压2(V): 3.291; 电压3(V): 3.291; 电压4(V): 3.292; 电压5(V): 3.296; 电压6(V): 3.315; 电压7(V): 3.288; 电压8(V): 3.285; 电压9(V): 3.288; 电压10(V): 3.292; 电压11(V): 3.288; 电压12(V): 3.286; 电压13(V): 3.29; 电压14(V): 3.289; 电压15(V): 3.292; 电压16(V): 3.29; 温度1(℃): 23; 温度2(℃): 23; 温度3(℃): 23; 温度4(℃): 0 | 32 | 26
2028 | 2025-04-17 10:11:29 |  | 充电 | 0分钟 | 491分钟 | 3 | 19% | 36.239 | 199.92 | 200 | 0分钟 | 0分钟 |  |  | 52.663 | 19.9786 A | 3.291 | 3.314 | 3.285 | 28mV | ON | ON | 电压1(V): 3.289; 电压2(V): 3.291; 电压3(V): 3.292; 电压4(V): 3.292; 电压5(V): 3.295; 电压6(V): 3.314; 电压7(V): 3.289; 电压8(V): 3.285; 电压9(V): 3.288; 电压10(V): 3.292; 电压11(V): 3.288; 电压12(V): 3.286; 电压13(V): 3.29; 电压14(V): 3.289; 电压15(V): 3.293; 电压16(V): 3.29; 温度1(℃): 23; 温度2(℃): 23; 温度3(℃): 23; 温度4(℃): 0 | 32 | 30
2029 | 2025-04-17 10:11:31 |  | 充电 | 0分钟 | 491分钟 | 3 | 19% | 36.25 | 199.92 | 200 | 0分钟 | 0分钟 |  |  | 52.664 | 19.9553 A | 3.291 | 3.315 | 3.284 | 31mV | ON | ON | 电压1(V): 3.29; 电压2(V): 3.29; 电压3(V): 3.292; 电压4(V): 3.292; 电压5(V): 3.296; 电压6(V): 3.315; 电压7(V): 3.289; 电压8(V): 3.284; 电压9(V): 3.288; 电压10(V): 3.292; 电压11(V): 3.288; 电压12(V): 3.285; 电压13(V): 3.29; 电压14(V): 3.29; 电压15(V): 3.293; 电压16(V): 3.29; 温度1(℃): 23; 温度2(℃): 23; 温度3(℃): 23; 温度4(℃): 0 | 31 | 30
2030 | 2025-04-17 10:11:33 |  | 充电 | 0分钟 | 491分钟 | 3 | 19% | 36.262 | 199.92 | 200 | 0分钟 | 0分钟 |  |  | 52.663 | 19.9848 A | 3.291 | 3.314 | 3.283 | 30mV | ON | ON | 电压1(V): 3.289; 电压2(V): 3.29; 电压3(V): 3.292; 电压4(V): 3.292; 电压5(V): 3.296; 电压6(V): 3.314; 电压7(V): 3.29; 电压8(V): 3.283; 电压9(V): 3.288; 电压10(V): 3.292; 电压11(V): 3.289; 电压12(V): 3.286; 电压13(V): 3.29; 电压14(V): 3.289; 电压15(V): 3.293; 电压16(V): 3.29; 温度1(℃): 23; 温度2(℃): 23; 温度3(℃): 23; 温度4(℃): 0 | 32 | 27
2031 | 2025-04-17 10:11:35 |  | 充电 | 0分钟 | 489分钟 | 3 | 19% | 36.273 | 199.92 | 200 | 0分钟 | 0分钟 |  |  | 52.669 | 20.0655 A | 3.291 | 3.315 | 3.285 | 29mV | ON | ON | 电压1(V): 3.29; 电压2(V): 3.291; 电压3(V): 3.292; 电压4(V): 3.292; 电压5(V): 3.296; 电压6(V): 3.315; 电压7(V): 3.289; 电压8(V): 3.285; 电压9(V): 3.287; 电压10(V): 3.293; 电压11(V): 3.289; 电压12(V): 3.286; 电压13(V): 3.29; 电压14(V): 3.29; 电压15(V): 3.294; 电压16(V): 3.29; 温度1(℃): 23; 温度2(℃): 23; 温度3(℃): 23; 温度4(℃): 0 | 32 | 30
2032 | 2025-04-17 10:11:37 |  | 充电 | 0分钟 | 489分钟 | 3 | 19% | 36.284 | 199.92 | 200 | 0分钟 | 0分钟 |  |  | 52.664 | 20.0500 A | 3.291 | 3.314 | 3.285 | 28mV | ON | ON | 电压1(V): 3.289; 电压2(V): 3.291; 电压3(V): 3.292; 电压4(V): 3.292; 电压5(V): 3.296; 电压6(V): 3.314; 电压7(V): 3.289; 电压8(V): 3.285; 电压9(V): 3.288; 电压10(V): 3.293; 电压11(V): 3.289; 电压12(V): 3.285; 电压13(V): 3.29; 电压14(V): 3.289; 电压15(V): 3.293; 电压16(V): 3.289; 温度1(℃): 23; 温度2(℃): 23; 温度3(℃): 23; 温度4(℃): 0 | 33 | 29
2033 | 2025-04-17 10:11:39 |  | 充电 | 0分钟 | 489分钟 | 3 | 19% | 36.295 | 199.92 | 200 | 0分钟 | 0分钟 |  |  | 52.663 | 20.0422 A | 3.291 | 3.315 | 3.285 | 29mV | ON | ON | 电压1(V): 3.289; 电压2(V): 3.29; 电压3(V): 3.292; 电压4(V): 3.292; 电压5(V): 3.296; 电压6(V): 3.315; 电压7(V): 3.288; 电压8(V): 3.285; 电压9(V): 3.288; 电压10(V): 3.292; 电压11(V): 3.287; 电压12(V): 3.285; 电压13(V): 3.291; 电压14(V): 3.29; 电压15(V): 3.293; 电压16(V): 3.29; 温度1(℃): 23; 温度2(℃): 23; 温度3(℃): 23; 温度4(℃): 0 | 32 | 27
2034 | 2025-04-17 10:11:41 |  | 充电 | 0分钟 | 490分钟 | 3 | 19% | 36.306 | 199.92 | 200 | 0分钟 | 0分钟 |  |  | 52.665 | 20.0159 A | 3.291 | 3.315 | 3.285 | 29mV | ON | ON | 电压1(V): 3.286; 电压2(V): 3.291; 电压3(V): 3.292; 电压4(V): 3.292; 电压5(V): 3.296; 电压6(V): 3.315; 电压7(V): 3.29; 电压8(V): 3.285; 电压9(V): 3.288; 电压10(V): 3.292; 电压11(V): 3.288; 电压12(V): 3.286; 电压13(V): 3.291; 电压14(V): 3.29; 电压15(V): 3.293; 电压16(V): 3.29; 温度1(℃): 23; 温度2(℃): 23; 温度3(℃): 23; 温度4(℃): 0 | 33 | 27
2035 | 2025-04-17 10:11:43 |  | 充电 | 0分钟 | 490分钟 | 3 | 19% | 36.317 | 199.92 | 200 | 0分钟 | 0分钟 |  |  | 52.666 | 19.9926 A | 3.291 | 3.315 | 3.285 | 29mV | ON | ON | 电压1(V): 3.288; 电压2(V): 3.29; 电压3(V): 3.292; 电压4(V): 3.293; 电压5(V): 3.296; 电压6(V): 3.315; 电压7(V): 3.29; 电压8(V): 3.285; 电压9(V): 3.288; 电压10(V): 3.292; 电压11(V): 3.288; 电压12(V): 3.286; 电压13(V): 3.29; 电压14(V): 3.289; 电压15(V): 3.294; 电压16(V): 3.29; 温度1(℃): 23; 温度2(℃): 23; 温度3(℃): 23; 温度4(℃): 0 | 32 | 30
2036 | 2025-04-17 10:11:45 |  | 充电 | 0分钟 | 491分钟 | 3 | 19% | 36.328 | 199.92 | 200 | 0分钟 | 0分钟 |  |  | 52.665 | 19.9770 A | 3.291 | 3.315 | 3.285 | 29mV | ON | ON | 电压1(V): 3.287; 电压2(V): 3.29; 电压3(V): 3.292; 电压4(V): 3.292; 电压5(V): 3.296; 电压6(V): 3.315; 电压7(V): 3.289; 电压8(V): 3.285; 电压9(V): 3.288; 电压10(V): 3.293; 电压11(V): 3.288; 电压12(V): 3.287; 电压13(V): 3.29; 电压14(V): 3.29; 电压15(V): 3.293; 电压16(V): 3.29; 温度1(℃): 23; 温度2(℃): 23; 温度3(℃): 23; 温度4(℃): 0 | 33 | 27
2037 | 2025-04-17 10:11:47 |  | 充电 | 0分钟 | 491分钟 | 3 | 19% | 36.339 | 199.92 | 200 | 0分钟 | 0分钟 |  |  | 52.666 | 19.9615 A | 3.291 | 3.315 | 3.285 | 29mV | ON | ON | 电压1(V): 3.288; 电压2(V): 3.291; 电压3(V): 3.292; 电压4(V): 3.292; 电压5(V): 3.296; 电压6(V): 3.315; 电压7(V): 3.29; 电压8(V): 3.285; 电压9(V): 3.288; 电压10(V): 3.292; 电压11(V): 3.289; 电压12(V): 3.286; 电压13(V): 3.29; 电压14(V): 3.289; 电压15(V): 3.293; 电压16(V): 3.29; 温度1(℃): 23; 温度2(℃): 23; 温度3(℃): 23; 温度4(℃): 0 | 32 | 30
2038 | 2025-04-17 10:11:49 |  | 充电 | 0分钟 | 491分钟 | 3 | 19% | 36.351 | 199.92 | 200 | 0分钟 | 0分钟 |  |  | 52.666 | 19.9444 A | 3.291 | 3.315 | 3.285 | 29mV | ON | ON | 电压1(V): 3.289; 电压2(V): 3.29; 电压3(V): 3.292; 电压4(V): 3.292; 电压5(V): 3.296; 电压6(V): 3.315; 电压7(V): 3.29; 电压8(V): 3.285; 电压9(V): 3.288; 电压10(V): 3.292; 电压11(V): 3.288; 电压12(V): 3.286; 电压13(V): 3.29; 电压14(V): 3.289; 电压15(V): 3.294; 电压16(V): 3.29; 温度1(℃): 23; 温度2(℃): 23; 温度3(℃): 23; 温度4(℃): 0 | 32 | 29
2039 | 2025-04-17 10:11:51 |  | 充电 | 0分钟 | 491分钟 | 3 | 19% | 36.362 | 199.92 | 200 | 0分钟 | 0分钟 |  |  | 52.668 | 19.9662 A | 3.291 | 3.315 | 3.285 | 29mV | ON | ON | 电压1(V): 3.289; 电压2(V): 3.291; 电压3(V): 3.292; 电压4(V): 3.292; 电压5(V): 3.297; 电压6(V): 3.315; 电压7(V): 3.29; 电压8(V): 3.285; 电压9(V): 3.288; 电压10(V): 3.292; 电压11(V): 3.288; 电压12(V): 3.286; 电压13(V): 3.291; 电压14(V): 3.289; 电压15(V): 3.293; 电压16(V): 3.29; 温度1(℃): 23; 温度2(℃): 23; 温度3(℃): 23; 温度4(℃): 0 | 32 | 30
2040 | 2025-04-17 10:11:53 |  | 充电 | 0分钟 | 491分钟 | 3 | 19% | 36.373 | 199.92 | 200 | 0分钟 | 0分钟 |  |  | 52.671 | 20.0019 A | 3.291 | 3.315 | 3.285 | 29mV | ON | ON | 电压1(V): 3.289; 电压2(V): 3.29; 电压3(V): 3.292; 电压4(V): 3.292; 电压5(V): 3.296; 电压6(V): 3.315; 电压7(V): 3.29; 电压8(V): 3.285; 电压9(V): 3.289; 电压10(V): 3.293; 电压11(V): 3.289; 电压12(V): 3.286; 电压13(V): 3.291; 电压14(V): 3.29; 电压15(V): 3.294; 电压16(V): 3.29; 温度1(℃): 23; 温度2(℃): 23; 温度3(℃): 23; 温度4(℃): 0 | 31 | 30
2041 | 2025-04-17 10:11:55 |  | 充电 | 0分钟 | 491分钟 | 3 | 19% | 36.384 | 199.92 | 200 | 0分钟 | 0分钟 |  |  | 52.674 | 19.9786 A | 3.292 | 3.315 | 3.285 | 29mV | ON | ON | 电压1(V): 3.289; 电压2(V): 3.291; 电压3(V): 3.293; 电压4(V): 3.292; 电压5(V): 3.296; 电压6(V): 3.315; 电压7(V): 3.291; 电压8(V): 3.285; 电压9(V): 3.289; 电压10(V): 3.292; 电压11(V): 3.289; 电压12(V): 3.286; 电压13(V): 3.291; 电压14(V): 3.29; 电压15(V): 3.294; 电压16(V): 3.291; 温度1(℃): 23; 温度2(℃): 23; 温度3(℃): 23; 温度4(℃): 0 | 32 | 31
2042 | 2025-04-17 10:11:57 |  | 充电 | 0分钟 | 490分钟 | 3 | 19% | 36.395 | 199.92 | 200 | 0分钟 | 0分钟 |  |  | 52.671 | 20.0003 A | 3.291 | 3.315 | 3.285 | 29mV | ON | ON | 电压1(V): 3.289; 电压2(V): 3.291; 电压3(V): 3.293; 电压4(V): 3.293; 电压5(V): 3.296; 电压6(V): 3.315; 电压7(V): 3.29; 电压8(V): 3.285; 电压9(V): 3.289; 电压10(V): 3.292; 电压11(V): 3.288; 电压12(V): 3.286; 电压13(V): 3.291; 电压14(V): 3.289; 电压15(V): 3.294; 电压16(V): 3.29; 温度1(℃): 23; 温度2(℃): 23; 温度3(℃): 23; 温度4(℃): 0 | 32 | 30
2043 | 2025-04-17 10:11:59 |  | 充电 | 0分钟 | 489分钟 | 3 | 19% | 36.406 | 199.92 | 200 | 0分钟 | 0分钟 |  |  | 52.672 | 20.0407 A | 3.292 | 3.315 | 3.285 | 29mV | ON | ON | 电压1(V): 3.289; 电压2(V): 3.291; 电压3(V): 3.293; 电压4(V): 3.292; 电压5(V): 3.296; 电压6(V): 3.315; 电压7(V): 3.29; 电压8(V): 3.285; 电压9(V): 3.289; 电压10(V): 3.293; 电压11(V): 3.288; 电压12(V): 3.286; 电压13(V): 3.291; 电压14(V): 3.29; 电压15(V): 3.293; 电压16(V): 3.291; 温度1(℃): 23; 温度2(℃): 23; 温度3(℃): 23; 温度4(℃): 0 | 32 | 27
2044 | 2025-04-17 10:12:01 |  | 充电 | 0分钟 | 489分钟 | 3 | 19% | 36.417 | 199.92 | 200 | 0分钟 | 0分钟 |  |  | 52.672 | 20.0624 A | 3.292 | 3.315 | 3.285 | 29mV | ON | ON | 电压1(V): 3.29; 电压2(V): 3.292; 电压3(V): 3.292; 电压4(V): 3.292; 电压5(V): 3.296; 电压6(V): 3.315; 电压7(V): 3.29; 电压8(V): 3.285; 电压9(V): 3.289; 电压10(V): 3.293; 电压11(V): 3.288; 电压12(V): 3.286; 电压13(V): 3.29; 电压14(V): 3.29; 电压15(V): 3.294; 电压16(V): 3.29; 温度1(℃): 23; 温度2(℃): 23; 温度3(℃): 23; 温度4(℃): 0 | 32 | 26
2045 | 2025-04-17 10:12:03 |  | 充电 | 0分钟 | 488分钟 | 3 | 19% | 36.428 | 199.92 | 200 | 0分钟 | 0分钟 |  |  | 52.674 | 20.0376 A | 3.292 | 3.315 | 3.285 | 29mV | ON | ON | 电压1(V): 3.29; 电压2(V): 3.291; 电压3(V): 3.292; 电压4(V): 3.293; 电压5(V): 3.297; 电压6(V): 3.315; 电压7(V): 3.29; 电压8(V): 3.285; 电压9(V): 3.289; 电压10(V): 3.292; 电压11(V): 3.289; 电压12(V): 3.286; 电压13(V): 3.291; 电压14(V): 3.289; 电压15(V): 3.294; 电压16(V): 3.291; 温度1(℃): 23; 温度2(℃): 23; 温度3(℃): 23; 温度4(℃): 0 | 32 | 28
2046 | 2025-04-17 10:12:05 |  | 充电 | 0分钟 | 491分钟 | 3 | 19% | 36.439 | 199.92 | 200 | 0分钟 | 0分钟 |  |  | 52.673 | 19.9475 A | 3.292 | 3.315 | 3.285 | 29mV | ON | ON | 电压1(V): 3.29; 电压2(V): 3.292; 电压3(V): 3.292; 电压4(V): 3.292; 电压5(V): 3.297; 电压6(V): 3.315; 电压7(V): 3.291; 电压8(V): 3.285; 电压9(V): 3.289; 电压10(V): 3.293; 电压11(V): 3.288; 电压12(V): 3.286; 电压13(V): 3.29; 电压14(V): 3.289; 电压15(V): 3.294; 电压16(V): 3.29; 温度1(℃): 23; 温度2(℃): 23; 温度3(℃): 23; 温度4(℃): 0 | 31 | 28
2047 | 2025-04-17 10:12:07 |  | 充电 | 0分钟 | 491分钟 | 3 | 19% | 36.451 | 199.92 | 200 | 0分钟 | 0分钟 |  |  | 52.667 | 19.9817 A | 3.291 | 3.316 | 3.285 | 30mV | ON | ON | 电压1(V): 3.285; 电压2(V): 3.291; 电压3(V): 3.292; 电压4(V): 3.292; 电压5(V): 3.296; 电压6(V): 3.316; 电压7(V): 3.29; 电压8(V): 3.285; 电压9(V): 3.289; 电压10(V): 3.292; 电压11(V): 3.289; 电压12(V): 3.286; 电压13(V): 3.29; 电压14(V): 3.29; 电压15(V): 3.293; 电压16(V): 3.291; 温度1(℃): 23; 温度2(℃): 23; 温度3(℃): 23; 温度4(℃): 0 | 32 | 30
2048 | 2025-04-17 10:12:09 |  | 充电 | 0分钟 | 490分钟 | 3 | 19% | 36.462 | 199.92 | 200 | 0分钟 | 0分钟 |  |  | 52.673 | 20.0112 A | 3.292 | 3.315 | 3.285 | 29mV | ON | ON | 电压1(V): 3.288; 电压2(V): 3.291; 电压3(V): 3.292; 电压4(V): 3.293; 电压5(V): 3.297; 电压6(V): 3.315; 电压7(V): 3.29; 电压8(V): 3.285; 电压9(V): 3.288; 电压10(V): 3.293; 电压11(V): 3.288; 电压12(V): 3.287; 电压13(V): 3.291; 电压14(V): 3.29; 电压15(V): 3.294; 电压16(V): 3.291; 温度1(℃): 23; 温度2(℃): 23; 温度3(℃): 23; 温度4(℃): 0 | 33 | 28
2049 | 2025-04-17 10:12:11 |  | 充电 | 0分钟 | 490分钟 | 3 | 19% | 36.473 | 199.92 | 200 | 0分钟 | 0分钟 |  |  | 52.674 | 20.0407 A | 3.292 | 3.315 | 3.285 | 29mV | ON | ON | 电压1(V): 3.289; 电压2(V): 3.291; 电压3(V): 3.292; 电压4(V): 3.293; 电压5(V): 3.297; 电压6(V): 3.315; 电压7(V): 3.29; 电压8(V): 3.285; 电压9(V): 3.288; 电压10(V): 3.293; 电压11(V): 3.289; 电压12(V): 3.287; 电压13(V): 3.291; 电压14(V): 3.29; 电压15(V): 3.294; 电压16(V): 3.29; 温度1(℃): 23; 温度2(℃): 23; 温度3(℃): 23; 温度4(℃): 0 | 32 | 30
2050 | 2025-04-17 10:12:13 |  | 充电 | 0分钟 | 488分钟 | 3 | 19% | 36.484 | 199.92 | 200 | 0分钟 | 0分钟 |  |  | 52.678 | 20.0655 A | 3.292 | 3.316 | 3.286 | 29mV | ON | ON | 电压1(V): 3.29; 电压2(V): 3.291; 电压3(V): 3.293; 电压4(V): 3.293; 电压5(V): 3.296; 电压6(V): 3.316; 电压7(V): 3.29; 电压8(V): 3.286; 电压9(V): 3.288; 电压10(V): 3.293; 电压11(V): 3.289; 电压12(V): 3.287; 电压13(V): 3.291; 电压14(V): 3.29; 电压15(V): 3.294; 电压16(V): 3.291; 温度1(℃): 23; 温度2(℃): 23; 温度3(℃): 23; 温度4(℃): 0 | 32 | 29
2051 | 2025-04-17 10:12:15 |  | 充电 | 0分钟 | 488分钟 | 3 | 19% | 36.495 | 199.92 | 200 | 0分钟 | 0分钟 |  |  | 52.677 | 20.0345 A | 3.292 | 3.316 | 3.285 | 30mV | ON | ON | 电压1(V): 3.29; 电压2(V): 3.291; 电压3(V): 3.293; 电压4(V): 3.291; 电压5(V): 3.297; 电压6(V): 3.316; 电压7(V): 3.29; 电压8(V): 3.285; 电压9(V): 3.289; 电压10(V): 3.294; 电压11(V): 3.289; 电压12(V): 3.286; 电压13(V): 3.291; 电压14(V): 3.29; 电压15(V): 3.294; 电压16(V): 3.291; 温度1(℃): 23; 温度2(℃): 23; 温度3(℃): 23; 温度4(℃): 0 | 32 | 27
2052 | 2025-04-17 10:12:17 |  | 充电 | 0分钟 | 489分钟 | 3 | 19% | 36.506 | 199.92 | 200 | 0分钟 | 0分钟 |  |  | 52.676 | 19.9786 A | 3.292 | 3.315 | 3.285 | 29mV | ON | ON | 电压1(V): 3.29; 电压2(V): 3.291; 电压3(V): 3.292; 电压4(V): 3.293; 电压5(V): 3.296; 电压6(V): 3.315; 电压7(V): 3.29; 电压8(V): 3.285; 电压9(V): 3.289; 电压10(V): 3.293; 电压11(V): 3.289; 电压12(V): 3.287; 电压13(V): 3.291; 电压14(V): 3.29; 电压15(V): 3.294; 电压16(V): 3.291; 温度1(℃): 23; 温度2(℃): 23; 温度3(℃): 23; 温度4(℃): 0 | 32 | 30
2053 | 2025-04-17 10:12:20 |  | 充电 | 0分钟 | 491分钟 | 3 | 19% | 36.517 | 199.92 | 200 | 0分钟 | 0分钟 |  |  | 52.677 | 19.9460 A | 3.292 | 3.315 | 3.285 | 29mV | ON | ON | 电压1(V): 3.29; 电压2(V): 3.291; 电压3(V): 3.292; 电压4(V): 3.293; 电压5(V): 3.297; 电压6(V): 3.315; 电压7(V): 3.291; 电压8(V): 3.285; 电压9(V): 3.289; 电压10(V): 3.293; 电压11(V): 3.289; 电压12(V): 3.286; 电压13(V): 3.292; 电压14(V): 3.29; 电压15(V): 3.294; 电压16(V): 3.29; 温度1(℃): 23; 温度2(℃): 23; 温度3(℃): 23; 温度4(℃): 0 | 32 | 27
2054 | 2025-04-17 10:12:22 |  | 充电 | 0分钟 | 490分钟 | 3 | 19% | 36.528 | 199.92 | 200 | 0分钟 | 0分钟 |  |  | 52.678 | 19.9926 A | 3.292 | 3.316 | 3.286 | 29mV | ON | ON | 电压1(V): 3.288; 电压2(V): 3.291; 电压3(V): 3.293; 电压4(V): 3.293; 电压5(V): 3.297; 电压6(V): 3.316; 电压7(V): 3.29; 电压8(V): 3.286; 电压9(V): 3.289; 电压10(V): 3.293; 电压11(V): 3.289; 电压12(V): 3.287; 电压13(V): 3.291; 电压14(V): 3.29; 电压15(V): 3.294; 电压16(V): 3.291; 温度1(℃): 23; 温度2(℃): 23; 温度3(℃): 23; 温度4(℃): 0 | 32 | 27
2055 | 2025-04-17 10:12:24 |  | 充电 | 0分钟 | 489分钟 | 3 | 19% | 36.539 | 199.92 | 200 | 0分钟 | 0分钟 |  |  | 52.679 | 20.0159 A | 3.292 | 3.316 | 3.286 | 29mV | ON | ON | 电压1(V): 3.287; 电压2(V): 3.291; 电压3(V): 3.293; 电压4(V): 3.293; 电压5(V): 3.297; 电压6(V): 3.316; 电压7(V): 3.291; 电压8(V): 3.286; 电压9(V): 3.29; 电压10(V): 3.293; 电压11(V): 3.289; 电压12(V): 3.287; 电压13(V): 3.291; 电压14(V): 3.29; 电压15(V): 3.294; 电压16(V): 3.291; 温度1(℃): 23; 温度2(℃): 23; 温度3(℃): 23; 温度4(℃): 0 | 31 | 29
2056 | 2025-04-17 10:12:26 |  | 充电 | 0分钟 | 489分钟 | 3 | 19% | 36.551 | 199.92 | 200 | 0分钟 | 0分钟 |  |  | 52.681 | 20.0516 A | 3.292 | 3.315 | 3.285 | 29mV | ON | ON | 电压1(V): 3.291; 电压2(V): 3.292; 电压3(V): 3.292; 电压4(V): 3.293; 电压5(V): 3.298; 电压6(V): 3.315; 电压7(V): 3.29; 电压8(V): 3.285; 电压9(V): 3.289; 电压10(V): 3.293; 电压11(V): 3.289; 电压12(V): 3.287; 电压13(V): 3.292; 电压14(V): 3.29; 电压15(V): 3.294; 电压16(V): 3.291; 温度1(℃): 23; 温度2(℃): 23; 温度3(℃): 23; 温度4(℃): 0 | 33 | 27
2057 | 2025-04-17 10:12:28 |  | 充电 | 0分钟 | 488分钟 | 3 | 19% | 36.562 | 199.92 | 200 | 0分钟 | 0分钟 |  |  | 52.68 | 20.0950 A | 3.292 | 3.315 | 3.285 | 29mV | ON | ON | 电压1(V): 3.29; 电压2(V): 3.291; 电压3(V): 3.293; 电压4(V): 3.293; 电压5(V): 3.297; 电压6(V): 3.315; 电压7(V): 3.291; 电压8(V): 3.285; 电压9(V): 3.289; 电压10(V): 3.293; 电压11(V): 3.289; 电压12(V): 3.287; 电压13(V): 3.291; 电压14(V): 3.291; 电压15(V): 3.294; 电压16(V): 3.291; 温度1(℃): 23; 温度2(℃): 23; 温度3(℃): 23; 温度4(℃): 0 | 32 | 31
2058 | 2025-04-17 10:12:30 |  | 充电 | 0分钟 | 488分钟 | 3 | 19% | 36.573 | 199.92 | 200 | 0分钟 | 0分钟 |  |  | 52.676 | 19.9724 A | 3.292 | 3.316 | 3.285 | 30mV | ON | ON | 电压1(V): 3.29; 电压2(V): 3.291; 电压3(V): 3.293; 电压4(V): 3.293; 电压5(V): 3.297; 电压6(V): 3.316; 电压7(V): 3.29; 电压8(V): 3.285; 电压9(V): 3.289; 电压10(V): 3.292; 电压11(V): 3.289; 电压12(V): 3.286; 电压13(V): 3.291; 电压14(V): 3.29; 电压15(V): 3.294; 电压16(V): 3.29; 温度1(℃): 23; 温度2(℃): 23; 温度3(℃): 23; 温度4(℃): 0 | 32 | 29
2059 | 2025-04-17 10:12:32 |  | 充电 | 0分钟 | 491分钟 | 3 | 19% | 36.584 | 199.92 | 200 | 0分钟 | 0分钟 |  |  | 52.679 | 19.9569 A | 3.292 | 3.316 | 3.285 | 30mV | ON | ON | 电压1(V): 3.29; 电压2(V): 3.291; 电压3(V): 3.293; 电压4(V): 3.293; 电压5(V): 3.297; 电压6(V): 3.316; 电压7(V): 3.29; 电压8(V): 3.285; 电压9(V): 3.289; 电压10(V): 3.293; 电压11(V): 3.289; 电压12(V): 3.287; 电压13(V): 3.291; 电压14(V): 3.29; 电压15(V): 3.294; 电压16(V): 3.291; 温度1(℃): 23; 温度2(℃): 23; 温度3(℃): 23; 温度4(℃): 0 | 31 | 29
2060 | 2025-04-17 10:12:34 |  | 充电 | 0分钟 | 490分钟 | 3 | 19% | 36.595 | 199.92 | 200 | 0分钟 | 0分钟 |  |  | 52.677 | 19.9941 A | 3.292 | 3.315 | 3.285 | 29mV | ON | ON | 电压1(V): 3.287; 电压2(V): 3.291; 电压3(V): 3.293; 电压4(V): 3.293; 电压5(V): 3.297; 电压6(V): 3.315; 电压7(V): 3.29; 电压8(V): 3.285; 电压9(V): 3.29; 电压10(V): 3.293; 电压11(V): 3.289; 电压12(V): 3.287; 电压13(V): 3.292; 电压14(V): 3.29; 电压15(V): 3.294; 电压16(V): 3.291; 温度1(℃): 23; 温度2(℃): 23; 温度3(℃): 23; 温度4(℃): 0 | 32 | 28
2061 | 2025-04-17 10:12:36 |  | 充电 | 0分钟 | 489分钟 | 3 | 19% | 36.606 | 199.92 | 200 | 0分钟 | 0分钟 |  |  | 52.679 | 20.0283 A | 3.292 | 3.316 | 3.285 | 30mV | ON | ON | 电压1(V): 3.287; 电压2(V): 3.292; 电压3(V): 3.293; 电压4(V): 3.293; 电压5(V): 3.297; 电压6(V): 3.316; 电压7(V): 3.291; 电压8(V): 3.285; 电压9(V): 3.289; 电压10(V): 3.293; 电压11(V): 3.288; 电压12(V): 3.287; 电压13(V): 3.291; 电压14(V): 3.291; 电压15(V): 3.295; 电压16(V): 3.291; 温度1(℃): 23; 温度2(℃): 23; 温度3(℃): 23; 温度4(℃): 0 | 32 | 27
2062 | 2025-04-17 10:12:38 |  | 充电 | 0分钟 | 489分钟 | 3 | 19% | 36.617 | 199.92 | 200 | 0分钟 | 0分钟 |  |  | 52.68 | 20.0360 A | 3.292 | 3.316 | 3.286 | 29mV | ON | ON | 电压1(V): 3.29; 电压2(V): 3.291; 电压3(V): 3.292; 电压4(V): 3.293; 电压5(V): 3.297; 电压6(V): 3.316; 电压7(V): 3.29; 电压8(V): 3.286; 电压9(V): 3.289; 电压10(V): 3.293; 电压11(V): 3.289; 电压12(V): 3.287; 电压13(V): 3.291; 电压14(V): 3.291; 电压15(V): 3.294; 电压16(V): 3.291; 温度1(℃): 23; 温度2(℃): 23; 温度3(℃): 23; 温度4(℃): 0 | 31 | 30
2063 | 2025-04-17 10:12:40 |  | 充电 | 0分钟 | 488分钟 | 3 | 19% | 36.628 | 199.92 | 200 | 0分钟 | 0分钟 |  |  | 52.68 | 20.0624 A | 3.292 | 3.316 | 3.285 | 30mV | ON | ON | 电压1(V): 3.29; 电压2(V): 3.291; 电压3(V): 3.293; 电压4(V): 3.294; 电压5(V): 3.297; 电压6(V): 3.316; 电压7(V): 3.29; 电压8(V): 3.285; 电压9(V): 3.289; 电压10(V): 3.293; 电压11(V): 3.289; 电压12(V): 3.287; 电压13(V): 3.291; 电压14(V): 3.29; 电压15(V): 3.294; 电压16(V): 3.291; 温度1(℃): 23; 温度2(℃): 23; 温度3(℃): 23; 温度4(℃): 0 | 32 | 29
2064 | 2025-04-17 10:12:42 |  | 充电 | 0分钟 | 488分钟 | 3 | 19% | 36.64 | 199.92 | 200 | 0分钟 | 0分钟 |  |  | 52.684 | 20.0717 A | 3.292 | 3.315 | 3.287 | 28mV | ON | ON | 电压1(V): 3.29; 电压2(V): 3.292; 电压3(V): 3.293; 电压4(V): 3.293; 电压5(V): 3.297; 电压6(V): 3.315; 电压7(V): 3.291; 电压8(V): 3.287; 电压9(V): 3.289; 电压10(V): 3.294; 电压11(V): 3.289; 电压12(V): 3.287; 电压13(V): 3.291; 电压14(V): 3.291; 电压15(V): 3.294; 电压16(V): 3.291; 温度1(℃): 23; 温度2(℃): 23; 温度3(℃): 23; 温度4(℃): 0 | 31 | 29
2065 | 2025-04-17 10:12:44 |  | 充电 | 0分钟 | 489分钟 | 3 | 19% | 36.651 | 199.92 | 200 | 0分钟 | 0分钟 |  |  | 52.684 | 20.0019 A | 3.292 | 3.315 | 3.286 | 29mV | ON | ON | 电压1(V): 3.29; 电压2(V): 3.291; 电压3(V): 3.293; 电压4(V): 3.293; 电压5(V): 3.297; 电压6(V): 3.315; 电压7(V): 3.291; 电压8(V): 3.286; 电压9(V): 3.29; 电压10(V): 3.294; 电压11(V): 3.289; 电压12(V): 3.287; 电压13(V): 3.291; 电压14(V): 3.291; 电压15(V): 3.294; 电压16(V): 3.292; 温度1(℃): 23; 温度2(℃): 23; 温度3(℃): 23; 温度4(℃): 0 | 32 | 29
2066 | 2025-04-17 10:12:46 |  | 充电 | 0分钟 | 490分钟 | 3 | 19% | 36.662 | 199.92 | 200 | 0分钟 | 0分钟 |  |  | 52.686 | 19.9646 A | 3.292 | 3.315 | 3.286 | 29mV | ON | ON | 电压1(V): 3.29; 电压2(V): 3.291; 电压3(V): 3.293; 电压4(V): 3.293; 电压5(V): 3.298; 电压6(V): 3.315; 电压7(V): 3.291; 电压8(V): 3.286; 电压9(V): 3.29; 电压10(V): 3.294; 电压11(V): 3.29; 电压12(V): 3.287; 电压13(V): 3.291; 电压14(V): 3.291; 电压15(V): 3.295; 电压16(V): 3.291; 温度1(℃): 23; 温度2(℃): 23; 温度3(℃): 23; 温度4(℃): 0 | 32 | 30
2067 | 2025-04-17 10:12:48 |  | 充电 | 0分钟 | 489分钟 | 3 | 19% | 36.673 | 199.92 | 200 | 0分钟 | 0分钟 |  |  | 52.682 | 19.9895 A | 3.292 | 3.316 | 3.286 | 29mV | ON | ON | 电压1(V): 3.287; 电压2(V): 3.291; 电压3(V): 3.293; 电压4(V): 3.294; 电压5(V): 3.297; 电压6(V): 3.316; 电压7(V): 3.291; 电压8(V): 3.286; 电压9(V): 3.289; 电压10(V): 3.294; 电压11(V): 3.29; 电压12(V): 3.287; 电压13(V): 3.291; 电压14(V): 3.29; 电压15(V): 3.295; 电压16(V): 3.291; 温度1(℃): 23; 温度2(℃): 23; 温度3(℃): 23; 温度4(℃): 0 | 31 | 30
2068 | 2025-04-17 10:12:50 |  | 充电 | 0分钟 | 489分钟 | 3 | 19% | 36.678 | 199.92 | 200 | 0分钟 | 0分钟 |  |  | 52.684 | 20.0003 A | 3.292 | 3.316 | 3.287 | 29mV | ON | ON | 电压1(V): 3.289; 电压2(V): 3.292; 电压3(V): 3.293; 电压4(V): 3.294; 电压5(V): 3.297; 电压6(V): 3.316; 电压7(V): 3.291; 电压8(V): 3.287; 电压9(V): 3.289; 电压10(V): 3.293; 电压11(V): 3.288; 电压12(V): 3.287; 电压13(V): 3.291; 电压14(V): 3.291; 电压15(V): 3.295; 电压16(V): 3.291; 温度1(℃): 23; 温度2(℃): 23; 温度3(℃): 23; 温度4(℃): 0 | 32 | 29
2069 | 2025-04-17 10:12:52 |  | 充电 | 0分钟 | 489分钟 | 3 | 19% | 36.69 | 199.92 | 200 | 0分钟 | 0分钟 |  |  | 52.685 | 20.0485 A | 3.292 | 3.316 | 3.286 | 29mV | ON | ON | 电压1(V): 3.29; 电压2(V): 3.291; 电压3(V): 3.293; 电压4(V): 3.293; 电压5(V): 3.297; 电压6(V): 3.316; 电压7(V): 3.291; 电压8(V): 3.286; 电压9(V): 3.289; 电压10(V): 3.293; 电压11(V): 3.29; 电压12(V): 3.287; 电压13(V): 3.292; 电压14(V): 3.291; 电压15(V): 3.295; 电压16(V): 3.291; 温度1(℃): 23; 温度2(℃): 23; 温度3(℃): 23; 温度4(℃): 0 | 32 | 29
2070 | 2025-04-17 10:12:54 |  | 充电 | 0分钟 | 488分钟 | 3 | 19% | 36.701 | 199.92 | 200 | 0分钟 | 0分钟 |  |  | 52.688 | 20.0748 A | 3.293 | 3.316 | 3.287 | 29mV | ON | ON | 电压1(V): 3.291; 电压2(V): 3.293; 电压3(V): 3.293; 电压4(V): 3.293; 电压5(V): 3.297; 电压6(V): 3.316; 电压7(V): 3.291; 电压8(V): 3.287; 电压9(V): 3.29; 电压10(V): 3.293; 电压11(V): 3.289; 电压12(V): 3.287; 电压13(V): 3.291; 电压14(V): 3.291; 电压15(V): 3.294; 电压16(V): 3.292; 温度1(℃): 23; 温度2(℃): 23; 温度3(℃): 23; 温度4(℃): 0 | 32 | 27
2071 | 2025-04-17 10:12:56 |  | 充电 | 0分钟 | 487分钟 | 3 | 19% | 36.712 | 199.92 | 200 | 0分钟 | 0分钟 |  |  | 52.686 | 20.0593 A | 3.292 | 3.316 | 3.285 | 30mV | ON | ON | 电压1(V): 3.291; 电压2(V): 3.291; 电压3(V): 3.293; 电压4(V): 3.294; 电压5(V): 3.297; 电压6(V): 3.316; 电压7(V): 3.291; 电压8(V): 3.285; 电压9(V): 3.289; 电压10(V): 3.294; 电压11(V): 3.289; 电压12(V): 3.287; 电压13(V): 3.292; 电压14(V): 3.291; 电压15(V): 3.295; 电压16(V): 3.291; 温度1(℃): 23; 温度2(℃): 23; 温度3(℃): 23; 温度4(℃): 0 | 31 | 29
2072 | 2025-04-17 10:12:58 |  | 充电 | 0分钟 | 490分钟 | 3 | 19% | 36.723 | 199.92 | 200 | 0分钟 | 0分钟 |  |  | 52.685 | 19.9631 A | 3.292 | 3.316 | 3.286 | 29mV | ON | ON | 电压1(V): 3.29; 电压2(V): 3.292; 电压3(V): 3.293; 电压4(V): 3.293; 电压5(V): 3.297; 电压6(V): 3.316; 电压7(V): 3.291; 电压8(V): 3.286; 电压9(V): 3.289; 电压10(V): 3.293; 电压11(V): 3.29; 电压12(V): 3.287; 电压13(V): 3.291; 电压14(V): 3.291; 电压15(V): 3.295; 电压16(V): 3.291; 温度1(℃): 22; 温度2(℃): 23; 温度3(℃): 23; 温度4(℃): 0 | 32 | 27
2073 | 2025-04-17 10:13:00 |  | 充电 | 0分钟 | 490分钟 | 3 | 19% | 36.734 | 199.92 | 200 | 0分钟 | 0分钟 |  |  | 52.688 | 19.9941 A | 3.293 | 3.316 | 3.286 | 29mV | ON | ON | 电压1(V): 3.29; 电压2(V): 3.292; 电压3(V): 3.294; 电压4(V): 3.293; 电压5(V): 3.297; 电压6(V): 3.316; 电压7(V): 3.291; 电压8(V): 3.286; 电压9(V): 3.29; 电压10(V): 3.294; 电压11(V): 3.289; 电压12(V): 3.287; 电压13(V): 3.292; 电压14(V): 3.291; 电压15(V): 3.295; 电压16(V): 3.291; 温度1(℃): 22; 温度2(℃): 23; 温度3(℃): 23; 温度4(℃): 0 | 32 | 30
2074 | 2025-04-17 10:13:02 |  | 充电 | 0分钟 | 489分钟 | 3 | 19% | 36.745 | 199.92 | 200 | 0分钟 | 0分钟 |  |  | 52.687 | 19.9972 A | 3.292 | 3.316 | 3.286 | 29mV | ON | ON | 电压1(V): 3.289; 电压2(V): 3.292; 电压3(V): 3.293; 电压4(V): 3.293; 电压5(V): 3.297; 电压6(V): 3.316; 电压7(V): 3.292; 电压8(V): 3.286; 电压9(V): 3.291; 电压10(V): 3.294; 电压11(V): 3.29; 电压12(V): 3.287; 电压13(V): 3.291; 电压14(V): 3.291; 电压15(V): 3.294; 电压16(V): 3.291; 温度1(℃): 22; 温度2(℃): 23; 温度3(℃): 23; 温度4(℃): 0 | 31 | 28
2075 | 2025-04-17 10:13:04 |  | 充电 | 0分钟 | 489分钟 | 3 | 19% | 36.756 | 199.92 | 200 | 0分钟 | 0分钟 |  |  | 52.686 | 20.0221 A | 3.292 | 3.316 | 3.287 | 29mV | ON | ON | 电压1(V): 3.287; 电压2(V): 3.292; 电压3(V): 3.293; 电压4(V): 3.293; 电压5(V): 3.299; 电压6(V): 3.316; 电压7(V): 3.291; 电压8(V): 3.287; 电压9(V): 3.289; 电压10(V): 3.294; 电压11(V): 3.291; 电压12(V): 3.287; 电压13(V): 3.291; 电压14(V): 3.291; 电压15(V): 3.294; 电压16(V): 3.291; 温度1(℃): 22; 温度2(℃): 23; 温度3(℃): 22; 温度4(℃): 0 | 32 | 28
2076 | 2025-04-17 10:13:06 |  | 充电 | 0分钟 | 488分钟 | 3 | 19% | 36.767 | 199.92 | 200 | 0分钟 | 0分钟 |  |  | 52.686 | 20.0376 A | 3.292 | 3.316 | 3.287 | 29mV | ON | ON | 电压1(V): 3.29; 电压2(V): 3.292; 电压3(V): 3.293; 电压4(V): 3.293; 电压5(V): 3.297; 电压6(V): 3.316; 电压7(V): 3.29; 电压8(V): 3.287; 电压9(V): 3.29; 电压10(V): 3.293; 电压11(V): 3.29; 电压12(V): 3.287; 电压13(V): 3.292; 电压14(V): 3.291; 电压15(V): 3.294; 电压16(V): 3.291; 温度1(℃): 22; 温度2(℃): 23; 温度3(℃): 22; 温度4(℃): 0 | 32 | 28
2077 | 2025-04-17 10:13:08 |  | 充电 | 0分钟 | 488分钟 | 3 | 19% | 36.779 | 199.92 | 200 | 0分钟 | 0分钟 |  |  | 52.688 | 20.0391 A | 3.293 | 3.316 | 3.286 | 29mV | ON | ON | 电压1(V): 3.29; 电压2(V): 3.292; 电压3(V): 3.294; 电压4(V): 3.293; 电压5(V): 3.297; 电压6(V): 3.316; 电压7(V): 3.291; 电压8(V): 3.286; 电压9(V): 3.29; 电压10(V): 3.294; 电压11(V): 3.289; 电压12(V): 3.287; 电压13(V): 3.292; 电压14(V): 3.291; 电压15(V): 3.295; 电压16(V): 3.291; 温度1(℃): 22; 温度2(℃): 23; 温度3(℃): 22; 温度4(℃): 0 | 31 | 27
2078 | 2025-04-17 10:13:10 |  | 充电 | 0分钟 | 488分钟 | 3 | 19% | 36.79 | 199.92 | 200 | 0分钟 | 0分钟 |  |  | 52.69 | 20.0438 A | 3.293 | 3.316 | 3.286 | 29mV | ON | ON | 电压1(V): 3.291; 电压2(V): 3.292; 电压3(V): 3.293; 电压4(V): 3.293; 电压5(V): 3.298; 电压6(V): 3.316; 电压7(V): 3.291; 电压8(V): 3.286; 电压9(V): 3.29; 电压10(V): 3.294; 电压11(V): 3.29; 电压12(V): 3.288; 电压13(V): 3.291; 电压14(V): 3.291; 电压15(V): 3.295; 电压16(V): 3.291; 温度1(℃): 22; 温度2(℃): 23; 温度3(℃): 22; 温度4(℃): 0 | 31 | 30
2079 | 2025-04-17 10:13:12 |  | 充电 | 0分钟 | 487分钟 | 3 | 19% | 36.801 | 199.92 | 200 | 0分钟 | 0分钟 |  |  | 52.691 | 20.0407 A | 3.293 | 3.317 | 3.286 | 30mV | ON | ON | 电压1(V): 3.289; 电压2(V): 3.292; 电压3(V): 3.294; 电压4(V): 3.294; 电压5(V): 3.298; 电压6(V): 3.317; 电压7(V): 3.29; 电压8(V): 3.286; 电压9(V): 3.29; 电压10(V): 3.294; 电压11(V): 3.29; 电压12(V): 3.288; 电压13(V): 3.292; 电压14(V): 3.291; 电压15(V): 3.295; 电压16(V): 3.291; 温度1(℃): 22; 温度2(℃): 22; 温度3(℃): 22; 温度4(℃): 0 | 32 | 30
2080 | 2025-04-17 10:13:14 |  | 充电 | 0分钟 | 488分钟 | 3 | 19% | 36.812 | 199.92 | 200 | 0分钟 | 0分钟 |  |  | 52.689 | 20.0283 A | 3.293 | 3.316 | 3.286 | 29mV | ON | ON | 电压1(V): 3.288; 电压2(V): 3.292; 电压3(V): 3.293; 电压4(V): 3.294; 电压5(V): 3.298; 电压6(V): 3.316; 电压7(V): 3.291; 电压8(V): 3.286; 电压9(V): 3.29; 电压10(V): 3.294; 电压11(V): 3.29; 电压12(V): 3.288; 电压13(V): 3.292; 电压14(V): 3.291; 电压15(V): 3.295; 电压16(V): 3.291; 温度1(℃): 22; 温度2(℃): 22; 温度3(℃): 22; 温度4(℃): 0 | 31 | 28
2081 | 2025-04-17 10:13:16 |  | 充电 | 0分钟 | 487分钟 | 3 | 19% | 36.823 | 199.92 | 200 | 0分钟 | 0分钟 |  |  | 52.692 | 20.0360 A | 3.293 | 3.316 | 3.287 | 29mV | ON | ON | 电压1(V): 3.288; 电压2(V): 3.292; 电压3(V): 3.293; 电压4(V): 3.294; 电压5(V): 3.298; 电压6(V): 3.316; 电压7(V): 3.291; 电压8(V): 3.287; 电压9(V): 3.291; 电压10(V): 3.294; 电压11(V): 3.29; 电压12(V): 3.288; 电压13(V): 3.292; 电压14(V): 3.291; 电压15(V): 3.295; 电压16(V): 3.292; 温度1(℃): 22; 温度2(℃): 22; 温度3(℃): 22; 温度4(℃): 0 | 31 | 27
2082 | 2025-04-17 10:13:18 |  | 充电 | 0分钟 | 488分钟 | 3 | 19% | 36.834 | 199.92 | 200 | 0分钟 | 0分钟 |  |  | 52.693 | 20.0329 A | 3.293 | 3.317 | 3.287 | 29mV | ON | ON | 电压1(V): 3.287; 电压2(V): 3.293; 电压3(V): 3.293; 电压4(V): 3.294; 电压5(V): 3.298; 电压6(V): 3.317; 电压7(V): 3.292; 电压8(V): 3.287; 电压9(V): 3.29; 电压10(V): 3.294; 电压11(V): 3.291; 电压12(V): 3.288; 电压13(V): 3.291; 电压14(V): 3.291; 电压15(V): 3.295; 电压16(V): 3.292; 温度1(℃): 22; 温度2(℃): 22; 温度3(℃): 22; 温度4(℃): 0 | 31 | 27
2083 | 2025-04-17 10:13:20 |  | 充电 | 0分钟 | 488分钟 | 3 | 19% | 36.845 | 199.92 | 200 | 0分钟 | 0分钟 |  |  | 52.69 | 20.0174 A | 3.293 | 3.316 | 3.287 | 29mV | ON | ON | 电压1(V): 3.289; 电压2(V): 3.292; 电压3(V): 3.294; 电压4(V): 3.294; 电压5(V): 3.297; 电压6(V): 3.316; 电压7(V): 3.291; 电压8(V): 3.287; 电压9(V): 3.289; 电压10(V): 3.294; 电压11(V): 3.29; 电压12(V): 3.288; 电压13(V): 3.292; 电压14(V): 3.291; 电压15(V): 3.295; 电压16(V): 3.291; 温度1(℃): 22; 温度2(℃): 22; 温度3(℃): 22; 温度4(℃): 0 | 31 | 27
2084 | 2025-04-17 10:13:22 |  | 充电 | 0分钟 | 488分钟 | 3 | 19% | 36.857 | 199.92 | 200 | 0分钟 | 0分钟 |  |  | 52.692 | 20.0298 A | 3.293 | 3.317 | 3.287 | 29mV | ON | ON | 电压1(V): 3.289; 电压2(V): 3.292; 电压3(V): 3.293; 电压4(V): 3.294; 电压5(V): 3.298; 电压6(V): 3.317; 电压7(V): 3.291; 电压8(V): 3.287; 电压9(V): 3.289; 电压10(V): 3.294; 电压11(V): 3.29; 电压12(V): 3.288; 电压13(V): 3.292; 电压14(V): 3.291; 电压15(V): 3.295; 电压16(V): 3.292; 温度1(℃): 22; 温度2(℃): 22; 温度3(℃): 22; 温度4(℃): 0 | 31 | 27
2085 | 2025-04-17 10:13:24 |  | 充电 | 0分钟 | 488分钟 | 3 | 19% | 36.868 | 199.92 | 200 | 0分钟 | 0分钟 |  |  | 52.7 | 20.019 A | 3.293 | 3.317 | 3.287 | 29mV | ON | ON | 电压1(V): 3.29; 电压2(V): 3.292; 电压3(V): 3.295; 电压4(V): 3.294; 电压5(V): 3.298; 电压6(V): 3.317; 电压7(V): 3.292; 电压8(V): 3.287; 电压9(V): 3.291; 电压10(V): 3.294; 电压11(V): 3.291; 电压12(V): 3.288; 电压13(V): 3.293; 电压14(V): 3.291; 电压15(V): 3.295; 电压16(V): 3.292; 温度1(℃): 22; 温度2(℃): 22; 温度3(℃): 22; 温度4(℃): 0 | 30 | 26
2086 | 2025-04-17 10:13:26 |  | 充电 | 0分钟 | 489分钟 | 3 | 19% | 36.879 | 199.92 | 200 | 0分钟 | 0分钟 |  |  | 52.693 | 19.9941 A | 3.293 | 3.317 | 3.287 | 29mV | ON | ON | 电压1(V): 3.289; 电压2(V): 3.292; 电压3(V): 3.294; 电压4(V): 3.294; 电压5(V): 3.297; 电压6(V): 3.317; 电压7(V): 3.292; 电压8(V): 3.287; 电压9(V): 3.29; 电压10(V): 3.294; 电压11(V): 3.289; 电压12(V): 3.288; 电压13(V): 3.292; 电压14(V): 3.291; 电压15(V): 3.295; 电压16(V): 3.292; 温度1(℃): 22; 温度2(℃): 22; 温度3(℃): 22; 温度4(℃): 0 | 31 | 29
2087 | 2025-04-17 10:13:28 |  | 充电 | 0分钟 | 489分钟 | 3 | 19% | 36.89 | 199.92 | 200 | 0分钟 | 0分钟 |  |  | 52.698 | 19.9988 A | 3.293 | 3.316 | 3.287 | 29mV | ON | ON | 电压1(V): 3.291; 电压2(V): 3.293; 电压3(V): 3.294; 电压4(V): 3.294; 电压5(V): 3.298; 电压6(V): 3.316; 电压7(V): 3.291; 电压8(V): 3.287; 电压9(V): 3.291; 电压10(V): 3.295; 电压11(V): 3.29; 电压12(V): 3.288; 电压13(V): 3.292; 电压14(V): 3.291; 电压15(V): 3.295; 电压16(V): 3.292; 温度1(℃): 22; 温度2(℃): 22; 温度3(℃): 22; 温度4(℃): 0 | 31 | 28
2088 | 2025-04-17 10:13:30 |  | 充电 | 0分钟 | 489分钟 | 3 | 19% | 36.901 | 199.92 | 200 | 0分钟 | 0分钟 |  |  | 52.693 | 19.9988 A | 3.293 | 3.316 | 3.287 | 29mV | ON | ON | 电压1(V): 3.29; 电压2(V): 3.293; 电压3(V): 3.293; 电压4(V): 3.294; 电压5(V): 3.297; 电压6(V): 3.316; 电压7(V): 3.292; 电压8(V): 3.287; 电压9(V): 3.29; 电压10(V): 3.294; 电压11(V): 3.29; 电压12(V): 3.287; 电压13(V): 3.292; 电压14(V): 3.291; 电压15(V): 3.295; 电压16(V): 3.292; 温度1(℃): 22; 温度2(℃): 22; 温度3(℃): 22; 温度4(℃): 0 | 32 | 28
2089 | 2025-04-17 10:13:32 |  | 充电 | 0分钟 | 489分钟 | 3 | 19% | 36.912 | 199.92 | 200 | 0分钟 | 0分钟 |  |  | 52.694 | 19.9801 A | 3.293 | 3.317 | 3.286 | 30mV | ON | ON | 电压1(V): 3.291; 电压2(V): 3.292; 电压3(V): 3.294; 电压4(V): 3.294; 电压5(V): 3.298; 电压6(V): 3.317; 电压7(V): 3.291; 电压8(V): 3.286; 电压9(V): 3.29; 电压10(V): 3.294; 电压11(V): 3.289; 电压12(V): 3.288; 电压13(V): 3.292; 电压14(V): 3.291; 电压15(V): 3.295; 电压16(V): 3.292; 温度1(℃): 22; 温度2(℃): 22; 温度3(℃): 22; 温度4(℃): 0 | 31 | 29
2090 | 2025-04-17 10:13:34 |  | 充电 | 0分钟 | 489分钟 | 3 | 19% | 36.923 | 199.92 | 200 | 0分钟 | 0分钟 |  |  | 52.694 | 19.9739 A | 3.293 | 3.316 | 3.287 | 29mV | ON | ON | 电压1(V): 3.291; 电压2(V): 3.293; 电压3(V): 3.294; 电压4(V): 3.294; 电压5(V): 3.298; 电压6(V): 3.316; 电压7(V): 3.291; 电压8(V): 3.287; 电压9(V): 3.291; 电压10(V): 3.293; 电压11(V): 3.289; 电压12(V): 3.287; 电压13(V): 3.292; 电压14(V): 3.291; 电压15(V): 3.295; 电压16(V): 3.292; 温度1(℃): 22; 温度2(℃): 22; 温度3(℃): 22; 温度4(℃): 0 | 31 | 27
2091 | 2025-04-17 10:13:36 |  | 充电 | 0分钟 | 489分钟 | 3 | 19% | 36.934 | 199.92 | 200 | 0分钟 | 0分钟 |  |  | 52.698 | 19.9832 A | 3.293 | 3.317 | 3.287 | 29mV | ON | ON | 电压1(V): 3.29; 电压2(V): 3.293; 电压3(V): 3.294; 电压4(V): 3.294; 电压5(V): 3.298; 电压6(V): 3.317; 电压7(V): 3.292; 电压8(V): 3.287; 电压9(V): 3.291; 电压10(V): 3.294; 电压11(V): 3.29; 电压12(V): 3.288; 电压13(V): 3.292; 电压14(V): 3.291; 电压15(V): 3.295; 电压16(V): 3.292; 温度1(℃): 22; 温度2(℃): 22; 温度3(℃): 22; 温度4(℃): 0 | 31 | 24
2092 | 2025-04-17 10:13:38 |  | 充电 | 0分钟 | 488分钟 | 3 | 19% | 36.945 | 199.92 | 200 | 0分钟 | 0分钟 |  |  | 52.692 | 19.9801 A | 3.293 | 3.316 | 3.286 | 29mV | ON | ON | 电压1(V): 3.29; 电压2(V): 3.292; 电压3(V): 3.294; 电压4(V): 3.294; 电压5(V): 3.297; 电压6(V): 3.316; 电压7(V): 3.291; 电压8(V): 3.286; 电压9(V): 3.289; 电压10(V): 3.294; 电压11(V): 3.29; 电压12(V): 3.287; 电压13(V): 3.293; 电压14(V): 3.291; 电压15(V): 3.296; 电压16(V): 3.292; 温度1(℃): 22; 温度2(℃): 22; 温度3(℃): 22; 温度4(℃): 0 | 32 | 30
2093 | 2025-04-17 10:13:40 |  | 充电 | 0分钟 | 488分钟 | 3 | 19% | 36.957 | 199.92 | 200 | 0分钟 | 0分钟 |  |  | 52.693 | 20.0034 A | 3.293 | 3.316 | 3.287 | 29mV | ON | ON | 电压1(V): 3.29; 电压2(V): 3.292; 电压3(V): 3.293; 电压4(V): 3.294; 电压5(V): 3.298; 电压6(V): 3.316; 电压7(V): 3.291; 电压8(V): 3.287; 电压9(V): 3.29; 电压10(V): 3.294; 电压11(V): 3.291; 电压12(V): 3.288; 电压13(V): 3.292; 电压14(V): 3.291; 电压15(V): 3.295; 电压16(V): 3.291; 温度1(℃): 22; 温度2(℃): 22; 温度3(℃): 22; 温度4(℃): 0 | 31 | 29
2094 | 2025-04-17 10:13:42 |  | 充电 | 0分钟 | 488分钟 | 3 | 19% | 36.968 | 199.92 | 200 | 0分钟 | 0分钟 |  |  | 52.697 | 20.019 A | 3.293 | 3.317 | 3.287 | 29mV | ON | ON | 电压1(V): 3.29; 电压2(V): 3.292; 电压3(V): 3.294; 电压4(V): 3.294; 电压5(V): 3.299; 电压6(V): 3.317; 电压7(V): 3.292; 电压8(V): 3.287; 电压9(V): 3.289; 电压10(V): 3.294; 电压11(V): 3.29; 电压12(V): 3.288; 电压13(V): 3.291; 电压14(V): 3.292; 电压15(V): 3.296; 电压16(V): 3.292; 温度1(℃): 22; 温度2(℃): 22; 温度3(℃): 22; 温度4(℃): 0 | 31 | 26
2095 | 2025-04-17 10:13:44 |  | 充电 | 0分钟 | 488分钟 | 3 | 19% | 36.979 | 199.92 | 200 | 0分钟 | 0分钟 |  |  | 52.696 | 20.0329 A | 3.293 | 3.316 | 3.287 | 29mV | ON | ON | 电压1(V): 3.29; 电压2(V): 3.293; 电压3(V): 3.295; 电压4(V): 3.294; 电压5(V): 3.297; 电压6(V): 3.316; 电压7(V): 3.292; 电压8(V): 3.287; 电压9(V): 3.29; 电压10(V): 3.294; 电压11(V): 3.29; 电压12(V): 3.288; 电压13(V): 3.292; 电压14(V): 3.291; 电压15(V): 3.295; 电压16(V): 3.292; 温度1(℃): 22; 温度2(℃): 22; 温度3(℃): 22; 温度4(℃): 0 | 30 | 27
2096 | 2025-04-17 10:13:46 |  | 充电 | 0分钟 | 487分钟 | 3 | 19% | 36.99 | 199.92 | 200 | 0分钟 | 0分钟 |  |  | 52.702 | 20.0702 A | 3.293 | 3.317 | 3.286 | 30mV | ON | ON | 电压1(V): 3.291; 电压2(V): 3.293; 电压3(V): 3.294; 电压4(V): 3.294; 电压5(V): 3.299; 电压6(V): 3.317; 电压7(V): 3.292; 电压8(V): 3.286; 电压9(V): 3.29; 电压10(V): 3.295; 电压11(V): 3.291; 电压12(V): 3.288; 电压13(V): 3.292; 电压14(V): 3.292; 电压15(V): 3.296; 电压16(V): 3.292; 温度1(℃): 22; 温度2(℃): 22; 温度3(℃): 22; 温度4(℃): 0 | 32 | 30
2097 | 2025-04-17 10:13:48 |  | 充电 | 0分钟 | 487分钟 | 3 | 19% | 37.001 | 199.92 | 200 | 0分钟 | 0分钟 |  |  | 52.699 | 20.0655 A | 3.293 | 3.316 | 3.287 | 29mV | ON | ON | 电压1(V): 3.291; 电压2(V): 3.292; 电压3(V): 3.294; 电压4(V): 3.295; 电压5(V): 3.298; 电压6(V): 3.316; 电压7(V): 3.292; 电压8(V): 3.287; 电压9(V): 3.29; 电压10(V): 3.294; 电压11(V): 3.291; 电压12(V): 3.287; 电压13(V): 3.292; 电压14(V): 3.292; 电压15(V): 3.295; 电压16(V): 3.293; 温度1(℃): 22; 温度2(℃): 22; 温度3(℃): 22; 温度4(℃): 0 | 31 | 29
2098 | 2025-04-17 10:13:50 |  | 充电 | 0分钟 | 488分钟 | 3 | 19% | 37.012 | 199.92 | 200 | 0分钟 | 0分钟 |  |  | 52.702 | 19.9569 A | 3.293 | 3.317 | 3.287 | 29mV | ON | ON | 电压1(V): 3.29; 电压2(V): 3.293; 电压3(V): 3.294; 电压4(V): 3.294; 电压5(V): 3.298; 电压6(V): 3.317; 电压7(V): 3.292; 电压8(V): 3.287; 电压9(V): 3.291; 电压10(V): 3.295; 电压11(V): 3.291; 电压12(V): 3.288; 电压13(V): 3.293; 电压14(V): 3.292; 电压15(V): 3.295; 电压16(V): 3.292; 温度1(℃): 22; 温度2(℃): 22; 温度3(℃): 22; 温度4(℃): 0 | 31 | 30
2099 | 2025-04-17 10:13:52 |  | 充电 | 0分钟 | 488分钟 | 3 | 19% | 37.023 | 199.92 | 200 | 0分钟 | 0分钟 |  |  | 52.702 | 20.0205 A | 3.293 | 3.317 | 3.287 | 29mV | ON | ON | 电压1(V): 3.291; 电压2(V): 3.293; 电压3(V): 3.294; 电压4(V): 3.295; 电压5(V): 3.298; 电压6(V): 3.317; 电压7(V): 3.291; 电压8(V): 3.287; 电压9(V): 3.29; 电压10(V): 3.295; 电压11(V): 3.291; 电压12(V): 3.288; 电压13(V): 3.293; 电压14(V): 3.292; 电压15(V): 3.295; 电压16(V): 3.292; 温度1(℃): 22; 温度2(℃): 22; 温度3(℃): 22; 温度4(℃): 0 | 31 | 28
2100 | 2025-04-17 10:13:54 |  | 充电 | 0分钟 | 487分钟 | 3 | 19% | 37.034 | 199.92 | 200 | 0分钟 | 0分钟 |  |  | 52.705 | 20.0453 A | 3.294 | 3.316 | 3.287 | 29mV | ON | ON | 电压1(V): 3.292; 电压2(V): 3.294; 电压3(V): 3.295; 电压4(V): 3.294; 电压5(V): 3.298; 电压6(V): 3.316; 电压7(V): 3.292; 电压8(V): 3.287; 电压9(V): 3.291; 电压10(V): 3.295; 电压11(V): 3.291; 电压12(V): 3.289; 电压13(V): 3.293; 电压14(V): 3.291; 电压15(V): 3.295; 电压16(V): 3.292; 温度1(℃): 22; 温度2(℃): 22; 温度3(℃): 22; 温度4(℃): 0 | 31 | 26
2101 | 2025-04-17 10:13:56 |  | 充电 | 0分钟 | 486分钟 | 3 | 19% | 37.046 | 199.92 | 200 | 0分钟 | 0分钟 |  |  | 52.702 | 20.0376 A | 3.293 | 3.317 | 3.287 | 29mV | ON | ON | 电压1(V): 3.291; 电压2(V): 3.293; 电压3(V): 3.294; 电压4(V): 3.294; 电压5(V): 3.298; 电压6(V): 3.317; 电压7(V): 3.292; 电压8(V): 3.287; 电压9(V): 3.291; 电压10(V): 3.294; 电压11(V): 3.291; 电压12(V): 3.288; 电压13(V): 3.293; 电压14(V): 3.291; 电压15(V): 3.296; 电压16(V): 3.292; 温度1(℃): 22; 温度2(℃): 22; 温度3(℃): 22; 温度4(℃): 0 | 31 | 26
2102 | 2025-04-17 10:13:58 |  | 充电 | 0分钟 | 489分钟 | 3 | 19% | 37.057 | 199.92 | 200 | 0分钟 | 0分钟 |  |  | 52.702 | 19.9755 A | 3.293 | 3.317 | 3.287 | 29mV | ON | ON | 电压1(V): 3.291; 电压2(V): 3.292; 电压3(V): 3.295; 电压4(V): 3.294; 电压5(V): 3.298; 电压6(V): 3.317; 电压7(V): 3.292; 电压8(V): 3.287; 电压9(V): 3.291; 电压10(V): 3.295; 电压11(V): 3.29; 电压12(V): 3.288; 电压13(V): 3.293; 电压14(V): 3.292; 电压15(V): 3.295; 电压16(V): 3.292; 温度1(℃): 22; 温度2(℃): 22; 温度3(℃): 22; 温度4(℃): 0 | 30 | 27
2103 | 2025-04-17 10:14:00 |  | 充电 | 0分钟 | 488分钟 | 3 | 19% | 37.068 | 199.92 | 200 | 0分钟 | 0分钟 |  |  | 52.702 | 20.0112 A | 3.293 | 3.317 | 3.287 | 29mV | ON | ON | 电压1(V): 3.291; 电压2(V): 3.293; 电压3(V): 3.295; 电压4(V): 3.294; 电压5(V): 3.298; 电压6(V): 3.317; 电压7(V): 3.292; 电压8(V): 3.287; 电压9(V): 3.29; 电压10(V): 3.294; 电压11(V): 3.29; 电压12(V): 3.288; 电压13(V): 3.293; 电压14(V): 3.292; 电压15(V): 3.296; 电压16(V): 3.292; 温度1(℃): 22; 温度2(℃): 22; 温度3(℃): 22; 温度4(℃): 0 | 32 | 30
2104 | 2025-04-17 10:14:02 |  | 充电 | 0分钟 | 487分钟 | 3 | 19% | 37.079 | 199.92 | 200 | 0分钟 | 0分钟 |  |  | 52.71 | 20.0407 A | 3.294 | 3.318 | 3.288 | 29mV | ON | ON | 电压1(V): 3.291; 电压2(V): 3.294; 电压3(V): 3.294; 电压4(V): 3.295; 电压5(V): 3.298; 电压6(V): 3.318; 电压7(V): 3.293; 电压8(V): 3.288; 电压9(V): 3.291; 电压10(V): 3.295; 电压11(V): 3.291; 电压12(V): 3.288; 电压13(V): 3.293; 电压14(V): 3.292; 电压15(V): 3.296; 电压16(V): 3.293; 温度1(℃): 22; 温度2(℃): 22; 温度3(℃): 22; 温度4(℃): 0 | 31 | 26
2105 | 2025-04-17 10:14:04 |  | 充电 | 0分钟 | 486分钟 | 3 | 19% | 37.09 | 199.92 | 200 | 0分钟 | 0分钟 |  |  | 52.71 | 20.0702 A | 3.294 | 3.317 | 3.287 | 29mV | ON | ON | 电压1(V): 3.292; 电压2(V): 3.294; 电压3(V): 3.295; 电压4(V): 3.295; 电压5(V): 3.299; 电压6(V): 3.317; 电压7(V): 3.292; 电压8(V): 3.287; 电压9(V): 3.291; 电压10(V): 3.295; 电压11(V): 3.291; 电压12(V): 3.289; 电压13(V): 3.293; 电压14(V): 3.292; 电压15(V): 3.296; 电压16(V): 3.292; 温度1(℃): 22; 温度2(℃): 22; 温度3(℃): 22; 温度4(℃): 0 | 31 | 29
2106 | 2025-04-17 10:14:06 |  | 充电 | 0分钟 | 488分钟 | 3 | 19% | 37.101 | 199.92 | 200 | 0分钟 | 0分钟 |  |  | 52.701 | 19.9537 A | 3.293 | 3.316 | 3.287 | 29mV | ON | ON | 电压1(V): 3.292; 电压2(V): 3.293; 电压3(V): 3.294; 电压4(V): 3.294; 电压5(V): 3.298; 电压6(V): 3.316; 电压7(V): 3.292; 电压8(V): 3.287; 电压9(V): 3.291; 电压10(V): 3.295; 电压11(V): 3.291; 电压12(V): 3.288; 电压13(V): 3.292; 电压14(V): 3.291; 电压15(V): 3.295; 电压16(V): 3.292; 温度1(℃): 22; 温度2(℃): 22; 温度3(℃): 22; 温度4(℃): 0 | 30 | 27
2107 | 2025-04-17 10:14:08 |  | 充电 | 0分钟 | 489分钟 | 3 | 19% | 37.112 | 199.92 | 200 | 0分钟 | 0分钟 |  |  | 52.706 | 20.0050 A | 3.294 | 3.317 | 3.287 | 29mV | ON | ON | 电压1(V): 3.29; 电压2(V): 3.293; 电压3(V): 3.294; 电压4(V): 3.295; 电压5(V): 3.298; 电压6(V): 3.317; 电压7(V): 3.291; 电压8(V): 3.287; 电压9(V): 3.292; 电压10(V): 3.295; 电压11(V): 3.291; 电压12(V): 3.289; 电压13(V): 3.293; 电压14(V): 3.292; 电压15(V): 3.297; 电压16(V): 3.292; 温度1(℃): 22; 温度2(℃): 22; 温度3(℃): 22; 温度4(℃): 0 | 32 | 28
2108 | 2025-04-17 10:14:10 |  | 充电 | 0分钟 | 487分钟 | 3 | 19% | 37.123 | 199.92 | 200 | 0分钟 | 0分钟 |  |  | 52.706 | 20.0329 A | 3.294 | 3.317 | 3.288 | 28mV | ON | ON | 电压1(V): 3.291; 电压2(V): 3.293; 电压3(V): 3.294; 电压4(V): 3.295; 电压5(V): 3.298; 电压6(V): 3.317; 电压7(V): 3.293; 电压8(V): 3.288; 电压9(V): 3.29; 电压10(V): 3.295; 电压11(V): 3.291; 电压12(V): 3.288; 电压13(V): 3.293; 电压14(V): 3.292; 电压15(V): 3.296; 电压16(V): 3.292; 温度1(℃): 22; 温度2(℃): 22; 温度3(℃): 22; 温度4(℃): 0 | 32 | 29
2109 | 2025-04-17 10:14:12 |  | 充电 | 0分钟 | 486分钟 | 3 | 19% | 37.134 | 199.92 | 200 | 0分钟 | 0分钟 |  |  | 52.706 | 20.0811 A | 3.294 | 3.317 | 3.287 | 29mV | ON | ON | 电压1(V): 3.291; 电压2(V): 3.294; 电压3(V): 3.294; 电压4(V): 3.295; 电压5(V): 3.299; 电压6(V): 3.317; 电压7(V): 3.293; 电压8(V): 3.287; 电压9(V): 3.291; 电压10(V): 3.294; 电压11(V): 3.291; 电压12(V): 3.288; 电压13(V): 3.292; 电压14(V): 3.292; 电压15(V): 3.296; 电压16(V): 3.292; 温度1(℃): 22; 温度2(℃): 22; 温度3(℃): 22; 温度4(℃): 0 | 31 | 27
2110 | 2025-04-17 10:14:14 |  | 充电 | 0分钟 | 485分钟 | 3 | 19% | 37.146 | 199.92 | 200 | 0分钟 | 0分钟 |  |  | 52.706 | 20.0159 A | 3.294 | 3.316 | 3.288 | 27mV | ON | ON | 电压1(V): 3.292; 电压2(V): 3.293; 电压3(V): 3.295; 电压4(V): 3.294; 电压5(V): 3.298; 电压6(V): 3.316; 电压7(V): 3.292; 电压8(V): 3.288; 电压9(V): 3.291; 电压10(V): 3.294; 电压11(V): 3.291; 电压12(V): 3.288; 电压13(V): 3.293; 电压14(V): 3.293; 电压15(V): 3.296; 电压16(V): 3.292; 温度1(℃): 22; 温度2(℃): 22; 温度3(℃): 22; 温度4(℃): 0 | 31 | 29
2111 | 2025-04-17 10:14:16 |  | 充电 | 0分钟 | 488分钟 | 3 | 19% | 37.157 | 199.92 | 200 | 0分钟 | 0分钟 |  |  | 52.706 | 19.9708 A | 3.294 | 3.317 | 3.288 | 28mV | ON | ON | 电压1(V): 3.292; 电压2(V): 3.293; 电压3(V): 3.294; 电压4(V): 3.295; 电压5(V): 3.298; 电压6(V): 3.317; 电压7(V): 3.292; 电压8(V): 3.288; 电压9(V): 3.291; 电压10(V): 3.294; 电压11(V): 3.291; 电压12(V): 3.289; 电压13(V): 3.293; 电压14(V): 3.291; 电压15(V): 3.296; 电压16(V): 3.292; 温度1(℃): 22; 温度2(℃): 22; 温度3(℃): 22; 温度4(℃): 0 | 30 | 28
2112 | 2025-04-17 10:14:18 |  | 充电 | 0分钟 | 488分钟 | 3 | 19% | 37.168 | 199.92 | 200 | 0分钟 | 0分钟 |  |  | 52.704 | 19.9817 A | 3.294 | 3.317 | 3.287 | 29mV | ON | ON | 电压1(V): 3.292; 电压2(V): 3.293; 电压3(V): 3.293; 电压4(V): 3.295; 电压5(V): 3.299; 电压6(V): 3.317; 电压7(V): 3.292; 电压8(V): 3.287; 电压9(V): 3.29; 电压10(V): 3.294; 电压11(V): 3.291; 电压12(V): 3.288; 电压13(V): 3.293; 电压14(V): 3.291; 电压15(V): 3.296; 电压16(V): 3.293; 温度1(℃): 22; 温度2(℃): 22; 温度3(℃): 22; 温度4(℃): 0 | 31 | 30
2113 | 2025-04-17 10:14:20 |  | 充电 | 0分钟 | 487分钟 | 3 | 19% | 37.179 | 199.92 | 200 | 0分钟 | 0分钟 |  |  | 52.704 | 20.0112 A | 3.294 | 3.317 | 3.288 | 28mV | ON | ON | 电压1(V): 3.288; 电压2(V): 3.293; 电压3(V): 3.295; 电压4(V): 3.294; 电压5(V): 3.298; 电压6(V): 3.317; 电压7(V): 3.293; 电压8(V): 3.288; 电压9(V): 3.291; 电压10(V): 3.295; 电压11(V): 3.291; 电压12(V): 3.289; 电压13(V): 3.292; 电压14(V): 3.292; 电压15(V): 3.296; 电压16(V): 3.292; 温度1(℃): 22; 温度2(℃): 22; 温度3(℃): 22; 温度4(℃): 0 | 31 | 28
2114 | 2025-04-17 10:14:22 |  | 充电 | 0分钟 | 487分钟 | 3 | 19% | 37.19 | 199.92 | 200 | 0分钟 | 0分钟 |  |  | 52.708 | 20.0469 A | 3.294 | 3.317 | 3.287 | 29mV | ON | ON | 电压1(V): 3.292; 电压2(V): 3.293; 电压3(V): 3.295; 电压4(V): 3.295; 电压5(V): 3.298; 电压6(V): 3.317; 电压7(V): 3.292; 电压8(V): 3.287; 电压9(V): 3.291; 电压10(V): 3.295; 电压11(V): 3.291; 电压12(V): 3.289; 电压13(V): 3.294; 电压14(V): 3.292; 电压15(V): 3.295; 电压16(V): 3.292; 温度1(℃): 22; 温度2(℃): 22; 温度3(℃): 22; 温度4(℃): 0 | 32 | 30
2115 | 2025-04-17 10:14:24 |  | 充电 | 0分钟 | 486分钟 | 3 | 19% | 37.201 | 199.92 | 200 | 0分钟 | 0分钟 |  |  | 52.708 | 20.0624 A | 3.294 | 3.317 | 3.287 | 29mV | ON | ON | 电压1(V): 3.292; 电压2(V): 3.293; 电压3(V): 3.295; 电压4(V): 3.295; 电压5(V): 3.299; 电压6(V): 3.317; 电压7(V): 3.293; 电压8(V): 3.287; 电压9(V): 3.291; 电压10(V): 3.294; 电压11(V): 3.29; 电压12(V): 3.289; 电压13(V): 3.292; 电压14(V): 3.293; 电压15(V): 3.296; 电压16(V): 3.292; 温度1(℃): 22; 温度2(℃): 22; 温度3(℃): 22; 温度4(℃): 0 | 31 | 29
2116 | 2025-04-17 10:14:26 |  | 充电 | 0分钟 | 486分钟 | 3 | 19% | 37.212 | 199.92 | 200 | 0分钟 | 0分钟 |  |  | 52.709 | 20.0686 A | 3.294 | 3.317 | 3.288 | 28mV | ON | ON | 电压1(V): 3.292; 电压2(V): 3.293; 电压3(V): 3.295; 电压4(V): 3.294; 电压5(V): 3.298; 电压6(V): 3.317; 电压7(V): 3.292; 电压8(V): 3.288; 电压9(V): 3.291; 电压10(V): 3.295; 电压11(V): 3.291; 电压12(V): 3.288; 电压13(V): 3.293; 电压14(V): 3.293; 电压15(V): 3.296; 电压16(V): 3.293; 温度1(℃): 22; 温度2(℃): 22; 温度3(℃): 22; 温度4(℃): 0 | 31 | 28
2117 | 2025-04-17 10:14:28 |  | 充电 | 0分钟 | 488分钟 | 3 | 19% | 37.224 | 199.92 | 200 | 0分钟 | 0分钟 |  |  | 52.711 | 19.9646 A | 3.294 | 3.317 | 3.288 | 28mV | ON | ON | 电压1(V): 3.292; 电压2(V): 3.294; 电压3(V): 3.295; 电压4(V): 3.294; 电压5(V): 3.299; 电压6(V): 3.317; 电压7(V): 3.292; 电压8(V): 3.288; 电压9(V): 3.291; 电压10(V): 3.295; 电压11(V): 3.291; 电压12(V): 3.289; 电压13(V): 3.293; 电压14(V): 3.292; 电压15(V): 3.296; 电压16(V): 3.293; 温度1(℃): 22; 温度2(℃): 22; 温度3(℃): 22; 温度4(℃): 0 | 31 | 29
2118 | 2025-04-17 10:14:30 |  | 充电 | 0分钟 | 488分钟 | 3 | 19% | 37.229 | 199.92 | 200 | 0分钟 | 0分钟 |  |  | 52.709 | 19.9631 A | 3.294 | 3.317 | 3.288 | 28mV | ON | ON | 电压1(V): 3.292; 电压2(V): 3.293; 电压3(V): 3.295; 电压4(V): 3.295; 电压5(V): 3.298; 电压6(V): 3.317; 电压7(V): 3.292; 电压8(V): 3.288; 电压9(V): 3.291; 电压10(V): 3.295; 电压11(V): 3.291; 电压12(V): 3.288; 电压13(V): 3.293; 电压14(V): 3.292; 电压15(V): 3.296; 电压16(V): 3.293; 温度1(℃): 22; 温度2(℃): 22; 温度3(℃): 22; 温度4(℃): 0 | 31 | 29
2119 | 2025-04-17 10:14:32 |  | 充电 | 0分钟 | 488分钟 | 3 | 19% | 37.24 | 199.92 | 200 | 0分钟 | 0分钟 |  |  | 52.708 | 19.9910 A | 3.294 | 3.317 | 3.287 | 29mV | ON | ON | 电压1(V): 3.291; 电压2(V): 3.293; 电压3(V): 3.295; 电压4(V): 3.295; 电压5(V): 3.298; 电压6(V): 3.317; 电压7(V): 3.292; 电压8(V): 3.287; 电压9(V): 3.291; 电压10(V): 3.295; 电压11(V): 3.291; 电压12(V): 3.288; 电压13(V): 3.293; 电压14(V): 3.293; 电压15(V): 3.296; 电压16(V): 3.293; 温度1(℃): 22; 温度2(℃): 22; 温度3(℃): 22; 温度4(℃): 0 | 32 | 27
2120 | 2025-04-17 10:14:34 |  | 充电 | 0分钟 | 488分钟 | 3 | 19% | 37.251 | 199.92 | 200 | 0分钟 | 0分钟 |  |  | 52.71 | 20.0019 A | 3.294 | 3.318 | 3.288 | 29mV | ON | ON | 电压1(V): 3.291; 电压2(V): 3.294; 电压3(V): 3.295; 电压4(V): 3.295; 电压5(V): 3.298; 电压6(V): 3.318; 电压7(V): 3.292; 电压8(V): 3.288; 电压9(V): 3.291; 电压10(V): 3.295; 电压11(V): 3.291; 电压12(V): 3.289; 电压13(V): 3.292; 电压14(V): 3.292; 电压15(V): 3.296; 电压16(V): 3.293; 温度1(℃): 22; 温度2(℃): 22; 温度3(℃): 22; 温度4(℃): 0 | 31 | 29
2121 | 2025-04-17 10:14:36 |  | 充电 | 0分钟 | 488分钟 | 3 | 19% | 37.262 | 199.92 | 200 | 0分钟 | 0分钟 |  |  | 52.71 | 19.9957 A | 3.294 | 3.317 | 3.287 | 29mV | ON | ON | 电压1(V): 3.291; 电压2(V): 3.293; 电压3(V): 3.295; 电压4(V): 3.295; 电压5(V): 3.3; 电压6(V): 3.317; 电压7(V): 3.292; 电压8(V): 3.287; 电压9(V): 3.291; 电压10(V): 3.295; 电压11(V): 3.291; 电压12(V): 3.289; 电压13(V): 3.293; 电压14(V): 3.292; 电压15(V): 3.296; 电压16(V): 3.293; 温度1(℃): 22; 温度2(℃): 22; 温度3(℃): 22; 温度4(℃): 0 | 31 | 27
2122 | 2025-04-17 10:14:38 |  | 充电 | 0分钟 | 487分钟 | 3 | 19% | 37.273 | 199.92 | 200 | 0分钟 | 0分钟 |  |  | 52.711 | 20.0298 A | 3.294 | 3.318 | 3.288 | 29mV | ON | ON | 电压1(V): 3.292; 电压2(V): 3.293; 电压3(V): 3.294; 电压4(V): 3.295; 电压5(V): 3.299; 电压6(V): 3.318; 电压7(V): 3.292; 电压8(V): 3.288; 电压9(V): 3.291; 电压10(V): 3.295; 电压11(V): 3.291; 电压12(V): 3.289; 电压13(V): 3.293; 电压14(V): 3.292; 电压15(V): 3.296; 电压16(V): 3.293; 温度1(℃): 22; 温度2(℃): 22; 温度3(℃): 22; 温度4(℃): 0 | 31 | 26
2123 | 2025-04-17 10:14:40 |  | 充电 | 0分钟 | 486分钟 | 3 | 19% | 37.285 | 199.92 | 200 | 0分钟 | 0分钟 |  |  | 52.712 | 20.0500 A | 3.294 | 3.317 | 3.288 | 28mV | ON | ON | 电压1(V): 3.292; 电压2(V): 3.294; 电压3(V): 3.295; 电压4(V): 3.295; 电压5(V): 3.299; 电压6(V): 3.317; 电压7(V): 3.292; 电压8(V): 3.288; 电压9(V): 3.291; 电压10(V): 3.295; 电压11(V): 3.291; 电压12(V): 3.289; 电压13(V): 3.293; 电压14(V): 3.292; 电压15(V): 3.296; 电压16(V): 3.293; 温度1(℃): 22; 温度2(℃): 22; 温度3(℃): 22; 温度4(℃): 0 | 31 | 27
2124 | 2025-04-17 10:14:42 |  | 充电 | 0分钟 | 486分钟 | 3 | 19% | 37.296 | 199.92 | 200 | 0分钟 | 0分钟 |  |  | 52.711 | 20.0422 A | 3.294 | 3.317 | 3.288 | 28mV | ON | ON | 电压1(V): 3.291; 电压2(V): 3.294; 电压3(V): 3.295; 电压4(V): 3.295; 电压5(V): 3.299; 电压6(V): 3.317; 电压7(V): 3.293; 电压8(V): 3.288; 电压9(V): 3.291; 电压10(V): 3.295; 电压11(V): 3.291; 电压12(V): 3.289; 电压13(V): 3.292; 电压14(V): 3.292; 电压15(V): 3.296; 电压16(V): 3.293; 温度1(℃): 22; 温度2(℃): 22; 温度3(℃): 22; 温度4(℃): 0 | 31 | 25
2125 | 2025-04-17 10:14:44 |  | 充电 | 0分钟 | 486分钟 | 3 | 19% | 37.307 | 199.92 | 200 | 0分钟 | 0分钟 |  |  | 52.711 | 20.0407 A | 3.294 | 3.317 | 3.288 | 28mV | ON | ON | 电压1(V): 3.291; 电压2(V): 3.294; 电压3(V): 3.295; 电压4(V): 3.295; 电压5(V): 3.299; 电压6(V): 3.317; 电压7(V): 3.292; 电压8(V): 3.288; 电压9(V): 3.291; 电压10(V): 3.295; 电压11(V): 3.291; 电压12(V): 3.289; 电压13(V): 3.293; 电压14(V): 3.292; 电压15(V): 3.296; 电压16(V): 3.293; 温度1(℃): 22; 温度2(℃): 22; 温度3(℃): 22; 温度4(℃): 0 | 32 | 30
2126 | 2025-04-17 10:14:46 |  | 充电 | 0分钟 | 486分钟 | 3 | 19% | 37.318 | 199.92 | 200 | 0分钟 | 0分钟 |  |  | 52.711 | 20.0578 A | 3.294 | 3.317 | 3.288 | 28mV | ON | ON | 电压1(V): 3.292; 电压2(V): 3.294; 电压3(V): 3.295; 电压4(V): 3.295; 电压5(V): 3.298; 电压6(V): 3.317; 电压7(V): 3.292; 电压8(V): 3.288; 电压9(V): 3.291; 电压10(V): 3.295; 电压11(V): 3.291; 电压12(V): 3.289; 电压13(V): 3.293; 电压14(V): 3.293; 电压15(V): 3.296; 电压16(V): 3.292; 温度1(℃): 22; 温度2(℃): 22; 温度3(℃): 22; 温度4(℃): 0 | 31 | 26
2127 | 2025-04-17 10:14:48 |  | 充电 | 0分钟 | 486分钟 | 3 | 19% | 37.329 | 199.92 | 200 | 0分钟 | 0分钟 |  |  | 52.716 | 20.0888 A | 3.294 | 3.318 | 3.288 | 29mV | ON | ON | 电压1(V): 3.293; 电压2(V): 3.293; 电压3(V): 3.295; 电压4(V): 3.295; 电压5(V): 3.3; 电压6(V): 3.318; 电压7(V): 3.292; 电压8(V): 3.288; 电压9(V): 3.291; 电压10(V): 3.295; 电压11(V): 3.291; 电压12(V): 3.288; 电压13(V): 3.294; 电压14(V): 3.293; 电压15(V): 3.296; 电压16(V): 3.294; 温度1(℃): 22; 温度2(℃): 22; 温度3(℃): 22; 温度4(℃): 0 | 32 | 29
2128 | 2025-04-17 10:14:50 |  | 充电 | 0分钟 | 485分钟 | 3 | 19% | 37.34 | 199.92 | 200 | 0分钟 | 0分钟 |  |  | 52.717 | 20.0826 A | 3.294 | 3.318 | 3.288 | 29mV | ON | ON | 电压1(V): 3.292; 电压2(V): 3.294; 电压3(V): 3.295; 电压4(V): 3.295; 电压5(V): 3.299; 电压6(V): 3.318; 电压7(V): 3.293; 电压8(V): 3.288; 电压9(V): 3.291; 电压10(V): 3.295; 电压11(V): 3.292; 电压12(V): 3.29; 电压13(V): 3.293; 电压14(V): 3.292; 电压15(V): 3.296; 电压16(V): 3.294; 温度1(℃): 22; 温度2(℃): 22; 温度3(℃): 22; 温度4(℃): 0 | 30 | 28
2129 | 2025-04-17 10:14:52 |  | 充电 | 0分钟 | 486分钟 | 3 | 19% | 37.351 | 199.92 | 200 | 0分钟 | 0分钟 |  |  | 52.718 | 20.0003 A | 3.294 | 3.318 | 3.288 | 29mV | ON | ON | 电压1(V): 3.293; 电压2(V): 3.294; 电压3(V): 3.295; 电压4(V): 3.295; 电压5(V): 3.299; 电压6(V): 3.318; 电压7(V): 3.293; 电压8(V): 3.288; 电压9(V): 3.291; 电压10(V): 3.296; 电压11(V): 3.291; 电压12(V): 3.288; 电压13(V): 3.294; 电压14(V): 3.293; 电压15(V): 3.297; 电压16(V): 3.293; 温度1(℃): 22; 温度2(℃): 22; 温度3(℃): 22; 温度4(℃): 0 | 31 | 27
2130 | 2025-04-17 10:14:54 |  | 充电 | 0分钟 | 488分钟 | 3 | 19% | 37.363 | 199.92 | 200 | 0分钟 | 0分钟 |  |  | 52.721 | 19.9817 A | 3.295 | 3.318 | 3.289 | 29mV | ON | ON | 电压1(V): 3.293; 电压2(V): 3.294; 电压3(V): 3.295; 电压4(V): 3.296; 电压5(V): 3.299; 电压6(V): 3.318; 电压7(V): 3.293; 电压8(V): 3.289; 电压9(V): 3.291; 电压10(V): 3.296; 电压11(V): 3.291; 电压12(V): 3.29; 电压13(V): 3.293; 电压14(V): 3.293; 电压15(V): 3.297; 电压16(V): 3.293; 温度1(℃): 22; 温度2(℃): 22; 温度3(℃): 22; 温度4(℃): 0 | 32 | 30
2131 | 2025-04-17 10:14:56 |  | 充电 | 0分钟 | 488分钟 | 3 | 19% | 37.374 | 199.92 | 200 | 0分钟 | 0分钟 |  |  | 52.715 | 19.9801 A | 3.294 | 3.317 | 3.288 | 28mV | ON | ON | 电压1(V): 3.289; 电压2(V): 3.294; 电压3(V): 3.295; 电压4(V): 3.295; 电压5(V): 3.299; 电压6(V): 3.317; 电压7(V): 3.293; 电压8(V): 3.288; 电压9(V): 3.292; 电压10(V): 3.295; 电压11(V): 3.292; 电压12(V): 3.29; 电压13(V): 3.294; 电压14(V): 3.293; 电压15(V): 3.296; 电压16(V): 3.293; 温度1(℃): 22; 温度2(℃): 22; 温度3(℃): 22; 温度4(℃): 0 | 31 | 27
2132 | 2025-04-17 10:14:58 |  | 充电 | 0分钟 | 487分钟 | 3 | 19% | 37.385 | 199.92 | 200 | 0分钟 | 0分钟 |  |  | 52.712 | 20.0034 A | 3.294 | 3.317 | 3.287 | 29mV | ON | ON | 电压1(V): 3.29; 电压2(V): 3.293; 电压3(V): 3.295; 电压4(V): 3.295; 电压5(V): 3.299; 电压6(V): 3.317; 电压7(V): 3.293; 电压8(V): 3.287; 电压9(V): 3.292; 电压10(V): 3.295; 电压11(V): 3.291; 电压12(V): 3.289; 电压13(V): 3.294; 电压14(V): 3.293; 电压15(V): 3.296; 电压16(V): 3.293; 温度1(℃): 22; 温度2(℃): 22; 温度3(℃): 22; 温度4(℃): 0 | 31 | 27
2133 | 2025-04-17 10:15:00 |  | 充电 | 0分钟 | 487分钟 | 3 | 19% | 37.396 | 199.92 | 200 | 0分钟 | 0分钟 |  |  | 52.718 | 20.0329 A | 3.294 | 3.318 | 3.288 | 29mV | ON | ON | 电压1(V): 3.292; 电压2(V): 3.294; 电压3(V): 3.295; 电压4(V): 3.296; 电压5(V): 3.3; 电压6(V): 3.318; 电压7(V): 3.293; 电压8(V): 3.288; 电压9(V): 3.291; 电压10(V): 3.295; 电压11(V): 3.291; 电压12(V): 3.289; 电压13(V): 3.294; 电压14(V): 3.293; 电压15(V): 3.296; 电压16(V): 3.293; 温度1(℃): 22; 温度2(℃): 22; 温度3(℃): 22; 温度4(℃): 0 | 31 | 29
2134 | 2025-04-17 10:15:02 |  | 充电 | 0分钟 | 486分钟 | 3 | 19% | 37.407 | 199.92 | 200 | 0分钟 | 0分钟 |  |  | 52.72 | 20.0422 A | 3.295 | 3.318 | 3.289 | 29mV | ON | ON | 电压1(V): 3.293; 电压2(V): 3.294; 电压3(V): 3.295; 电压4(V): 3.295; 电压5(V): 3.299; 电压6(V): 3.318; 电压7(V): 3.292; 电压8(V): 3.289; 电压9(V): 3.292; 电压10(V): 3.295; 电压11(V): 3.292; 电压12(V): 3.29; 电压13(V): 3.293; 电压14(V): 3.293; 电压15(V): 3.296; 电压16(V): 3.294; 温度1(℃): 22; 温度2(℃): 22; 温度3(℃): 22; 温度4(℃): 0 | 31 | 26
2135 | 2025-04-17 10:15:04 |  | 充电 | 0分钟 | 486分钟 | 3 | 19% | 37.418 | 199.92 | 200 | 0分钟 | 0分钟 |  |  | 52.718 | 20.078 A | 3.294 | 3.318 | 3.288 | 29mV | ON | ON | 电压1(V): 3.292; 电压2(V): 3.294; 电压3(V): 3.295; 电压4(V): 3.295; 电压5(V): 3.299; 电压6(V): 3.318; 电压7(V): 3.293; 电压8(V): 3.288; 电压9(V): 3.291; 电压10(V): 3.296; 电压11(V): 3.291; 电压12(V): 3.29; 电压13(V): 3.294; 电压14(V): 3.292; 电压15(V): 3.297; 电压16(V): 3.293; 温度1(℃): 22; 温度2(℃): 22; 温度3(℃): 22; 温度4(℃): 0 | 32 | 26
2136 | 2025-04-17 10:15:06 |  | 充电 | 0分钟 | 485分钟 | 3 | 19% | 37.429 | 199.92 | 200 | 0分钟 | 0分钟 |  |  | 52.72 | 20.0857 A | 3.295 | 3.318 | 3.288 | 29mV | ON | ON | 电压1(V): 3.292; 电压2(V): 3.293; 电压3(V): 3.295; 电压4(V): 3.296; 电压5(V): 3.299; 电压6(V): 3.318; 电压7(V): 3.293; 电压8(V): 3.288; 电压9(V): 3.292; 电压10(V): 3.297; 电压11(V): 3.292; 电压12(V): 3.289; 电压13(V): 3.294; 电压14(V): 3.292; 电压15(V): 3.297; 电压16(V): 3.293; 温度1(℃): 22; 温度2(℃): 22; 温度3(℃): 22; 温度4(℃): 0 | 32 | 29
1 | 2025-04-17 10:15:08 |  | 充电 | 0分钟 | 486分钟 | 3 | 19% | 37.44 | 199.92 | 200 | 0分钟 | 0分钟 |  |  | 52.719 | 20.0267 A | 3.294 | 3.318 | 3.288 | 29mV | ON | ON | 电压1(V): 3.293; 电压2(V): 3.295; 电压3(V): 3.295; 电压4(V): 3.295; 电压5(V): 3.3; 电压6(V): 3.318; 电压7(V): 3.293; 电压8(V): 3.288; 电压9(V): 3.291; 电压10(V): 3.295; 电压11(V): 3.291; 电压12(V): 3.289; 电压13(V): 3.294; 电压14(V): 3.293; 电压15(V): 3.296; 电压16(V): 3.293; 温度1(℃): 22; 温度2(℃): 22; 温度3(℃): 22; 温度4(℃): 0 | 31 | 29
2 | 2025-04-17 10:15:10 |  | 充电 | 0分钟 | 487分钟 | 3 | 19% | 37.452 | 199.92 | 200 | 0分钟 | 0分钟 |  |  | 52.723 | 19.9786 A | 3.295 | 3.317 | 3.289 | 27mV | ON | ON | 电压1(V): 3.293; 电压2(V): 3.294; 电压3(V): 3.295; 电压4(V): 3.296; 电压5(V): 3.299; 电压6(V): 3.317; 电压7(V): 3.293; 电压8(V): 3.289; 电压9(V): 3.292; 电压10(V): 3.296; 电压11(V): 3.291; 电压12(V): 3.29; 电压13(V): 3.294; 电压14(V): 3.293; 电压15(V): 3.297; 电压16(V): 3.294; 温度1(℃): 22; 温度2(℃): 22; 温度3(℃): 22; 温度4(℃): 0 | 32 | 23
3 | 2025-04-17 10:15:12 |  | 充电 | 0分钟 | 487分钟 | 3 | 19% | 37.463 | 199.92 | 200 | 0分钟 | 0分钟 |  |  | 52.72 | 19.9693 A | 3.295 | 3.317 | 3.289 | 27mV | ON | ON | 电压1(V): 3.293; 电压2(V): 3.294; 电压3(V): 3.295; 电压4(V): 3.296; 电压5(V): 3.299; 电压6(V): 3.317; 电压7(V): 3.293; 电压8(V): 3.289; 电压9(V): 3.292; 电压10(V): 3.295; 电压11(V): 3.292; 电压12(V): 3.29; 电压13(V): 3.293; 电压14(V): 3.293; 电压15(V): 3.296; 电压16(V): 3.293; 温度1(℃): 22; 温度2(℃): 22; 温度3(℃): 22; 温度4(℃): 0 | 31 | 26
4 | 2025-04-17 10:15:14 |  | 充电 | 0分钟 | 488分钟 | 3 | 19% | 37.474 | 199.92 | 200 | 0分钟 | 0分钟 |  |  | 52.721 | 19.9522 A | 3.295 | 3.317 | 3.288 | 28mV | ON | ON | 电压1(V): 3.293; 电压2(V): 3.293; 电压3(V): 3.296; 电压4(V): 3.296; 电压5(V): 3.299; 电压6(V): 3.317; 电压7(V): 3.293; 电压8(V): 3.288; 电压9(V): 3.292; 电压10(V): 3.295; 电压11(V): 3.292; 电压12(V): 3.289; 电压13(V): 3.294; 电压14(V): 3.293; 电压15(V): 3.297; 电压16(V): 3.294; 温度1(℃): 22; 温度2(℃): 22; 温度3(℃): 22; 温度4(℃): 0 | 30 | 26
5 | 2025-04-17 10:15:16 |  | 充电 | 0分钟 | 488分钟 | 3 | 19% | 37.485 | 199.92 | 200 | 0分钟 | 0分钟 |  |  | 52.721 | 19.9522 A | 3.295 | 3.317 | 3.288 | 28mV | ON | ON | 电压1(V): 3.293; 电压2(V): 3.294; 电压3(V): 3.295; 电压4(V): 3.295; 电压5(V): 3.299; 电压6(V): 3.317; 电压7(V): 3.293; 电压8(V): 3.288; 电压9(V): 3.292; 电压10(V): 3.296; 电压11(V): 3.292; 电压12(V): 3.289; 电压13(V): 3.294; 电压14(V): 3.293; 电压15(V): 3.297; 电压16(V): 3.294; 温度1(℃): 22; 温度2(℃): 22; 温度3(℃): 22; 温度4(℃): 0 | 31 | 29
6 | 2025-04-17 10:15:18 |  | 充电 | 0分钟 | 487分钟 | 3 | 19% | 37.496 | 199.92 | 200 | 0分钟 | 0分钟 |  |  | 52.723 | 19.9708 A | 3.295 | 3.317 | 3.288 | 28mV | ON | ON | 电压1(V): 3.293; 电压2(V): 3.294; 电压3(V): 3.295; 电压4(V): 3.296; 电压5(V): 3.3; 电压6(V): 3.317; 电压7(V): 3.293; 电压8(V): 3.288; 电压9(V): 3.292; 电压10(V): 3.296; 电压11(V): 3.292; 电压12(V): 3.289; 电压13(V): 3.294; 电压14(V): 3.293; 电压15(V): 3.297; 电压16(V): 3.294; 温度1(℃): 22; 温度2(℃): 22; 温度3(℃): 22; 温度4(℃): 0 | 30 | 29
7 | 2025-04-17 10:15:20 |  | 充电 | 0分钟 | 487分钟 | 3 | 19% | 37.507 | 199.92 | 200 | 0分钟 | 0分钟 |  |  | 52.724 | 19.9770 A | 3.295 | 3.317 | 3.29 | 26mV | ON | ON | 电压1(V): 3.293; 电压2(V): 3.294; 电压3(V): 3.295; 电压4(V): 3.295; 电压5(V): 3.299; 电压6(V): 3.317; 电压7(V): 3.293; 电压8(V): 3.29; 电压9(V): 3.292; 电压10(V): 3.296; 电压11(V): 3.292; 电压12(V): 3.29; 电压13(V): 3.294; 电压14(V): 3.293; 电压15(V): 3.297; 电压16(V): 3.294; 温度1(℃): 22; 温度2(℃): 22; 温度3(℃): 22; 温度4(℃): 0 | 31 | 28
8 | 2025-04-17 10:15:22 |  | 充电 | 0分钟 | 487分钟 | 3 | 19% | 37.518 | 199.92 | 200 | 0分钟 | 0分钟 |  |  | 52.722 | 19.9910 A | 3.295 | 3.318 | 3.289 | 29mV | ON | ON | 电压1(V): 3.293; 电压2(V): 3.293; 电压3(V): 3.295; 电压4(V): 3.296; 电压5(V): 3.299; 电压6(V): 3.318; 电压7(V): 3.293; 电压8(V): 3.289; 电压9(V): 3.292; 电压10(V): 3.295; 电压11(V): 3.292; 电压12(V): 3.289; 电压13(V): 3.294; 电压14(V): 3.293; 电压15(V): 3.297; 电压16(V): 3.294; 温度1(℃): 22; 温度2(℃): 22; 温度3(℃): 22; 温度4(℃): 0 | 31 | 29
9 | 2025-04-17 10:15:24 |  | 充电 | 0分钟 | 487分钟 | 3 | 19% | 37.529 | 199.92 | 200 | 0分钟 | 0分钟 |  |  | 52.72 | 20.0205 A | 3.295 | 3.317 | 3.287 | 29mV | ON | ON | 电压1(V): 3.293; 电压2(V): 3.294; 电压3(V): 3.296; 电压4(V): 3.296; 电压5(V): 3.299; 电压6(V): 3.317; 电压7(V): 3.293; 电压8(V): 3.287; 电压9(V): 3.292; 电压10(V): 3.295; 电压11(V): 3.292; 电压12(V): 3.289; 电压13(V): 3.294; 电压14(V): 3.292; 电压15(V): 3.297; 电压16(V): 3.294; 温度1(℃): 22; 温度2(℃): 22; 温度3(℃): 22; 温度4(℃): 0 | 31 | 29
10 | 2025-04-17 10:15:26 |  | 充电 | 0分钟 | 486分钟 | 3 | 19% | 37.54 | 199.92 | 200 | 0分钟 | 0分钟 |  |  | 52.727 | 20.0112 A | 3.295 | 3.317 | 3.289 | 27mV | ON | ON | 电压1(V): 3.293; 电压2(V): 3.294; 电压3(V): 3.295; 电压4(V): 3.296; 电压5(V): 3.3; 电压6(V): 3.317; 电压7(V): 3.293; 电压8(V): 3.289; 电压9(V): 3.292; 电压10(V): 3.296; 电压11(V): 3.292; 电压12(V): 3.29; 电压13(V): 3.294; 电压14(V): 3.294; 电压15(V): 3.297; 电压16(V): 3.295; 温度1(℃): 22; 温度2(℃): 22; 温度3(℃): 22; 温度4(℃): 0 | 31 | 30
11 | 2025-04-17 10:15:28 |  | 充电 | 0分钟 | 486分钟 | 3 | 19% | 37.552 | 199.92 | 200 | 0分钟 | 0分钟 |  |  | 52.731 | 20.0050 A | 3.295 | 3.317 | 3.289 | 27mV | ON | ON | 电压1(V): 3.293; 电压2(V): 3.295; 电压3(V): 3.296; 电压4(V): 3.297; 电压5(V): 3.3; 电压6(V): 3.317; 电压7(V): 3.294; 电压8(V): 3.289; 电压9(V): 3.292; 电压10(V): 3.297; 电压11(V): 3.292; 电压12(V): 3.289; 电压13(V): 3.294; 电压14(V): 3.294; 电压15(V): 3.297; 电压16(V): 3.295; 温度1(℃): 22; 温度2(℃): 22; 温度3(℃): 22; 温度4(℃): 0 | 30 | 29
12 | 2025-04-17 10:15:30 |  | 充电 | 0分钟 | 486分钟 | 3 | 19% | 37.563 | 199.92 | 200 | 0分钟 | 0分钟 |  |  | 52.727 | 20.0127 A | 3.295 | 3.318 | 3.289 | 29mV | ON | ON | 电压1(V): 3.293; 电压2(V): 3.294; 电压3(V): 3.295; 电压4(V): 3.296; 电压5(V): 3.299; 电压6(V): 3.318; 电压7(V): 3.293; 电压8(V): 3.289; 电压9(V): 3.293; 电压10(V): 3.296; 电压11(V): 3.292; 电压12(V): 3.29; 电压13(V): 3.294; 电压14(V): 3.294; 电压15(V): 3.297; 电压16(V): 3.294; 温度1(℃): 22; 温度2(℃): 22; 温度3(℃): 22; 温度4(℃): 0 | 31 | 28
13 | 2025-04-17 10:15:32 |  | 充电 | 0分钟 | 486分钟 | 3 | 19% | 37.574 | 199.92 | 200 | 0分钟 | 0分钟 |  |  | 52.726 | 20.0516 A | 3.295 | 3.317 | 3.29 | 26mV | ON | ON | 电压1(V): 3.293; 电压2(V): 3.295; 电压3(V): 3.295; 电压4(V): 3.295; 电压5(V): 3.3; 电压6(V): 3.317; 电压7(V): 3.293; 电压8(V): 3.29; 电压9(V): 3.292; 电压10(V): 3.297; 电压11(V): 3.291; 电压12(V): 3.29; 电压13(V): 3.294; 电压14(V): 3.292; 电压15(V): 3.297; 电压16(V): 3.295; 温度1(℃): 22; 温度2(℃): 22; 温度3(℃): 22; 温度4(℃): 0 | 32 | 30
14 | 2025-04-17 10:15:34 |  | 充电 | 0分钟 | 485分钟 | 3 | 19% | 37.585 | 199.92 | 200 | 0分钟 | 0分钟 |  |  | 52.729 | 20.0655 A | 3.295 | 3.318 | 3.288 | 29mV | ON | ON | 电压1(V): 3.293; 电压2(V): 3.295; 电压3(V): 3.296; 电压4(V): 3.296; 电压5(V): 3.299; 电压6(V): 3.318; 电压7(V): 3.294; 电压8(V): 3.288; 电压9(V): 3.293; 电压10(V): 3.297; 电压11(V): 3.292; 电压12(V): 3.29; 电压13(V): 3.294; 电压14(V): 3.293; 电压15(V): 3.297; 电压16(V): 3.294; 温度1(℃): 22; 温度2(℃): 22; 温度3(℃): 22; 温度4(℃): 0 | 31 | 29
15 | 2025-04-17 10:15:36 |  | 充电 | 0分钟 | 485分钟 | 3 | 19% | 37.596 | 199.92 | 200 | 0分钟 | 0分钟 |  |  | 52.73 | 20.0888 A | 3.295 | 3.318 | 3.29 | 28mV | ON | ON | 电压1(V): 3.293; 电压2(V): 3.294; 电压3(V): 3.296; 电压4(V): 3.296; 电压5(V): 3.3; 电压6(V): 3.318; 电压7(V): 3.294; 电压8(V): 3.29; 电压9(V): 3.292; 电压10(V): 3.296; 电压11(V): 3.292; 电压12(V): 3.29; 电压13(V): 3.294; 电压14(V): 3.293; 电压15(V): 3.298; 电压16(V): 3.294; 温度1(℃): 22; 温度2(℃): 22; 温度3(℃): 22; 温度4(℃): 0 | 30 | 27
16 | 2025-04-17 10:15:38 |  | 充电 | 0分钟 | 484分钟 | 3 | 19% | 37.607 | 199.92 | 200 | 0分钟 | 0分钟 |  |  | 52.729 | 20.0671 A | 3.295 | 3.317 | 3.29 | 26mV | ON | ON | 电压1(V): 3.293; 电压2(V): 3.295; 电压3(V): 3.296; 电压4(V): 3.295; 电压5(V): 3.3; 电压6(V): 3.317; 电压7(V): 3.294; 电压8(V): 3.29; 电压9(V): 3.293; 电压10(V): 3.296; 电压11(V): 3.292; 电压12(V): 3.29; 电压13(V): 3.294; 电压14(V): 3.293; 电压15(V): 3.297; 电压16(V): 3.294; 温度1(℃): 22; 温度2(℃): 22; 温度3(℃): 22; 温度4(℃): 0 | 30 | 26
17 | 2025-04-17 10:15:40 |  | 充电 | 0分钟 | 485分钟 | 3 | 19% | 37.618 | 199.92 | 200 | 0分钟 | 0分钟 |  |  | 52.728 | 20.0795 A | 3.295 | 3.318 | 3.288 | 29mV | ON | ON | 电压1(V): 3.294; 电压2(V): 3.295; 电压3(V): 3.296; 电压4(V): 3.296; 电压5(V): 3.3; 电压6(V): 3.318; 电压7(V): 3.293; 电压8(V): 3.288; 电压9(V): 3.292; 电压10(V): 3.296; 电压11(V): 3.292; 电压12(V): 3.29; 电压13(V): 3.294; 电压14(V): 3.293; 电压15(V): 3.297; 电压16(V): 3.294; 温度1(℃): 22; 温度2(℃): 22; 温度3(℃): 22; 温度4(℃): 0 | 30 | 27
18 | 2025-04-17 10:15:42 |  | 充电 | 0分钟 | 485分钟 | 3 | 19% | 37.63 | 199.92 | 200 | 0分钟 | 0分钟 |  |  | 52.732 | 20.0516 A | 3.295 | 3.317 | 3.289 | 27mV | ON | ON | 电压1(V): 3.294; 电压2(V): 3.295; 电压3(V): 3.296; 电压4(V): 3.297; 电压5(V): 3.3; 电压6(V): 3.317; 电压7(V): 3.293; 电压8(V): 3.289; 电压9(V): 3.292; 电压10(V): 3.295; 电压11(V): 3.292; 电压12(V): 3.291; 电压13(V): 3.295; 电压14(V): 3.295; 电压15(V): 3.297; 电压16(V): 3.294; 温度1(℃): 22; 温度2(℃): 22; 温度3(℃): 22; 温度4(℃): 0 | 30 | 29
19 | 2025-04-17 10:15:44 |  | 充电 | 0分钟 | 485分钟 | 3 | 19% | 37.641 | 199.92 | 200 | 0分钟 | 0分钟 |  |  | 52.728 | 20.0112 A | 3.295 | 3.317 | 3.29 | 26mV | ON | ON | 电压1(V): 3.294; 电压2(V): 3.294; 电压3(V): 3.296; 电压4(V): 3.296; 电压5(V): 3.299; 电压6(V): 3.317; 电压7(V): 3.294; 电压8(V): 3.29; 电压9(V): 3.292; 电压10(V): 3.296; 电压11(V): 3.293; 电压12(V): 3.29; 电压13(V): 3.294; 电压14(V): 3.292; 电压15(V): 3.297; 电压16(V): 3.294; 温度1(℃): 22; 温度2(℃): 22; 温度3(℃): 22; 温度4(℃): 0 | 30 | 26
20 | 2025-04-17 10:15:46 |  | 充电 | 0分钟 | 486分钟 | 3 | 19% | 37.652 | 199.92 | 200 | 0分钟 | 0分钟 |  |  | 52.737 | 19.9755 A | 3.296 | 3.318 | 3.29 | 28mV | ON | ON | 电压1(V): 3.294; 电压2(V): 3.295; 电压3(V): 3.296; 电压4(V): 3.297; 电压5(V): 3.3; 电压6(V): 3.318; 电压7(V): 3.294; 电压8(V): 3.29; 电压9(V): 3.292; 电压10(V): 3.296; 电压11(V): 3.293; 电压12(V): 3.291; 电压13(V): 3.294; 电压14(V): 3.294; 电压15(V): 3.298; 电压16(V): 3.295; 温度1(℃): 22; 温度2(℃): 22; 温度3(℃): 22; 温度4(℃): 0 | 30 | 29
21 | 2025-04-17 10:15:48 |  | 充电 | 0分钟 | 487分钟 | 3 | 19% | 37.663 | 199.92 | 200 | 0分钟 | 0分钟 |  |  | 52.73 | 19.9739 A | 3.295 | 3.317 | 3.289 | 27mV | ON | ON | 电压1(V): 3.294; 电压2(V): 3.294; 电压3(V): 3.296; 电压4(V): 3.297; 电压5(V): 3.3; 电压6(V): 3.317; 电压7(V): 3.294; 电压8(V): 3.289; 电压9(V): 3.292; 电压10(V): 3.296; 电压11(V): 3.292; 电压12(V): 3.291; 电压13(V): 3.294; 电压14(V): 3.293; 电压15(V): 3.297; 电压16(V): 3.294; 温度1(℃): 22; 温度2(℃): 22; 温度3(℃): 22; 温度4(℃): 0 | 31 | 29
22 | 2025-04-17 10:15:50 |  | 充电 | 0分钟 | 487分钟 | 3 | 19% | 37.674 | 199.92 | 200 | 0分钟 | 0分钟 |  |  | 52.726 | 19.9941 A | 3.295 | 3.317 | 3.289 | 27mV | ON | ON | 电压1(V): 3.292; 电压2(V): 3.295; 电压3(V): 3.296; 电压4(V): 3.296; 电压5(V): 3.3; 电压6(V): 3.317; 电压7(V): 3.293; 电压8(V): 3.289; 电压9(V): 3.292; 电压10(V): 3.296; 电压11(V): 3.292; 电压12(V): 3.29; 电压13(V): 3.294; 电压14(V): 3.293; 电压15(V): 3.297; 电压16(V): 3.294; 温度1(℃): 22; 温度2(℃): 22; 温度3(℃): 22; 温度4(℃): 0 | 31 | 26
23 | 2025-04-17 10:15:52 |  | 充电 | 0分钟 | 486分钟 | 3 | 19% | 37.685 | 199.92 | 200 | 0分钟 | 0分钟 |  |  | 52.733 | 20.0252 A | 3.295 | 3.318 | 3.289 | 29mV | ON | ON | 电压1(V): 3.293; 电压2(V): 3.295; 电压3(V): 3.295; 电压4(V): 3.297; 电压5(V): 3.3; 电压6(V): 3.318; 电压7(V): 3.294; 电压8(V): 3.289; 电压9(V): 3.293; 电压10(V): 3.296; 电压11(V): 3.293; 电压12(V): 3.291; 电压13(V): 3.295; 电压14(V): 3.293; 电压15(V): 3.297; 电压16(V): 3.294; 温度1(℃): 22; 温度2(℃): 22; 温度3(℃): 22; 温度4(℃): 0 | 31 | 27
24 | 2025-04-17 10:15:54 |  | 充电 | 0分钟 | 485分钟 | 3 | 19% | 37.696 | 199.92 | 200 | 0分钟 | 0分钟 |  |  | 52.729 | 20.0640 A | 3.295 | 3.318 | 3.289 | 29mV | ON | ON | 电压1(V): 3.292; 电压2(V): 3.295; 电压3(V): 3.297; 电压4(V): 3.296; 电压5(V): 3.3; 电压6(V): 3.318; 电压7(V): 3.294; 电压8(V): 3.289; 电压9(V): 3.292; 电压10(V): 3.296; 电压11(V): 3.292; 电压12(V): 3.29; 电压13(V): 3.294; 电压14(V): 3.293; 电压15(V): 3.297; 电压16(V): 3.294; 温度1(℃): 22; 温度2(℃): 22; 温度3(℃): 22; 温度4(℃): 0 | 30 | 29
25 | 2025-04-17 10:15:56 |  | 充电 | 0分钟 | 485分钟 | 3 | 19% | 37.707 | 199.92 | 200 | 0分钟 | 0分钟 |  |  | 52.729 | 20.0966 A | 3.295 | 3.318 | 3.289 | 29mV | ON | ON | 电压1(V): 3.293; 电压2(V): 3.295; 电压3(V): 3.296; 电压4(V): 3.296; 电压5(V): 3.3; 电压6(V): 3.318; 电压7(V): 3.293; 电压8(V): 3.289; 电压9(V): 3.293; 电压10(V): 3.296; 电压11(V): 3.292; 电压12(V): 3.29; 电压13(V): 3.295; 电压14(V): 3.293; 电压15(V): 3.297; 电压16(V): 3.293; 温度1(℃): 22; 温度2(℃): 22; 温度3(℃): 22; 温度4(℃): 0 | 30 | 29
26 | 2025-04-17 10:15:58 |  | 充电 | 0分钟 | 484分钟 | 3 | 19% | 37.718 | 199.92 | 200 | 0分钟 | 0分钟 |  |  | 52.732 | 20.078 A | 3.295 | 3.318 | 3.289 | 29mV | ON | ON | 电压1(V): 3.294; 电压2(V): 3.295; 电压3(V): 3.296; 电压4(V): 3.296; 电压5(V): 3.3; 电压6(V): 3.318; 电压7(V): 3.295; 电压8(V): 3.289; 电压9(V): 3.292; 电压10(V): 3.297; 电压11(V): 3.292; 电压12(V): 3.29; 电压13(V): 3.295; 电压14(V): 3.293; 电压15(V): 3.297; 电压16(V): 3.293; 温度1(℃): 22; 温度2(℃): 22; 温度3(℃): 22; 温度4(℃): 0 | 30 | 28
27 | 2025-04-17 10:16:00 |  | 充电 | 0分钟 | 487分钟 | 3 | 19% | 37.73 | 199.92 | 200 | 0分钟 | 0分钟 |  |  | 52.733 | 19.9553 A | 3.295 | 3.318 | 3.289 | 29mV | ON | ON | 电压1(V): 3.292; 电压2(V): 3.295; 电压3(V): 3.296; 电压4(V): 3.296; 电压5(V): 3.3; 电压6(V): 3.318; 电压7(V): 3.294; 电压8(V): 3.289; 电压9(V): 3.293; 电压10(V): 3.297; 电压11(V): 3.293; 电压12(V): 3.29; 电压13(V): 3.294; 电压14(V): 3.293; 电压15(V): 3.298; 电压16(V): 3.295; 温度1(℃): 22; 温度2(℃): 22; 温度3(℃): 22; 温度4(℃): 0 | 30 | 26
28 | 2025-04-17 10:16:02 |  | 充电 | 0分钟 | 486分钟 | 3 | 19% | 37.741 | 199.92 | 200 | 0分钟 | 0分钟 |  |  | 52.733 | 20.0127 A | 3.295 | 3.318 | 3.289 | 29mV | ON | ON | 电压1(V): 3.294; 电压2(V): 3.295; 电压3(V): 3.295; 电压4(V): 3.296; 电压5(V): 3.299; 电压6(V): 3.318; 电压7(V): 3.295; 电压8(V): 3.289; 电压9(V): 3.292; 电压10(V): 3.297; 电压11(V): 3.293; 电压12(V): 3.29; 电压13(V): 3.294; 电压14(V): 3.294; 电压15(V): 3.298; 电压16(V): 3.294; 温度1(℃): 22; 温度2(℃): 22; 温度3(℃): 22; 温度4(℃): 0 | 30 | 25
29 | 2025-04-17 10:16:04 |  | 充电 | 0分钟 | 485分钟 | 3 | 19% | 37.752 | 199.92 | 200 | 0分钟 | 0分钟 |  |  | 52.733 | 20.0516 A | 3.295 | 3.318 | 3.289 | 29mV | ON | ON | 电压1(V): 3.294; 电压2(V): 3.295; 电压3(V): 3.296; 电压4(V): 3.297; 电压5(V): 3.3; 电压6(V): 3.318; 电压7(V): 3.294; 电压8(V): 3.29; 电压9(V): 3.293; 电压10(V): 3.296; 电压11(V): 3.293; 电压12(V): 3.289; 电压13(V): 3.294; 电压14(V): 3.293; 电压15(V): 3.297; 电压16(V): 3.294; 温度1(℃): 22; 温度2(℃): 22; 温度3(℃): 22; 温度4(℃): 0 | 30 | 26
30 | 2025-04-17 10:16:06 |  | 充电 | 0分钟 | 485分钟 | 3 | 19% | 37.763 | 199.92 | 200 | 0分钟 | 0分钟 |  |  | 52.737 | 20.0376 A | 3.296 | 3.317 | 3.29 | 26mV | ON | ON | 电压1(V): 3.294; 电压2(V): 3.295; 电压3(V): 3.297; 电压4(V): 3.296; 电压5(V): 3.3; 电压6(V): 3.317; 电压7(V): 3.294; 电压8(V): 3.29; 电压9(V): 3.293; 电压10(V): 3.297; 电压11(V): 3.292; 电压12(V): 3.29; 电压13(V): 3.295; 电压14(V): 3.294; 电压15(V): 3.298; 电压16(V): 3.295; 温度1(℃): 22; 温度2(℃): 22; 温度3(℃): 22; 温度4(℃): 0 | 30 | 29
31 | 2025-04-17 10:16:08 |  | 充电 | 0分钟 | 486分钟 | 3 | 19% | 37.774 | 199.92 | 200 | 0分钟 | 0分钟 |  |  | 52.734 | 19.9817 A | 3.295 | 3.318 | 3.289 | 29mV | ON | ON | 电压1(V): 3.292; 电压2(V): 3.295; 电压3(V): 3.297; 电压4(V): 3.297; 电压5(V): 3.299; 电压6(V): 3.318; 电压7(V): 3.294; 电压8(V): 3.289; 电压9(V): 3.293; 电压10(V): 3.297; 电压11(V): 3.293; 电压12(V): 3.29; 电压13(V): 3.295; 电压14(V): 3.294; 电压15(V): 3.297; 电压16(V): 3.294; 温度1(℃): 22; 温度2(℃): 22; 温度3(℃): 22; 温度4(℃): 0 | 31 | 27
32 | 2025-04-17 10:16:10 |  | 充电 | 0分钟 | 486分钟 | 3 | 19% | 37.78 | 199.92 | 200 | 0分钟 | 0分钟 |  |  | 52.74 | 20.0391 A | 3.296 | 3.318 | 3.29 | 28mV | ON | ON | 电压1(V): 3.294; 电压2(V): 3.295; 电压3(V): 3.297; 电压4(V): 3.296; 电压5(V): 3.3; 电压6(V): 3.318; 电压7(V): 3.294; 电压8(V): 3.29; 电压9(V): 3.293; 电压10(V): 3.297; 电压11(V): 3.293; 电压12(V): 3.291; 电压13(V): 3.295; 电压14(V): 3.294; 电压15(V): 3.298; 电压16(V): 3.295; 温度1(℃): 22; 温度2(℃): 22; 温度3(℃): 22; 温度4(℃): 0 | 30 | 29
33 | 2025-04-17 10:16:12 |  | 充电 | 0分钟 | 485分钟 | 3 | 19% | 37.791 | 199.92 | 200 | 0分钟 | 0分钟 |  |  | 52.734 | 20.0857 A | 3.295 | 3.319 | 3.289 | 29mV | ON | ON | 电压1(V): 3.294; 电压2(V): 3.295; 电压3(V): 3.296; 电压4(V): 3.296; 电压5(V): 3.3; 电压6(V): 3.319; 电压7(V): 3.294; 电压8(V): 3.289; 电压9(V): 3.293; 电压10(V): 3.296; 电压11(V): 3.293; 电压12(V): 3.29; 电压13(V): 3.295; 电压14(V): 3.294; 电压15(V): 3.297; 电压16(V): 3.293; 温度1(℃): 22; 温度2(℃): 22; 温度3(℃): 22; 温度4(℃): 0 | 31 | 27
34 | 2025-04-17 10:16:14 |  | 充电 | 0分钟 | 484分钟 | 3 | 19% | 37.802 | 199.92 | 200 | 0分钟 | 0分钟 |  |  | 52.736 | 19.9910 A | 3.296 | 3.319 | 3.289 | 29mV | ON | ON | 电压1(V): 3.294; 电压2(V): 3.294; 电压3(V): 3.296; 电压4(V): 3.297; 电压5(V): 3.3; 电压6(V): 3.319; 电压7(V): 3.294; 电压8(V): 3.289; 电压9(V): 3.292; 电压10(V): 3.297; 电压11(V): 3.292; 电压12(V): 3.29; 电压13(V): 3.295; 电压14(V): 3.294; 电压15(V): 3.298; 电压16(V): 3.295; 温度1(℃): 22; 温度2(℃): 22; 温度3(℃): 22; 温度4(℃): 0 | 31 | 28
35 | 2025-04-17 10:16:16 |  | 充电 | 0分钟 | 487分钟 | 3 | 19% | 37.813 | 199.92 | 200 | 0分钟 | 0分钟 |  |  | 52.735 | 19.9786 A | 3.295 | 3.318 | 3.29 | 28mV | ON | ON | 电压1(V): 3.291; 电压2(V): 3.295; 电压3(V): 3.296; 电压4(V): 3.297; 电压5(V): 3.3; 电压6(V): 3.318; 电压7(V): 3.294; 电压8(V): 3.29; 电压9(V): 3.293; 电压10(V): 3.296; 电压11(V): 3.293; 电压12(V): 3.291; 电压13(V): 3.295; 电压14(V): 3.294; 电压15(V): 3.297; 电压16(V): 3.295; 温度1(℃): 22; 温度2(℃): 22; 温度3(℃): 22; 温度4(℃): 0 | 31 | 27
36 | 2025-04-17 10:16:18 |  | 充电 | 0分钟 | 486分钟 | 3 | 19% | 37.824 | 199.92 | 200 | 0分钟 | 0分钟 |  |  | 52.736 | 20.0221 A | 3.296 | 3.318 | 3.289 | 29mV | ON | ON | 电压1(V): 3.293; 电压2(V): 3.295; 电压3(V): 3.296; 电压4(V): 3.297; 电压5(V): 3.3; 电压6(V): 3.318; 电压7(V): 3.295; 电压8(V): 3.289; 电压9(V): 3.293; 电压10(V): 3.296; 电压11(V): 3.292; 电压12(V): 3.291; 电压13(V): 3.295; 电压14(V): 3.294; 电压15(V): 3.298; 电压16(V): 3.294; 温度1(℃): 22; 温度2(℃): 23; 温度3(℃): 22; 温度4(℃): 0 | 31 | 28
37 | 2025-04-17 10:16:20 |  | 充电 | 0分钟 | 485分钟 | 3 | 19% | 37.835 | 199.92 | 200 | 0分钟 | 0分钟 |  |  | 52.734 | 20.0469 A | 3.295 | 3.318 | 3.289 | 29mV | ON | ON | 电压1(V): 3.293; 电压2(V): 3.295; 电压3(V): 3.296; 电压4(V): 3.296; 电压5(V): 3.301; 电压6(V): 3.318; 电压7(V): 3.294; 电压8(V): 3.289; 电压9(V): 3.293; 电压10(V): 3.296; 电压11(V): 3.292; 电压12(V): 3.291; 电压13(V): 3.295; 电压14(V): 3.294; 电压15(V): 3.297; 电压16(V): 3.294; 温度1(℃): 22; 温度2(℃): 23; 温度3(℃): 22; 温度4(℃): 0 | 31 | 26
38 | 2025-04-17 10:16:22 |  | 充电 | 0分钟 | 485分钟 | 3 | 19% | 37.846 | 199.92 | 200 | 0分钟 | 0分钟 |  |  | 52.736 | 20.0640 A | 3.296 | 3.318 | 3.289 | 29mV | ON | ON | 电压1(V): 3.295; 电压2(V): 3.295; 电压3(V): 3.296; 电压4(V): 3.297; 电压5(V): 3.3; 电压6(V): 3.318; 电压7(V): 3.293; 电压8(V): 3.289; 电压9(V): 3.292; 电压10(V): 3.297; 电压11(V): 3.292; 电压12(V): 3.291; 电压13(V): 3.295; 电压14(V): 3.295; 电压15(V): 3.297; 电压16(V): 3.294; 温度1(℃): 22; 温度2(℃): 23; 温度3(℃): 23; 温度4(℃): 0 | 30 | 26
39 | 2025-04-17 10:16:24 |  | 充电 | 0分钟 | 484分钟 | 3 | 19% | 37.858 | 199.92 | 200 | 0分钟 | 0分钟 |  |  | 52.736 | 20.0686 A | 3.296 | 3.319 | 3.29 | 29mV | ON | ON | 电压1(V): 3.293; 电压2(V): 3.294; 电压3(V): 3.297; 电压4(V): 3.297; 电压5(V): 3.3; 电压6(V): 3.319; 电压7(V): 3.294; 电压8(V): 3.29; 电压9(V): 3.293; 电压10(V): 3.296; 电压11(V): 3.292; 电压12(V): 3.291; 电压13(V): 3.295; 电压14(V): 3.294; 电压15(V): 3.297; 电压16(V): 3.294; 温度1(℃): 22; 温度2(℃): 23; 温度3(℃): 23; 温度4(℃): 0 | 31 | 29
40 | 2025-04-17 10:16:26 |  | 充电 | 0分钟 | 483分钟 | 3 | 19% | 37.869 | 199.92 | 200 | 0分钟 | 0分钟 |  |  | 52.739 | 20.0748 A | 3.296 | 3.319 | 3.29 | 29mV | ON | ON | 电压1(V): 3.294; 电压2(V): 3.295; 电压3(V): 3.297; 电压4(V): 3.297; 电压5(V): 3.3; 电压6(V): 3.319; 电压7(V): 3.295; 电压8(V): 3.29; 电压9(V): 3.293; 电压10(V): 3.297; 电压11(V): 3.293; 电压12(V): 3.29; 电压13(V): 3.294; 电压14(V): 3.293; 电压15(V): 3.298; 电压16(V): 3.294; 温度1(℃): 22; 温度2(℃): 23; 温度3(℃): 23; 温度4(℃): 0 | 31 | 27
41 | 2025-04-17 10:16:28 |  | 充电 | 0分钟 | 484分钟 | 3 | 19% | 37.88 | 199.92 | 200 | 0分钟 | 0分钟 |  |  | 52.739 | 20.0485 A | 3.296 | 3.318 | 3.289 | 29mV | ON | ON | 电压1(V): 3.294; 电压2(V): 3.296; 电压3(V): 3.297; 电压4(V): 3.297; 电压5(V): 3.3; 电压6(V): 3.318; 电压7(V): 3.294; 电压8(V): 3.289; 电压9(V): 3.293; 电压10(V): 3.296; 电压11(V): 3.293; 电压12(V): 3.291; 电压13(V): 3.295; 电压14(V): 3.294; 电压15(V): 3.298; 电压16(V): 3.294; 温度1(℃): 23; 温度2(℃): 23; 温度3(℃): 23; 温度4(℃): 0 | 31 | 29
42 | 2025-04-17 10:16:31 |  | 充电 | 0分钟 | 485分钟 | 3 | 19% | 37.891 | 199.92 | 200 | 0分钟 | 0分钟 |  |  | 52.737 | 20.0221 A | 3.296 | 3.319 | 3.289 | 29mV | ON | ON | 电压1(V): 3.294; 电压2(V): 3.295; 电压3(V): 3.297; 电压4(V): 3.296; 电压5(V): 3.3; 电压6(V): 3.319; 电压7(V): 3.295; 电压8(V): 3.289; 电压9(V): 3.293; 电压10(V): 3.296; 电压11(V): 3.293; 电压12(V): 3.29; 电压13(V): 3.295; 电压14(V): 3.293; 电压15(V): 3.298; 电压16(V): 3.294; 温度1(℃): 23; 温度2(℃): 23; 温度3(℃): 23; 温度4(℃): 0 | 31 | 29
43 | 2025-04-17 10:16:33 |  | 充电 | 0分钟 | 485分钟 | 3 | 19% | 37.902 | 199.92 | 200 | 0分钟 | 0分钟 |  |  | 52.745 | 19.9926 A | 3.296 | 3.318 | 3.29 | 28mV | ON | ON | 电压1(V): 3.294; 电压2(V): 3.296; 电压3(V): 3.297; 电压4(V): 3.297; 电压5(V): 3.3; 电压6(V): 3.318; 电压7(V): 3.295; 电压8(V): 3.29; 电压9(V): 3.293; 电压10(V): 3.299; 电压11(V): 3.294; 电压12(V): 3.291; 电压13(V): 3.295; 电压14(V): 3.294; 电压15(V): 3.298; 电压16(V): 3.294; 温度1(℃): 23; 温度2(℃): 23; 温度3(℃): 23; 温度4(℃): 0 | 31 | 29
44 | 2025-04-17 10:16:35 |  | 充电 | 0分钟 | 485分钟 | 3 | 19% | 37.913 | 199.92 | 200 | 0分钟 | 0分钟 |  |  | 52.743 | 20.0205 A | 3.296 | 3.318 | 3.29 | 28mV | ON | ON | 电压1(V): 3.294; 电压2(V): 3.295; 电压3(V): 3.297; 电压4(V): 3.297; 电压5(V): 3.301; 电压6(V): 3.318; 电压7(V): 3.295; 电压8(V): 3.29; 电压9(V): 3.293; 电压10(V): 3.297; 电压11(V): 3.293; 电压12(V): 3.291; 电压13(V): 3.295; 电压14(V): 3.295; 电压15(V): 3.298; 电压16(V): 3.294; 温度1(℃): 23; 温度2(℃): 23; 温度3(℃): 23; 温度4(℃): 0 | 31 | 28
45 | 2025-04-17 10:16:37 |  | 充电 | 0分钟 | 485分钟 | 3 | 19% | 37.924 | 199.92 | 200 | 0分钟 | 0分钟 |  |  | 52.745 | 20.0422 A | 3.296 | 3.318 | 3.29 | 28mV | ON | ON | 电压1(V): 3.295; 电压2(V): 3.296; 电压3(V): 3.296; 电压4(V): 3.297; 电压5(V): 3.301; 电压6(V): 3.318; 电压7(V): 3.295; 电压8(V): 3.29; 电压9(V): 3.293; 电压10(V): 3.297; 电压11(V): 3.293; 电压12(V): 3.292; 电压13(V): 3.295; 电压14(V): 3.294; 电压15(V): 3.298; 电压16(V): 3.295; 温度1(℃): 23; 温度2(℃): 23; 温度3(℃): 23; 温度4(℃): 0 | 31 | 26
46 | 2025-04-17 10:16:39 |  | 充电 | 0分钟 | 484分钟 | 3 | 19% | 37.935 | 199.92 | 200 | 0分钟 | 0分钟 |  |  | 52.741 | 20.0422 A | 3.296 | 3.318 | 3.29 | 28mV | ON | ON | 电压1(V): 3.294; 电压2(V): 3.295; 电压3(V): 3.296; 电压4(V): 3.298; 电压5(V): 3.3; 电压6(V): 3.318; 电压7(V): 3.294; 电压8(V): 3.29; 电压9(V): 3.293; 电压10(V): 3.297; 电压11(V): 3.293; 电压12(V): 3.29; 电压13(V): 3.295; 电压14(V): 3.295; 电压15(V): 3.298; 电压16(V): 3.295; 温度1(℃): 23; 温度2(℃): 23; 温度3(℃): 23; 温度4(℃): 0 | 31 | 28
47 | 2025-04-17 10:16:41 |  | 充电 | 0分钟 | 484分钟 | 3 | 19% | 37.947 | 199.92 | 200 | 0分钟 | 0分钟 |  |  | 52.744 | 20.0578 A | 3.296 | 3.319 | 3.291 | 28mV | ON | ON | 电压1(V): 3.294; 电压2(V): 3.296; 电压3(V): 3.297; 电压4(V): 3.297; 电压5(V): 3.301; 电压6(V): 3.319; 电压7(V): 3.295; 电压8(V): 3.291; 电压9(V): 3.293; 电压10(V): 3.297; 电压11(V): 3.293; 电压12(V): 3.291; 电压13(V): 3.295; 电压14(V): 3.294; 电压15(V): 3.297; 电压16(V): 3.294; 温度1(℃): 23; 温度2(℃): 23; 温度3(℃): 23; 温度4(℃): 0 | 31 | 27
48 | 2025-04-17 10:16:43 |  | 充电 | 0分钟 | 484分钟 | 3 | 19% | 37.958 | 199.92 | 200 | 0分钟 | 0分钟 |  |  | 52.744 | 20.0516 A | 3.296 | 3.318 | 3.29 | 28mV | ON | ON | 电压1(V): 3.294; 电压2(V): 3.296; 电压3(V): 3.297; 电压4(V): 3.297; 电压5(V): 3.301; 电压6(V): 3.318; 电压7(V): 3.294; 电压8(V): 3.29; 电压9(V): 3.293; 电压10(V): 3.297; 电压11(V): 3.293; 电压12(V): 3.291; 电压13(V): 3.295; 电压14(V): 3.294; 电压15(V): 3.299; 电压16(V): 3.295; 温度1(℃): 23; 温度2(℃): 23; 温度3(℃): 23; 温度4(℃): 0 | 30 | 30
49 | 2025-04-17 10:16:45 |  | 充电 | 0分钟 | 484分钟 | 3 | 19% | 37.969 | 199.92 | 200 | 0分钟 | 0分钟 |  |  | 52.745 | 20.0702 A | 3.296 | 3.318 | 3.291 | 27mV | ON | ON | 电压1(V): 3.294; 电压2(V): 3.295; 电压3(V): 3.296; 电压4(V): 3.298; 电压5(V): 3.3; 电压6(V): 3.318; 电压7(V): 3.295; 电压8(V): 3.291; 电压9(V): 3.294; 电压10(V): 3.297; 电压11(V): 3.294; 电压12(V): 3.291; 电压13(V): 3.295; 电压14(V): 3.295; 电压15(V): 3.297; 电压16(V): 3.295; 温度1(℃): 23; 温度2(℃): 23; 温度3(℃): 23; 温度4(℃): 0 | 32 | 27
50 | 2025-04-17 10:16:47 |  | 充电 | 0分钟 | 484分钟 | 3 | 19% | 37.98 | 199.92 | 200 | 0分钟 | 0分钟 |  |  | 52.745 | 20.0407 A | 3.296 | 3.318 | 3.291 | 27mV | ON | ON | 电压1(V): 3.294; 电压2(V): 3.295; 电压3(V): 3.297; 电压4(V): 3.297; 电压5(V): 3.301; 电压6(V): 3.318; 电压7(V): 3.295; 电压8(V): 3.291; 电压9(V): 3.294; 电压10(V): 3.297; 电压11(V): 3.293; 电压12(V): 3.291; 电压13(V): 3.295; 电压14(V): 3.294; 电压15(V): 3.298; 电压16(V): 3.295; 温度1(℃): 23; 温度2(℃): 23; 温度3(℃): 23; 温度4(℃): 0 | 31 | 26
51 | 2025-04-17 10:16:49 |  | 充电 | 0分钟 | 485分钟 | 3 | 19% | 37.991 | 199.92 | 200 | 0分钟 | 0分钟 |  |  | 52.741 | 20.0314 A | 3.296 | 3.318 | 3.29 | 28mV | ON | ON | 电压1(V): 3.295; 电压2(V): 3.296; 电压3(V): 3.297; 电压4(V): 3.297; 电压5(V): 3.3; 电压6(V): 3.318; 电压7(V): 3.294; 电压8(V): 3.29; 电压9(V): 3.293; 电压10(V): 3.296; 电压11(V): 3.293; 电压12(V): 3.291; 电压13(V): 3.295; 电压14(V): 3.293; 电压15(V): 3.298; 电压16(V): 3.295; 温度1(℃): 23; 温度2(℃): 23; 温度3(℃): 23; 温度4(℃): 0 | 31 | 24
52 | 2025-04-17 10:16:51 |  | 充电 | 0分钟 | 485分钟 | 3 | 20% | 38.002 | 199.92 | 200 | 0分钟 | 0分钟 |  |  | 52.747 | 20.0127 A | 3.296 | 3.319 | 3.291 | 28mV | ON | ON | 电压1(V): 3.295; 电压2(V): 3.296; 电压3(V): 3.297; 电压4(V): 3.296; 电压5(V): 3.301; 电压6(V): 3.319; 电压7(V): 3.295; 电压8(V): 3.291; 电压9(V): 3.293; 电压10(V): 3.297; 电压11(V): 3.293; 电压12(V): 3.291; 电压13(V): 3.295; 电压14(V): 3.295; 电压15(V): 3.298; 电压16(V): 3.295; 温度1(℃): 23; 温度2(℃): 23; 温度3(℃): 23; 温度4(℃): 0 | 31 | 27
53 | 2025-04-17 10:16:53 |  | 充电 | 0分钟 | 485分钟 | 3 | 20% | 38.013 | 199.92 | 200 | 0分钟 | 0分钟 |  |  | 52.746 | 19.9957 A | 3.296 | 3.319 | 3.29 | 29mV | ON | ON | 电压1(V): 3.294; 电压2(V): 3.295; 电压3(V): 3.297; 电压4(V): 3.297; 电压5(V): 3.301; 电压6(V): 3.319; 电压7(V): 3.295; 电压8(V): 3.29; 电压9(V): 3.293; 电压10(V): 3.298; 电压11(V): 3.294; 电压12(V): 3.291; 电压13(V): 3.295; 电压14(V): 3.294; 电压15(V): 3.298; 电压16(V): 3.295; 温度1(℃): 23; 温度2(℃): 23; 温度3(℃): 23; 温度4(℃): 0 | 31 | 29
54 | 2025-04-17 10:16:55 |  | 充电 | 0分钟 | 486分钟 | 3 | 20% | 38.025 | 199.92 | 200 | 0分钟 | 0分钟 |  |  | 52.749 | 19.9662 A | 3.296 | 3.318 | 3.291 | 27mV | ON | ON | 电压1(V): 3.294; 电压2(V): 3.296; 电压3(V): 3.297; 电压4(V): 3.298; 电压5(V): 3.301; 电压6(V): 3.318; 电压7(V): 3.295; 电压8(V): 3.291; 电压9(V): 3.293; 电压10(V): 3.298; 电压11(V): 3.293; 电压12(V): 3.291; 电压13(V): 3.296; 电压14(V): 3.294; 电压15(V): 3.299; 电压16(V): 3.295; 温度1(℃): 23; 温度2(℃): 23; 温度3(℃): 23; 温度4(℃): 0 | 31 | 29
55 | 2025-04-17 10:16:57 |  | 充电 | 0分钟 | 486分钟 | 3 | 20% | 38.036 | 199.92 | 200 | 0分钟 | 0分钟 |  |  | 52.748 | 19.9475 A | 3.296 | 3.318 | 3.29 | 28mV | ON | ON | 电压1(V): 3.295; 电压2(V): 3.296; 电压3(V): 3.297; 电压4(V): 3.297; 电压5(V): 3.3; 电压6(V): 3.318; 电压7(V): 3.295; 电压8(V): 3.29; 电压9(V): 3.294; 电压10(V): 3.297; 电压11(V): 3.293; 电压12(V): 3.291; 电压13(V): 3.295; 电压14(V): 3.296; 电压15(V): 3.298; 电压16(V): 3.296; 温度1(℃): 23; 温度2(℃): 23; 温度3(℃): 23; 温度4(℃): 0 | 31 | 26
56 | 2025-04-17 10:16:59 |  | 充电 | 0分钟 | 486分钟 | 3 | 20% | 38.047 | 199.92 | 200 | 0分钟 | 0分钟 |  |  | 52.747 | 19.9770 A | 3.296 | 3.319 | 3.29 | 29mV | ON | ON | 电压1(V): 3.294; 电压2(V): 3.296; 电压3(V): 3.297; 电压4(V): 3.297; 电压5(V): 3.301; 电压6(V): 3.319; 电压7(V): 3.295; 电压8(V): 3.29; 电压9(V): 3.294; 电压10(V): 3.297; 电压11(V): 3.293; 电压12(V): 3.292; 电压13(V): 3.295; 电压14(V): 3.294; 电压15(V): 3.298; 电压16(V): 3.295; 温度1(℃): 23; 温度2(℃): 23; 温度3(℃): 23; 温度4(℃): 0 | 31 | 28
57 | 2025-04-17 10:17:01 |  | 充电 | 0分钟 | 485分钟 | 3 | 20% | 38.058 | 199.92 | 200 | 0分钟 | 0分钟 |  |  | 52.746 | 19.9677 A | 3.296 | 3.318 | 3.29 | 28mV | ON | ON | 电压1(V): 3.294; 电压2(V): 3.295; 电压3(V): 3.297; 电压4(V): 3.297; 电压5(V): 3.301; 电压6(V): 3.318; 电压7(V): 3.295; 电压8(V): 3.29; 电压9(V): 3.294; 电压10(V): 3.297; 电压11(V): 3.294; 电压12(V): 3.291; 电压13(V): 3.295; 电压14(V): 3.295; 电压15(V): 3.298; 电压16(V): 3.295; 温度1(℃): 23; 温度2(℃): 23; 温度3(℃): 23; 温度4(℃): 0 | 31 | 29
58 | 2025-04-17 10:17:03 |  | 充电 | 0分钟 | 486分钟 | 3 | 20% | 38.069 | 199.92 | 200 | 0分钟 | 0分钟 |  |  | 52.748 | 19.9537 A | 3.296 | 3.319 | 3.29 | 29mV | ON | ON | 电压1(V): 3.293; 电压2(V): 3.296; 电压3(V): 3.297; 电压4(V): 3.297; 电压5(V): 3.301; 电压6(V): 3.319; 电压7(V): 3.295; 电压8(V): 3.29; 电压9(V): 3.294; 电压10(V): 3.297; 电压11(V): 3.294; 电压12(V): 3.291; 电压13(V): 3.296; 电压14(V): 3.295; 电压15(V): 3.298; 电压16(V): 3.295; 温度1(℃): 23; 温度2(℃): 23; 温度3(℃): 23; 温度4(℃): 0 | 31 | 28
59 | 2025-04-17 10:17:05 |  | 充电 | 0分钟 | 485分钟 | 3 | 20% | 38.08 | 199.92 | 200 | 0分钟 | 0分钟 |  |  | 52.743 | 20.0034 A | 3.296 | 3.319 | 3.29 | 29mV | ON | ON | 电压1(V): 3.293; 电压2(V): 3.295; 电压3(V): 3.297; 电压4(V): 3.297; 电压5(V): 3.301; 电压6(V): 3.319; 电压7(V): 3.295; 电压8(V): 3.29; 电压9(V): 3.293; 电压10(V): 3.297; 电压11(V): 3.293; 电压12(V): 3.291; 电压13(V): 3.295; 电压14(V): 3.294; 电压15(V): 3.298; 电压16(V): 3.295; 温度1(℃): 23; 温度2(℃): 23; 温度3(℃): 23; 温度4(℃): 0 | 31 | 26
60 | 2025-04-17 10:17:07 |  | 充电 | 0分钟 | 485分钟 | 3 | 20% | 38.091 | 199.92 | 200 | 0分钟 | 0分钟 |  |  | 52.744 | 20.0050 A | 3.296 | 3.318 | 3.29 | 28mV | ON | ON | 电压1(V): 3.291; 电压2(V): 3.296; 电压3(V): 3.297; 电压4(V): 3.297; 电压5(V): 3.3; 电压6(V): 3.318; 电压7(V): 3.295; 电压8(V): 3.29; 电压9(V): 3.295; 电压10(V): 3.297; 电压11(V): 3.294; 电压12(V): 3.292; 电压13(V): 3.295; 电压14(V): 3.294; 电压15(V): 3.298; 电压16(V): 3.295; 温度1(℃): 23; 温度2(℃): 23; 温度3(℃): 23; 温度4(℃): 0 | 30 | 29
61 | 2025-04-17 10:17:09 |  | 充电 | 0分钟 | 484分钟 | 3 | 20% | 38.102 | 199.92 | 200 | 0分钟 | 0分钟 |  |  | 52.749 | 20.019 A | 3.296 | 3.319 | 3.29 | 29mV | ON | ON | 电压1(V): 3.293; 电压2(V): 3.296; 电压3(V): 3.297; 电压4(V): 3.297; 电压5(V): 3.3; 电压6(V): 3.319; 电压7(V): 3.296; 电压8(V): 3.29; 电压9(V): 3.294; 电压10(V): 3.297; 电压11(V): 3.294; 电压12(V): 3.291; 电压13(V): 3.296; 电压14(V): 3.295; 电压15(V): 3.298; 电压16(V): 3.296; 温度1(℃): 23; 温度2(℃): 23; 温度3(℃): 23; 温度4(℃): 0 | 31 | 25
62 | 2025-04-17 10:17:11 |  | 充电 | 0分钟 | 484分钟 | 3 | 20% | 38.113 | 199.92 | 200 | 0分钟 | 0分钟 |  |  | 52.747 | 20.0531 A | 3.296 | 3.319 | 3.291 | 28mV | ON | ON | 电压1(V): 3.293; 电压2(V): 3.296; 电压3(V): 3.297; 电压4(V): 3.297; 电压5(V): 3.301; 电压6(V): 3.319; 电压7(V): 3.295; 电压8(V): 3.291; 电压9(V): 3.293; 电压10(V): 3.297; 电压11(V): 3.293; 电压12(V): 3.291; 电压13(V): 3.296; 电压14(V): 3.295; 电压15(V): 3.298; 电压16(V): 3.295; 温度1(℃): 23; 温度2(℃): 23; 温度3(℃): 23; 温度4(℃): 0 | 31 | 25
63 | 2025-04-17 10:17:13 |  | 充电 | 0分钟 | 483分钟 | 3 | 20% | 38.124 | 199.92 | 200 | 0分钟 | 0分钟 |  |  | 52.748 | 20.0686 A | 3.296 | 3.32 | 3.29 | 29mV | ON | ON | 电压1(V): 3.294; 电压2(V): 3.296; 电压3(V): 3.297; 电压4(V): 3.297; 电压5(V): 3.301; 电压6(V): 3.32; 电压7(V): 3.295; 电压8(V): 3.29; 电压9(V): 3.293; 电压10(V): 3.297; 电压11(V): 3.294; 电压12(V): 3.292; 电压13(V): 3.295; 电压14(V): 3.294; 电压15(V): 3.298; 电压16(V): 3.295; 温度1(℃): 23; 温度2(℃): 23; 温度3(℃): 23; 温度4(℃): 0 | 31 | 29
64 | 2025-04-17 10:17:15 |  | 充电 | 0分钟 | 483分钟 | 3 | 20% | 38.136 | 199.92 | 200 | 0分钟 | 0分钟 |  |  | 52.75 | 20.0826 A | 3.296 | 3.319 | 3.29 | 29mV | ON | ON | 电压1(V): 3.295; 电压2(V): 3.296; 电压3(V): 3.297; 电压4(V): 3.296; 电压5(V): 3.301; 电压6(V): 3.319; 电压7(V): 3.295; 电压8(V): 3.29; 电压9(V): 3.294; 电压10(V): 3.297; 电压11(V): 3.294; 电压12(V): 3.292; 电压13(V): 3.296; 电压14(V): 3.295; 电压15(V): 3.298; 电压16(V): 3.295; 温度1(℃): 23; 温度2(℃): 23; 温度3(℃): 23; 温度4(℃): 0 | 31 | 26
65 | 2025-04-17 10:17:17 |  | 充电 | 0分钟 | 483分钟 | 3 | 20% | 38.147 | 199.92 | 200 | 0分钟 | 0分钟 |  |  | 52.751 | 20.0500 A | 3.296 | 3.319 | 3.291 | 28mV | ON | ON | 电压1(V): 3.294; 电压2(V): 3.296; 电压3(V): 3.297; 电压4(V): 3.297; 电压5(V): 3.301; 电压6(V): 3.319; 电压7(V): 3.295; 电压8(V): 3.291; 电压9(V): 3.294; 电压10(V): 3.297; 电压11(V): 3.294; 电压12(V): 3.292; 电压13(V): 3.296; 电压14(V): 3.295; 电压15(V): 3.298; 电压16(V): 3.295; 温度1(℃): 23; 温度2(℃): 23; 温度3(℃): 23; 温度4(℃): 0 | 32 | 25
66 | 2025-04-17 10:17:19 |  | 充电 | 0分钟 | 486分钟 | 3 | 20% | 38.158 | 199.92 | 200 | 0分钟 | 0分钟 |  |  | 52.751 | 19.9646 A | 3.296 | 3.318 | 3.291 | 27mV | ON | ON | 电压1(V): 3.294; 电压2(V): 3.296; 电压3(V): 3.297; 电压4(V): 3.298; 电压5(V): 3.301; 电压6(V): 3.318; 电压7(V): 3.295; 电压8(V): 3.291; 电压9(V): 3.294; 电压10(V): 3.297; 电压11(V): 3.293; 电压12(V): 3.292; 电压13(V): 3.296; 电压14(V): 3.294; 电压15(V): 3.299; 电压16(V): 3.296; 温度1(℃): 23; 温度2(℃): 23; 温度3(℃): 23; 温度4(℃): 0 | 31 | 30
67 | 2025-04-17 10:17:21 |  | 充电 | 0分钟 | 485分钟 | 3 | 20% | 38.169 | 199.92 | 200 | 0分钟 | 0分钟 |  |  | 52.754 | 19.9848 A | 3.297 | 3.319 | 3.291 | 28mV | ON | ON | 电压1(V): 3.292; 电压2(V): 3.296; 电压3(V): 3.297; 电压4(V): 3.297; 电压5(V): 3.302; 电压6(V): 3.319; 电压7(V): 3.296; 电压8(V): 3.291; 电压9(V): 3.295; 电压10(V): 3.298; 电压11(V): 3.294; 电压12(V): 3.292; 电压13(V): 3.296; 电压14(V): 3.295; 电压15(V): 3.298; 电压16(V): 3.296; 温度1(℃): 23; 温度2(℃): 23; 温度3(℃): 23; 温度4(℃): 0 | 31 | 27
68 | 2025-04-17 10:17:23 |  | 充电 | 0分钟 | 485分钟 | 3 | 20% | 38.18 | 199.92 | 200 | 0分钟 | 0分钟 |  |  | 52.757 | 20.0096 A | 3.297 | 3.319 | 3.291 | 28mV | ON | ON | 电压1(V): 3.295; 电压2(V): 3.297; 电压3(V): 3.298; 电压4(V): 3.298; 电压5(V): 3.301; 电压6(V): 3.319; 电压7(V): 3.295; 电压8(V): 3.291; 电压9(V): 3.295; 电压10(V): 3.297; 电压11(V): 3.294; 电压12(V): 3.292; 电压13(V): 3.296; 电压14(V): 3.295; 电压15(V): 3.298; 电压16(V): 3.296; 温度1(℃): 23; 温度2(℃): 23; 温度3(℃): 23; 温度4(℃): 0 | 31 | 30
69 | 2025-04-17 10:17:25 |  | 充电 | 0分钟 | 484分钟 | 3 | 20% | 38.191 | 199.92 | 200 | 0分钟 | 0分钟 |  |  | 52.752 | 20.0438 A | 3.297 | 3.319 | 3.291 | 28mV | ON | ON | 电压1(V): 3.294; 电压2(V): 3.296; 电压3(V): 3.297; 电压4(V): 3.297; 电压5(V): 3.301; 电压6(V): 3.319; 电压7(V): 3.296; 电压8(V): 3.291; 电压9(V): 3.294; 电压10(V): 3.297; 电压11(V): 3.294; 电压12(V): 3.291; 电压13(V): 3.296; 电压14(V): 3.295; 电压15(V): 3.298; 电压16(V): 3.296; 温度1(℃): 23; 温度2(℃): 23; 温度3(℃): 23; 温度4(℃): 0 | 31 | 26
70 | 2025-04-17 10:17:27 |  | 充电 | 0分钟 | 484分钟 | 3 | 20% | 38.202 | 199.92 | 200 | 0分钟 | 0分钟 |  |  | 52.752 | 20.0438 A | 3.297 | 3.319 | 3.29 | 29mV | ON | ON | 电压1(V): 3.294; 电压2(V): 3.296; 电压3(V): 3.298; 电压4(V): 3.298; 电压5(V): 3.301; 电压6(V): 3.319; 电压7(V): 3.295; 电压8(V): 3.29; 电压9(V): 3.294; 电压10(V): 3.297; 电压11(V): 3.294; 电压12(V): 3.292; 电压13(V): 3.296; 电压14(V): 3.295; 电压15(V): 3.298; 电压16(V): 3.295; 温度1(℃): 23; 温度2(℃): 23; 温度3(℃): 23; 温度4(℃): 0 | 32 | 29
71 | 2025-04-17 10:17:29 |  | 充电 | 0分钟 | 484分钟 | 3 | 20% | 38.213 | 199.92 | 200 | 0分钟 | 0分钟 |  |  | 52.756 | 20.0609 A | 3.297 | 3.32 | 3.291 | 29mV | ON | ON | 电压1(V): 3.295; 电压2(V): 3.296; 电压3(V): 3.297; 电压4(V): 3.298; 电压5(V): 3.301; 电压6(V): 3.32; 电压7(V): 3.296; 电压8(V): 3.291; 电压9(V): 3.294; 电压10(V): 3.297; 电压11(V): 3.293; 电压12(V): 3.292; 电压13(V): 3.296; 电压14(V): 3.295; 电压15(V): 3.299; 电压16(V): 3.296; 温度1(℃): 23; 温度2(℃): 23; 温度3(℃): 23; 温度4(℃): 0 | 32 | 27
72 | 2025-04-17 10:17:31 |  | 充电 | 0分钟 | 482分钟 | 3 | 20% | 38.225 | 199.92 | 200 | 0分钟 | 0分钟 |  |  | 52.752 | 20.0748 A | 3.297 | 3.319 | 3.29 | 29mV | ON | ON | 电压1(V): 3.295; 电压2(V): 3.297; 电压3(V): 3.297; 电压4(V): 3.297; 电压5(V): 3.301; 电压6(V): 3.319; 电压7(V): 3.295; 电压8(V): 3.29; 电压9(V): 3.294; 电压10(V): 3.297; 电压11(V): 3.294; 电压12(V): 3.291; 电压13(V): 3.296; 电压14(V): 3.295; 电压15(V): 3.299; 电压16(V): 3.295; 温度1(℃): 23; 温度2(℃): 23; 温度3(℃): 23; 温度4(℃): 0 | 31 | 27
73 | 2025-04-17 10:17:33 |  | 充电 | 0分钟 | 483分钟 | 3 | 20% | 38.236 | 199.92 | 200 | 0分钟 | 0分钟 |  |  | 52.753 | 20.0904 A | 3.297 | 3.319 | 3.29 | 29mV | ON | ON | 电压1(V): 3.295; 电压2(V): 3.295; 电压3(V): 3.298; 电压4(V): 3.298; 电压5(V): 3.301; 电压6(V): 3.319; 电压7(V): 3.295; 电压8(V): 3.29; 电压9(V): 3.294; 电压10(V): 3.297; 电压11(V): 3.294; 电压12(V): 3.292; 电压13(V): 3.296; 电压14(V): 3.295; 电压15(V): 3.298; 电压16(V): 3.296; 温度1(℃): 23; 温度2(℃): 23; 温度3(℃): 23; 温度4(℃): 0 | 31 | 27
74 | 2025-04-17 10:17:35 |  | 充电 | 0分钟 | 482分钟 | 3 | 20% | 38.247 | 199.92 | 200 | 0分钟 | 0分钟 |  |  | 52.754 | 20.0842 A | 3.297 | 3.32 | 3.29 | 29mV | ON | ON | 电压1(V): 3.295; 电压2(V): 3.296; 电压3(V): 3.297; 电压4(V): 3.298; 电压5(V): 3.301; 电压6(V): 3.32; 电压7(V): 3.295; 电压8(V): 3.29; 电压9(V): 3.294; 电压10(V): 3.298; 电压11(V): 3.294; 电压12(V): 3.291; 电压13(V): 3.296; 电压14(V): 3.295; 电压15(V): 3.299; 电压16(V): 3.295; 温度1(℃): 23; 温度2(℃): 23; 温度3(℃): 23; 温度4(℃): 0 | 32 | 26
75 | 2025-04-17 10:17:37 |  | 充电 | 0分钟 | 483分钟 | 3 | 20% | 38.258 | 199.92 | 200 | 0分钟 | 0分钟 |  |  | 52.754 | 20.0516 A | 3.297 | 3.32 | 3.29 | 29mV | ON | ON | 电压1(V): 3.295; 电压2(V): 3.296; 电压3(V): 3.297; 电压4(V): 3.297; 电压5(V): 3.301; 电压6(V): 3.32; 电压7(V): 3.295; 电压8(V): 3.29; 电压9(V): 3.294; 电压10(V): 3.298; 电压11(V): 3.294; 电压12(V): 3.292; 电压13(V): 3.296; 电压14(V): 3.295; 电压15(V): 3.299; 电压16(V): 3.295; 温度1(℃): 23; 温度2(℃): 23; 温度3(℃): 23; 温度4(℃): 0 | 31 | 30
76 | 2025-04-17 10:17:39 |  | 充电 | 0分钟 | 484分钟 | 3 | 20% | 38.269 | 199.92 | 200 | 0分钟 | 0分钟 |  |  | 52.758 | 20.0065 A | 3.297 | 3.319 | 3.292 | 26mV | ON | ON | 电压1(V): 3.295; 电压2(V): 3.297; 电压3(V): 3.298; 电压4(V): 3.297; 电压5(V): 3.302; 电压6(V): 3.319; 电压7(V): 3.296; 电压8(V): 3.292; 电压9(V): 3.294; 电压10(V): 3.297; 电压11(V): 3.294; 电压12(V): 3.292; 电压13(V): 3.296; 电压14(V): 3.295; 电压15(V): 3.299; 电压16(V): 3.295; 温度1(℃): 23; 温度2(℃): 23; 温度3(℃): 23; 温度4(℃): 0 | 33 | 24
77 | 2025-04-17 10:17:41 |  | 充电 | 0分钟 | 485分钟 | 3 | 20% | 38.28 | 199.92 | 200 | 0分钟 | 0分钟 |  |  | 52.755 | 19.9724 A | 3.297 | 3.319 | 3.291 | 28mV | ON | ON | 电压1(V): 3.295; 电压2(V): 3.296; 电压3(V): 3.297; 电压4(V): 3.298; 电压5(V): 3.301; 电压6(V): 3.319; 电压7(V): 3.295; 电压8(V): 3.291; 电压9(V): 3.294; 电压10(V): 3.297; 电压11(V): 3.294; 电压12(V): 3.292; 电压13(V): 3.296; 电压14(V): 3.295; 电压15(V): 3.299; 电压16(V): 3.296; 温度1(℃): 23; 温度2(℃): 23; 温度3(℃): 23; 温度4(℃): 0 | 31 | 29
78 | 2025-04-17 10:17:43 |  | 充电 | 0分钟 | 485分钟 | 3 | 20% | 38.291 | 199.92 | 200 | 0分钟 | 0分钟 |  |  | 52.759 | 19.9801 A | 3.297 | 3.319 | 3.291 | 28mV | ON | ON | 电压1(V): 3.295; 电压2(V): 3.297; 电压3(V): 3.298; 电压4(V): 3.298; 电压5(V): 3.302; 电压6(V): 3.319; 电压7(V): 3.296; 电压8(V): 3.291; 电压9(V): 3.294; 电压10(V): 3.298; 电压11(V): 3.294; 电压12(V): 3.292; 电压13(V): 3.296; 电压14(V): 3.295; 电压15(V): 3.298; 电压16(V): 3.296; 温度1(℃): 23; 温度2(℃): 23; 温度3(℃): 23; 温度4(℃): 0 | 32 | 30
79 | 2025-04-17 10:17:45 |  | 充电 | 0分钟 | 485分钟 | 3 | 20% | 38.297 | 199.92 | 200 | 0分钟 | 0分钟 |  |  | 52.756 | 19.9646 A | 3.297 | 3.319 | 3.291 | 28mV | ON | ON | 电压1(V): 3.295; 电压2(V): 3.297; 电压3(V): 3.297; 电压4(V): 3.298; 电压5(V): 3.302; 电压6(V): 3.319; 电压7(V): 3.295; 电压8(V): 3.291; 电压9(V): 3.294; 电压10(V): 3.297; 电压11(V): 3.294; 电压12(V): 3.292; 电压13(V): 3.296; 电压14(V): 3.295; 电压15(V): 3.299; 电压16(V): 3.295; 温度1(℃): 23; 温度2(℃): 23; 温度3(℃): 23; 温度4(℃): 0 | 32 | 29
80 | 2025-04-17 10:17:47 |  | 充电 | 0分钟 | 485分钟 | 3 | 20% | 38.308 | 199.92 | 200 | 0分钟 | 0分钟 |  |  | 52.757 | 19.9631 A | 3.297 | 3.32 | 3.291 | 29mV | ON | ON | 电压1(V): 3.295; 电压2(V): 3.296; 电压3(V): 3.297; 电压4(V): 3.298; 电压5(V): 3.301; 电压6(V): 3.32; 电压7(V): 3.295; 电压8(V): 3.291; 电压9(V): 3.294; 电压10(V): 3.298; 电压11(V): 3.294; 电压12(V): 3.292; 电压13(V): 3.296; 电压14(V): 3.295; 电压15(V): 3.299; 电压16(V): 3.296; 温度1(℃): 23; 温度2(℃): 23; 温度3(℃): 23; 温度4(℃): 0 | 32 | 30
81 | 2025-04-17 10:17:49 |  | 充电 | 0分钟 | 485分钟 | 3 | 20% | 38.319 | 199.92 | 200 | 0分钟 | 0分钟 |  |  | 52.751 | 19.9848 A | 3.296 | 3.319 | 3.291 | 28mV | ON | ON | 电压1(V): 3.293; 电压2(V): 3.296; 电压3(V): 3.297; 电压4(V): 3.298; 电压5(V): 3.301; 电压6(V): 3.319; 电压7(V): 3.295; 电压8(V): 3.291; 电压9(V): 3.294; 电压10(V): 3.297; 电压11(V): 3.294; 电压12(V): 3.292; 电压13(V): 3.296; 电压14(V): 3.295; 电压15(V): 3.298; 电压16(V): 3.295; 温度1(℃): 23; 温度2(℃): 23; 温度3(℃): 23; 温度4(℃): 0 | 32 | 28
82 | 2025-04-17 10:17:51 |  | 充电 | 0分钟 | 485分钟 | 3 | 20% | 38.33 | 199.92 | 200 | 0分钟 | 0分钟 |  |  | 52.759 | 20.0019 A | 3.297 | 3.32 | 3.291 | 29mV | ON | ON | 电压1(V): 3.293; 电压2(V): 3.296; 电压3(V): 3.298; 电压4(V): 3.298; 电压5(V): 3.302; 电压6(V): 3.32; 电压7(V): 3.296; 电压8(V): 3.291; 电压9(V): 3.294; 电压10(V): 3.297; 电压11(V): 3.294; 电压12(V): 3.292; 电压13(V): 3.297; 电压14(V): 3.295; 电压15(V): 3.3; 电压16(V): 3.296; 温度1(℃): 23; 温度2(℃): 23; 温度3(℃): 23; 温度4(℃): 0 | 32 | 27
83 | 2025-04-17 10:17:53 |  | 充电 | 0分钟 | 484分钟 | 3 | 20% | 38.341 | 199.92 | 200 | 0分钟 | 0分钟 |  |  | 52.752 | 20.0127 A | 3.297 | 3.32 | 3.288 | 31mV | ON | ON | 电压1(V): 3.288; 电压2(V): 3.297; 电压3(V): 3.297; 电压4(V): 3.298; 电压5(V): 3.301; 电压6(V): 3.32; 电压7(V): 3.296; 电压8(V): 3.291; 电压9(V): 3.295; 电压10(V): 3.298; 电压11(V): 3.294; 电压12(V): 3.292; 电压13(V): 3.296; 电压14(V): 3.295; 电压15(V): 3.299; 电压16(V): 3.295; 温度1(℃): 23; 温度2(℃): 23; 温度3(℃): 23; 温度4(℃): 0 | 31 | 27
84 | 2025-04-17 10:17:55 |  | 充电 | 0分钟 | 483分钟 | 3 | 20% | 38.352 | 199.92 | 200 | 0分钟 | 0分钟 |  |  | 52.756 | 20.0376 A | 3.297 | 3.319 | 3.291 | 28mV | ON | ON | 电压1(V): 3.292; 电压2(V): 3.297; 电压3(V): 3.298; 电压4(V): 3.298; 电压5(V): 3.301; 电压6(V): 3.319; 电压7(V): 3.295; 电压8(V): 3.291; 电压9(V): 3.294; 电压10(V): 3.298; 电压11(V): 3.294; 电压12(V): 3.292; 电压13(V): 3.297; 电压14(V): 3.295; 电压15(V): 3.299; 电压16(V): 3.296; 温度1(℃): 23; 温度2(℃): 23; 温度3(℃): 23; 温度4(℃): 0 | 31 | 28
85 | 2025-04-17 10:17:57 |  | 充电 | 0分钟 | 482分钟 | 3 | 20% | 38.364 | 199.92 | 200 | 0分钟 | 0分钟 |  |  | 52.756 | 20.0578 A | 3.297 | 3.319 | 3.291 | 28mV | ON | ON | 电压1(V): 3.295; 电压2(V): 3.296; 电压3(V): 3.298; 电压4(V): 3.298; 电压5(V): 3.301; 电压6(V): 3.319; 电压7(V): 3.295; 电压8(V): 3.291; 电压9(V): 3.295; 电压10(V): 3.297; 电压11(V): 3.293; 电压12(V): 3.292; 电压13(V): 3.296; 电压14(V): 3.296; 电压15(V): 3.298; 电压16(V): 3.296; 温度1(℃): 23; 温度2(℃): 23; 温度3(℃): 23; 温度4(℃): 0 | 31 | 30
86 | 2025-04-17 10:17:59 |  | 充电 | 0分钟 | 483分钟 | 3 | 20% | 38.375 | 199.92 | 200 | 0分钟 | 0分钟 |  |  | 52.759 | 20.0764 A | 3.297 | 3.32 | 3.291 | 29mV | ON | ON | 电压1(V): 3.296; 电压2(V): 3.297; 电压3(V): 3.297; 电压4(V): 3.298; 电压5(V): 3.301; 电压6(V): 3.32; 电压7(V): 3.296; 电压8(V): 3.291; 电压9(V): 3.294; 电压10(V): 3.298; 电压11(V): 3.294; 电压12(V): 3.291; 电压13(V): 3.296; 电压14(V): 3.295; 电压15(V): 3.299; 电压16(V): 3.296; 温度1(℃): 23; 温度2(℃): 23; 温度3(℃): 23; 温度4(℃): 0 | 31 | 29
87 | 2025-04-17 10:18:01 |  | 充电 | 0分钟 | 482分钟 | 3 | 20% | 38.386 | 199.92 | 200 | 0分钟 | 0分钟 |  |  | 52.761 | 20.0873 A | 3.297 | 3.321 | 3.292 | 29mV | ON | ON | 电压1(V): 3.295; 电压2(V): 3.297; 电压3(V): 3.298; 电压4(V): 3.298; 电压5(V): 3.302; 电压6(V): 3.321; 电压7(V): 3.295; 电压8(V): 3.292; 电压9(V): 3.294; 电压10(V): 3.298; 电压11(V): 3.294; 电压12(V): 3.292; 电压13(V): 3.296; 电压14(V): 3.295; 电压15(V): 3.298; 电压16(V): 3.296; 温度1(℃): 23; 温度2(℃): 24; 温度3(℃): 23; 温度4(℃): 0 | 32 | 29
88 | 2025-04-17 10:18:03 |  | 充电 | 0分钟 | 483分钟 | 3 | 20% | 38.397 | 199.92 | 200 | 0分钟 | 0分钟 |  |  | 52.757 | 19.9770 A | 3.297 | 3.32 | 3.291 | 29mV | ON | ON | 电压1(V): 3.295; 电压2(V): 3.297; 电压3(V): 3.297; 电压4(V): 3.298; 电压5(V): 3.302; 电压6(V): 3.32; 电压7(V): 3.295; 电压8(V): 3.291; 电压9(V): 3.294; 电压10(V): 3.297; 电压11(V): 3.294; 电压12(V): 3.292; 电压13(V): 3.296; 电压14(V): 3.295; 电压15(V): 3.299; 电压16(V): 3.295; 温度1(℃): 23; 温度2(℃): 24; 温度3(℃): 23; 温度4(℃): 0 | 32 | 27
89 | 2025-04-17 10:18:05 |  | 充电 | 0分钟 | 485分钟 | 3 | 20% | 38.408 | 199.92 | 200 | 0分钟 | 0分钟 |  |  | 52.759 | 19.9817 A | 3.297 | 3.319 | 3.291 | 28mV | ON | ON | 电压1(V): 3.295; 电压2(V): 3.297; 电压3(V): 3.297; 电压4(V): 3.298; 电压5(V): 3.302; 电压6(V): 3.319; 电压7(V): 3.296; 电压8(V): 3.291; 电压9(V): 3.295; 电压10(V): 3.298; 电压11(V): 3.294; 电压12(V): 3.292; 电压13(V): 3.296; 电压14(V): 3.295; 电压15(V): 3.299; 电压16(V): 3.295; 温度1(℃): 23; 温度2(℃): 24; 温度3(℃): 23; 温度4(℃): 0 | 32 | 30
90 | 2025-04-17 10:18:07 |  | 充电 | 0分钟 | 485分钟 | 3 | 20% | 38.419 | 199.92 | 200 | 0分钟 | 0分钟 |  |  | 52.761 | 19.9957 A | 3.297 | 3.32 | 3.291 | 29mV | ON | ON | 电压1(V): 3.294; 电压2(V): 3.297; 电压3(V): 3.298; 电压4(V): 3.298; 电压5(V): 3.302; 电压6(V): 3.32; 电压7(V): 3.296; 电压8(V): 3.291; 电压9(V): 3.295; 电压10(V): 3.298; 电压11(V): 3.294; 电压12(V): 3.292; 电压13(V): 3.296; 电压14(V): 3.295; 电压15(V): 3.299; 电压16(V): 3.296; 温度1(℃): 23; 温度2(℃): 24; 温度3(℃): 23; 温度4(℃): 0 | 31 | 30
91 | 2025-04-17 10:18:09 |  | 充电 | 0分钟 | 484分钟 | 3 | 20% | 38.43 | 199.92 | 200 | 0分钟 | 0分钟 |  |  | 52.764 | 19.9941 A | 3.297 | 3.32 | 3.291 | 29mV | ON | ON | 电压1(V): 3.294; 电压2(V): 3.297; 电压3(V): 3.299; 电压4(V): 3.298; 电压5(V): 3.302; 电压6(V): 3.32; 电压7(V): 3.296; 电压8(V): 3.291; 电压9(V): 3.294; 电压10(V): 3.299; 电压11(V): 3.294; 电压12(V): 3.293; 电压13(V): 3.296; 电压14(V): 3.295; 电压15(V): 3.3; 电压16(V): 3.296; 温度1(℃): 23; 温度2(℃): 24; 温度3(℃): 23; 温度4(℃): 0 | 32 | 26
92 | 2025-04-17 10:18:11 |  | 充电 | 0分钟 | 484分钟 | 3 | 20% | 38.441 | 199.92 | 200 | 0分钟 | 0分钟 |  |  | 52.762 | 20.0221 A | 3.297 | 3.32 | 3.291 | 29mV | ON | ON | 电压1(V): 3.291; 电压2(V): 3.296; 电压3(V): 3.298; 电压4(V): 3.298; 电压5(V): 3.302; 电压6(V): 3.32; 电压7(V): 3.296; 电压8(V): 3.291; 电压9(V): 3.295; 电压10(V): 3.299; 电压11(V): 3.295; 电压12(V): 3.292; 电压13(V): 3.297; 电压14(V): 3.296; 电压15(V): 3.3; 电压16(V): 3.296; 温度1(℃): 23; 温度2(℃): 24; 温度3(℃): 23; 温度4(℃): 0 | 32 | 28
93 | 2025-04-17 10:18:13 |  | 充电 | 0分钟 | 483分钟 | 3 | 20% | 38.453 | 199.92 | 200 | 0分钟 | 0分钟 |  |  | 52.763 | 20.019 A | 3.297 | 3.32 | 3.291 | 29mV | ON | ON | 电压1(V): 3.294; 电压2(V): 3.297; 电压3(V): 3.297; 电压4(V): 3.298; 电压5(V): 3.302; 电压6(V): 3.32; 电压7(V): 3.296; 电压8(V): 3.291; 电压9(V): 3.295; 电压10(V): 3.298; 电压11(V): 3.295; 电压12(V): 3.293; 电压13(V): 3.296; 电压14(V): 3.296; 电压15(V): 3.299; 电压16(V): 3.296; 温度1(℃): 23; 温度2(℃): 24; 温度3(℃): 23; 温度4(℃): 0 | 32 | 26
94 | 2025-04-17 10:18:15 |  | 充电 | 0分钟 | 483分钟 | 3 | 20% | 38.464 | 199.92 | 200 | 0分钟 | 0分钟 |  |  | 52.764 | 20.0609 A | 3.297 | 3.32 | 3.292 | 27mV | ON | ON | 电压1(V): 3.295; 电压2(V): 3.297; 电压3(V): 3.298; 电压4(V): 3.298; 电压5(V): 3.302; 电压6(V): 3.32; 电压7(V): 3.295; 电压8(V): 3.292; 电压9(V): 3.294; 电压10(V): 3.299; 电压11(V): 3.294; 电压12(V): 3.293; 电压13(V): 3.297; 电压14(V): 3.295; 电压15(V): 3.299; 电压16(V): 3.296; 温度1(℃): 23; 温度2(℃): 24; 温度3(℃): 24; 温度4(℃): 0 | 32 | 30
95 | 2025-04-17 10:18:17 |  | 充电 | 0分钟 | 483分钟 | 3 | 20% | 38.475 | 199.92 | 200 | 0分钟 | 0分钟 |  |  | 52.762 | 20.0454 A | 3.297 | 3.32 | 3.291 | 29mV | ON | ON | 电压1(V): 3.296; 电压2(V): 3.296; 电压3(V): 3.298; 电压4(V): 3.298; 电压5(V): 3.302; 电压6(V): 3.32; 电压7(V): 3.296; 电压8(V): 3.291; 电压9(V): 3.295; 电压10(V): 3.298; 电压11(V): 3.294; 电压12(V): 3.292; 电压13(V): 3.296; 电压14(V): 3.295; 电压15(V): 3.299; 电压16(V): 3.296; 温度1(℃): 23; 温度2(℃): 24; 温度3(℃): 24; 温度4(℃): 0 | 30 | 27
96 | 2025-04-17 10:18:19 |  | 充电 | 0分钟 | 483分钟 | 3 | 20% | 38.486 | 199.92 | 200 | 0分钟 | 0分钟 |  |  | 52.766 | 20.0438 A | 3.297 | 3.32 | 3.291 | 29mV | ON | ON | 电压1(V): 3.296; 电压2(V): 3.297; 电压3(V): 3.298; 电压4(V): 3.298; 电压5(V): 3.302; 电压6(V): 3.32; 电压7(V): 3.296; 电压8(V): 3.291; 电压9(V): 3.295; 电压10(V): 3.298; 电压11(V): 3.295; 电压12(V): 3.292; 电压13(V): 3.297; 电压14(V): 3.295; 电压15(V): 3.299; 电压16(V): 3.297; 温度1(℃): 23; 温度2(℃): 24; 温度3(℃): 24; 温度4(℃): 0 | 32 | 26
97 | 2025-04-17 10:18:21 |  | 充电 | 0分钟 | 482分钟 | 3 | 20% | 38.497 | 199.92 | 200 | 0分钟 | 0分钟 |  |  | 52.766 | 20.0748 A | 3.297 | 3.32 | 3.291 | 29mV | ON | ON | 电压1(V): 3.296; 电压2(V): 3.297; 电压3(V): 3.298; 电压4(V): 3.298; 电压5(V): 3.302; 电压6(V): 3.32; 电压7(V): 3.296; 电压8(V): 3.291; 电压9(V): 3.295; 电压10(V): 3.298; 电压11(V): 3.295; 电压12(V): 3.293; 电压13(V): 3.297; 电压14(V): 3.295; 电压15(V): 3.299; 电压16(V): 3.296; 温度1(℃): 23; 温度2(℃): 24; 温度3(℃): 24; 温度4(℃): 0 | 31 | 27
98 | 2025-04-17 10:18:23 |  | 充电 | 0分钟 | 482分钟 | 3 | 20% | 38.508 | 199.92 | 200 | 0分钟 | 0分钟 |  |  | 52.766 | 20.0811 A | 3.297 | 3.32 | 3.292 | 27mV | ON | ON | 电压1(V): 3.296; 电压2(V): 3.298; 电压3(V): 3.298; 电压4(V): 3.298; 电压5(V): 3.302; 电压6(V): 3.32; 电压7(V): 3.296; 电压8(V): 3.292; 电压9(V): 3.295; 电压10(V): 3.298; 电压11(V): 3.294; 电压12(V): 3.292; 电压13(V): 3.296; 电压14(V): 3.295; 电压15(V): 3.299; 电压16(V): 3.297; 温度1(℃): 23; 温度2(℃): 24; 温度3(℃): 24; 温度4(℃): 0 | 31 | 27
99 | 2025-04-17 10:18:25 |  | 充电 | 0分钟 | 483分钟 | 3 | 20% | 38.519 | 199.92 | 200 | 0分钟 | 0分钟 |  |  | 52.765 | 20.0562 A | 3.297 | 3.32 | 3.291 | 29mV | ON | ON | 电压1(V): 3.295; 电压2(V): 3.297; 电压3(V): 3.298; 电压4(V): 3.298; 电压5(V): 3.302; 电压6(V): 3.32; 电压7(V): 3.296; 电压8(V): 3.291; 电压9(V): 3.295; 电压10(V): 3.298; 电压11(V): 3.295; 电压12(V): 3.292; 电压13(V): 3.297; 电压14(V): 3.296; 电压15(V): 3.299; 电压16(V): 3.296; 温度1(℃): 23; 温度2(℃): 24; 温度3(℃): 24; 温度4(℃): 0 | 31 | 30
100 | 2025-04-17 10:18:27 |  | 充电 | 0分钟 | 482分钟 | 3 | 20% | 38.531 | 199.92 | 200 | 0分钟 | 0分钟 |  |  | 52.767 | 20.0298 A | 3.297 | 3.32 | 3.291 | 29mV | ON | ON | 电压1(V): 3.295; 电压2(V): 3.297; 电压3(V): 3.298; 电压4(V): 3.298; 电压5(V): 3.302; 电压6(V): 3.32; 电压7(V): 3.296; 电压8(V): 3.291; 电压9(V): 3.295; 电压10(V): 3.298; 电压11(V): 3.295; 电压12(V): 3.293; 电压13(V): 3.297; 电压14(V): 3.296; 电压15(V): 3.3; 电压16(V): 3.296; 温度1(℃): 24; 温度2(℃): 24; 温度3(℃): 24; 温度4(℃): 0 | 32 | 30
101 | 2025-04-17 10:18:29 |  | 充电 | 0分钟 | 481分钟 | 3 | 20% | 38.542 | 199.92 | 200 | 0分钟 | 0分钟 |  |  | 52.768 | 20.0733 A | 3.298 | 3.32 | 3.292 | 27mV | ON | ON | 电压1(V): 3.296; 电压2(V): 3.297; 电压3(V): 3.298; 电压4(V): 3.298; 电压5(V): 3.302; 电压6(V): 3.32; 电压7(V): 3.296; 电压8(V): 3.292; 电压9(V): 3.295; 电压10(V): 3.298; 电压11(V): 3.295; 电压12(V): 3.293; 电压13(V): 3.297; 电压14(V): 3.296; 电压15(V): 3.299; 电压16(V): 3.296; 温度1(℃): 24; 温度2(℃): 24; 温度3(℃): 24; 温度4(℃): 0 | 32 | 29
102 | 2025-04-17 10:18:31 |  | 充电 | 0分钟 | 483分钟 | 3 | 20% | 38.553 | 199.92 | 200 | 0分钟 | 0分钟 |  |  | 52.767 | 20.019 A | 3.297 | 3.319 | 3.292 | 26mV | ON | ON | 电压1(V): 3.296; 电压2(V): 3.296; 电压3(V): 3.298; 电压4(V): 3.298; 电压5(V): 3.302; 电压6(V): 3.319; 电压7(V): 3.296; 电压8(V): 3.293; 电压9(V): 3.295; 电压10(V): 3.298; 电压11(V): 3.295; 电压12(V): 3.292; 电压13(V): 3.297; 电压14(V): 3.296; 电压15(V): 3.3; 电压16(V): 3.296; 温度1(℃): 24; 温度2(℃): 24; 温度3(℃): 24; 温度4(℃): 0 | 32 | 29
103 | 2025-04-17 10:18:33 |  | 充电 | 0分钟 | 483分钟 | 3 | 20% | 38.564 | 199.92 | 200 | 0分钟 | 0分钟 |  |  | 52.771 | 20.0143 A | 3.298 | 3.32 | 3.292 | 27mV | ON | ON | 电压1(V): 3.296; 电压2(V): 3.297; 电压3(V): 3.298; 电压4(V): 3.299; 电压5(V): 3.302; 电压6(V): 3.32; 电压7(V): 3.296; 电压8(V): 3.292; 电压9(V): 3.295; 电压10(V): 3.298; 电压11(V): 3.295; 电压12(V): 3.293; 电压13(V): 3.297; 电压14(V): 3.296; 电压15(V): 3.3; 电压16(V): 3.297; 温度1(℃): 24; 温度2(℃): 24; 温度3(℃): 24; 温度4(℃): 0 | 31 | 29
104 | 2025-04-17 10:18:35 |  | 充电 | 0分钟 | 483分钟 | 3 | 20% | 38.575 | 199.92 | 200 | 0分钟 | 0分钟 |  |  | 52.767 | 19.9460 A | 3.297 | 3.32 | 3.291 | 29mV | ON | ON | 电压1(V): 3.296; 电压2(V): 3.297; 电压3(V): 3.298; 电压4(V): 3.298; 电压5(V): 3.302; 电压6(V): 3.32; 电压7(V): 3.296; 电压8(V): 3.291; 电压9(V): 3.295; 电压10(V): 3.299; 电压11(V): 3.295; 电压12(V): 3.292; 电压13(V): 3.297; 电压14(V): 3.295; 电压15(V): 3.3; 电压16(V): 3.296; 温度1(℃): 24; 温度2(℃): 24; 温度3(℃): 24; 温度4(℃): 0 | 31 | 27
105 | 2025-04-17 10:18:37 |  | 充电 | 0分钟 | 484分钟 | 3 | 20% | 38.586 | 199.92 | 200 | 0分钟 | 0分钟 |  |  | 52.769 | 20.019 A | 3.298 | 3.32 | 3.292 | 27mV | ON | ON | 电压1(V): 3.296; 电压2(V): 3.297; 电压3(V): 3.298; 电压4(V): 3.298; 电压5(V): 3.302; 电压6(V): 3.32; 电压7(V): 3.296; 电压8(V): 3.292; 电压9(V): 3.295; 电压10(V): 3.298; 电压11(V): 3.295; 电压12(V): 3.293; 电压13(V): 3.297; 电压14(V): 3.296; 电压15(V): 3.3; 电压16(V): 3.296; 温度1(℃): 24; 温度2(℃): 24; 温度3(℃): 24; 温度4(℃): 0 | 32 | 30
106 | 2025-04-17 10:18:39 |  | 充电 | 0分钟 | 482分钟 | 3 | 20% | 38.597 | 199.92 | 200 | 0分钟 | 0分钟 |  |  | 52.771 | 20.0065 A | 3.298 | 3.32 | 3.292 | 27mV | ON | ON | 电压1(V): 3.296; 电压2(V): 3.297; 电压3(V): 3.298; 电压4(V): 3.299; 电压5(V): 3.302; 电压6(V): 3.32; 电压7(V): 3.296; 电压8(V): 3.292; 电压9(V): 3.295; 电压10(V): 3.298; 电压11(V): 3.295; 电压12(V): 3.293; 电压13(V): 3.297; 电压14(V): 3.296; 电压15(V): 3.3; 电压16(V): 3.297; 温度1(℃): 24; 温度2(℃): 24; 温度3(℃): 24; 温度4(℃): 0 | 32 | 30
107 | 2025-04-17 10:18:41 |  | 充电 | 0分钟 | 485分钟 | 3 | 20% | 38.608 | 199.92 | 200 | 0分钟 | 0分钟 |  |  | 52.772 | 19.9957 A | 3.298 | 3.321 | 3.291 | 30mV | ON | ON | 电压1(V): 3.295; 电压2(V): 3.297; 电压3(V): 3.299; 电压4(V): 3.299; 电压5(V): 3.303; 电压6(V): 3.321; 电压7(V): 3.296; 电压8(V): 3.291; 电压9(V): 3.295; 电压10(V): 3.298; 电压11(V): 3.295; 电压12(V): 3.293; 电压13(V): 3.297; 电压14(V): 3.296; 电压15(V): 3.3; 电压16(V): 3.297; 温度1(℃): 24; 温度2(℃): 24; 温度3(℃): 24; 温度4(℃): 0 | 31 | 27
108 | 2025-04-17 10:18:43 |  | 充电 | 0分钟 | 483分钟 | 3 | 20% | 38.62 | 199.92 | 200 | 0分钟 | 0分钟 |  |  | 52.77 | 20.0050 A | 3.298 | 3.32 | 3.292 | 27mV | ON | ON | 电压1(V): 3.294; 电压2(V): 3.297; 电压3(V): 3.299; 电压4(V): 3.299; 电压5(V): 3.302; 电压6(V): 3.32; 电压7(V): 3.296; 电压8(V): 3.292; 电压9(V): 3.295; 电压10(V): 3.299; 电压11(V): 3.295; 电压12(V): 3.293; 电压13(V): 3.297; 电压14(V): 3.296; 电压15(V): 3.3; 电压16(V): 3.296; 温度1(℃): 24; 温度2(℃): 24; 温度3(℃): 24; 温度4(℃): 0 | 31 | 29
109 | 2025-04-17 10:18:45 |  | 充电 | 0分钟 | 482分钟 | 3 | 20% | 38.631 | 199.92 | 200 | 0分钟 | 0分钟 |  |  | 52.769 | 20.0748 A | 3.298 | 3.32 | 3.291 | 29mV | ON | ON | 电压1(V): 3.294; 电压2(V): 3.297; 电压3(V): 3.298; 电压4(V): 3.299; 电压5(V): 3.302; 电压6(V): 3.32; 电压7(V): 3.296; 电压8(V): 3.291; 电压9(V): 3.295; 电压10(V): 3.299; 电压11(V): 3.295; 电压12(V): 3.293; 电压13(V): 3.297; 电压14(V): 3.296; 电压15(V): 3.3; 电压16(V): 3.297; 温度1(℃): 24; 温度2(℃): 24; 温度3(℃): 24; 温度4(℃): 0 | 32 | 27
110 | 2025-04-17 10:18:47 |  | 充电 | 0分钟 | 483分钟 | 3 | 20% | 38.642 | 199.92 | 200 | 0分钟 | 0分钟 |  |  | 52.774 | 20.0159 A | 3.298 | 3.32 | 3.292 | 27mV | ON | ON | 电压1(V): 3.296; 电压2(V): 3.297; 电压3(V): 3.299; 电压4(V): 3.299; 电压5(V): 3.303; 电压6(V): 3.32; 电压7(V): 3.297; 电压8(V): 3.292; 电压9(V): 3.295; 电压10(V): 3.298; 电压11(V): 3.295; 电压12(V): 3.293; 电压13(V): 3.297; 电压14(V): 3.296; 电压15(V): 3.3; 电压16(V): 3.297; 温度1(℃): 24; 温度2(℃): 24; 温度3(℃): 24; 温度4(℃): 0 | 32 | 30
111 | 2025-04-17 10:18:49 |  | 充电 | 0分钟 | 483分钟 | 3 | 20% | 38.653 | 199.92 | 200 | 0分钟 | 0分钟 |  |  | 52.772 | 20.0236 A | 3.298 | 3.32 | 3.292 | 27mV | ON | ON | 电压1(V): 3.296; 电压2(V): 3.297; 电压3(V): 3.298; 电压4(V): 3.299; 电压5(V): 3.302; 电压6(V): 3.32; 电压7(V): 3.297; 电压8(V): 3.292; 电压9(V): 3.295; 电压10(V): 3.298; 电压11(V): 3.295; 电压12(V): 3.293; 电压13(V): 3.297; 电压14(V): 3.296; 电压15(V): 3.3; 电压16(V): 3.297; 温度1(℃): 24; 温度2(℃): 24; 温度3(℃): 24; 温度4(℃): 0 | 31 | 26
112 | 2025-04-17 10:18:51 |  | 充电 | 0分钟 | 483分钟 | 3 | 20% | 38.664 | 199.92 | 200 | 0分钟 | 0分钟 |  |  | 52.771 | 20.0221 A | 3.298 | 3.321 | 3.292 | 29mV | ON | ON | 电压1(V): 3.295; 电压2(V): 3.297; 电压3(V): 3.298; 电压4(V): 3.299; 电压5(V): 3.302; 电压6(V): 3.321; 电压7(V): 3.297; 电压8(V): 3.292; 电压9(V): 3.295; 电压10(V): 3.298; 电压11(V): 3.295; 电压12(V): 3.293; 电压13(V): 3.297; 电压14(V): 3.297; 电压15(V): 3.299; 电压16(V): 3.296; 温度1(℃): 24; 温度2(℃): 24; 温度3(℃): 24; 温度4(℃): 0 | 31 | 27
113 | 2025-04-17 10:18:53 |  | 充电 | 0分钟 | 483分钟 | 3 | 20% | 38.675 | 199.92 | 200 | 0分钟 | 0分钟 |  |  | 52.775 | 20.0112 A | 3.298 | 3.32 | 3.292 | 27mV | ON | ON | 电压1(V): 3.295; 电压2(V): 3.298; 电压3(V): 3.299; 电压4(V): 3.299; 电压5(V): 3.303; 电压6(V): 3.32; 电压7(V): 3.297; 电压8(V): 3.292; 电压9(V): 3.295; 电压10(V): 3.299; 电压11(V): 3.295; 电压12(V): 3.293; 电压13(V): 3.297; 电压14(V): 3.296; 电压15(V): 3.3; 电压16(V): 3.297; 温度1(℃): 24; 温度2(℃): 24; 温度3(℃): 24; 温度4(℃): 0 | 31 | 29
114 | 2025-04-17 10:18:55 |  | 充电 | 0分钟 | 482分钟 | 3 | 20% | 38.686 | 199.92 | 200 | 0分钟 | 0分钟 |  |  | 52.774 | 20.0640 A | 3.298 | 3.32 | 3.292 | 27mV | ON | ON | 电压1(V): 3.297; 电压2(V): 3.297; 电压3(V): 3.299; 电压4(V): 3.299; 电压5(V): 3.302; 电压6(V): 3.32; 电压7(V): 3.296; 电压8(V): 3.292; 电压9(V): 3.295; 电压10(V): 3.299; 电压11(V): 3.295; 电压12(V): 3.293; 电压13(V): 3.297; 电压14(V): 3.296; 电压15(V): 3.3; 电压16(V): 3.297; 温度1(℃): 24; 温度2(℃): 24; 温度3(℃): 24; 温度4(℃): 0 | 31 | 28
115 | 2025-04-17 10:18:57 |  | 充电 | 0分钟 | 483分钟 | 3 | 20% | 38.697 | 199.92 | 200 | 0分钟 | 0分钟 |  |  | 52.777 | 20.0593 A | 3.298 | 3.321 | 3.292 | 29mV | ON | ON | 电压1(V): 3.296; 电压2(V): 3.298; 电压3(V): 3.299; 电压4(V): 3.299; 电压5(V): 3.302; 电压6(V): 3.321; 电压7(V): 3.297; 电压8(V): 3.292; 电压9(V): 3.295; 电压10(V): 3.299; 电压11(V): 3.295; 电压12(V): 3.294; 电压13(V): 3.297; 电压14(V): 3.296; 电压15(V): 3.3; 电压16(V): 3.297; 温度1(℃): 24; 温度2(℃): 24; 温度3(℃): 24; 温度4(℃): 0 | 32 | 30
116 | 2025-04-17 10:18:59 |  | 充电 | 0分钟 | 483分钟 | 3 | 20% | 38.709 | 199.92 | 200 | 0分钟 | 0分钟 |  |  | 52.781 | 20.0345 A | 3.298 | 3.321 | 3.292 | 29mV | ON | ON | 电压1(V): 3.297; 电压2(V): 3.298; 电压3(V): 3.299; 电压4(V): 3.299; 电压5(V): 3.303; 电压6(V): 3.321; 电压7(V): 3.297; 电压8(V): 3.292; 电压9(V): 3.296; 电压10(V): 3.3; 电压11(V): 3.295; 电压12(V): 3.293; 电压13(V): 3.297; 电压14(V): 3.297; 电压15(V): 3.3; 电压16(V): 3.297; 温度1(℃): 24; 温度2(℃): 24; 温度3(℃): 24; 温度4(℃): 0 | 32 | 29
117 | 2025-04-17 10:19:01 |  | 充电 | 0分钟 | 482分钟 | 3 | 20% | 38.72 | 199.92 | 200 | 0分钟 | 0分钟 |  |  | 52.773 | 20.0345 A | 3.298 | 3.32 | 3.292 | 27mV | ON | ON | 电压1(V): 3.296; 电压2(V): 3.297; 电压3(V): 3.299; 电压4(V): 3.299; 电压5(V): 3.302; 电压6(V): 3.32; 电压7(V): 3.296; 电压8(V): 3.292; 电压9(V): 3.295; 电压10(V): 3.299; 电压11(V): 3.295; 电压12(V): 3.293; 电压13(V): 3.297; 电压14(V): 3.296; 电压15(V): 3.3; 电压16(V): 3.297; 温度1(℃): 24; 温度2(℃): 24; 温度3(℃): 24; 温度4(℃): 0 | 31 | 29
118 | 2025-04-17 10:19:03 |  | 充电 | 0分钟 | 483分钟 | 3 | 20% | 38.731 | 199.92 | 200 | 0分钟 | 0分钟 |  |  | 52.777 | 20.0003 A | 3.298 | 3.321 | 3.292 | 29mV | ON | ON | 电压1(V): 3.296; 电压2(V): 3.298; 电压3(V): 3.299; 电压4(V): 3.299; 电压5(V): 3.302; 电压6(V): 3.321; 电压7(V): 3.297; 电压8(V): 3.292; 电压9(V): 3.295; 电压10(V): 3.299; 电压11(V): 3.295; 电压12(V): 3.293; 电压13(V): 3.297; 电压14(V): 3.297; 电压15(V): 3.3; 电压16(V): 3.297; 温度1(℃): 24; 温度2(℃): 24; 温度3(℃): 24; 温度4(℃): 0 | 32 | 29
119 | 2025-04-17 10:19:05 |  | 充电 | 0分钟 | 482分钟 | 3 | 20% | 38.742 | 199.92 | 200 | 0分钟 | 0分钟 |  |  | 52.773 | 20.0205 A | 3.298 | 3.32 | 3.292 | 27mV | ON | ON | 电压1(V): 3.296; 电压2(V): 3.298; 电压3(V): 3.298; 电压4(V): 3.299; 电压5(V): 3.302; 电压6(V): 3.32; 电压7(V): 3.297; 电压8(V): 3.292; 电压9(V): 3.295; 电压10(V): 3.299; 电压11(V): 3.295; 电压12(V): 3.293; 电压13(V): 3.297; 电压14(V): 3.296; 电压15(V): 3.3; 电压16(V): 3.296; 温度1(℃): 24; 温度2(℃): 24; 温度3(℃): 24; 温度4(℃): 0 | 32 | 29
120 | 2025-04-17 10:19:07 |  | 充电 | 0分钟 | 482分钟 | 3 | 20% | 38.753 | 199.92 | 200 | 0分钟 | 0分钟 |  |  | 52.773 | 19.9879 A | 3.298 | 3.32 | 3.292 | 27mV | ON | ON | 电压1(V): 3.296; 电压2(V): 3.297; 电压3(V): 3.298; 电压4(V): 3.299; 电压5(V): 3.302; 电压6(V): 3.32; 电压7(V): 3.296; 电压8(V): 3.292; 电压9(V): 3.295; 电压10(V): 3.299; 电压11(V): 3.295; 电压12(V): 3.294; 电压13(V): 3.297; 电压14(V): 3.296; 电压15(V): 3.3; 电压16(V): 3.297; 温度1(℃): 24; 温度2(℃): 24; 温度3(℃): 24; 温度4(℃): 0 | 31 | 28
121 | 2025-04-17 10:19:09 |  | 充电 | 0分钟 | 482分钟 | 3 | 20% | 38.764 | 199.92 | 200 | 0分钟 | 0分钟 |  |  | 52.775 | 20.0438 A | 3.298 | 3.32 | 3.292 | 27mV | ON | ON | 电压1(V): 3.296; 电压2(V): 3.298; 电压3(V): 3.298; 电压4(V): 3.299; 电压5(V): 3.303; 电压6(V): 3.32; 电压7(V): 3.297; 电压8(V): 3.292; 电压9(V): 3.295; 电压10(V): 3.299; 电压11(V): 3.295; 电压12(V): 3.293; 电压13(V): 3.297; 电压14(V): 3.296; 电压15(V): 3.3; 电压16(V): 3.297; 温度1(℃): 24; 温度2(℃): 24; 温度3(℃): 24; 温度4(℃): 0 | 32 | 26
122 | 2025-04-17 10:19:11 |  | 充电 | 0分钟 | 483分钟 | 3 | 20% | 38.775 | 199.92 | 200 | 0分钟 | 0分钟 |  |  | 52.779 | 19.9972 A | 3.298 | 3.321 | 3.292 | 29mV | ON | ON | 电压1(V): 3.296; 电压2(V): 3.297; 电压3(V): 3.299; 电压4(V): 3.299; 电压5(V): 3.303; 电压6(V): 3.321; 电压7(V): 3.297; 电压8(V): 3.292; 电压9(V): 3.296; 电压10(V): 3.3; 电压11(V): 3.295; 电压12(V): 3.293; 电压13(V): 3.297; 电压14(V): 3.297; 电压15(V): 3.3; 电压16(V): 3.297; 温度1(℃): 24; 温度2(℃): 24; 温度3(℃): 24; 温度4(℃): 0 | 32 | 30
123 | 2025-04-17 10:19:13 |  | 充电 | 0分钟 | 483分钟 | 3 | 20% | 38.786 | 199.92 | 200 | 0分钟 | 0分钟 |  |  | 52.779 | 19.9910 A | 3.298 | 3.321 | 3.292 | 29mV | ON | ON | 电压1(V): 3.297; 电压2(V): 3.298; 电压3(V): 3.298; 电压4(V): 3.299; 电压5(V): 3.303; 电压6(V): 3.321; 电压7(V): 3.297; 电压8(V): 3.292; 电压9(V): 3.296; 电压10(V): 3.299; 电压11(V): 3.295; 电压12(V): 3.293; 电压13(V): 3.297; 电压14(V): 3.297; 电压15(V): 3.3; 电压16(V): 3.297; 温度1(℃): 24; 温度2(℃): 24; 温度3(℃): 24; 温度4(℃): 0 | 32 | 23
124 | 2025-04-17 10:19:15 |  | 充电 | 0分钟 | 482分钟 | 3 | 20% | 38.798 | 199.92 | 200 | 0分钟 | 0分钟 |  |  | 52.779 | 20.0391 A | 3.298 | 3.32 | 3.293 | 26mV | ON | ON | 电压1(V): 3.296; 电压2(V): 3.298; 电压3(V): 3.299; 电压4(V): 3.299; 电压5(V): 3.303; 电压6(V): 3.32; 电压7(V): 3.297; 电压8(V): 3.293; 电压9(V): 3.295; 电压10(V): 3.299; 电压11(V): 3.295; 电压12(V): 3.294; 电压13(V): 3.297; 电压14(V): 3.297; 电压15(V): 3.3; 电压16(V): 3.297; 温度1(℃): 24; 温度2(℃): 24; 温度3(℃): 24; 温度4(℃): 0 | 31 | 28
125 | 2025-04-17 10:19:17 |  | 充电 | 0分钟 | 480分钟 | 3 | 20% | 38.809 | 199.92 | 200 | 0分钟 | 0分钟 |  |  | 52.78 | 20.1075 A | 3.298 | 3.321 | 3.293 | 28mV | ON | ON | 电压1(V): 3.296; 电压2(V): 3.298; 电压3(V): 3.299; 电压4(V): 3.299; 电压5(V): 3.303; 电压6(V): 3.321; 电压7(V): 3.297; 电压8(V): 3.293; 电压9(V): 3.296; 电压10(V): 3.299; 电压11(V): 3.295; 电压12(V): 3.293; 电压13(V): 3.298; 电压14(V): 3.297; 电压15(V): 3.3; 电压16(V): 3.296; 温度1(℃): 24; 温度2(℃): 24; 温度3(℃): 24; 温度4(℃): 0 | 31 | 29
126 | 2025-04-17 10:19:19 |  | 充电 | 0分钟 | 479分钟 | 3 | 20% | 38.82 | 199.92 | 200 | 0分钟 | 0分钟 |  |  | 52.782 | 20.1385 A | 3.298 | 3.322 | 3.293 | 29mV | ON | ON | 电压1(V): 3.297; 电压2(V): 3.298; 电压3(V): 3.299; 电压4(V): 3.299; 电压5(V): 3.303; 电压6(V): 3.322; 电压7(V): 3.297; 电压8(V): 3.293; 电压9(V): 3.296; 电压10(V): 3.299; 电压11(V): 3.295; 电压12(V): 3.293; 电压13(V): 3.297; 电压14(V): 3.297; 电压15(V): 3.3; 电压16(V): 3.297; 温度1(℃): 24; 温度2(℃): 24; 温度3(℃): 24; 温度4(℃): 0 | 32 | 27
127 | 2025-04-17 10:19:21 |  | 充电 | 0分钟 | 480分钟 | 3 | 20% | 38.825 | 199.92 | 200 | 0分钟 | 0分钟 |  |  | 52.781 | 20.0935 A | 3.298 | 3.32 | 3.293 | 26mV | ON | ON | 电压1(V): 3.296; 电压2(V): 3.298; 电压3(V): 3.299; 电压4(V): 3.299; 电压5(V): 3.303; 电压6(V): 3.32; 电压7(V): 3.297; 电压8(V): 3.293; 电压9(V): 3.296; 电压10(V): 3.299; 电压11(V): 3.296; 电压12(V): 3.294; 电压13(V): 3.297; 电压14(V): 3.297; 电压15(V): 3.3; 电压16(V): 3.297; 温度1(℃): 24; 温度2(℃): 24; 温度3(℃): 24; 温度4(℃): 0 | 32 | 26
128 | 2025-04-17 10:19:23 |  | 充电 | 0分钟 | 480分钟 | 3 | 20% | 38.837 | 199.92 | 200 | 0分钟 | 0分钟 |  |  | 52.783 | 20.0624 A | 3.298 | 3.321 | 3.293 | 28mV | ON | ON | 电压1(V): 3.297; 电压2(V): 3.299; 电压3(V): 3.299; 电压4(V): 3.299; 电压5(V): 3.303; 电压6(V): 3.321; 电压7(V): 3.297; 电压8(V): 3.293; 电压9(V): 3.295; 电压10(V): 3.299; 电压11(V): 3.295; 电压12(V): 3.293; 电压13(V): 3.298; 电压14(V): 3.297; 电压15(V): 3.301; 电压16(V): 3.297; 温度1(℃): 24; 温度2(℃): 24; 温度3(℃): 24; 温度4(℃): 0 | 33 | 28
129 | 2025-04-17 10:19:25 |  | 充电 | 0分钟 | 480分钟 | 3 | 20% | 38.848 | 199.92 | 200 | 0分钟 | 0分钟 |  |  | 52.783 | 20.0826 A | 3.298 | 3.321 | 3.293 | 28mV | ON | ON | 电压1(V): 3.296; 电压2(V): 3.298; 电压3(V): 3.3; 电压4(V): 3.299; 电压5(V): 3.303; 电压6(V): 3.321; 电压7(V): 3.297; 电压8(V): 3.293; 电压9(V): 3.296; 电压10(V): 3.299; 电压11(V): 3.296; 电压12(V): 3.294; 电压13(V): 3.297; 电压14(V): 3.297; 电压15(V): 3.3; 电压16(V): 3.297; 温度1(℃): 24; 温度2(℃): 24; 温度3(℃): 24; 温度4(℃): 0 | 32 | 29
130 | 2025-04-17 10:19:27 |  | 充电 | 0分钟 | 481分钟 | 3 | 20% | 38.859 | 199.92 | 200 | 0分钟 | 0分钟 |  |  | 52.782 | 20.0671 A | 3.298 | 3.321 | 3.292 | 29mV | ON | ON | 电压1(V): 3.297; 电压2(V): 3.298; 电压3(V): 3.299; 电压4(V): 3.299; 电压5(V): 3.303; 电压6(V): 3.321; 电压7(V): 3.297; 电压8(V): 3.292; 电压9(V): 3.296; 电压10(V): 3.299; 电压11(V): 3.296; 电压12(V): 3.294; 电压13(V): 3.297; 电压14(V): 3.297; 电压15(V): 3.3; 电压16(V): 3.297; 温度1(℃): 24; 温度2(℃): 24; 温度3(℃): 24; 温度4(℃): 0 | 31 | 27
131 | 2025-04-17 10:19:29 |  | 充电 | 0分钟 | 481分钟 | 3 | 20% | 38.87 | 199.92 | 200 | 0分钟 | 0分钟 |  |  | 52.782 | 20.0376 A | 3.298 | 3.321 | 3.292 | 29mV | ON | ON | 电压1(V): 3.297; 电压2(V): 3.298; 电压3(V): 3.299; 电压4(V): 3.299; 电压5(V): 3.303; 电压6(V): 3.321; 电压7(V): 3.297; 电压8(V): 3.292; 电压9(V): 3.296; 电压10(V): 3.299; 电压11(V): 3.296; 电压12(V): 3.293; 电压13(V): 3.298; 电压14(V): 3.297; 电压15(V): 3.3; 电压16(V): 3.297; 温度1(℃): 24; 温度2(℃): 24; 温度3(℃): 24; 温度4(℃): 0 | 33 | 29
132 | 2025-04-17 10:19:31 |  | 充电 | 0分钟 | 482分钟 | 3 | 20% | 38.881 | 199.92 | 200 | 0分钟 | 0分钟 |  |  | 52.785 | 20.0298 A | 3.299 | 3.321 | 3.293 | 28mV | ON | ON | 电压1(V): 3.297; 电压2(V): 3.298; 电压3(V): 3.299; 电压4(V): 3.3; 电压5(V): 3.303; 电压6(V): 3.321; 电压7(V): 3.297; 电压8(V): 3.293; 电压9(V): 3.296; 电压10(V): 3.299; 电压11(V): 3.296; 电压12(V): 3.293; 电压13(V): 3.298; 电压14(V): 3.297; 电压15(V): 3.301; 电压16(V): 3.297; 温度1(℃): 24; 温度2(℃): 24; 温度3(℃): 24; 温度4(℃): 0 | 32 | 27
133 | 2025-04-17 10:19:33 |  | 充电 | 0分钟 | 483分钟 | 3 | 20% | 38.892 | 199.92 | 200 | 0分钟 | 0分钟 |  |  | 52.78 | 20.0329 A | 3.298 | 3.32 | 3.293 | 26mV | ON | ON | 电压1(V): 3.296; 电压2(V): 3.298; 电压3(V): 3.299; 电压4(V): 3.3; 电压5(V): 3.303; 电压6(V): 3.32; 电压7(V): 3.297; 电压8(V): 3.293; 电压9(V): 3.296; 电压10(V): 3.299; 电压11(V): 3.296; 电压12(V): 3.293; 电压13(V): 3.297; 电压14(V): 3.296; 电压15(V): 3.3; 电压16(V): 3.297; 温度1(℃): 24; 温度2(℃): 24; 温度3(℃): 24; 温度4(℃): 0 | 32 | 28
134 | 2025-04-17 10:19:35 |  | 充电 | 0分钟 | 481分钟 | 3 | 20% | 38.903 | 199.92 | 200 | 0分钟 | 0分钟 |  |  | 52.784 | 20.0997 A | 3.299 | 3.321 | 3.293 | 28mV | ON | ON | 电压1(V): 3.297; 电压2(V): 3.298; 电压3(V): 3.299; 电压4(V): 3.3; 电压5(V): 3.303; 电压6(V): 3.321; 电压7(V): 3.297; 电压8(V): 3.293; 电压9(V): 3.296; 电压10(V): 3.299; 电压11(V): 3.296; 电压12(V): 3.294; 电压13(V): 3.297; 电压14(V): 3.297; 电压15(V): 3.3; 电压16(V): 3.297; 温度1(℃): 24; 温度2(℃): 24; 温度3(℃): 24; 温度4(℃): 0 | 31 | 26
135 | 2025-04-17 10:19:37 |  | 充电 | 0分钟 | 479分钟 | 3 | 20% | 38.915 | 199.92 | 200 | 0分钟 | 0分钟 |  |  | 52.789 | 20.1323 A | 3.299 | 3.322 | 3.293 | 29mV | ON | ON | 电压1(V): 3.297; 电压2(V): 3.298; 电压3(V): 3.3; 电压4(V): 3.3; 电压5(V): 3.304; 电压6(V): 3.322; 电压7(V): 3.297; 电压8(V): 3.293; 电压9(V): 3.296; 电压10(V): 3.3; 电压11(V): 3.296; 电压12(V): 3.294; 电压13(V): 3.297; 电压14(V): 3.297; 电压15(V): 3.3; 电压16(V): 3.298; 温度1(℃): 24; 温度2(℃): 24; 温度3(℃): 24; 温度4(℃): 0 | 31 | 28
136 | 2025-04-17 10:19:39 |  | 充电 | 0分钟 | 480分钟 | 3 | 20% | 38.926 | 199.92 | 200 | 0分钟 | 0分钟 |  |  | 52.787 | 20.1385 A | 3.299 | 3.322 | 3.292 | 29mV | ON | ON | 电压1(V): 3.297; 电压2(V): 3.298; 电压3(V): 3.299; 电压4(V): 3.299; 电压5(V): 3.304; 电压6(V): 3.322; 电压7(V): 3.297; 电压8(V): 3.292; 电压9(V): 3.297; 电压10(V): 3.3; 电压11(V): 3.296; 电压12(V): 3.294; 电压13(V): 3.298; 电压14(V): 3.296; 电压15(V): 3.3; 电压16(V): 3.298; 温度1(℃): 24; 温度2(℃): 24; 温度3(℃): 24; 温度4(℃): 0 | 31 | 29
137 | 2025-04-17 10:19:41 |  | 充电 | 0分钟 | 480分钟 | 3 | 20% | 38.937 | 199.92 | 200 | 0分钟 | 0分钟 |  |  | 52.788 | 20.1028 A | 3.299 | 3.322 | 3.293 | 29mV | ON | ON | 电压1(V): 3.297; 电压2(V): 3.298; 电压3(V): 3.299; 电压4(V): 3.3; 电压5(V): 3.303; 电压6(V): 3.322; 电压7(V): 3.297; 电压8(V): 3.293; 电压9(V): 3.296; 电压10(V): 3.3; 电压11(V): 3.296; 电压12(V): 3.294; 电压13(V): 3.298; 电压14(V): 3.297; 电压15(V): 3.301; 电压16(V): 3.297; 温度1(℃): 24; 温度2(℃): 24; 温度3(℃): 24; 温度4(℃): 0 | 32 | 29
138 | 2025-04-17 10:19:43 |  | 充电 | 0分钟 | 479分钟 | 3 | 20% | 38.948 | 199.92 | 200 | 0分钟 | 0分钟 |  |  | 52.785 | 20.0702 A | 3.299 | 3.321 | 3.293 | 28mV | ON | ON | 电压1(V): 3.297; 电压2(V): 3.298; 电压3(V): 3.299; 电压4(V): 3.3; 电压5(V): 3.303; 电压6(V): 3.321; 电压7(V): 3.297; 电压8(V): 3.293; 电压9(V): 3.295; 电压10(V): 3.299; 电压11(V): 3.296; 电压12(V): 3.294; 电压13(V): 3.297; 电压14(V): 3.297; 电压15(V): 3.301; 电压16(V): 3.298; 温度1(℃): 24; 温度2(℃): 24; 温度3(℃): 24; 温度4(℃): 0 | 32 | 26
139 | 2025-04-17 10:19:45 |  | 充电 | 0分钟 | 480分钟 | 3 | 20% | 38.959 | 199.92 | 200 | 0分钟 | 0分钟 |  |  | 52.791 | 20.0686 A | 3.299 | 3.322 | 3.293 | 29mV | ON | ON | 电压1(V): 3.297; 电压2(V): 3.298; 电压3(V): 3.3; 电压4(V): 3.3; 电压5(V): 3.304; 电压6(V): 3.322; 电压7(V): 3.297; 电压8(V): 3.293; 电压9(V): 3.297; 电压10(V): 3.3; 电压11(V): 3.295; 电压12(V): 3.294; 电压13(V): 3.298; 电压14(V): 3.298; 电压15(V): 3.301; 电压16(V): 3.297; 温度1(℃): 24; 温度2(℃): 24; 温度3(℃): 24; 温度4(℃): 0 | 31 | 29
140 | 2025-04-17 10:19:47 |  | 充电 | 0分钟 | 480分钟 | 3 | 20% | 38.971 | 199.92 | 200 | 0分钟 | 0分钟 |  |  | 52.786 | 20.1183 A | 3.299 | 3.321 | 3.293 | 28mV | ON | ON | 电压1(V): 3.296; 电压2(V): 3.298; 电压3(V): 3.299; 电压4(V): 3.3; 电压5(V): 3.303; 电压6(V): 3.321; 电压7(V): 3.297; 电压8(V): 3.293; 电压9(V): 3.296; 电压10(V): 3.3; 电压11(V): 3.295; 电压12(V): 3.294; 电压13(V): 3.298; 电压14(V): 3.297; 电压15(V): 3.301; 电压16(V): 3.298; 温度1(℃): 24; 温度2(℃): 24; 温度3(℃): 24; 温度4(℃): 0 | 32 | 29
141 | 2025-04-17 10:19:49 |  | 充电 | 0分钟 | 480分钟 | 3 | 20% | 38.982 | 199.92 | 200 | 0分钟 | 0分钟 |  |  | 52.791 | 20.1276 A | 3.299 | 3.322 | 3.293 | 29mV | ON | ON | 电压1(V): 3.297; 电压2(V): 3.298; 电压3(V): 3.299; 电压4(V): 3.3; 电压5(V): 3.304; 电压6(V): 3.322; 电压7(V): 3.297; 电压8(V): 3.293; 电压9(V): 3.297; 电压10(V): 3.3; 电压11(V): 3.296; 电压12(V): 3.294; 电压13(V): 3.299; 电压14(V): 3.298; 电压15(V): 3.3; 电压16(V): 3.297; 温度1(℃): 24; 温度2(℃): 24; 温度3(℃): 24; 温度4(℃): 0 | 32 | 30
142 | 2025-04-17 10:19:51 |  | 充电 | 0分钟 | 480分钟 | 3 | 20% | 38.993 | 199.92 | 200 | 0分钟 | 0分钟 |  |  | 52.791 | 20.1137 A | 3.299 | 3.322 | 3.293 | 29mV | ON | ON | 电压1(V): 3.297; 电压2(V): 3.299; 电压3(V): 3.3; 电压4(V): 3.3; 电压5(V): 3.303; 电压6(V): 3.322; 电压7(V): 3.298; 电压8(V): 3.293; 电压9(V): 3.296; 电压10(V): 3.3; 电压11(V): 3.296; 电压12(V): 3.294; 电压13(V): 3.298; 电压14(V): 3.297; 电压15(V): 3.3; 电压16(V): 3.298; 温度1(℃): 24; 温度2(℃): 24; 温度3(℃): 24; 温度4(℃): 0 | 32 | 27
143 | 2025-04-17 10:19:53 |  | 充电 | 0分钟 | 480分钟 | 3 | 20% | 39.004 | 199.92 | 200 | 0分钟 | 0分钟 |  |  | 52.792 | 20.0857 A | 3.299 | 3.322 | 3.293 | 29mV | ON | ON | 电压1(V): 3.297; 电压2(V): 3.299; 电压3(V): 3.3; 电压4(V): 3.299; 电压5(V): 3.304; 电压6(V): 3.322; 电压7(V): 3.298; 电压8(V): 3.293; 电压9(V): 3.296; 电压10(V): 3.3; 电压11(V): 3.296; 电压12(V): 3.294; 电压13(V): 3.298; 电压14(V): 3.297; 电压15(V): 3.301; 电压16(V): 3.298; 温度1(℃): 24; 温度2(℃): 24; 温度3(℃): 24; 温度4(℃): 0 | 32 | 28
144 | 2025-04-17 10:19:55 |  | 充电 | 0分钟 | 480分钟 | 3 | 20% | 39.015 | 199.92 | 200 | 0分钟 | 0分钟 |  |  | 52.786 | 20.078 A | 3.299 | 3.321 | 3.293 | 28mV | ON | ON | 电压1(V): 3.297; 电压2(V): 3.298; 电压3(V): 3.299; 电压4(V): 3.299; 电压5(V): 3.303; 电压6(V): 3.321; 电压7(V): 3.298; 电压8(V): 3.293; 电压9(V): 3.295; 电压10(V): 3.3; 电压11(V): 3.296; 电压12(V): 3.294; 电压13(V): 3.298; 电压14(V): 3.297; 电压15(V): 3.3; 电压16(V): 3.298; 温度1(℃): 24; 温度2(℃): 24; 温度3(℃): 24; 温度4(℃): 0 | 32 | 27
145 | 2025-04-17 10:19:57 |  | 充电 | 0分钟 | 480分钟 | 3 | 20% | 39.026 | 199.92 | 200 | 0分钟 | 0分钟 |  |  | 52.785 | 20.1106 A | 3.299 | 3.322 | 3.293 | 29mV | ON | ON | 电压1(V): 3.295; 电压2(V): 3.298; 电压3(V): 3.299; 电压4(V): 3.3; 电压5(V): 3.303; 电压6(V): 3.322; 电压7(V): 3.298; 电压8(V): 3.293; 电压9(V): 3.296; 电压10(V): 3.299; 电压11(V): 3.296; 电压12(V): 3.294; 电压13(V): 3.297; 电压14(V): 3.297; 电压15(V): 3.3; 电压16(V): 3.298; 温度1(℃): 24; 温度2(℃): 24; 温度3(℃): 24; 温度4(℃): 0 | 32 | 30
146 | 2025-04-17 10:19:59 |  | 充电 | 0分钟 | 480分钟 | 3 | 20% | 39.038 | 199.92 | 200 | 0分钟 | 0分钟 |  |  | 52.789 | 20.1075 A | 3.299 | 3.322 | 3.293 | 29mV | ON | ON | 电压1(V): 3.297; 电压2(V): 3.298; 电压3(V): 3.299; 电压4(V): 3.3; 电压5(V): 3.303; 电压6(V): 3.322; 电压7(V): 3.297; 电压8(V): 3.293; 电压9(V): 3.296; 电压10(V): 3.3; 电压11(V): 3.296; 电压12(V): 3.295; 电压13(V): 3.298; 电压14(V): 3.297; 电压15(V): 3.3; 电压16(V): 3.298; 温度1(℃): 24; 温度2(℃): 24; 温度3(℃): 24; 温度4(℃): 0 | 32 | 31
147 | 2025-04-17 10:20:01 |  | 充电 | 0分钟 | 480分钟 | 3 | 20% | 39.049 | 199.92 | 200 | 0分钟 | 0分钟 |  |  | 52.792 | 20.1214 A | 3.299 | 3.322 | 3.293 | 29mV | ON | ON | 电压1(V): 3.297; 电压2(V): 3.299; 电压3(V): 3.3; 电压4(V): 3.3; 电压5(V): 3.303; 电压6(V): 3.322; 电压7(V): 3.297; 电压8(V): 3.293; 电压9(V): 3.296; 电压10(V): 3.3; 电压11(V): 3.296; 电压12(V): 3.295; 电压13(V): 3.298; 电压14(V): 3.297; 电压15(V): 3.301; 电压16(V): 3.298; 温度1(℃): 24; 温度2(℃): 24; 温度3(℃): 24; 温度4(℃): 0 | 31 | 29
148 | 2025-04-17 10:20:03 |  | 充电 | 0分钟 | 479分钟 | 3 | 20% | 39.06 | 199.92 | 200 | 0分钟 | 0分钟 |  |  | 52.792 | 20.1059 A | 3.299 | 3.322 | 3.293 | 29mV | ON | ON | 电压1(V): 3.297; 电压2(V): 3.298; 电压3(V): 3.299; 电压4(V): 3.3; 电压5(V): 3.304; 电压6(V): 3.322; 电压7(V): 3.298; 电压8(V): 3.293; 电压9(V): 3.296; 电压10(V): 3.3; 电压11(V): 3.296; 电压12(V): 3.294; 电压13(V): 3.299; 电压14(V): 3.297; 电压15(V): 3.301; 电压16(V): 3.298; 温度1(℃): 24; 温度2(℃): 24; 温度3(℃): 24; 温度4(℃): 0 | 32 | 27
149 | 2025-04-17 10:20:05 |  | 充电 | 0分钟 | 480分钟 | 3 | 20% | 39.071 | 199.92 | 200 | 0分钟 | 0分钟 |  |  | 52.792 | 20.0888 A | 3.299 | 3.322 | 3.293 | 29mV | ON | ON | 电压1(V): 3.297; 电压2(V): 3.298; 电压3(V): 3.3; 电压4(V): 3.3; 电压5(V): 3.304; 电压6(V): 3.322; 电压7(V): 3.297; 电压8(V): 3.293; 电压9(V): 3.297; 电压10(V): 3.3; 电压11(V): 3.296; 电压12(V): 3.294; 电压13(V): 3.298; 电压14(V): 3.297; 电压15(V): 3.301; 电压16(V): 3.298; 温度1(℃): 24; 温度2(℃): 24; 温度3(℃): 24; 温度4(℃): 0 | 32 | 28
150 | 2025-04-17 10:20:07 |  | 充电 | 0分钟 | 479分钟 | 3 | 20% | 39.082 | 199.92 | 200 | 0分钟 | 0分钟 |  |  | 52.789 | 20.1183 A | 3.299 | 3.322 | 3.293 | 29mV | ON | ON | 电压1(V): 3.297; 电压2(V): 3.298; 电压3(V): 3.299; 电压4(V): 3.3; 电压5(V): 3.303; 电压6(V): 3.322; 电压7(V): 3.298; 电压8(V): 3.293; 电压9(V): 3.296; 电压10(V): 3.3; 电压11(V): 3.296; 电压12(V): 3.294; 电压13(V): 3.298; 电压14(V): 3.297; 电压15(V): 3.3; 电压16(V): 3.298; 温度1(℃): 24; 温度2(℃): 24; 温度3(℃): 24; 温度4(℃): 0 | 33 | 28
151 | 2025-04-17 10:20:09 |  | 充电 | 0分钟 | 479分钟 | 3 | 20% | 39.093 | 199.92 | 200 | 0分钟 | 0分钟 |  |  | 52.794 | 20.1338 A | 3.299 | 3.322 | 3.293 | 29mV | ON | ON | 电压1(V): 3.297; 电压2(V): 3.299; 电压3(V): 3.299; 电压4(V): 3.3; 电压5(V): 3.304; 电压6(V): 3.322; 电压7(V): 3.298; 电压8(V): 3.293; 电压9(V): 3.297; 电压10(V): 3.3; 电压11(V): 3.296; 电压12(V): 3.295; 电压13(V): 3.298; 电压14(V): 3.297; 电压15(V): 3.301; 电压16(V): 3.298; 温度1(℃): 24; 温度2(℃): 24; 温度3(℃): 24; 温度4(℃): 0 | 32 | 27
152 | 2025-04-17 10:20:11 |  | 充电 | 0分钟 | 479分钟 | 3 | 20% | 39.105 | 199.92 | 200 | 0分钟 | 0分钟 |  |  | 52.792 | 20.137 A | 3.299 | 3.321 | 3.294 | 27mV | ON | ON | 电压1(V): 3.297; 电压2(V): 3.298; 电压3(V): 3.3; 电压4(V): 3.3; 电压5(V): 3.304; 电压6(V): 3.321; 电压7(V): 3.297; 电压8(V): 3.294; 电压9(V): 3.297; 电压10(V): 3.3; 电压11(V): 3.296; 电压12(V): 3.294; 电压13(V): 3.297; 电压14(V): 3.298; 电压15(V): 3.301; 电压16(V): 3.298; 温度1(℃): 24; 温度2(℃): 24; 温度3(℃): 24; 温度4(℃): 0 | 33 | 30
153 | 2025-04-17 10:20:13 |  | 充电 | 0分钟 | 478分钟 | 3 | 20% | 39.116 | 199.92 | 200 | 0分钟 | 0分钟 |  |  | 52.791 | 20.1758 A | 3.299 | 3.322 | 3.293 | 29mV | ON | ON | 电压1(V): 3.297; 电压2(V): 3.298; 电压3(V): 3.299; 电压4(V): 3.3; 电压5(V): 3.303; 电压6(V): 3.322; 电压7(V): 3.297; 电压8(V): 3.293; 电压9(V): 3.297; 电压10(V): 3.301; 电压11(V): 3.296; 电压12(V): 3.294; 电压13(V): 3.298; 电压14(V): 3.297; 电压15(V): 3.301; 电压16(V): 3.298; 温度1(℃): 24; 温度2(℃): 24; 温度3(℃): 24; 温度4(℃): 0 | 32 | 29
154 | 2025-04-17 10:20:15 |  | 充电 | 0分钟 | 480分钟 | 3 | 20% | 39.127 | 199.92 | 200 | 0分钟 | 0分钟 |  |  | 52.794 | 20.1137 A | 3.299 | 3.322 | 3.293 | 29mV | ON | ON | 电压1(V): 3.297; 电压2(V): 3.299; 电压3(V): 3.3; 电压4(V): 3.3; 电压5(V): 3.304; 电压6(V): 3.322; 电压7(V): 3.298; 电压8(V): 3.293; 电压9(V): 3.296; 电压10(V): 3.3; 电压11(V): 3.297; 电压12(V): 3.294; 电压13(V): 3.298; 电压14(V): 3.297; 电压15(V): 3.301; 电压16(V): 3.298; 温度1(℃): 24; 温度2(℃): 24; 温度3(℃): 24; 温度4(℃): 0 | 32 | 28
155 | 2025-04-17 10:20:17 |  | 充电 | 0分钟 | 482分钟 | 3 | 20% | 39.138 | 199.92 | 200 | 0分钟 | 0分钟 |  |  | 52.792 | 20.0469 A | 3.299 | 3.322 | 3.293 | 29mV | ON | ON | 电压1(V): 3.297; 电压2(V): 3.299; 电压3(V): 3.3; 电压4(V): 3.299; 电压5(V): 3.303; 电压6(V): 3.322; 电压7(V): 3.297; 电压8(V): 3.293; 电压9(V): 3.296; 电压10(V): 3.3; 电压11(V): 3.297; 电压12(V): 3.295; 电压13(V): 3.298; 电压14(V): 3.297; 电压15(V): 3.301; 电压16(V): 3.298; 温度1(℃): 24; 温度2(℃): 24; 温度3(℃): 24; 温度4(℃): 0 | 32 | 30
156 | 2025-04-17 10:20:19 |  | 充电 | 0分钟 | 481分钟 | 3 | 20% | 39.149 | 199.92 | 200 | 0分钟 | 0分钟 |  |  | 52.794 | 20.0065 A | 3.299 | 3.322 | 3.293 | 29mV | ON | ON | 电压1(V): 3.297; 电压2(V): 3.299; 电压3(V): 3.299; 电压4(V): 3.3; 电压5(V): 3.304; 电压6(V): 3.322; 电压7(V): 3.298; 电压8(V): 3.293; 电压9(V): 3.296; 电压10(V): 3.3; 电压11(V): 3.297; 电压12(V): 3.294; 电压13(V): 3.298; 电压14(V): 3.298; 电压15(V): 3.301; 电压16(V): 3.298; 温度1(℃): 24; 温度2(℃): 24; 温度3(℃): 24; 温度4(℃): 0 | 32 | 30
157 | 2025-04-17 10:20:21 |  | 充电 | 0分钟 | 481分钟 | 3 | 20% | 39.16 | 199.92 | 200 | 0分钟 | 0分钟 |  |  | 52.794 | 20.0065 A | 3.299 | 3.322 | 3.293 | 29mV | ON | ON | 电压1(V): 3.297; 电压2(V): 3.299; 电压3(V): 3.3; 电压4(V): 3.3; 电压5(V): 3.304; 电压6(V): 3.322; 电压7(V): 3.298; 电压8(V): 3.293; 电压9(V): 3.296; 电压10(V): 3.3; 电压11(V): 3.296; 电压12(V): 3.295; 电压13(V): 3.298; 电压14(V): 3.297; 电压15(V): 3.301; 电压16(V): 3.298; 温度1(℃): 24; 温度2(℃): 24; 温度3(℃): 24; 温度4(℃): 0 | 32 | 28
158 | 2025-04-17 10:20:23 |  | 充电 | 0分钟 | 480分钟 | 3 | 20% | 39.171 | 199.92 | 200 | 0分钟 | 0分钟 |  |  | 52.792 | 20.0516 A | 3.299 | 3.322 | 3.293 | 29mV | ON | ON | 电压1(V): 3.297; 电压2(V): 3.298; 电压3(V): 3.3; 电压4(V): 3.3; 电压5(V): 3.303; 电压6(V): 3.322; 电压7(V): 3.298; 电压8(V): 3.293; 电压9(V): 3.296; 电压10(V): 3.3; 电压11(V): 3.296; 电压12(V): 3.295; 电压13(V): 3.298; 电压14(V): 3.297; 电压15(V): 3.301; 电压16(V): 3.298; 温度1(℃): 24; 温度2(℃): 24; 温度3(℃): 24; 温度4(℃): 0 | 32 | 29
159 | 2025-04-17 10:20:25 |  | 充电 | 0分钟 | 479分钟 | 3 | 20% | 39.183 | 199.92 | 200 | 0分钟 | 0分钟 |  |  | 52.792 | 20.0795 A | 3.299 | 3.322 | 3.293 | 29mV | ON | ON | 电压1(V): 3.297; 电压2(V): 3.3; 电压3(V): 3.299; 电压4(V): 3.3; 电压5(V): 3.304; 电压6(V): 3.322; 电压7(V): 3.297; 电压8(V): 3.293; 电压9(V): 3.297; 电压10(V): 3.3; 电压11(V): 3.296; 电压12(V): 3.294; 电压13(V): 3.298; 电压14(V): 3.297; 电压15(V): 3.3; 电压16(V): 3.298; 温度1(℃): 24; 温度2(℃): 24; 温度3(℃): 24; 温度4(℃): 0 | 32 | 28
160 | 2025-04-17 10:20:27 |  | 充电 | 0分钟 | 481分钟 | 3 | 20% | 39.194 | 199.92 | 200 | 0分钟 | 0分钟 |  |  | 52.793 | 20.0516 A | 3.299 | 3.322 | 3.293 | 29mV | ON | ON | 电压1(V): 3.297; 电压2(V): 3.299; 电压3(V): 3.3; 电压4(V): 3.3; 电压5(V): 3.303; 电压6(V): 3.322; 电压7(V): 3.298; 电压8(V): 3.293; 电压9(V): 3.296; 电压10(V): 3.3; 电压11(V): 3.297; 电压12(V): 3.295; 电压13(V): 3.298; 电压14(V): 3.297; 电压15(V): 3.3; 电压16(V): 3.298; 温度1(℃): 24; 温度2(℃): 25; 温度3(℃): 24; 温度4(℃): 0 | 32 | 30
161 | 2025-04-17 10:20:29 |  | 充电 | 0分钟 | 480分钟 | 3 | 20% | 39.205 | 199.92 | 200 | 0分钟 | 0分钟 |  |  | 52.796 | 20.078 A | 3.299 | 3.322 | 3.293 | 29mV | ON | ON | 电压1(V): 3.297; 电压2(V): 3.299; 电压3(V): 3.3; 电压4(V): 3.3; 电压5(V): 3.304; 电压6(V): 3.322; 电压7(V): 3.297; 电压8(V): 3.293; 电压9(V): 3.297; 电压10(V): 3.3; 电压11(V): 3.297; 电压12(V): 3.295; 电压13(V): 3.298; 电压14(V): 3.297; 电压15(V): 3.302; 电压16(V): 3.298; 温度1(℃): 24; 温度2(℃): 25; 温度3(℃): 24; 温度4(℃): 0 | 30 | 30
162 | 2025-04-17 10:20:31 |  | 充电 | 0分钟 | 479分钟 | 3 | 20% | 39.216 | 199.92 | 200 | 0分钟 | 0分钟 |  |  | 52.799 | 20.0702 A | 3.299 | 3.322 | 3.294 | 28mV | ON | ON | 电压1(V): 3.297; 电压2(V): 3.299; 电压3(V): 3.3; 电压4(V): 3.3; 电压5(V): 3.304; 电压6(V): 3.322; 电压7(V): 3.298; 电压8(V): 3.294; 电压9(V): 3.297; 电压10(V): 3.3; 电压11(V): 3.296; 电压12(V): 3.295; 电压13(V): 3.299; 电压14(V): 3.297; 电压15(V): 3.302; 电压16(V): 3.299; 温度1(℃): 24; 温度2(℃): 25; 温度3(℃): 24; 温度4(℃): 0 | 32 | 26
163 | 2025-04-17 10:20:33 |  | 充电 | 0分钟 | 479分钟 | 3 | 20% | 39.227 | 199.92 | 200 | 0分钟 | 0分钟 |  |  | 52.797 | 20.1121 A | 3.299 | 3.322 | 3.294 | 28mV | ON | ON | 电压1(V): 3.297; 电压2(V): 3.299; 电压3(V): 3.3; 电压4(V): 3.3; 电压5(V): 3.303; 电压6(V): 3.322; 电压7(V): 3.298; 电压8(V): 3.294; 电压9(V): 3.297; 电压10(V): 3.3; 电压11(V): 3.297; 电压12(V): 3.295; 电压13(V): 3.298; 电压14(V): 3.298; 电压15(V): 3.301; 电压16(V): 3.298; 温度1(℃): 24; 温度2(℃): 25; 温度3(℃): 24; 温度4(℃): 0 | 33 | 31
164 | 2025-04-17 10:20:35 |  | 充电 | 0分钟 | 478分钟 | 3 | 20% | 39.238 | 199.92 | 200 | 0分钟 | 0分钟 |  |  | 52.799 | 20.1696 A | 3.299 | 3.322 | 3.294 | 28mV | ON | ON | 电压1(V): 3.297; 电压2(V): 3.299; 电压3(V): 3.3; 电压4(V): 3.3; 电压5(V): 3.304; 电压6(V): 3.322; 电压7(V): 3.298; 电压8(V): 3.294; 电压9(V): 3.297; 电压10(V): 3.3; 电压11(V): 3.297; 电压12(V): 3.295; 电压13(V): 3.299; 电压14(V): 3.298; 电压15(V): 3.301; 电压16(V): 3.298; 温度1(℃): 24; 温度2(℃): 25; 温度3(℃): 24; 温度4(℃): 0 | 32 | 30
165 | 2025-04-17 10:20:37 |  | 充电 | 0分钟 | 478分钟 | 3 | 20% | 39.25 | 199.92 | 200 | 0分钟 | 0分钟 |  |  | 52.802 | 20.1323 A | 3.3 | 3.322 | 3.293 | 29mV | ON | ON | 电压1(V): 3.298; 电压2(V): 3.299; 电压3(V): 3.3; 电压4(V): 3.3; 电压5(V): 3.304; 电压6(V): 3.322; 电压7(V): 3.298; 电压8(V): 3.293; 电压9(V): 3.297; 电压10(V): 3.302; 电压11(V): 3.297; 电压12(V): 3.296; 电压13(V): 3.299; 电压14(V): 3.297; 电压15(V): 3.301; 电压16(V): 3.299; 温度1(℃): 24; 温度2(℃): 25; 温度3(℃): 24; 温度4(℃): 0 | 32 | 26
166 | 2025-04-17 10:20:39 |  | 充电 | 0分钟 | 481分钟 | 3 | 20% | 39.261 | 199.92 | 200 | 0分钟 | 0分钟 |  |  | 52.805 | 20.0454 A | 3.3 | 3.322 | 3.294 | 28mV | ON | ON | 电压1(V): 3.298; 电压2(V): 3.299; 电压3(V): 3.3; 电压4(V): 3.3; 电压5(V): 3.305; 电压6(V): 3.322; 电压7(V): 3.298; 电压8(V): 3.294; 电压9(V): 3.297; 电压10(V): 3.301; 电压11(V): 3.297; 电压12(V): 3.296; 电压13(V): 3.299; 电压14(V): 3.299; 电压15(V): 3.301; 电压16(V): 3.299; 温度1(℃): 24; 温度2(℃): 25; 温度3(℃): 24; 温度4(℃): 0 | 32 | 30
167 | 2025-04-17 10:20:41 |  | 充电 | 0分钟 | 481分钟 | 3 | 20% | 39.272 | 199.92 | 200 | 0分钟 | 0分钟 |  |  | 52.798 | 20.0003 A | 3.299 | 3.322 | 3.293 | 29mV | ON | ON | 电压1(V): 3.298; 电压2(V): 3.299; 电压3(V): 3.3; 电压4(V): 3.3; 电压5(V): 3.304; 电压6(V): 3.322; 电压7(V): 3.298; 电压8(V): 3.293; 电压9(V): 3.297; 电压10(V): 3.3; 电压11(V): 3.297; 电压12(V): 3.295; 电压13(V): 3.298; 电压14(V): 3.297; 电压15(V): 3.302; 电压16(V): 3.298; 温度1(℃): 24; 温度2(℃): 25; 温度3(℃): 24; 温度4(℃): 0 | 32 | 29
168 | 2025-04-17 10:20:43 |  | 充电 | 0分钟 | 481分钟 | 3 | 20% | 39.283 | 199.92 | 200 | 0分钟 | 0分钟 |  |  | 52.798 | 19.9926 A | 3.299 | 3.322 | 3.294 | 28mV | ON | ON | 电压1(V): 3.297; 电压2(V): 3.299; 电压3(V): 3.3; 电压4(V): 3.3; 电压5(V): 3.303; 电压6(V): 3.322; 电压7(V): 3.298; 电压8(V): 3.294; 电压9(V): 3.297; 电压10(V): 3.3; 电压11(V): 3.297; 电压12(V): 3.295; 电压13(V): 3.299; 电压14(V): 3.298; 电压15(V): 3.301; 电压16(V): 3.298; 温度1(℃): 24; 温度2(℃): 25; 温度3(℃): 25; 温度4(℃): 0 | 32 | 32
169 | 2025-04-17 10:20:46 |  | 充电 | 0分钟 | 480分钟 | 3 | 20% | 39.294 | 199.92 | 200 | 0分钟 | 0分钟 |  |  | 52.801 | 20.0531 A | 3.3 | 3.322 | 3.294 | 28mV | ON | ON | 电压1(V): 3.297; 电压2(V): 3.3; 电压3(V): 3.3; 电压4(V): 3.301; 电压5(V): 3.304; 电压6(V): 3.322; 电压7(V): 3.298; 电压8(V): 3.294; 电压9(V): 3.297; 电压10(V): 3.3; 电压11(V): 3.297; 电压12(V): 3.295; 电压13(V): 3.299; 电压14(V): 3.298; 电压15(V): 3.301; 电压16(V): 3.298; 温度1(℃): 25; 温度2(℃): 25; 温度3(℃): 25; 温度4(℃): 0 | 32 | 30
170 | 2025-04-17 10:20:48 |  | 充电 | 0分钟 | 480分钟 | 3 | 20% | 39.305 | 199.92 | 200 | 0分钟 | 0分钟 |  |  | 52.801 | 20.0500 A | 3.3 | 3.323 | 3.294 | 29mV | ON | ON | 电压1(V): 3.296; 电压2(V): 3.299; 电压3(V): 3.3; 电压4(V): 3.301; 电压5(V): 3.304; 电压6(V): 3.323; 电压7(V): 3.299; 电压8(V): 3.294; 电压9(V): 3.298; 电压10(V): 3.3; 电压11(V): 3.296; 电压12(V): 3.295; 电压13(V): 3.299; 电压14(V): 3.298; 电压15(V): 3.301; 电压16(V): 3.298; 温度1(℃): 25; 温度2(℃): 25; 温度3(℃): 25; 温度4(℃): 0 | 31 | 30
171 | 2025-04-17 10:20:50 |  | 充电 | 0分钟 | 479分钟 | 3 | 20% | 39.316 | 199.92 | 200 | 0分钟 | 0分钟 |  |  | 52.801 | 20.0671 A | 3.3 | 3.322 | 3.294 | 28mV | ON | ON | 电压1(V): 3.298; 电压2(V): 3.299; 电压3(V): 3.3; 电压4(V): 3.3; 电压5(V): 3.304; 电压6(V): 3.322; 电压7(V): 3.298; 电压8(V): 3.294; 电压9(V): 3.297; 电压10(V): 3.3; 电压11(V): 3.297; 电压12(V): 3.295; 电压13(V): 3.299; 电压14(V): 3.298; 电压15(V): 3.302; 电压16(V): 3.298; 温度1(℃): 25; 温度2(℃): 25; 温度3(℃): 25; 温度4(℃): 0 | 33 | 30
172 | 2025-04-17 10:20:52 |  | 充电 | 0分钟 | 478分钟 | 3 | 20% | 39.328 | 199.92 | 200 | 0分钟 | 0分钟 |  |  | 52.799 | 20.1338 A | 3.299 | 3.322 | 3.294 | 28mV | ON | ON | 电压1(V): 3.297; 电压2(V): 3.299; 电压3(V): 3.3; 电压4(V): 3.3; 电压5(V): 3.304; 电压6(V): 3.322; 电压7(V): 3.298; 电压8(V): 3.294; 电压9(V): 3.297; 电压10(V): 3.3; 电压11(V): 3.297; 电压12(V): 3.295; 电压13(V): 3.299; 电压14(V): 3.298; 电压15(V): 3.301; 电压16(V): 3.298; 温度1(℃): 25; 温度2(℃): 25; 温度3(℃): 25; 温度4(℃): 0 | 31 | 30
173 | 2025-04-17 10:20:54 |  | 充电 | 0分钟 | 478分钟 | 3 | 20% | 39.339 | 199.92 | 200 | 0分钟 | 0分钟 |  |  | 52.803 | 20.1168 A | 3.3 | 3.323 | 3.294 | 29mV | ON | ON | 电压1(V): 3.298; 电压2(V): 3.298; 电压3(V): 3.3; 电压4(V): 3.301; 电压5(V): 3.304; 电压6(V): 3.323; 电压7(V): 3.299; 电压8(V): 3.294; 电压9(V): 3.297; 电压10(V): 3.3; 电压11(V): 3.297; 电压12(V): 3.296; 电压13(V): 3.299; 电压14(V): 3.298; 电压15(V): 3.301; 电压16(V): 3.298; 温度1(℃): 25; 温度2(℃): 25; 温度3(℃): 25; 温度4(℃): 0 | 32 | 28
174 | 2025-04-17 10:20:56 |  | 充电 | 0分钟 | 479分钟 | 3 | 20% | 39.35 | 199.92 | 200 | 0分钟 | 0分钟 |  |  | 52.804 | 20.1028 A | 3.3 | 3.322 | 3.294 | 28mV | ON | ON | 电压1(V): 3.298; 电压2(V): 3.3; 电压3(V): 3.3; 电压4(V): 3.301; 电压5(V): 3.304; 电压6(V): 3.322; 电压7(V): 3.298; 电压8(V): 3.294; 电压9(V): 3.297; 电压10(V): 3.3; 电压11(V): 3.297; 电压12(V): 3.295; 电压13(V): 3.299; 电压14(V): 3.298; 电压15(V): 3.302; 电压16(V): 3.299; 温度1(℃): 25; 温度2(℃): 25; 温度3(℃): 25; 温度4(℃): 0 | 32 | 27
175 | 2025-04-17 10:20:58 |  | 充电 | 0分钟 | 477分钟 | 3 | 20% | 39.361 | 199.92 | 200 | 0分钟 | 0分钟 |  |  | 52.804 | 20.1556 A | 3.3 | 3.323 | 3.294 | 29mV | ON | ON | 电压1(V): 3.298; 电压2(V): 3.299; 电压3(V): 3.3; 电压4(V): 3.301; 电压5(V): 3.304; 电压6(V): 3.323; 电压7(V): 3.299; 电压8(V): 3.294; 电压9(V): 3.297; 电压10(V): 3.3; 电压11(V): 3.297; 电压12(V): 3.296; 电压13(V): 3.299; 电压14(V): 3.298; 电压15(V): 3.301; 电压16(V): 3.298; 温度1(℃): 24; 温度2(℃): 25; 温度3(℃): 25; 温度4(℃): 0 | 32 | 30
176 | 2025-04-17 10:21:00 |  | 充电 | 0分钟 | 477分钟 | 3 | 20% | 39.372 | 199.92 | 200 | 0分钟 | 0分钟 |  |  | 52.804 | 20.1525 A | 3.3 | 3.323 | 3.294 | 29mV | ON | ON | 电压1(V): 3.298; 电压2(V): 3.299; 电压3(V): 3.3; 电压4(V): 3.301; 电压5(V): 3.304; 电压6(V): 3.323; 电压7(V): 3.299; 电压8(V): 3.294; 电压9(V): 3.297; 电压10(V): 3.3; 电压11(V): 3.297; 电压12(V): 3.295; 电压13(V): 3.299; 电压14(V): 3.298; 电压15(V): 3.301; 电压16(V): 3.299; 温度1(℃): 24; 温度2(℃): 25; 温度3(℃): 25; 温度4(℃): 0 | 32 | 27
177 | 2025-04-17 10:21:02 |  | 充电 | 0分钟 | 479分钟 | 3 | 20% | 39.378 | 199.92 | 200 | 0分钟 | 0分钟 |  |  | 52.803 | 20.1012 A | 3.3 | 3.323 | 3.294 | 29mV | ON | ON | 电压1(V): 3.298; 电压2(V): 3.299; 电压3(V): 3.3; 电压4(V): 3.301; 电压5(V): 3.304; 电压6(V): 3.323; 电压7(V): 3.298; 电压8(V): 3.294; 电压9(V): 3.297; 电压10(V): 3.3; 电压11(V): 3.297; 电压12(V): 3.295; 电压13(V): 3.299; 电压14(V): 3.297; 电压15(V): 3.302; 电压16(V): 3.299; 温度1(℃): 25; 温度2(℃): 25; 温度3(℃): 25; 温度4(℃): 0 | 32 | 27
178 | 2025-04-17 10:21:04 |  | 充电 | 0分钟 | 479分钟 | 3 | 20% | 39.389 | 199.92 | 200 | 0分钟 | 0分钟 |  |  | 52.8 | 20.0345 A | 3.3 | 3.322 | 3.294 | 28mV | ON | ON | 电压1(V): 3.298; 电压2(V): 3.298; 电压3(V): 3.3; 电压4(V): 3.3; 电压5(V): 3.304; 电压6(V): 3.322; 电压7(V): 3.298; 电压8(V): 3.294; 电压9(V): 3.297; 电压10(V): 3.3; 电压11(V): 3.297; 电压12(V): 3.295; 电压13(V): 3.299; 电压14(V): 3.298; 电压15(V): 3.302; 电压16(V): 3.298; 温度1(℃): 25; 温度2(℃): 25; 温度3(℃): 25; 温度4(℃): 0 | 32 | 29
179 | 2025-04-17 10:21:06 |  | 充电 | 0分钟 | 481分钟 | 3 | 20% | 39.4 | 199.92 | 200 | 0分钟 | 0分钟 |  |  | 52.806 | 20.0019 A | 3.3 | 3.323 | 3.294 | 29mV | ON | ON | 电压1(V): 3.298; 电压2(V): 3.299; 电压3(V): 3.3; 电压4(V): 3.301; 电压5(V): 3.305; 电压6(V): 3.323; 电压7(V): 3.299; 电压8(V): 3.294; 电压9(V): 3.297; 电压10(V): 3.3; 电压11(V): 3.297; 电压12(V): 3.295; 电压13(V): 3.3; 电压14(V): 3.298; 电压15(V): 3.302; 电压16(V): 3.298; 温度1(℃): 25; 温度2(℃): 25; 温度3(℃): 25; 温度4(℃): 0 | 32 | 28
180 | 2025-04-17 10:21:08 |  | 充电 | 0分钟 | 480分钟 | 3 | 20% | 39.411 | 199.92 | 200 | 0分钟 | 0分钟 |  |  | 52.801 | 20.0407 A | 3.3 | 3.322 | 3.294 | 28mV | ON | ON | 电压1(V): 3.296; 电压2(V): 3.299; 电压3(V): 3.3; 电压4(V): 3.301; 电压5(V): 3.304; 电压6(V): 3.322; 电压7(V): 3.298; 电压8(V): 3.294; 电压9(V): 3.297; 电压10(V): 3.3; 电压11(V): 3.297; 电压12(V): 3.295; 电压13(V): 3.299; 电压14(V): 3.298; 电压15(V): 3.302; 电压16(V): 3.299; 温度1(℃): 25; 温度2(℃): 25; 温度3(℃): 25; 温度4(℃): 0 | 32 | 28
181 | 2025-04-17 10:21:10 |  | 充电 | 0分钟 | 479分钟 | 3 | 20% | 39.422 | 199.92 | 200 | 0分钟 | 0分钟 |  |  | 52.802 | 20.0826 A | 3.3 | 3.322 | 3.294 | 28mV | ON | ON | 电压1(V): 3.297; 电压2(V): 3.299; 电压3(V): 3.301; 电压4(V): 3.3; 电压5(V): 3.304; 电压6(V): 3.322; 电压7(V): 3.299; 电压8(V): 3.294; 电压9(V): 3.297; 电压10(V): 3.301; 电压11(V): 3.296; 电压12(V): 3.295; 电压13(V): 3.299; 电压14(V): 3.298; 电压15(V): 3.302; 电压16(V): 3.298; 温度1(℃): 25; 温度2(℃): 25; 温度3(℃): 25; 温度4(℃): 0 | 32 | 27
182 | 2025-04-17 10:21:12 |  | 充电 | 0分钟 | 479分钟 | 3 | 20% | 39.434 | 199.92 | 200 | 0分钟 | 0分钟 |  |  | 52.801 | 20.0811 A | 3.3 | 3.323 | 3.294 | 29mV | ON | ON | 电压1(V): 3.298; 电压2(V): 3.299; 电压3(V): 3.3; 电压4(V): 3.301; 电压5(V): 3.304; 电压6(V): 3.323; 电压7(V): 3.298; 电压8(V): 3.294; 电压9(V): 3.297; 电压10(V): 3.3; 电压11(V): 3.297; 电压12(V): 3.295; 电压13(V): 3.298; 电压14(V): 3.298; 电压15(V): 3.301; 电压16(V): 3.298; 温度1(℃): 25; 温度2(℃): 25; 温度3(℃): 25; 温度4(℃): 0 | 32 | 28
183 | 2025-04-17 10:21:14 |  | 充电 | 0分钟 | 478分钟 | 3 | 20% | 39.445 | 199.92 | 200 | 0分钟 | 0分钟 |  |  | 52.804 | 20.0826 A | 3.3 | 3.323 | 3.294 | 29mV | ON | ON | 电压1(V): 3.298; 电压2(V): 3.299; 电压3(V): 3.3; 电压4(V): 3.301; 电压5(V): 3.304; 电压6(V): 3.323; 电压7(V): 3.298; 电压8(V): 3.294; 电压9(V): 3.297; 电压10(V): 3.301; 电压11(V): 3.297; 电压12(V): 3.295; 电压13(V): 3.299; 电压14(V): 3.298; 电压15(V): 3.302; 电压16(V): 3.298; 温度1(℃): 25; 温度2(℃): 25; 温度3(℃): 25; 温度4(℃): 0 | 32 | 27
184 | 2025-04-17 10:21:16 |  | 充电 | 0分钟 | 479分钟 | 3 | 20% | 39.456 | 199.92 | 200 | 0分钟 | 0分钟 |  |  | 52.804 | 20.0811 A | 3.3 | 3.322 | 3.294 | 28mV | ON | ON | 电压1(V): 3.299; 电压2(V): 3.299; 电压3(V): 3.3; 电压4(V): 3.301; 电压5(V): 3.304; 电压6(V): 3.322; 电压7(V): 3.299; 电压8(V): 3.294; 电压9(V): 3.297; 电压10(V): 3.3; 电压11(V): 3.297; 电压12(V): 3.295; 电压13(V): 3.299; 电压14(V): 3.298; 电压15(V): 3.302; 电压16(V): 3.298; 温度1(℃): 25; 温度2(℃): 25; 温度3(℃): 25; 温度4(℃): 0 | 31 | 31
185 | 2025-04-17 10:21:18 |  | 充电 | 0分钟 | 478分钟 | 3 | 20% | 39.467 | 199.92 | 200 | 0分钟 | 0分钟 |  |  | 52.806 | 20.1292 A | 3.3 | 3.323 | 3.295 | 27mV | ON | ON | 电压1(V): 3.298; 电压2(V): 3.299; 电压3(V): 3.3; 电压4(V): 3.301; 电压5(V): 3.304; 电压6(V): 3.323; 电压7(V): 3.299; 电压8(V): 3.295; 电压9(V): 3.297; 电压10(V): 3.3; 电压11(V): 3.297; 电压12(V): 3.296; 电压13(V): 3.299; 电压14(V): 3.298; 电压15(V): 3.302; 电压16(V): 3.298; 温度1(℃): 25; 温度2(℃): 25; 温度3(℃): 25; 温度4(℃): 0 | 32 | 27
186 | 2025-04-17 10:21:20 |  | 充电 | 0分钟 | 477分钟 | 3 | 20% | 39.478 | 199.92 | 200 | 0分钟 | 0分钟 |  |  | 52.806 | 20.1432 A | 3.3 | 3.322 | 3.294 | 28mV | ON | ON | 电压1(V): 3.298; 电压2(V): 3.299; 电压3(V): 3.3; 电压4(V): 3.301; 电压5(V): 3.304; 电压6(V): 3.322; 电压7(V): 3.299; 电压8(V): 3.294; 电压9(V): 3.297; 电压10(V): 3.301; 电压11(V): 3.297; 电压12(V): 3.296; 电压13(V): 3.299; 电压14(V): 3.298; 电压15(V): 3.302; 电压16(V): 3.299; 温度1(℃): 25; 温度2(℃): 25; 温度3(℃): 25; 温度4(℃): 0 | 31 | 27
187 | 2025-04-17 10:21:22 |  | 充电 | 0分钟 | 478分钟 | 3 | 20% | 39.489 | 199.92 | 200 | 0分钟 | 0分钟 |  |  | 52.805 | 20.1230 A | 3.3 | 3.324 | 3.294 | 29mV | ON | ON | 电压1(V): 3.298; 电压2(V): 3.299; 电压3(V): 3.3; 电压4(V): 3.301; 电压5(V): 3.305; 电压6(V): 3.324; 电压7(V): 3.298; 电压8(V): 3.294; 电压9(V): 3.297; 电压10(V): 3.3; 电压11(V): 3.297; 电压12(V): 3.295; 电压13(V): 3.299; 电压14(V): 3.298; 电压15(V): 3.302; 电压16(V): 3.298; 温度1(℃): 25; 温度2(℃): 25; 温度3(℃): 25; 温度4(℃): 0 | 32 | 27
188 | 2025-04-17 10:21:24 |  | 充电 | 0分钟 | 477分钟 | 3 | 20% | 39.501 | 199.92 | 200 | 0分钟 | 0分钟 |  |  | 52.81 | 20.1789 A | 3.3 | 3.323 | 3.295 | 27mV | ON | ON | 电压1(V): 3.299; 电压2(V): 3.3; 电压3(V): 3.3; 电压4(V): 3.301; 电压5(V): 3.305; 电压6(V): 3.323; 电压7(V): 3.298; 电压8(V): 3.295; 电压9(V): 3.297; 电压10(V): 3.301; 电压11(V): 3.298; 电压12(V): 3.296; 电压13(V): 3.299; 电压14(V): 3.297; 电压15(V): 3.302; 电压16(V): 3.299; 温度1(℃): 25; 温度2(℃): 25; 温度3(℃): 25; 温度4(℃): 0 | 32 | 26
189 | 2025-04-17 10:21:26 |  | 充电 | 0分钟 | 478分钟 | 3 | 20% | 39.512 | 199.92 | 200 | 0分钟 | 0分钟 |  |  | 52.814 | 20.0764 A | 3.3 | 3.323 | 3.295 | 27mV | ON | ON | 电压1(V): 3.298; 电压2(V): 3.299; 电压3(V): 3.3; 电压4(V): 3.3; 电压5(V): 3.305; 电压6(V): 3.323; 电压7(V): 3.299; 电压8(V): 3.295; 电压9(V): 3.298; 电压10(V): 3.302; 电压11(V): 3.298; 电压12(V): 3.297; 电压13(V): 3.3; 电压14(V): 3.298; 电压15(V): 3.302; 电压16(V): 3.3; 温度1(℃): 25; 温度2(℃): 25; 温度3(℃): 25; 温度4(℃): 0 | 32 | 27
190 | 2025-04-17 10:21:28 |  | 充电 | 0分钟 | 478分钟 | 3 | 20% | 39.523 | 199.92 | 200 | 0分钟 | 0分钟 |  |  | 52.809 | 20.1416 A | 3.3 | 3.323 | 3.295 | 27mV | ON | ON | 电压1(V): 3.299; 电压2(V): 3.299; 电压3(V): 3.301; 电压4(V): 3.3; 电压5(V): 3.304; 电压6(V): 3.323; 电压7(V): 3.299; 电压8(V): 3.295; 电压9(V): 3.297; 电压10(V): 3.3; 电压11(V): 3.298; 电压12(V): 3.296; 电压13(V): 3.299; 电压14(V): 3.298; 电压15(V): 3.302; 电压16(V): 3.299; 温度1(℃): 25; 温度2(℃): 25; 温度3(℃): 25; 温度4(℃): 0 | 31 | 27
191 | 2025-04-17 10:21:30 |  | 充电 | 0分钟 | 477分钟 | 3 | 20% | 39.534 | 199.92 | 200 | 0分钟 | 0分钟 |  |  | 52.807 | 20.1230 A | 3.3 | 3.322 | 3.295 | 26mV | ON | ON | 电压1(V): 3.298; 电压2(V): 3.3; 电压3(V): 3.301; 电压4(V): 3.301; 电压5(V): 3.304; 电压6(V): 3.322; 电压7(V): 3.299; 电压8(V): 3.295; 电压9(V): 3.297; 电压10(V): 3.3; 电压11(V): 3.297; 电压12(V): 3.296; 电压13(V): 3.299; 电压14(V): 3.298; 电压15(V): 3.301; 电压16(V): 3.299; 温度1(℃): 25; 温度2(℃): 25; 温度3(℃): 25; 温度4(℃): 0 | 32 | 27
192 | 2025-04-17 10:21:32 |  | 充电 | 0分钟 | 478分钟 | 3 | 20% | 39.545 | 199.92 | 200 | 0分钟 | 0分钟 |  |  | 52.809 | 20.1509 A | 3.3 | 3.323 | 3.294 | 29mV | ON | ON | 电压1(V): 3.298; 电压2(V): 3.3; 电压3(V): 3.301; 电压4(V): 3.301; 电压5(V): 3.305; 电压6(V): 3.323; 电压7(V): 3.298; 电压8(V): 3.294; 电压9(V): 3.297; 电压10(V): 3.301; 电压11(V): 3.297; 电压12(V): 3.296; 电压13(V): 3.299; 电压14(V): 3.298; 电压15(V): 3.302; 电压16(V): 3.299; 温度1(℃): 25; 温度2(℃): 25; 温度3(℃): 25; 温度4(℃): 0 | 33 | 27
193 | 2025-04-17 10:21:34 |  | 充电 | 0分钟 | 479分钟 | 3 | 20% | 39.557 | 199.92 | 200 | 0分钟 | 0分钟 |  |  | 52.809 | 20.1199 A | 3.3 | 3.323 | 3.294 | 29mV | ON | ON | 电压1(V): 3.298; 电压2(V): 3.3; 电压3(V): 3.3; 电压4(V): 3.301; 电压5(V): 3.305; 电压6(V): 3.323; 电压7(V): 3.298; 电压8(V): 3.294; 电压9(V): 3.297; 电压10(V): 3.301; 电压11(V): 3.298; 电压12(V): 3.295; 电压13(V): 3.299; 电压14(V): 3.299; 电压15(V): 3.302; 电压16(V): 3.299; 温度1(℃): 24; 温度2(℃): 25; 温度3(℃): 25; 温度4(℃): 0 | 32 | 28
194 | 2025-04-17 10:21:36 |  | 充电 | 0分钟 | 478分钟 | 3 | 20% | 39.568 | 199.92 | 200 | 0分钟 | 0分钟 |  |  | 52.81 | 20.0888 A | 3.3 | 3.323 | 3.294 | 29mV | ON | ON | 电压1(V): 3.298; 电压2(V): 3.3; 电压3(V): 3.301; 电压4(V): 3.301; 电压5(V): 3.305; 电压6(V): 3.323; 电压7(V): 3.299; 电压8(V): 3.294; 电压9(V): 3.297; 电压10(V): 3.301; 电压11(V): 3.297; 电压12(V): 3.295; 电压13(V): 3.299; 电压14(V): 3.299; 电压15(V): 3.302; 电压16(V): 3.299; 温度1(℃): 24; 温度2(℃): 25; 温度3(℃): 25; 温度4(℃): 0 | 33 | 30
195 | 2025-04-17 10:21:38 |  | 充电 | 0分钟 | 478分钟 | 3 | 20% | 39.579 | 199.92 | 200 | 0分钟 | 0分钟 |  |  | 52.811 | 20.0826 A | 3.3 | 3.323 | 3.294 | 29mV | ON | ON | 电压1(V): 3.298; 电压2(V): 3.3; 电压3(V): 3.301; 电压4(V): 3.302; 电压5(V): 3.304; 电压6(V): 3.323; 电压7(V): 3.299; 电压8(V): 3.294; 电压9(V): 3.298; 电压10(V): 3.301; 电压11(V): 3.297; 电压12(V): 3.295; 电压13(V): 3.299; 电压14(V): 3.299; 电压15(V): 3.302; 电压16(V): 3.299; 温度1(℃): 25; 温度2(℃): 25; 温度3(℃): 25; 温度4(℃): 0 | 31 | 28
196 | 2025-04-17 10:21:40 |  | 充电 | 0分钟 | 479分钟 | 3 | 20% | 39.59 | 199.92 | 200 | 0分钟 | 0分钟 |  |  | 52.812 | 20.0438 A | 3.3 | 3.323 | 3.295 | 27mV | ON | ON | 电压1(V): 3.298; 电压2(V): 3.3; 电压3(V): 3.301; 电压4(V): 3.302; 电压5(V): 3.305; 电压6(V): 3.323; 电压7(V): 3.299; 电压8(V): 3.295; 电压9(V): 3.297; 电压10(V): 3.3; 电压11(V): 3.297; 电压12(V): 3.295; 电压13(V): 3.3; 电压14(V): 3.299; 电压15(V): 3.302; 电压16(V): 3.299; 温度1(℃): 24; 温度2(℃): 25; 温度3(℃): 24; 温度4(℃): 0 | 32 | 30
197 | 2025-04-17 10:21:42 |  | 充电 | 0分钟 | 479分钟 | 3 | 20% | 39.601 | 199.92 | 200 | 0分钟 | 0分钟 |  |  | 52.811 | 20.0407 A | 3.3 | 3.323 | 3.295 | 27mV | ON | ON | 电压1(V): 3.298; 电压2(V): 3.3; 电压3(V): 3.301; 电压4(V): 3.301; 电压5(V): 3.305; 电压6(V): 3.323; 电压7(V): 3.298; 电压8(V): 3.295; 电压9(V): 3.297; 电压10(V): 3.301; 电压11(V): 3.298; 电压12(V): 3.295; 电压13(V): 3.299; 电压14(V): 3.299; 电压15(V): 3.302; 电压16(V): 3.299; 温度1(℃): 24; 温度2(℃): 25; 温度3(℃): 24; 温度4(℃): 0 | 32 | 29
198 | 2025-04-17 10:21:44 |  | 充电 | 0分钟 | 478分钟 | 3 | 20% | 39.612 | 199.92 | 200 | 0分钟 | 0分钟 |  |  | 52.812 | 20.1463 A | 3.3 | 3.324 | 3.295 | 28mV | ON | ON | 电压1(V): 3.298; 电压2(V): 3.3; 电压3(V): 3.301; 电压4(V): 3.301; 电压5(V): 3.305; 电压6(V): 3.324; 电压7(V): 3.299; 电压8(V): 3.295; 电压9(V): 3.297; 电压10(V): 3.301; 电压11(V): 3.297; 电压12(V): 3.296; 电压13(V): 3.299; 电压14(V): 3.298; 电压15(V): 3.302; 电压16(V): 3.299; 温度1(℃): 24; 温度2(℃): 25; 温度3(℃): 24; 温度4(℃): 0 | 32 | 32
199 | 2025-04-17 10:21:46 |  | 充电 | 0分钟 | 477分钟 | 3 | 20% | 39.623 | 199.92 | 200 | 0分钟 | 0分钟 |  |  | 52.814 | 20.0609 A | 3.3 | 3.323 | 3.295 | 27mV | ON | ON | 电压1(V): 3.298; 电压2(V): 3.3; 电压3(V): 3.301; 电压4(V): 3.301; 电压5(V): 3.305; 电压6(V): 3.323; 电压7(V): 3.299; 电压8(V): 3.295; 电压9(V): 3.298; 电压10(V): 3.301; 电压11(V): 3.297; 电压12(V): 3.296; 电压13(V): 3.3; 电压14(V): 3.299; 电压15(V): 3.302; 电压16(V): 3.299; 温度1(℃): 24; 温度2(℃): 25; 温度3(℃): 24; 温度4(℃): 0 | 32 | 30
200 | 2025-04-17 10:21:48 |  | 充电 | 0分钟 | 478分钟 | 3 | 20% | 39.635 | 199.92 | 200 | 0分钟 | 0分钟 |  |  | 52.813 | 20.0795 A | 3.3 | 3.323 | 3.295 | 27mV | ON | ON | 电压1(V): 3.298; 电压2(V): 3.3; 电压3(V): 3.301; 电压4(V): 3.301; 电压5(V): 3.305; 电压6(V): 3.323; 电压7(V): 3.299; 电压8(V): 3.295; 电压9(V): 3.297; 电压10(V): 3.301; 电压11(V): 3.297; 电压12(V): 3.296; 电压13(V): 3.3; 电压14(V): 3.298; 电压15(V): 3.303; 电压16(V): 3.299; 温度1(℃): 24; 温度2(℃): 25; 温度3(℃): 24; 温度4(℃): 0 | 32 | 29
201 | 2025-04-17 10:21:50 |  | 充电 | 0分钟 | 479分钟 | 3 | 20% | 39.646 | 199.92 | 200 | 0分钟 | 0分钟 |  |  | 52.813 | 20.0655 A | 3.3 | 3.323 | 3.294 | 29mV | ON | ON | 电压1(V): 3.297; 电压2(V): 3.299; 电压3(V): 3.301; 电压4(V): 3.302; 电压5(V): 3.305; 电压6(V): 3.323; 电压7(V): 3.299; 电压8(V): 3.294; 电压9(V): 3.298; 电压10(V): 3.301; 电压11(V): 3.298; 电压12(V): 3.296; 电压13(V): 3.3; 电压14(V): 3.299; 电压15(V): 3.302; 电压16(V): 3.299; 温度1(℃): 24; 温度2(℃): 25; 温度3(℃): 24; 温度4(℃): 0 | 33 | 27
202 | 2025-04-17 10:21:52 |  | 充电 | 0分钟 | 480分钟 | 3 | 20% | 39.657 | 199.92 | 200 | 0分钟 | 0分钟 |  |  | 52.815 | 19.9165 A | 3.3 | 3.323 | 3.295 | 27mV | ON | ON | 电压1(V): 3.298; 电压2(V): 3.3; 电压3(V): 3.301; 电压4(V): 3.302; 电压5(V): 3.305; 电压6(V): 3.323; 电压7(V): 3.299; 电压8(V): 3.295; 电压9(V): 3.298; 电压10(V): 3.301; 电压11(V): 3.297; 电压12(V): 3.296; 电压13(V): 3.3; 电压14(V): 3.299; 电压15(V): 3.302; 电压16(V): 3.299; 温度1(℃): 24; 温度2(℃): 25; 温度3(℃): 24; 温度4(℃): 0 | 31 | 27
203 | 2025-04-17 10:21:54 |  | 充电 | 0分钟 | 479分钟 | 3 | 20% | 39.668 | 199.92 | 200 | 0分钟 | 0分钟 |  |  | 52.814 | 20.1183 A | 3.3 | 3.323 | 3.294 | 29mV | ON | ON | 电压1(V): 3.299; 电压2(V): 3.3; 电压3(V): 3.301; 电压4(V): 3.301; 电压5(V): 3.305; 电压6(V): 3.323; 电压7(V): 3.299; 电压8(V): 3.294; 电压9(V): 3.298; 电压10(V): 3.301; 电压11(V): 3.298; 电压12(V): 3.296; 电压13(V): 3.3; 电压14(V): 3.298; 电压15(V): 3.302; 电压16(V): 3.299; 温度1(℃): 24; 温度2(℃): 24; 温度3(℃): 24; 温度4(℃): 0 | 32 | 30
204 | 2025-04-17 10:21:56 |  | 充电 | 0分钟 | 476分钟 | 3 | 20% | 39.679 | 199.92 | 200 | 0分钟 | 0分钟 |  |  | 52.816 | 20.1618 A | 3.301 | 3.324 | 3.294 | 29mV | ON | ON | 电压1(V): 3.298; 电压2(V): 3.3; 电压3(V): 3.301; 电压4(V): 3.301; 电压5(V): 3.305; 电压6(V): 3.324; 电压7(V): 3.299; 电压8(V): 3.294; 电压9(V): 3.298; 电压10(V): 3.302; 电压11(V): 3.298; 电压12(V): 3.296; 电压13(V): 3.3; 电压14(V): 3.299; 电压15(V): 3.302; 电压16(V): 3.299; 温度1(℃): 24; 温度2(℃): 24; 温度3(℃): 24; 温度4(℃): 0 | 32 | 26
205 | 2025-04-17 10:21:58 |  | 充电 | 0分钟 | 477分钟 | 3 | 20% | 39.69 | 199.92 | 200 | 0分钟 | 0分钟 |  |  | 52.815 | 20.1152 A | 3.3 | 3.323 | 3.295 | 27mV | ON | ON | 电压1(V): 3.298; 电压2(V): 3.3; 电压3(V): 3.301; 电压4(V): 3.302; 电压5(V): 3.306; 电压6(V): 3.323; 电压7(V): 3.299; 电压8(V): 3.295; 电压9(V): 3.297; 电压10(V): 3.301; 电压11(V): 3.297; 电压12(V): 3.296; 电压13(V): 3.299; 电压14(V): 3.299; 电压15(V): 3.302; 电压16(V): 3.3; 温度1(℃): 24; 温度2(℃): 24; 温度3(℃): 24; 温度4(℃): 0 | 31 | 30
206 | 2025-04-17 10:22:00 |  | 充电 | 0分钟 | 477分钟 | 3 | 20% | 39.702 | 199.92 | 200 | 0分钟 | 0分钟 |  |  | 52.813 | 20.0655 A | 3.3 | 3.323 | 3.295 | 27mV | ON | ON | 电压1(V): 3.299; 电压2(V): 3.3; 电压3(V): 3.301; 电压4(V): 3.301; 电压5(V): 3.304; 电压6(V): 3.323; 电压7(V): 3.299; 电压8(V): 3.295; 电压9(V): 3.298; 电压10(V): 3.301; 电压11(V): 3.298; 电压12(V): 3.296; 电压13(V): 3.299; 电压14(V): 3.298; 电压15(V): 3.302; 电压16(V): 3.299; 温度1(℃): 24; 温度2(℃): 24; 温度3(℃): 24; 温度4(℃): 0 | 32 | 30
207 | 2025-04-17 10:22:02 |  | 充电 | 0分钟 | 478分钟 | 3 | 20% | 39.713 | 199.92 | 200 | 0分钟 | 0分钟 |  |  | 52.816 | 20.0578 A | 3.301 | 3.323 | 3.295 | 27mV | ON | ON | 电压1(V): 3.298; 电压2(V): 3.3; 电压3(V): 3.301; 电压4(V): 3.301; 电压5(V): 3.305; 电压6(V): 3.323; 电压7(V): 3.299; 电压8(V): 3.295; 电压9(V): 3.298; 电压10(V): 3.301; 电压11(V): 3.298; 电压12(V): 3.296; 电压13(V): 3.3; 电压14(V): 3.299; 电压15(V): 3.303; 电压16(V): 3.299; 温度1(℃): 24; 温度2(℃): 24; 温度3(℃): 24; 温度4(℃): 0 | 31 | 25
208 | 2025-04-17 10:22:04 |  | 充电 | 0分钟 | 479分钟 | 3 | 20% | 39.724 | 199.92 | 200 | 0分钟 | 0分钟 |  |  | 52.818 | 20.0236 A | 3.301 | 3.323 | 3.295 | 27mV | ON | ON | 电压1(V): 3.299; 电压2(V): 3.3; 电压3(V): 3.301; 电压4(V): 3.302; 电压5(V): 3.305; 电压6(V): 3.323; 电压7(V): 3.299; 电压8(V): 3.295; 电压9(V): 3.298; 电压10(V): 3.301; 电压11(V): 3.298; 电压12(V): 3.297; 电压13(V): 3.3; 电压14(V): 3.299; 电压15(V): 3.302; 电压16(V): 3.299; 温度1(℃): 24; 温度2(℃): 24; 温度3(℃): 24; 温度4(℃): 0 | 32 | 30
209 | 2025-04-17 10:22:06 |  | 充电 | 0分钟 | 479分钟 | 3 | 20% | 39.735 | 199.92 | 200 | 0分钟 | 0分钟 |  |  | 52.821 | 20.0888 A | 3.301 | 3.323 | 3.295 | 27mV | ON | ON | 电压1(V): 3.299; 电压2(V): 3.301; 电压3(V): 3.301; 电压4(V): 3.302; 电压5(V): 3.305; 电压6(V): 3.323; 电压7(V): 3.3; 电压8(V): 3.295; 电压9(V): 3.298; 电压10(V): 3.301; 电压11(V): 3.298; 电压12(V): 3.296; 电压13(V): 3.3; 电压14(V): 3.299; 电压15(V): 3.303; 电压16(V): 3.3; 温度1(℃): 24; 温度2(℃): 24; 温度3(℃): 24; 温度4(℃): 0 | 32 | 30
210 | 2025-04-17 10:22:08 |  | 充电 | 0分钟 | 476分钟 | 3 | 20% | 39.746 | 199.92 | 200 | 0分钟 | 0分钟 |  |  | 52.817 | 20.1571 A | 3.301 | 3.323 | 3.295 | 27mV | ON | ON | 电压1(V): 3.299; 电压2(V): 3.3; 电压3(V): 3.301; 电压4(V): 3.302; 电压5(V): 3.305; 电压6(V): 3.323; 电压7(V): 3.299; 电压8(V): 3.295; 电压9(V): 3.298; 电压10(V): 3.301; 电压11(V): 3.298; 电压12(V): 3.296; 电压13(V): 3.299; 电压14(V): 3.299; 电压15(V): 3.302; 电压16(V): 3.3; 温度1(℃): 24; 温度2(℃): 24; 温度3(℃): 24; 温度4(℃): 0 | 32 | 30
211 | 2025-04-17 10:22:10 |  | 充电 | 0分钟 | 477分钟 | 3 | 20% | 39.757 | 199.92 | 200 | 0分钟 | 0分钟 |  |  | 52.819 | 20.1106 A | 3.301 | 3.323 | 3.295 | 27mV | ON | ON | 电压1(V): 3.299; 电压2(V): 3.3; 电压3(V): 3.302; 电压4(V): 3.302; 电压5(V): 3.305; 电压6(V): 3.323; 电压7(V): 3.299; 电压8(V): 3.295; 电压9(V): 3.298; 电压10(V): 3.301; 电压11(V): 3.298; 电压12(V): 3.297; 电压13(V): 3.3; 电压14(V): 3.299; 电压15(V): 3.302; 电压16(V): 3.299; 温度1(℃): 24; 温度2(℃): 24; 温度3(℃): 24; 温度4(℃): 0 | 33 | 30
212 | 2025-04-17 10:22:12 |  | 充电 | 0分钟 | 478分钟 | 3 | 20% | 39.769 | 199.92 | 200 | 0分钟 | 0分钟 |  |  | 52.82 | 20.0935 A | 3.301 | 3.323 | 3.295 | 27mV | ON | ON | 电压1(V): 3.298; 电压2(V): 3.3; 电压3(V): 3.302; 电压4(V): 3.302; 电压5(V): 3.305; 电压6(V): 3.323; 电压7(V): 3.3; 电压8(V): 3.295; 电压9(V): 3.298; 电压10(V): 3.301; 电压11(V): 3.299; 电压12(V): 3.296; 电压13(V): 3.3; 电压14(V): 3.299; 电压15(V): 3.302; 电压16(V): 3.3; 温度1(℃): 24; 温度2(℃): 24; 温度3(℃): 24; 温度4(℃): 0 | 32 | 30
213 | 2025-04-17 10:22:14 |  | 充电 | 0分钟 | 478分钟 | 3 | 20% | 39.78 | 199.92 | 200 | 0分钟 | 0分钟 |  |  | 52.823 | 20.0733 A | 3.301 | 3.324 | 3.296 | 27mV | ON | ON | 电压1(V): 3.298; 电压2(V): 3.3; 电压3(V): 3.302; 电压4(V): 3.302; 电压5(V): 3.306; 电压6(V): 3.324; 电压7(V): 3.3; 电压8(V): 3.296; 电压9(V): 3.298; 电压10(V): 3.301; 电压11(V): 3.298; 电压12(V): 3.297; 电压13(V): 3.3; 电压14(V): 3.299; 电压15(V): 3.302; 电压16(V): 3.3; 温度1(℃): 24; 温度2(℃): 24; 温度3(℃): 24; 温度4(℃): 0 | 32 | 30
214 | 2025-04-17 10:22:16 |  | 充电 | 0分钟 | 479分钟 | 3 | 20% | 39.791 | 199.92 | 200 | 0分钟 | 0分钟 |  |  | 52.827 | 20.0438 A | 3.301 | 3.324 | 3.295 | 28mV | ON | ON | 电压1(V): 3.3; 电压2(V): 3.301; 电压3(V): 3.301; 电压4(V): 3.302; 电压5(V): 3.305; 电压6(V): 3.324; 电压7(V): 3.301; 电压8(V): 3.295; 电压9(V): 3.298; 电压10(V): 3.302; 电压11(V): 3.298; 电压12(V): 3.297; 电压13(V): 3.3; 电压14(V): 3.3; 电压15(V): 3.303; 电压16(V): 3.3; 温度1(℃): 24; 温度2(℃): 24; 温度3(℃): 24; 温度4(℃): 0 | 33 | 26
215 | 2025-04-17 10:22:18 |  | 充电 | 0分钟 | 479分钟 | 3 | 20% | 39.802 | 199.92 | 200 | 0分钟 | 0分钟 |  |  | 52.822 | 20.0096 A | 3.301 | 3.323 | 3.296 | 26mV | ON | ON | 电压1(V): 3.299; 电压2(V): 3.3; 电压3(V): 3.301; 电压4(V): 3.302; 电压5(V): 3.305; 电压6(V): 3.323; 电压7(V): 3.3; 电压8(V): 3.296; 电压9(V): 3.298; 电压10(V): 3.302; 电压11(V): 3.298; 电压12(V): 3.296; 电压13(V): 3.3; 电压14(V): 3.299; 电压15(V): 3.303; 电压16(V): 3.3; 温度1(℃): 24; 温度2(℃): 24; 温度3(℃): 24; 温度4(℃): 0 | 33 | 29
216 | 2025-04-17 10:22:20 |  | 充电 | 0分钟 | 480分钟 | 3 | 20% | 39.813 | 199.92 | 200 | 0分钟 | 0分钟 |  |  | 52.82 | 20.0159 A | 3.301 | 3.324 | 3.295 | 28mV | ON | ON | 电压1(V): 3.299; 电压2(V): 3.3; 电压3(V): 3.301; 电压4(V): 3.302; 电压5(V): 3.305; 电压6(V): 3.324; 电压7(V): 3.3; 电压8(V): 3.295; 电压9(V): 3.298; 电压10(V): 3.301; 电压11(V): 3.298; 电压12(V): 3.296; 电压13(V): 3.3; 电压14(V): 3.299; 电压15(V): 3.302; 电压16(V): 3.3; 温度1(℃): 24; 温度2(℃): 24; 温度3(℃): 24; 温度4(℃): 0 | 32 | 28
217 | 2025-04-17 10:22:22 |  | 充电 | 0分钟 | 479分钟 | 3 | 20% | 39.824 | 199.92 | 200 | 0分钟 | 0分钟 |  |  | 52.819 | 20.0795 A | 3.301 | 3.323 | 3.295 | 27mV | ON | ON | 电压1(V): 3.299; 电压2(V): 3.301; 电压3(V): 3.301; 电压4(V): 3.303; 电压5(V): 3.305; 电压6(V): 3.323; 电压7(V): 3.299; 电压8(V): 3.295; 电压9(V): 3.298; 电压10(V): 3.302; 电压11(V): 3.298; 电压12(V): 3.296; 电压13(V): 3.3; 电压14(V): 3.298; 电压15(V): 3.302; 电压16(V): 3.299; 温度1(℃): 24; 温度2(℃): 24; 温度3(℃): 24; 温度4(℃): 0 | 33 | 27
218 | 2025-04-17 10:22:24 |  | 充电 | 0分钟 | 477分钟 | 3 | 20% | 39.835 | 199.92 | 200 | 0分钟 | 0分钟 |  |  | 52.822 | 20.1416 A | 3.301 | 3.324 | 3.295 | 28mV | ON | ON | 电压1(V): 3.3; 电压2(V): 3.301; 电压3(V): 3.301; 电压4(V): 3.301; 电压5(V): 3.305; 电压6(V): 3.324; 电压7(V): 3.3; 电压8(V): 3.295; 电压9(V): 3.298; 电压10(V): 3.301; 电压11(V): 3.298; 电压12(V): 3.297; 电压13(V): 3.3; 电压14(V): 3.299; 电压15(V): 3.302; 电压16(V): 3.3; 温度1(℃): 24; 温度2(℃): 24; 温度3(℃): 24; 温度4(℃): 0 | 33 | 27
219 | 2025-04-17 10:22:26 |  | 充电 | 0分钟 | 478分钟 | 3 | 20% | 39.847 | 199.92 | 200 | 0分钟 | 0分钟 |  |  | 52.82 | 20.0702 A | 3.301 | 3.323 | 3.295 | 27mV | ON | ON | 电压1(V): 3.297; 电压2(V): 3.3; 电压3(V): 3.301; 电压4(V): 3.302; 电压5(V): 3.305; 电压6(V): 3.323; 电压7(V): 3.3; 电压8(V): 3.295; 电压9(V): 3.298; 电压10(V): 3.302; 电压11(V): 3.299; 电压12(V): 3.296; 电压13(V): 3.3; 电压14(V): 3.299; 电压15(V): 3.303; 电压16(V): 3.3; 温度1(℃): 24; 温度2(℃): 24; 温度3(℃): 24; 温度4(℃): 0 | 32 | 28
220 | 2025-04-17 10:22:28 |  | 充电 | 0分钟 | 478分钟 | 3 | 20% | 39.858 | 199.92 | 200 | 0分钟 | 0分钟 |  |  | 52.819 | 20.0562 A | 3.301 | 3.324 | 3.295 | 28mV | ON | ON | 电压1(V): 3.297; 电压2(V): 3.3; 电压3(V): 3.301; 电压4(V): 3.302; 电压5(V): 3.305; 电压6(V): 3.324; 电压7(V): 3.3; 电压8(V): 3.295; 电压9(V): 3.298; 电压10(V): 3.302; 电压11(V): 3.297; 电压12(V): 3.296; 电压13(V): 3.301; 电压14(V): 3.299; 电压15(V): 3.302; 电压16(V): 3.3; 温度1(℃): 24; 温度2(℃): 24; 温度3(℃): 24; 温度4(℃): 0 | 31 | 27
221 | 2025-04-17 10:22:30 |  | 充电 | 0分钟 | 479分钟 | 3 | 20% | 39.869 | 199.92 | 200 | 0分钟 | 0分钟 |  |  | 52.821 | 20.0376 A | 3.301 | 3.324 | 3.295 | 28mV | ON | ON | 电压1(V): 3.299; 电压2(V): 3.3; 电压3(V): 3.301; 电压4(V): 3.302; 电压5(V): 3.306; 电压6(V): 3.324; 电压7(V): 3.3; 电压8(V): 3.295; 电压9(V): 3.298; 电压10(V): 3.301; 电压11(V): 3.298; 电压12(V): 3.296; 电压13(V): 3.3; 电压14(V): 3.299; 电压15(V): 3.303; 电压16(V): 3.299; 温度1(℃): 24; 温度2(℃): 24; 温度3(℃): 24; 温度4(℃): 0 | 32 | 28
222 | 2025-04-17 10:22:32 |  | 充电 | 0分钟 | 479分钟 | 3 | 20% | 39.88 | 199.92 | 200 | 0分钟 | 0分钟 |  |  | 52.822 | 20.0127 A | 3.301 | 3.323 | 3.295 | 27mV | ON | ON | 电压1(V): 3.299; 电压2(V): 3.301; 电压3(V): 3.302; 电压4(V): 3.302; 电压5(V): 3.305; 电压6(V): 3.323; 电压7(V): 3.3; 电压8(V): 3.295; 电压9(V): 3.298; 电压10(V): 3.301; 电压11(V): 3.298; 电压12(V): 3.296; 电压13(V): 3.3; 电压14(V): 3.299; 电压15(V): 3.303; 电压16(V): 3.3; 温度1(℃): 24; 温度2(℃): 24; 温度3(℃): 24; 温度4(℃): 0 | 32 | 27
223 | 2025-04-17 10:22:34 |  | 充电 | 0分钟 | 479分钟 | 3 | 20% | 39.891 | 199.92 | 200 | 0分钟 | 0分钟 |  |  | 52.82 | 20.019 A | 3.301 | 3.323 | 3.296 | 26mV | ON | ON | 电压1(V): 3.299; 电压2(V): 3.3; 电压3(V): 3.302; 电压4(V): 3.301; 电压5(V): 3.305; 电压6(V): 3.323; 电压7(V): 3.3; 电压8(V): 3.296; 电压9(V): 3.298; 电压10(V): 3.301; 电压11(V): 3.298; 电压12(V): 3.296; 电压13(V): 3.3; 电压14(V): 3.298; 电压15(V): 3.303; 电压16(V): 3.3; 温度1(℃): 24; 温度2(℃): 24; 温度3(℃): 24; 温度4(℃): 0 | 32 | 27
224 | 2025-04-17 10:22:36 |  | 充电 | 0分钟 | 477分钟 | 3 | 20% | 39.902 | 199.92 | 200 | 0分钟 | 0分钟 |  |  | 52.823 | 20.1230 A | 3.301 | 3.324 | 3.295 | 28mV | ON | ON | 电压1(V): 3.299; 电压2(V): 3.301; 电压3(V): 3.301; 电压4(V): 3.302; 电压5(V): 3.305; 电压6(V): 3.324; 电压7(V): 3.3; 电压8(V): 3.295; 电压9(V): 3.298; 电压10(V): 3.302; 电压11(V): 3.298; 电压12(V): 3.297; 电压13(V): 3.3; 电压14(V): 3.3; 电压15(V): 3.302; 电压16(V): 3.299; 温度1(℃): 24; 温度2(℃): 24; 温度3(℃): 24; 温度4(℃): 0 | 33 | 29
225 | 2025-04-17 10:22:38 |  | 充电 | 0分钟 | 477分钟 | 3 | 20% | 39.913 | 199.92 | 200 | 0分钟 | 0分钟 |  |  | 52.827 | 20.0888 A | 3.301 | 3.324 | 3.296 | 27mV | ON | ON | 电压1(V): 3.299; 电压2(V): 3.301; 电压3(V): 3.302; 电压4(V): 3.302; 电压5(V): 3.306; 电压6(V): 3.324; 电压7(V): 3.301; 电压8(V): 3.296; 电压9(V): 3.299; 电压10(V): 3.301; 电压11(V): 3.298; 电压12(V): 3.297; 电压13(V): 3.3; 电压14(V): 3.299; 电压15(V): 3.302; 电压16(V): 3.3; 温度1(℃): 24; 温度2(℃): 24; 温度3(℃): 24; 温度4(℃): 0 | 32 | 28
226 | 2025-04-17 10:22:40 |  | 充电 | 0分钟 | 478分钟 | 3 | 20% | 39.919 | 199.92 | 200 | 0分钟 | 0分钟 |  |  | 52.823 | 20.0593 A | 3.301 | 3.324 | 3.295 | 28mV | ON | ON | 电压1(V): 3.299; 电压2(V): 3.301; 电压3(V): 3.301; 电压4(V): 3.302; 电压5(V): 3.305; 电压6(V): 3.324; 电压7(V): 3.3; 电压8(V): 3.295; 电压9(V): 3.299; 电压10(V): 3.302; 电压11(V): 3.298; 电压12(V): 3.296; 电压13(V): 3.3; 电压14(V): 3.299; 电压15(V): 3.302; 电压16(V): 3.3; 温度1(℃): 24; 温度2(℃): 24; 温度3(℃): 24; 温度4(℃): 0 | 33 | 29
227 | 2025-04-17 10:22:42 |  | 充电 | 0分钟 | 478分钟 | 3 | 20% | 39.93 | 199.92 | 200 | 0分钟 | 0分钟 |  |  | 52.823 | 20.0485 A | 3.301 | 3.324 | 3.295 | 28mV | ON | ON | 电压1(V): 3.298; 电压2(V): 3.3; 电压3(V): 3.302; 电压4(V): 3.302; 电压5(V): 3.305; 电压6(V): 3.324; 电压7(V): 3.3; 电压8(V): 3.295; 电压9(V): 3.299; 电压10(V): 3.301; 电压11(V): 3.298; 电压12(V): 3.297; 电压13(V): 3.301; 电压14(V): 3.299; 电压15(V): 3.302; 电压16(V): 3.3; 温度1(℃): 24; 温度2(℃): 24; 温度3(℃): 24; 温度4(℃): 0 | 31 | 27
228 | 2025-04-17 10:22:44 |  | 充电 | 0分钟 | 479分钟 | 3 | 20% | 39.941 | 199.92 | 200 | 0分钟 | 0分钟 |  |  | 52.827 | 20.0205 A | 3.301 | 3.324 | 3.296 | 27mV | ON | ON | 电压1(V): 3.298; 电压2(V): 3.3; 电压3(V): 3.301; 电压4(V): 3.302; 电压5(V): 3.305; 电压6(V): 3.324; 电压7(V): 3.3; 电压8(V): 3.296; 电压9(V): 3.299; 电压10(V): 3.301; 电压11(V): 3.299; 电压12(V): 3.297; 电压13(V): 3.301; 电压14(V): 3.3; 电压15(V): 3.304; 电压16(V): 3.3; 温度1(℃): 24; 温度2(℃): 24; 温度3(℃): 24; 温度4(℃): 0 | 31 | 28
229 | 2025-04-17 10:22:46 |  | 充电 | 0分钟 | 479分钟 | 3 | 20% | 39.952 | 199.92 | 200 | 0分钟 | 0分钟 |  |  | 52.822 | 20.0065 A | 3.301 | 3.323 | 3.295 | 27mV | ON | ON | 电压1(V): 3.299; 电压2(V): 3.3; 电压3(V): 3.301; 电压4(V): 3.302; 电压5(V): 3.305; 电压6(V): 3.323; 电压7(V): 3.3; 电压8(V): 3.295; 电压9(V): 3.298; 电压10(V): 3.302; 电压11(V): 3.298; 电压12(V): 3.297; 电压13(V): 3.3; 电压14(V): 3.3; 电压15(V): 3.302; 电压16(V): 3.3; 温度1(℃): 24; 温度2(℃): 24; 温度3(℃): 24; 温度4(℃): 0 | 31 | 30
230 | 2025-04-17 10:22:48 |  | 充电 | 0分钟 | 479分钟 | 3 | 20% | 39.964 | 199.92 | 200 | 0分钟 | 0分钟 |  |  | 52.823 | 19.9708 A | 3.301 | 3.323 | 3.295 | 27mV | ON | ON | 电压1(V): 3.3; 电压2(V): 3.301; 电压3(V): 3.302; 电压4(V): 3.302; 电压5(V): 3.305; 电压6(V): 3.323; 电压7(V): 3.3; 电压8(V): 3.295; 电压9(V): 3.299; 电压10(V): 3.302; 电压11(V): 3.298; 电压12(V): 3.296; 电压13(V): 3.3; 电压14(V): 3.299; 电压15(V): 3.302; 电压16(V): 3.299; 温度1(℃): 24; 温度2(℃): 24; 温度3(℃): 24; 温度4(℃): 0 | 32 | 30
231 | 2025-04-17 10:22:50 |  | 充电 | 0分钟 | 479分钟 | 3 | 20% | 39.975 | 199.92 | 200 | 0分钟 | 0分钟 |  |  | 52.828 | 20.0422 A | 3.301 | 3.324 | 3.295 | 28mV | ON | ON | 电压1(V): 3.3; 电压2(V): 3.301; 电压3(V): 3.302; 电压4(V): 3.302; 电压5(V): 3.306; 电压6(V): 3.324; 电压7(V): 3.3; 电压8(V): 3.295; 电压9(V): 3.298; 电压10(V): 3.301; 电压11(V): 3.299; 电压12(V): 3.297; 电压13(V): 3.3; 电压14(V): 3.3; 电压15(V): 3.303; 电压16(V): 3.3; 温度1(℃): 24; 温度2(℃): 24; 温度3(℃): 24; 温度4(℃): 0 | 32 | 26
232 | 2025-04-17 10:22:52 |  | 充电 | 0分钟 | 478分钟 | 3 | 20% | 39.986 | 199.92 | 200 | 0分钟 | 0分钟 |  |  | 52.83 | 20.0981 A | 3.301 | 3.324 | 3.295 | 28mV | ON | ON | 电压1(V): 3.299; 电压2(V): 3.301; 电压3(V): 3.302; 电压4(V): 3.303; 电压5(V): 3.306; 电压6(V): 3.324; 电压7(V): 3.3; 电压8(V): 3.295; 电压9(V): 3.299; 电压10(V): 3.301; 电压11(V): 3.299; 电压12(V): 3.297; 电压13(V): 3.3; 电压14(V): 3.3; 电压15(V): 3.303; 电压16(V): 3.301; 温度1(℃): 24; 温度2(℃): 24; 温度3(℃): 24; 温度4(℃): 0 | 33 | 27
233 | 2025-04-17 10:22:54 |  | 充电 | 0分钟 | 476分钟 | 3 | 21% | 39.997 | 199.92 | 200 | 0分钟 | 0分钟 |  |  | 52.826 | 20.1261 A | 3.301 | 3.324 | 3.296 | 27mV | ON | ON | 电压1(V): 3.299; 电压2(V): 3.3; 电压3(V): 3.302; 电压4(V): 3.302; 电压5(V): 3.305; 电压6(V): 3.324; 电压7(V): 3.3; 电压8(V): 3.296; 电压9(V): 3.298; 电压10(V): 3.302; 电压11(V): 3.299; 电压12(V): 3.298; 电压13(V): 3.3; 电压14(V): 3.299; 电压15(V): 3.302; 电压16(V): 3.3; 温度1(℃): 24; 温度2(℃): 24; 温度3(℃): 24; 温度4(℃): 0 | 32 | 26
234 | 2025-04-17 10:22:56 |  | 充电 | 0分钟 | 476分钟 | 3 | 21% | 40.008 | 199.92 | 200 | 0分钟 | 0分钟 |  |  | 52.826 | 20.0888 A | 3.301 | 3.324 | 3.296 | 27mV | ON | ON | 电压1(V): 3.299; 电压2(V): 3.301; 电压3(V): 3.302; 电压4(V): 3.302; 电压5(V): 3.306; 电压6(V): 3.324; 电压7(V): 3.3; 电压8(V): 3.296; 电压9(V): 3.298; 电压10(V): 3.302; 电压11(V): 3.298; 电压12(V): 3.297; 电压13(V): 3.3; 电压14(V): 3.299; 电压15(V): 3.302; 电压16(V): 3.3; 温度1(℃): 24; 温度2(℃): 24; 温度3(℃): 24; 温度4(℃): 0 | 33 | 25
235 | 2025-04-17 10:22:58 |  | 充电 | 0分钟 | 476分钟 | 3 | 21% | 40.019 | 199.92 | 200 | 0分钟 | 0分钟 |  |  | 52.827 | 20.0857 A | 3.301 | 3.324 | 3.295 | 28mV | ON | ON | 电压1(V): 3.3; 电压2(V): 3.3; 电压3(V): 3.302; 电压4(V): 3.302; 电压5(V): 3.305; 电压6(V): 3.324; 电压7(V): 3.3; 电压8(V): 3.295; 电压9(V): 3.299; 电压10(V): 3.302; 电压11(V): 3.298; 电压12(V): 3.297; 电压13(V): 3.3; 电压14(V): 3.3; 电压15(V): 3.303; 电压16(V): 3.3; 温度1(℃): 24; 温度2(℃): 24; 温度3(℃): 24; 温度4(℃): 0 | 32 | 29
236 | 2025-04-17 10:23:00 |  | 充电 | 0分钟 | 477分钟 | 3 | 21% | 40.03 | 199.92 | 200 | 0分钟 | 0分钟 |  |  | 52.829 | 20.0764 A | 3.301 | 3.324 | 3.296 | 27mV | ON | ON | 电压1(V): 3.299; 电压2(V): 3.301; 电压3(V): 3.302; 电压4(V): 3.302; 电压5(V): 3.306; 电压6(V): 3.324; 电压7(V): 3.301; 电压8(V): 3.296; 电压9(V): 3.298; 电压10(V): 3.302; 电压11(V): 3.298; 电压12(V): 3.297; 电压13(V): 3.301; 电压14(V): 3.299; 电压15(V): 3.303; 电压16(V): 3.3; 温度1(℃): 24; 温度2(℃): 24; 温度3(℃): 24; 温度4(℃): 0 | 31 | 27
237 | 2025-04-17 10:23:02 |  | 充电 | 0分钟 | 478分钟 | 3 | 21% | 40.042 | 199.92 | 200 | 0分钟 | 0分钟 |  |  | 52.824 | 20.0640 A | 3.301 | 3.324 | 3.296 | 27mV | ON | ON | 电压1(V): 3.299; 电压2(V): 3.3; 电压3(V): 3.302; 电压4(V): 3.302; 电压5(V): 3.305; 电压6(V): 3.324; 电压7(V): 3.3; 电压8(V): 3.296; 电压9(V): 3.299; 电压10(V): 3.301; 电压11(V): 3.298; 电压12(V): 3.297; 电压13(V): 3.3; 电压14(V): 3.299; 电压15(V): 3.302; 电压16(V): 3.3; 温度1(℃): 24; 温度2(℃): 24; 温度3(℃): 24; 温度4(℃): 0 | 31 | 27
238 | 2025-04-17 10:23:04 |  | 充电 | 0分钟 | 477分钟 | 3 | 21% | 40.053 | 199.92 | 200 | 0分钟 | 0分钟 |  |  | 52.829 | 20.0702 A | 3.301 | 3.324 | 3.296 | 27mV | ON | ON | 电压1(V): 3.299; 电压2(V): 3.3; 电压3(V): 3.302; 电压4(V): 3.303; 电压5(V): 3.306; 电压6(V): 3.324; 电压7(V): 3.3; 电压8(V): 3.296; 电压9(V): 3.298; 电压10(V): 3.302; 电压11(V): 3.299; 电压12(V): 3.297; 电压13(V): 3.3; 电压14(V): 3.3; 电压15(V): 3.303; 电压16(V): 3.3; 温度1(℃): 24; 温度2(℃): 24; 温度3(℃): 24; 温度4(℃): 0 | 32 | 27
239 | 2025-04-17 10:23:06 |  | 充电 | 0分钟 | 478分钟 | 3 | 21% | 40.064 | 199.92 | 200 | 0分钟 | 0分钟 |  |  | 52.832 | 20.0795 A | 3.302 | 3.325 | 3.296 | 29mV | ON | ON | 电压1(V): 3.3; 电压2(V): 3.301; 电压3(V): 3.302; 电压4(V): 3.302; 电压5(V): 3.305; 电压6(V): 3.325; 电压7(V): 3.301; 电压8(V): 3.296; 电压9(V): 3.299; 电压10(V): 3.302; 电压11(V): 3.299; 电压12(V): 3.297; 电压13(V): 3.3; 电压14(V): 3.3; 电压15(V): 3.303; 电压16(V): 3.3; 温度1(℃): 24; 温度2(℃): 24; 温度3(℃): 24; 温度4(℃): 0 | 32 | 27
240 | 2025-04-17 10:23:08 |  | 充电 | 0分钟 | 477分钟 | 3 | 21% | 40.075 | 199.92 | 200 | 0分钟 | 0分钟 |  |  | 52.829 | 20.0764 A | 3.301 | 3.324 | 3.296 | 27mV | ON | ON | 电压1(V): 3.299; 电压2(V): 3.301; 电压3(V): 3.302; 电压4(V): 3.302; 电压5(V): 3.306; 电压6(V): 3.324; 电压7(V): 3.299; 电压8(V): 3.296; 电压9(V): 3.299; 电压10(V): 3.302; 电压11(V): 3.299; 电压12(V): 3.297; 电压13(V): 3.3; 电压14(V): 3.3; 电压15(V): 3.303; 电压16(V): 3.3; 温度1(℃): 24; 温度2(℃): 24; 温度3(℃): 24; 温度4(℃): 0 | 32 | 30
241 | 2025-04-17 10:23:10 |  | 充电 | 0分钟 | 477分钟 | 3 | 21% | 40.086 | 199.92 | 200 | 0分钟 | 0分钟 |  |  | 52.829 | 20.0686 A | 3.301 | 3.324 | 3.296 | 27mV | ON | ON | 电压1(V): 3.298; 电压2(V): 3.301; 电压3(V): 3.302; 电压4(V): 3.302; 电压5(V): 3.306; 电压6(V): 3.324; 电压7(V): 3.3; 电压8(V): 3.296; 电压9(V): 3.299; 电压10(V): 3.302; 电压11(V): 3.299; 电压12(V): 3.297; 电压13(V): 3.301; 电压14(V): 3.299; 电压15(V): 3.303; 电压16(V): 3.3; 温度1(℃): 24; 温度2(℃): 24; 温度3(℃): 24; 温度4(℃): 0 | 32 | 27
242 | 2025-04-17 10:23:12 |  | 充电 | 0分钟 | 477分钟 | 3 | 21% | 40.097 | 199.92 | 200 | 0分钟 | 0分钟 |  |  | 52.829 | 20.0547 A | 3.301 | 3.324 | 3.296 | 27mV | ON | ON | 电压1(V): 3.299; 电压2(V): 3.301; 电压3(V): 3.302; 电压4(V): 3.302; 电压5(V): 3.306; 电压6(V): 3.324; 电压7(V): 3.3; 电压8(V): 3.296; 电压9(V): 3.298; 电压10(V): 3.302; 电压11(V): 3.298; 电压12(V): 3.297; 电压13(V): 3.3; 电压14(V): 3.3; 电压15(V): 3.304; 电压16(V): 3.3; 温度1(℃): 24; 温度2(℃): 24; 温度3(℃): 24; 温度4(℃): 0 | 32 | 29
243 | 2025-04-17 10:23:14 |  | 充电 | 0分钟 | 477分钟 | 3 | 21% | 40.109 | 199.92 | 200 | 0分钟 | 0分钟 |  |  | 52.829 | 20.0531 A | 3.301 | 3.324 | 3.296 | 27mV | ON | ON | 电压1(V): 3.298; 电压2(V): 3.301; 电压3(V): 3.302; 电压4(V): 3.302; 电压5(V): 3.306; 电压6(V): 3.324; 电压7(V): 3.3; 电压8(V): 3.296; 电压9(V): 3.299; 电压10(V): 3.302; 电压11(V): 3.299; 电压12(V): 3.297; 电压13(V): 3.3; 电压14(V): 3.3; 电压15(V): 3.303; 电压16(V): 3.3; 温度1(℃): 23; 温度2(℃): 24; 温度3(℃): 24; 温度4(℃): 0 | 31 | 23
244 | 2025-04-17 10:23:16 |  | 充电 | 0分钟 | 478分钟 | 3 | 21% | 40.12 | 199.92 | 200 | 0分钟 | 0分钟 |  |  | 52.833 | 20.0764 A | 3.302 | 3.324 | 3.296 | 27mV | ON | ON | 电压1(V): 3.3; 电压2(V): 3.301; 电压3(V): 3.302; 电压4(V): 3.303; 电压5(V): 3.306; 电压6(V): 3.324; 电压7(V): 3.301; 电压8(V): 3.296; 电压9(V): 3.299; 电压10(V): 3.302; 电压11(V): 3.3; 电压12(V): 3.297; 电压13(V): 3.3; 电压14(V): 3.3; 电压15(V): 3.302; 电压16(V): 3.3; 温度1(℃): 23; 温度2(℃): 24; 温度3(℃): 24; 温度4(℃): 0 | 31 | 29
245 | 2025-04-17 10:23:18 |  | 充电 | 0分钟 | 478分钟 | 3 | 21% | 40.131 | 199.92 | 200 | 0分钟 | 0分钟 |  |  | 52.831 | 20.0624 A | 3.301 | 3.324 | 3.296 | 27mV | ON | ON | 电压1(V): 3.3; 电压2(V): 3.301; 电压3(V): 3.302; 电压4(V): 3.302; 电压5(V): 3.305; 电压6(V): 3.324; 电压7(V): 3.301; 电压8(V): 3.296; 电压9(V): 3.299; 电压10(V): 3.302; 电压11(V): 3.298; 电压12(V): 3.297; 电压13(V): 3.301; 电压14(V): 3.3; 电压15(V): 3.303; 电压16(V): 3.3; 温度1(℃): 23; 温度2(℃): 24; 温度3(℃): 24; 温度4(℃): 0 | 32 | 30
246 | 2025-04-17 10:23:20 |  | 充电 | 0分钟 | 478分钟 | 3 | 21% | 40.142 | 199.92 | 200 | 0分钟 | 0分钟 |  |  | 52.83 | 20.0453 A | 3.301 | 3.324 | 3.296 | 27mV | ON | ON | 电压1(V): 3.297; 电压2(V): 3.301; 电压3(V): 3.301; 电压4(V): 3.303; 电压5(V): 3.306; 电压6(V): 3.324; 电压7(V): 3.3; 电压8(V): 3.296; 电压9(V): 3.299; 电压10(V): 3.302; 电压11(V): 3.3; 电压12(V): 3.297; 电压13(V): 3.301; 电压14(V): 3.3; 电压15(V): 3.303; 电压16(V): 3.3; 温度1(℃): 23; 温度2(℃): 24; 温度3(℃): 24; 温度4(℃): 0 | 32 | 27
247 | 2025-04-17 10:23:22 |  | 充电 | 0分钟 | 478分钟 | 3 | 21% | 40.153 | 199.92 | 200 | 0分钟 | 0分钟 |  |  | 52.828 | 20.0298 A | 3.301 | 3.324 | 3.296 | 27mV | ON | ON | 电压1(V): 3.297; 电压2(V): 3.301; 电压3(V): 3.302; 电压4(V): 3.302; 电压5(V): 3.305; 电压6(V): 3.324; 电压7(V): 3.3; 电压8(V): 3.296; 电压9(V): 3.298; 电压10(V): 3.302; 电压11(V): 3.3; 电压12(V): 3.297; 电压13(V): 3.301; 电压14(V): 3.3; 电压15(V): 3.303; 电压16(V): 3.3; 温度1(℃): 23; 温度2(℃): 24; 温度3(℃): 23; 温度4(℃): 0 | 32 | 30
248 | 2025-04-17 10:23:24 |  | 充电 | 0分钟 | 478分钟 | 3 | 21% | 40.164 | 199.92 | 200 | 0分钟 | 0分钟 |  |  | 52.833 | 20.0221 A | 3.302 | 3.324 | 3.297 | 26mV | ON | ON | 电压1(V): 3.3; 电压2(V): 3.301; 电压3(V): 3.302; 电压4(V): 3.302; 电压5(V): 3.306; 电压6(V): 3.324; 电压7(V): 3.301; 电压8(V): 3.297; 电压9(V): 3.299; 电压10(V): 3.302; 电压11(V): 3.299; 电压12(V): 3.297; 电压13(V): 3.3; 电压14(V): 3.3; 电压15(V): 3.303; 电压16(V): 3.3; 温度1(℃): 23; 温度2(℃): 24; 温度3(℃): 23; 温度4(℃): 0 | 32 | 27
249 | 2025-04-17 10:23:26 |  | 充电 | 0分钟 | 478分钟 | 3 | 21% | 40.175 | 199.92 | 200 | 0分钟 | 0分钟 |  |  | 52.832 | 19.9864 A | 3.302 | 3.324 | 3.295 | 28mV | ON | ON | 电压1(V): 3.3; 电压2(V): 3.301; 电压3(V): 3.302; 电压4(V): 3.302; 电压5(V): 3.306; 电压6(V): 3.324; 电压7(V): 3.3; 电压8(V): 3.295; 电压9(V): 3.299; 电压10(V): 3.302; 电压11(V): 3.299; 电压12(V): 3.297; 电压13(V): 3.301; 电压14(V): 3.3; 电压15(V): 3.303; 电压16(V): 3.301; 温度1(℃): 23; 温度2(℃): 24; 温度3(℃): 23; 温度4(℃): 0 | 32 | 29
250 | 2025-04-17 10:23:28 |  | 充电 | 0分钟 | 479分钟 | 3 | 21% | 40.186 | 199.92 | 200 | 0分钟 | 0分钟 |  |  | 52.832 | 20.0065 A | 3.302 | 3.326 | 3.295 | 30mV | ON | ON | 电压1(V): 3.3; 电压2(V): 3.301; 电压3(V): 3.302; 电压4(V): 3.303; 电压5(V): 3.306; 电压6(V): 3.326; 电压7(V): 3.301; 电压8(V): 3.295; 电压9(V): 3.299; 电压10(V): 3.301; 电压11(V): 3.299; 电压12(V): 3.297; 电压13(V): 3.3; 电压14(V): 3.299; 电压15(V): 3.303; 电压16(V): 3.3; 温度1(℃): 23; 温度2(℃): 23; 温度3(℃): 23; 温度4(℃): 0 | 31 | 27
251 | 2025-04-17 10:23:30 |  | 充电 | 0分钟 | 477分钟 | 3 | 21% | 40.198 | 199.92 | 200 | 0分钟 | 0分钟 |  |  | 52.836 | 20.1090 A | 3.302 | 3.324 | 3.296 | 27mV | ON | ON | 电压1(V): 3.3; 电压2(V): 3.302; 电压3(V): 3.302; 电压4(V): 3.302; 电压5(V): 3.306; 电压6(V): 3.324; 电压7(V): 3.301; 电压8(V): 3.296; 电压9(V): 3.299; 电压10(V): 3.303; 电压11(V): 3.299; 电压12(V): 3.298; 电压13(V): 3.3; 电压14(V): 3.3; 电压15(V): 3.303; 电压16(V): 3.301; 温度1(℃): 23; 温度2(℃): 23; 温度3(℃): 23; 温度4(℃): 0 | 32 | 27
252 | 2025-04-17 10:23:32 |  | 充电 | 0分钟 | 476分钟 | 3 | 21% | 40.209 | 199.92 | 200 | 0分钟 | 0分钟 |  |  | 52.834 | 20.0997 A | 3.302 | 3.325 | 3.296 | 29mV | ON | ON | 电压1(V): 3.3; 电压2(V): 3.301; 电压3(V): 3.302; 电压4(V): 3.303; 电压5(V): 3.306; 电压6(V): 3.325; 电压7(V): 3.3; 电压8(V): 3.296; 电压9(V): 3.3; 电压10(V): 3.302; 电压11(V): 3.299; 电压12(V): 3.297; 电压13(V): 3.3; 电压14(V): 3.3; 电压15(V): 3.303; 电压16(V): 3.3; 温度1(℃): 23; 温度2(℃): 23; 温度3(℃): 23; 温度4(℃): 0 | 32 | 28
253 | 2025-04-17 10:23:34 |  | 充电 | 0分钟 | 477分钟 | 3 | 21% | 40.22 | 199.92 | 200 | 0分钟 | 0分钟 |  |  | 52.835 | 20.078 A | 3.302 | 3.325 | 3.296 | 29mV | ON | ON | 电压1(V): 3.299; 电压2(V): 3.301; 电压3(V): 3.302; 电压4(V): 3.303; 电压5(V): 3.306; 电压6(V): 3.325; 电压7(V): 3.3; 电压8(V): 3.296; 电压9(V): 3.3; 电压10(V): 3.302; 电压11(V): 3.299; 电压12(V): 3.297; 电压13(V): 3.301; 电压14(V): 3.3; 电压15(V): 3.304; 电压16(V): 3.3; 温度1(℃): 23; 温度2(℃): 23; 温度3(℃): 23; 温度4(℃): 0 | 31 | 27
254 | 2025-04-17 10:23:36 |  | 充电 | 0分钟 | 477分钟 | 3 | 21% | 40.231 | 199.92 | 200 | 0分钟 | 0分钟 |  |  | 52.839 | 20.0314 A | 3.302 | 3.325 | 3.297 | 28mV | ON | ON | 电压1(V): 3.3; 电压2(V): 3.301; 电压3(V): 3.302; 电压4(V): 3.303; 电压5(V): 3.306; 电压6(V): 3.325; 电压7(V): 3.3; 电压8(V): 3.297; 电压9(V): 3.3; 电压10(V): 3.303; 电压11(V): 3.3; 电压12(V): 3.297; 电压13(V): 3.301; 电压14(V): 3.3; 电压15(V): 3.304; 电压16(V): 3.3; 温度1(℃): 23; 温度2(℃): 23; 温度3(℃): 23; 温度4(℃): 0 | 32 | 26
255 | 2025-04-17 10:23:38 |  | 充电 | 0分钟 | 478分钟 | 3 | 21% | 40.242 | 199.92 | 200 | 0分钟 | 0分钟 |  |  | 52.832 | 19.9972 A | 3.302 | 3.324 | 3.296 | 27mV | ON | ON | 电压1(V): 3.299; 电压2(V): 3.301; 电压3(V): 3.302; 电压4(V): 3.303; 电压5(V): 3.306; 电压6(V): 3.324; 电压7(V): 3.3; 电压8(V): 3.296; 电压9(V): 3.299; 电压10(V): 3.302; 电压11(V): 3.299; 电压12(V): 3.297; 电压13(V): 3.301; 电压14(V): 3.3; 电压15(V): 3.303; 电压16(V): 3.3; 温度1(℃): 23; 温度2(℃): 23; 温度3(℃): 23; 温度4(℃): 0 | 32 | 30
256 | 2025-04-17 10:23:40 |  | 充电 | 0分钟 | 479分钟 | 3 | 21% | 40.253 | 199.92 | 200 | 0分钟 | 0分钟 |  |  | 52.835 | 19.9910 A | 3.302 | 3.325 | 3.296 | 29mV | ON | ON | 电压1(V): 3.3; 电压2(V): 3.301; 电压3(V): 3.302; 电压4(V): 3.302; 电压5(V): 3.306; 电压6(V): 3.325; 电压7(V): 3.301; 电压8(V): 3.296; 电压9(V): 3.299; 电压10(V): 3.302; 电压11(V): 3.299; 电压12(V): 3.297; 电压13(V): 3.301; 电压14(V): 3.3; 电压15(V): 3.303; 电压16(V): 3.301; 温度1(℃): 23; 温度2(℃): 23; 温度3(℃): 23; 温度4(℃): 0 | 32 | 27
257 | 2025-04-17 10:23:42 |  | 充电 | 0分钟 | 478分钟 | 3 | 21% | 40.264 | 199.92 | 200 | 0分钟 | 0分钟 |  |  | 52.84 | 20.1028 A | 3.302 | 3.325 | 3.297 | 28mV | ON | ON | 电压1(V): 3.3; 电压2(V): 3.301; 电压3(V): 3.302; 电压4(V): 3.302; 电压5(V): 3.306; 电压6(V): 3.325; 电压7(V): 3.301; 电压8(V): 3.297; 电压9(V): 3.299; 电压10(V): 3.303; 电压11(V): 3.3; 电压12(V): 3.298; 电压13(V): 3.301; 电压14(V): 3.3; 电压15(V): 3.304; 电压16(V): 3.301; 温度1(℃): 23; 温度2(℃): 23; 温度3(℃): 23; 温度4(℃): 0 | 32 | 30
258 | 2025-04-17 10:23:44 |  | 充电 | 0分钟 | 476分钟 | 3 | 21% | 40.276 | 199.92 | 200 | 0分钟 | 0分钟 |  |  | 52.834 | 20.0640 A | 3.302 | 3.324 | 3.296 | 27mV | ON | ON | 电压1(V): 3.3; 电压2(V): 3.301; 电压3(V): 3.302; 电压4(V): 3.303; 电压5(V): 3.306; 电压6(V): 3.324; 电压7(V): 3.3; 电压8(V): 3.296; 电压9(V): 3.299; 电压10(V): 3.302; 电压11(V): 3.299; 电压12(V): 3.298; 电压13(V): 3.301; 电压14(V): 3.3; 电压15(V): 3.303; 电压16(V): 3.3; 温度1(℃): 23; 温度2(℃): 23; 温度3(℃): 23; 温度4(℃): 0 | 31 | 30
259 | 2025-04-17 10:23:46 |  | 充电 | 0分钟 | 477分钟 | 3 | 21% | 40.287 | 199.92 | 200 | 0分钟 | 0分钟 |  |  | 52.836 | 20.0640 A | 3.302 | 3.325 | 3.296 | 29mV | ON | ON | 电压1(V): 3.298; 电压2(V): 3.302; 电压3(V): 3.302; 电压4(V): 3.302; 电压5(V): 3.307; 电压6(V): 3.325; 电压7(V): 3.301; 电压8(V): 3.296; 电压9(V): 3.3; 电压10(V): 3.302; 电压11(V): 3.299; 电压12(V): 3.297; 电压13(V): 3.3; 电压14(V): 3.3; 电压15(V): 3.304; 电压16(V): 3.301; 温度1(℃): 23; 温度2(℃): 23; 温度3(℃): 23; 温度4(℃): 0 | 31 | 30
260 | 2025-04-17 10:23:48 |  | 充电 | 0分钟 | 477分钟 | 3 | 21% | 40.298 | 199.92 | 200 | 0分钟 | 0分钟 |  |  | 52.838 | 20.0283 A | 3.302 | 3.325 | 3.297 | 28mV | ON | ON | 电压1(V): 3.299; 电压2(V): 3.301; 电压3(V): 3.303; 电压4(V): 3.303; 电压5(V): 3.306; 电压6(V): 3.325; 电压7(V): 3.3; 电压8(V): 3.297; 电压9(V): 3.299; 电压10(V): 3.302; 电压11(V): 3.3; 电压12(V): 3.298; 电压13(V): 3.301; 电压14(V): 3.3; 电压15(V): 3.303; 电压16(V): 3.301; 温度1(℃): 23; 温度2(℃): 23; 温度3(℃): 23; 温度4(℃): 0 | 32 | 27
261 | 2025-04-17 10:23:50 |  | 充电 | 0分钟 | 478分钟 | 3 | 21% | 40.309 | 199.92 | 200 | 0分钟 | 0分钟 |  |  | 52.841 | 20.0019 A | 3.302 | 3.325 | 3.297 | 28mV | ON | ON | 电压1(V): 3.3; 电压2(V): 3.301; 电压3(V): 3.303; 电压4(V): 3.303; 电压5(V): 3.306; 电压6(V): 3.325; 电压7(V): 3.301; 电压8(V): 3.297; 电压9(V): 3.299; 电压10(V): 3.303; 电压11(V): 3.299; 电压12(V): 3.297; 电压13(V): 3.301; 电压14(V): 3.301; 电压15(V): 3.304; 电压16(V): 3.301; 温度1(℃): 23; 温度2(℃): 23; 温度3(℃): 23; 温度4(℃): 0 | 32 | 30
262 | 2025-04-17 10:23:52 |  | 充电 | 0分钟 | 479分钟 | 3 | 21% | 40.32 | 199.92 | 200 | 0分钟 | 0分钟 |  |  | 52.841 | 19.9864 A | 3.302 | 3.324 | 3.297 | 26mV | ON | ON | 电压1(V): 3.3; 电压2(V): 3.301; 电压3(V): 3.303; 电压4(V): 3.304; 电压5(V): 3.306; 电压6(V): 3.324; 电压7(V): 3.301; 电压8(V): 3.297; 电压9(V): 3.299; 电压10(V): 3.302; 电压11(V): 3.299; 电压12(V): 3.298; 电压13(V): 3.302; 电压14(V): 3.301; 电压15(V): 3.304; 电压16(V): 3.3; 温度1(℃): 23; 温度2(℃): 23; 温度3(℃): 23; 温度4(℃): 0 | 32 | 29
263 | 2025-04-17 10:23:54 |  | 充电 | 0分钟 | 479分钟 | 3 | 21% | 40.331 | 199.92 | 200 | 0分钟 | 0分钟 |  |  | 52.838 | 20.0360 A | 3.302 | 3.326 | 3.297 | 29mV | ON | ON | 电压1(V): 3.3; 电压2(V): 3.301; 电压3(V): 3.302; 电压4(V): 3.303; 电压5(V): 3.306; 电压6(V): 3.326; 电压7(V): 3.301; 电压8(V): 3.297; 电压9(V): 3.299; 电压10(V): 3.303; 电压11(V): 3.299; 电压12(V): 3.297; 电压13(V): 3.301; 电压14(V): 3.3; 电压15(V): 3.303; 电压16(V): 3.3; 温度1(℃): 23; 温度2(℃): 23; 温度3(℃): 23; 温度4(℃): 0 | 32 | 30
264 | 2025-04-17 10:23:56 |  | 充电 | 0分钟 | 476分钟 | 3 | 21% | 40.342 | 199.92 | 200 | 0分钟 | 0分钟 |  |  | 52.839 | 20.1012 A | 3.302 | 3.325 | 3.297 | 28mV | ON | ON | 电压1(V): 3.3; 电压2(V): 3.301; 电压3(V): 3.302; 电压4(V): 3.303; 电压5(V): 3.306; 电压6(V): 3.325; 电压7(V): 3.301; 电压8(V): 3.297; 电压9(V): 3.299; 电压10(V): 3.302; 电压11(V): 3.299; 电压12(V): 3.298; 电压13(V): 3.301; 电压14(V): 3.301; 电压15(V): 3.303; 电压16(V): 3.301; 温度1(℃): 23; 温度2(℃): 23; 温度3(℃): 23; 温度4(℃): 0 | 32 | 30
265 | 2025-04-17 10:23:58 |  | 充电 | 0分钟 | 476分钟 | 3 | 21% | 40.353 | 199.92 | 200 | 0分钟 | 0分钟 |  |  | 52.839 | 20.0655 A | 3.302 | 3.325 | 3.297 | 28mV | ON | ON | 电压1(V): 3.3; 电压2(V): 3.302; 电压3(V): 3.302; 电压4(V): 3.303; 电压5(V): 3.306; 电压6(V): 3.325; 电压7(V): 3.301; 电压8(V): 3.297; 电压9(V): 3.299; 电压10(V): 3.302; 电压11(V): 3.299; 电压12(V): 3.298; 电压13(V): 3.301; 电压14(V): 3.3; 电压15(V): 3.304; 电压16(V): 3.3; 温度1(℃): 23; 温度2(℃): 23; 温度3(℃): 23; 温度4(℃): 0 | 31 | 27
266 | 2025-04-17 10:24:00 |  | 充电 | 0分钟 | 477分钟 | 3 | 21% | 40.365 | 199.92 | 200 | 0分钟 | 0分钟 |  |  | 52.838 | 20.0578 A | 3.302 | 3.325 | 3.296 | 29mV | ON | ON | 电压1(V): 3.298; 电压2(V): 3.302; 电压3(V): 3.302; 电压4(V): 3.303; 电压5(V): 3.307; 电压6(V): 3.325; 电压7(V): 3.301; 电压8(V): 3.296; 电压9(V): 3.3; 电压10(V): 3.302; 电压11(V): 3.299; 电压12(V): 3.298; 电压13(V): 3.301; 电压14(V): 3.3; 电压15(V): 3.304; 电压16(V): 3.3; 温度1(℃): 23; 温度2(℃): 23; 温度3(℃): 23; 温度4(℃): 0 | 32 | 29
267 | 2025-04-17 10:24:02 |  | 充电 | 0分钟 | 477分钟 | 3 | 21% | 40.376 | 199.92 | 200 | 0分钟 | 0分钟 |  |  | 52.835 | 20.0531 A | 3.302 | 3.324 | 3.296 | 27mV | ON | ON | 电压1(V): 3.299; 电压2(V): 3.301; 电压3(V): 3.302; 电压4(V): 3.303; 电压5(V): 3.307; 电压6(V): 3.324; 电压7(V): 3.301; 电压8(V): 3.296; 电压9(V): 3.298; 电压10(V): 3.302; 电压11(V): 3.3; 电压12(V): 3.298; 电压13(V): 3.301; 电压14(V): 3.3; 电压15(V): 3.303; 电压16(V): 3.3; 温度1(℃): 23; 温度2(℃): 23; 温度3(℃): 23; 温度4(℃): 0 | 33 | 27
268 | 2025-04-17 10:24:04 |  | 充电 | 0分钟 | 478分钟 | 3 | 21% | 40.387 | 199.92 | 200 | 0分钟 | 0分钟 |  |  | 52.842 | 20.0159 A | 3.302 | 3.325 | 3.297 | 28mV | ON | ON | 电压1(V): 3.3; 电压2(V): 3.302; 电压3(V): 3.303; 电压4(V): 3.303; 电压5(V): 3.306; 电压6(V): 3.325; 电压7(V): 3.301; 电压8(V): 3.297; 电压9(V): 3.3; 电压10(V): 3.302; 电压11(V): 3.299; 电压12(V): 3.298; 电压13(V): 3.301; 电压14(V): 3.3; 电压15(V): 3.304; 电压16(V): 3.301; 温度1(℃): 23; 温度2(℃): 23; 温度3(℃): 23; 温度4(℃): 0 | 32 | 30
269 | 2025-04-17 10:24:06 |  | 充电 | 0分钟 | 478分钟 | 3 | 21% | 40.398 | 199.92 | 200 | 0分钟 | 0分钟 |  |  | 52.842 | 20.0050 A | 3.302 | 3.326 | 3.297 | 29mV | ON | ON | 电压1(V): 3.3; 电压2(V): 3.302; 电压3(V): 3.302; 电压4(V): 3.303; 电压5(V): 3.306; 电压6(V): 3.326; 电压7(V): 3.301; 电压8(V): 3.297; 电压9(V): 3.3; 电压10(V): 3.302; 电压11(V): 3.3; 电压12(V): 3.297; 电压13(V): 3.301; 电压14(V): 3.3; 电压15(V): 3.304; 电压16(V): 3.301; 温度1(℃): 23; 温度2(℃): 23; 温度3(℃): 23; 温度4(℃): 0 | 31 | 28
270 | 2025-04-17 10:24:08 |  | 充电 | 0分钟 | 478分钟 | 3 | 21% | 40.409 | 199.92 | 200 | 0分钟 | 0分钟 |  |  | 52.843 | 19.9817 A | 3.302 | 3.325 | 3.297 | 28mV | ON | ON | 电压1(V): 3.3; 电压2(V): 3.302; 电压3(V): 3.303; 电压4(V): 3.303; 电压5(V): 3.306; 电压6(V): 3.325; 电压7(V): 3.301; 电压8(V): 3.297; 电压9(V): 3.3; 电压10(V): 3.302; 电压11(V): 3.299; 电压12(V): 3.299; 电压13(V): 3.301; 电压14(V): 3.3; 电压15(V): 3.304; 电压16(V): 3.301; 温度1(℃): 23; 温度2(℃): 23; 温度3(℃): 23; 温度4(℃): 0 | 31 | 29
271 | 2025-04-17 10:24:10 |  | 充电 | 0分钟 | 477分钟 | 3 | 21% | 40.42 | 199.92 | 200 | 0分钟 | 0分钟 |  |  | 52.845 | 20.0376 A | 3.302 | 3.325 | 3.297 | 28mV | ON | ON | 电压1(V): 3.301; 电压2(V): 3.302; 电压3(V): 3.303; 电压4(V): 3.303; 电压5(V): 3.306; 电压6(V): 3.325; 电压7(V): 3.301; 电压8(V): 3.297; 电压9(V): 3.3; 电压10(V): 3.302; 电压11(V): 3.3; 电压12(V): 3.298; 电压13(V): 3.302; 电压14(V): 3.3; 电压15(V): 3.304; 电压16(V): 3.301; 温度1(℃): 23; 温度2(℃): 23; 温度3(℃): 23; 温度4(℃): 0 | 32 | 31
272 | 2025-04-17 10:24:12 |  | 充电 | 0分钟 | 476分钟 | 3 | 21% | 40.431 | 199.92 | 200 | 0分钟 | 0分钟 |  |  | 52.847 | 20.0966 A | 3.302 | 3.325 | 3.297 | 28mV | ON | ON | 电压1(V): 3.301; 电压2(V): 3.302; 电压3(V): 3.303; 电压4(V): 3.303; 电压5(V): 3.306; 电压6(V): 3.325; 电压7(V): 3.301; 电压8(V): 3.297; 电压9(V): 3.3; 电压10(V): 3.303; 电压11(V): 3.3; 电压12(V): 3.299; 电压13(V): 3.302; 电压14(V): 3.301; 电压15(V): 3.304; 电压16(V): 3.3; 温度1(℃): 23; 温度2(℃): 23; 温度3(℃): 23; 温度4(℃): 0 | 32 | 31
273 | 2025-04-17 10:24:14 |  | 充电 | 0分钟 | 476分钟 | 3 | 21% | 40.437 | 199.92 | 200 | 0分钟 | 0分钟 |  |  | 52.843 | 20.0826 A | 3.302 | 3.325 | 3.297 | 28mV | ON | ON | 电压1(V): 3.3; 电压2(V): 3.302; 电压3(V): 3.302; 电压4(V): 3.303; 电压5(V): 3.306; 电压6(V): 3.325; 电压7(V): 3.302; 电压8(V): 3.297; 电压9(V): 3.3; 电压10(V): 3.303; 电压11(V): 3.299; 电压12(V): 3.298; 电压13(V): 3.301; 电压14(V): 3.301; 电压15(V): 3.303; 电压16(V): 3.301; 温度1(℃): 23; 温度2(℃): 23; 温度3(℃): 23; 温度4(℃): 0 | 31 | 28
274 | 2025-04-17 10:24:16 |  | 充电 | 0分钟 | 477分钟 | 3 | 21% | 40.448 | 199.92 | 200 | 0分钟 | 0分钟 |  |  | 52.844 | 20.0733 A | 3.302 | 3.325 | 3.297 | 28mV | ON | ON | 电压1(V): 3.3; 电压2(V): 3.302; 电压3(V): 3.303; 电压4(V): 3.303; 电压5(V): 3.306; 电压6(V): 3.325; 电压7(V): 3.301; 电压8(V): 3.297; 电压9(V): 3.3; 电压10(V): 3.302; 电压11(V): 3.3; 电压12(V): 3.298; 电压13(V): 3.302; 电压14(V): 3.3; 电压15(V): 3.304; 电压16(V): 3.301; 温度1(℃): 23; 温度2(℃): 23; 温度3(℃): 23; 温度4(℃): 0 | 32 | 27
275 | 2025-04-17 10:24:18 |  | 充电 | 0分钟 | 477分钟 | 3 | 21% | 40.459 | 199.92 | 200 | 0分钟 | 0分钟 |  |  | 52.846 | 20.0593 A | 3.302 | 3.325 | 3.297 | 28mV | ON | ON | 电压1(V): 3.3; 电压2(V): 3.302; 电压3(V): 3.303; 电压4(V): 3.304; 电压5(V): 3.306; 电压6(V): 3.325; 电压7(V): 3.301; 电压8(V): 3.297; 电压9(V): 3.299; 电压10(V): 3.303; 电压11(V): 3.3; 电压12(V): 3.298; 电压13(V): 3.302; 电压14(V): 3.301; 电压15(V): 3.304; 电压16(V): 3.301; 温度1(℃): 23; 温度2(℃): 23; 温度3(℃): 23; 温度4(℃): 0 | 32 | 29
276 | 2025-04-17 10:24:20 |  | 充电 | 0分钟 | 477分钟 | 3 | 21% | 40.47 | 199.92 | 200 | 0分钟 | 0分钟 |  |  | 52.846 | 20.0267 A | 3.302 | 3.325 | 3.297 | 28mV | ON | ON | 电压1(V): 3.301; 电压2(V): 3.302; 电压3(V): 3.303; 电压4(V): 3.303; 电压5(V): 3.306; 电压6(V): 3.325; 电压7(V): 3.301; 电压8(V): 3.297; 电压9(V): 3.3; 电压10(V): 3.303; 电压11(V): 3.3; 电压12(V): 3.298; 电压13(V): 3.302; 电压14(V): 3.3; 电压15(V): 3.304; 电压16(V): 3.301; 温度1(℃): 23; 温度2(℃): 23; 温度3(℃): 23; 温度4(℃): 0 | 31 | 29
277 | 2025-04-17 10:24:22 |  | 充电 | 0分钟 | 478分钟 | 3 | 21% | 40.482 | 199.92 | 200 | 0分钟 | 0分钟 |  |  | 52.846 | 19.9832 A | 3.302 | 3.325 | 3.297 | 28mV | ON | ON | 电压1(V): 3.3; 电压2(V): 3.302; 电压3(V): 3.302; 电压4(V): 3.304; 电压5(V): 3.306; 电压6(V): 3.325; 电压7(V): 3.301; 电压8(V): 3.297; 电压9(V): 3.3; 电压10(V): 3.303; 电压11(V): 3.3; 电压12(V): 3.298; 电压13(V): 3.302; 电压14(V): 3.301; 电压15(V): 3.304; 电压16(V): 3.301; 温度1(℃): 23; 温度2(℃): 23; 温度3(℃): 23; 温度4(℃): 0 | 31 | 26
278 | 2025-04-17 10:24:24 |  | 充电 | 0分钟 | 478分钟 | 3 | 21% | 40.493 | 199.92 | 200 | 0分钟 | 0分钟 |  |  | 52.843 | 20.0034 A | 3.302 | 3.325 | 3.297 | 28mV | ON | ON | 电压1(V): 3.3; 电压2(V): 3.302; 电压3(V): 3.302; 电压4(V): 3.303; 电压5(V): 3.306; 电压6(V): 3.325; 电压7(V): 3.301; 电压8(V): 3.297; 电压9(V): 3.3; 电压10(V): 3.303; 电压11(V): 3.299; 电压12(V): 3.299; 电压13(V): 3.302; 电压14(V): 3.3; 电压15(V): 3.304; 电压16(V): 3.3; 温度1(℃): 23; 温度2(℃): 23; 温度3(℃): 23; 温度4(℃): 0 | 33 | 27
279 | 2025-04-17 10:24:26 |  | 充电 | 0分钟 | 478分钟 | 3 | 21% | 40.504 | 199.92 | 200 | 0分钟 | 0分钟 |  |  | 52.844 | 20.0143 A | 3.302 | 3.325 | 3.297 | 28mV | ON | ON | 电压1(V): 3.3; 电压2(V): 3.301; 电压3(V): 3.303; 电压4(V): 3.303; 电压5(V): 3.306; 电压6(V): 3.325; 电压7(V): 3.301; 电压8(V): 3.297; 电压9(V): 3.3; 电压10(V): 3.303; 电压11(V): 3.3; 电压12(V): 3.298; 电压13(V): 3.302; 电压14(V): 3.3; 电压15(V): 3.304; 电压16(V): 3.301; 温度1(℃): 23; 温度2(℃): 23; 温度3(℃): 23; 温度4(℃): 0 | 34 | 26
280 | 2025-04-17 10:24:28 |  | 充电 | 0分钟 | 477分钟 | 3 | 21% | 40.515 | 199.92 | 200 | 0分钟 | 0分钟 |  |  | 52.847 | 20.0748 A | 3.302 | 3.326 | 3.297 | 29mV | ON | ON | 电压1(V): 3.3; 电压2(V): 3.302; 电压3(V): 3.302; 电压4(V): 3.304; 电压5(V): 3.306; 电压6(V): 3.326; 电压7(V): 3.301; 电压8(V): 3.297; 电压9(V): 3.3; 电压10(V): 3.303; 电压11(V): 3.3; 电压12(V): 3.298; 电压13(V): 3.302; 电压14(V): 3.301; 电压15(V): 3.304; 电压16(V): 3.301; 温度1(℃): 23; 温度2(℃): 23; 温度3(℃): 23; 温度4(℃): 0 | 31 | 27
281 | 2025-04-17 10:24:30 |  | 充电 | 0分钟 | 476分钟 | 3 | 21% | 40.526 | 199.92 | 200 | 0分钟 | 0分钟 |  |  | 52.848 | 20.1199 A | 3.303 | 3.326 | 3.297 | 29mV | ON | ON | 电压1(V): 3.301; 电压2(V): 3.301; 电压3(V): 3.303; 电压4(V): 3.303; 电压5(V): 3.307; 电压6(V): 3.326; 电压7(V): 3.302; 电压8(V): 3.297; 电压9(V): 3.3; 电压10(V): 3.302; 电压11(V): 3.3; 电压12(V): 3.299; 电压13(V): 3.302; 电压14(V): 3.301; 电压15(V): 3.304; 电压16(V): 3.3; 温度1(℃): 23; 温度2(℃): 23; 温度3(℃): 23; 温度4(℃): 0 | 31 | 26
282 | 2025-04-17 10:24:32 |  | 充电 | 0分钟 | 475分钟 | 3 | 21% | 40.537 | 199.92 | 200 | 0分钟 | 0分钟 |  |  | 52.847 | 20.1137 A | 3.302 | 3.325 | 3.297 | 28mV | ON | ON | 电压1(V): 3.3; 电压2(V): 3.302; 电压3(V): 3.303; 电压4(V): 3.303; 电压5(V): 3.307; 电压6(V): 3.325; 电压7(V): 3.302; 电压8(V): 3.297; 电压9(V): 3.299; 电压10(V): 3.303; 电压11(V): 3.3; 电压12(V): 3.298; 电压13(V): 3.302; 电压14(V): 3.301; 电压15(V): 3.304; 电压16(V): 3.301; 温度1(℃): 23; 温度2(℃): 23; 温度3(℃): 23; 温度4(℃): 0 | 32 | 28
283 | 2025-04-17 10:24:34 |  | 充电 | 0分钟 | 475分钟 | 3 | 21% | 40.548 | 199.92 | 200 | 0分钟 | 0分钟 |  |  | 52.847 | 20.0795 A | 3.302 | 3.326 | 3.297 | 29mV | ON | ON | 电压1(V): 3.3; 电压2(V): 3.302; 电压3(V): 3.303; 电压4(V): 3.304; 电压5(V): 3.306; 电压6(V): 3.326; 电压7(V): 3.301; 电压8(V): 3.297; 电压9(V): 3.3; 电压10(V): 3.303; 电压11(V): 3.3; 电压12(V): 3.298; 电压13(V): 3.301; 电压14(V): 3.301; 电压15(V): 3.304; 电压16(V): 3.301; 温度1(℃): 23; 温度2(℃): 23; 温度3(℃): 23; 温度4(℃): 0 | 31 | 28
284 | 2025-04-17 10:24:36 |  | 充电 | 0分钟 | 476分钟 | 3 | 21% | 40.56 | 199.92 | 200 | 0分钟 | 0分钟 |  |  | 52.848 | 20.0624 A | 3.303 | 3.326 | 3.297 | 29mV | ON | ON | 电压1(V): 3.3; 电压2(V): 3.302; 电压3(V): 3.303; 电压4(V): 3.304; 电压5(V): 3.306; 电压6(V): 3.326; 电压7(V): 3.302; 电压8(V): 3.297; 电压9(V): 3.3; 电压10(V): 3.303; 电压11(V): 3.3; 电压12(V): 3.298; 电压13(V): 3.302; 电压14(V): 3.301; 电压15(V): 3.303; 电压16(V): 3.301; 温度1(℃): 23; 温度2(℃): 23; 温度3(℃): 23; 温度4(℃): 0 | 31 | 30
285 | 2025-04-17 10:24:38 |  | 充电 | 0分钟 | 476分钟 | 3 | 21% | 40.571 | 199.92 | 200 | 0分钟 | 0分钟 |  |  | 52.849 | 20.0702 A | 3.303 | 3.326 | 3.297 | 29mV | ON | ON | 电压1(V): 3.299; 电压2(V): 3.303; 电压3(V): 3.302; 电压4(V): 3.303; 电压5(V): 3.307; 电压6(V): 3.326; 电压7(V): 3.302; 电压8(V): 3.297; 电压9(V): 3.3; 电压10(V): 3.304; 电压11(V): 3.3; 电压12(V): 3.298; 电压13(V): 3.302; 电压14(V): 3.301; 电压15(V): 3.304; 电压16(V): 3.301; 温度1(℃): 23; 温度2(℃): 23; 温度3(℃): 23; 温度4(℃): 0 | 31 | 29
286 | 2025-04-17 10:24:40 |  | 充电 | 0分钟 | 476分钟 | 3 | 21% | 40.582 | 199.92 | 200 | 0分钟 | 0分钟 |  |  | 52.853 | 20.0485 A | 3.303 | 3.326 | 3.297 | 29mV | ON | ON | 电压1(V): 3.301; 电压2(V): 3.302; 电压3(V): 3.304; 电压4(V): 3.303; 电压5(V): 3.308; 电压6(V): 3.326; 电压7(V): 3.302; 电压8(V): 3.297; 电压9(V): 3.3; 电压10(V): 3.303; 电压11(V): 3.3; 电压12(V): 3.298; 电压13(V): 3.302; 电压14(V): 3.301; 电压15(V): 3.304; 电压16(V): 3.302; 温度1(℃): 23; 温度2(℃): 23; 温度3(℃): 23; 温度4(℃): 0 | 32 | 27
287 | 2025-04-17 10:24:42 |  | 充电 | 0分钟 | 476分钟 | 3 | 21% | 40.593 | 199.92 | 200 | 0分钟 | 0分钟 |  |  | 52.851 | 20.0329 A | 3.303 | 3.325 | 3.297 | 28mV | ON | ON | 电压1(V): 3.299; 电压2(V): 3.302; 电压3(V): 3.303; 电压4(V): 3.304; 电压5(V): 3.307; 电压6(V): 3.325; 电压7(V): 3.301; 电压8(V): 3.297; 电压9(V): 3.3; 电压10(V): 3.304; 电压11(V): 3.301; 电压12(V): 3.299; 电压13(V): 3.302; 电压14(V): 3.301; 电压15(V): 3.305; 电压16(V): 3.301; 温度1(℃): 23; 温度2(℃): 23; 温度3(℃): 23; 温度4(℃): 0 | 31 | 29
288 | 2025-04-17 10:24:44 |  | 充电 | 0分钟 | 477分钟 | 3 | 21% | 40.604 | 199.92 | 200 | 0分钟 | 0分钟 |  |  | 52.848 | 20.0127 A | 3.303 | 3.325 | 3.297 | 28mV | ON | ON | 电压1(V): 3.301; 电压2(V): 3.302; 电压3(V): 3.303; 电压4(V): 3.303; 电压5(V): 3.306; 电压6(V): 3.325; 电压7(V): 3.301; 电压8(V): 3.297; 电压9(V): 3.3; 电压10(V): 3.303; 电压11(V): 3.301; 电压12(V): 3.298; 电压13(V): 3.302; 电压14(V): 3.301; 电压15(V): 3.304; 电压16(V): 3.301; 温度1(℃): 23; 温度2(℃): 23; 温度3(℃): 23; 温度4(℃): 0 | 31 | 27
289 | 2025-04-17 10:24:46 |  | 充电 | 0分钟 | 477分钟 | 3 | 21% | 40.615 | 199.92 | 200 | 0分钟 | 0分钟 |  |  | 52.849 | 20.0065 A | 3.303 | 3.325 | 3.297 | 28mV | ON | ON | 电压1(V): 3.3; 电压2(V): 3.302; 电压3(V): 3.303; 电压4(V): 3.304; 电压5(V): 3.306; 电压6(V): 3.325; 电压7(V): 3.302; 电压8(V): 3.297; 电压9(V): 3.301; 电压10(V): 3.303; 电压11(V): 3.3; 电压12(V): 3.299; 电压13(V): 3.301; 电压14(V): 3.301; 电压15(V): 3.304; 电压16(V): 3.301; 温度1(℃): 23; 温度2(℃): 23; 温度3(℃): 23; 温度4(℃): 0 | 32 | 27
290 | 2025-04-17 10:24:48 |  | 充电 | 0分钟 | 478分钟 | 3 | 21% | 40.626 | 199.92 | 200 | 0分钟 | 0分钟 |  |  | 52.853 | 19.9708 A | 3.303 | 3.325 | 3.298 | 26mV | ON | ON | 电压1(V): 3.301; 电压2(V): 3.302; 电压3(V): 3.303; 电压4(V): 3.304; 电压5(V): 3.307; 电压6(V): 3.325; 电压7(V): 3.302; 电压8(V): 3.298; 电压9(V): 3.3; 电压10(V): 3.303; 电压11(V): 3.3; 电压12(V): 3.298; 电压13(V): 3.302; 电压14(V): 3.302; 电压15(V): 3.305; 电压16(V): 3.301; 温度1(℃): 23; 温度2(℃): 23; 温度3(℃): 23; 温度4(℃): 0 | 31 | 30
291 | 2025-04-17 10:24:50 |  | 充电 | 0分钟 | 478分钟 | 3 | 21% | 40.637 | 199.92 | 200 | 0分钟 | 0分钟 |  |  | 52.851 | 19.9786 A | 3.303 | 3.325 | 3.298 | 26mV | ON | ON | 电压1(V): 3.301; 电压2(V): 3.302; 电压3(V): 3.303; 电压4(V): 3.304; 电压5(V): 3.307; 电压6(V): 3.325; 电压7(V): 3.302; 电压8(V): 3.298; 电压9(V): 3.3; 电压10(V): 3.302; 电压11(V): 3.3; 电压12(V): 3.299; 电压13(V): 3.302; 电压14(V): 3.301; 电压15(V): 3.304; 电压16(V): 3.301; 温度1(℃): 23; 温度2(℃): 23; 温度3(℃): 23; 温度4(℃): 0 | 31 | 30
292 | 2025-04-17 10:24:52 |  | 充电 | 0分钟 | 477分钟 | 3 | 21% | 40.648 | 199.92 | 200 | 0分钟 | 0分钟 |  |  | 52.85 | 20.0003 A | 3.303 | 3.325 | 3.297 | 28mV | ON | ON | 电压1(V): 3.301; 电压2(V): 3.302; 电压3(V): 3.303; 电压4(V): 3.304; 电压5(V): 3.307; 电压6(V): 3.325; 电压7(V): 3.301; 电压8(V): 3.297; 电压9(V): 3.3; 电压10(V): 3.303; 电压11(V): 3.3; 电压12(V): 3.298; 电压13(V): 3.302; 电压14(V): 3.301; 电压15(V): 3.304; 电压16(V): 3.302; 温度1(℃): 23; 温度2(℃): 23; 温度3(℃): 23; 温度4(℃): 0 | 31 | 25
293 | 2025-04-17 10:24:54 |  | 充电 | 0分钟 | 476分钟 | 3 | 21% | 40.66 | 199.92 | 200 | 0分钟 | 0分钟 |  |  | 52.851 | 20.1012 A | 3.303 | 3.326 | 3.297 | 29mV | ON | ON | 电压1(V): 3.301; 电压2(V): 3.303; 电压3(V): 3.302; 电压4(V): 3.303; 电压5(V): 3.307; 电压6(V): 3.326; 电压7(V): 3.301; 电压8(V): 3.297; 电压9(V): 3.3; 电压10(V): 3.303; 电压11(V): 3.3; 电压12(V): 3.299; 电压13(V): 3.302; 电压14(V): 3.302; 电压15(V): 3.304; 电压16(V): 3.301; 温度1(℃): 23; 温度2(℃): 23; 温度3(℃): 23; 温度4(℃): 0 | 31 | 29
294 | 2025-04-17 10:24:56 |  | 充电 | 0分钟 | 475分钟 | 3 | 21% | 40.671 | 199.92 | 200 | 0分钟 | 0分钟 |  |  | 52.848 | 20.1121 A | 3.303 | 3.325 | 3.297 | 28mV | ON | ON | 电压1(V): 3.3; 电压2(V): 3.302; 电压3(V): 3.303; 电压4(V): 3.303; 电压5(V): 3.307; 电压6(V): 3.325; 电压7(V): 3.302; 电压8(V): 3.297; 电压9(V): 3.3; 电压10(V): 3.303; 电压11(V): 3.3; 电压12(V): 3.298; 电压13(V): 3.302; 电压14(V): 3.3; 电压15(V): 3.305; 电压16(V): 3.301; 温度1(℃): 23; 温度2(℃): 23; 温度3(℃): 23; 温度4(℃): 0 | 32 | 29
295 | 2025-04-17 10:24:58 |  | 充电 | 0分钟 | 475分钟 | 3 | 21% | 40.682 | 199.92 | 200 | 0分钟 | 0分钟 |  |  | 52.848 | 20.0888 A | 3.303 | 3.325 | 3.297 | 28mV | ON | ON | 电压1(V): 3.3; 电压2(V): 3.302; 电压3(V): 3.303; 电压4(V): 3.303; 电压5(V): 3.306; 电压6(V): 3.325; 电压7(V): 3.302; 电压8(V): 3.297; 电压9(V): 3.3; 电压10(V): 3.303; 电压11(V): 3.3; 电压12(V): 3.299; 电压13(V): 3.302; 电压14(V): 3.301; 电压15(V): 3.304; 电压16(V): 3.301; 温度1(℃): 23; 温度2(℃): 23; 温度3(℃): 23; 温度4(℃): 0 | 31 | 25
296 | 2025-04-17 10:25:00 |  | 充电 | 0分钟 | 475分钟 | 3 | 21% | 40.693 | 199.92 | 200 | 0分钟 | 0分钟 |  |  | 52.851 | 20.0609 A | 3.303 | 3.326 | 3.297 | 29mV | ON | ON | 电压1(V): 3.3; 电压2(V): 3.302; 电压3(V): 3.302; 电压4(V): 3.304; 电压5(V): 3.307; 电压6(V): 3.326; 电压7(V): 3.302; 电压8(V): 3.297; 电压9(V): 3.3; 电压10(V): 3.303; 电压11(V): 3.301; 电压12(V): 3.299; 电压13(V): 3.302; 电压14(V): 3.301; 电压15(V): 3.304; 电压16(V): 3.301; 温度1(℃): 23; 温度2(℃): 23; 温度3(℃): 23; 温度4(℃): 0 | 31 | 26
297 | 2025-04-17 10:25:02 |  | 充电 | 0分钟 | 476分钟 | 3 | 21% | 40.704 | 199.92 | 200 | 0分钟 | 0分钟 |  |  | 52.853 | 20.0547 A | 3.303 | 3.326 | 3.297 | 29mV | ON | ON | 电压1(V): 3.301; 电压2(V): 3.302; 电压3(V): 3.302; 电压4(V): 3.304; 电压5(V): 3.307; 电压6(V): 3.326; 电压7(V): 3.302; 电压8(V): 3.297; 电压9(V): 3.301; 电压10(V): 3.303; 电压11(V): 3.3; 电压12(V): 3.299; 电压13(V): 3.302; 电压14(V): 3.301; 电压15(V): 3.305; 电压16(V): 3.301; 温度1(℃): 23; 温度2(℃): 23; 温度3(℃): 23; 温度4(℃): 0 | 32 | 29
298 | 2025-04-17 10:25:04 |  | 充电 | 0分钟 | 476分钟 | 3 | 21% | 40.715 | 199.92 | 200 | 0分钟 | 0分钟 |  |  | 52.857 | 20.0485 A | 3.303 | 3.326 | 3.297 | 29mV | ON | ON | 电压1(V): 3.301; 电压2(V): 3.302; 电压3(V): 3.304; 电压4(V): 3.304; 电压5(V): 3.306; 电压6(V): 3.326; 电压7(V): 3.302; 电压8(V): 3.297; 电压9(V): 3.301; 电压10(V): 3.303; 电压11(V): 3.301; 电压12(V): 3.299; 电压13(V): 3.303; 电压14(V): 3.301; 电压15(V): 3.305; 电压16(V): 3.302; 温度1(℃): 23; 温度2(℃): 23; 温度3(℃): 23; 温度4(℃): 0 | 31 | 30
299 | 2025-04-17 10:25:06 |  | 充电 | 0分钟 | 476分钟 | 3 | 21% | 40.727 | 199.92 | 200 | 0分钟 | 0分钟 |  |  | 52.853 | 20.0376 A | 3.303 | 3.325 | 3.297 | 28mV | ON | ON | 电压1(V): 3.3; 电压2(V): 3.302; 电压3(V): 3.303; 电压4(V): 3.304; 电压5(V): 3.308; 电压6(V): 3.325; 电压7(V): 3.302; 电压8(V): 3.297; 电压9(V): 3.3; 电压10(V): 3.303; 电压11(V): 3.3; 电压12(V): 3.299; 电压13(V): 3.302; 电压14(V): 3.301; 电压15(V): 3.305; 电压16(V): 3.302; 温度1(℃): 23; 温度2(℃): 23; 温度3(℃): 23; 温度4(℃): 0 | 31 | 29
300 | 2025-04-17 10:25:08 |  | 充电 | 0分钟 | 477分钟 | 3 | 21% | 40.738 | 199.92 | 200 | 0分钟 | 0分钟 |  |  | 52.852 | 20.0127 A | 3.303 | 3.326 | 3.298 | 27mV | ON | ON | 电压1(V): 3.3; 电压2(V): 3.302; 电压3(V): 3.303; 电压4(V): 3.304; 电压5(V): 3.307; 电压6(V): 3.326; 电压7(V): 3.302; 电压8(V): 3.298; 电压9(V): 3.3; 电压10(V): 3.303; 电压11(V): 3.3; 电压12(V): 3.299; 电压13(V): 3.302; 电压14(V): 3.301; 电压15(V): 3.304; 电压16(V): 3.301; 温度1(℃): 23; 温度2(℃): 23; 温度3(℃): 23; 温度4(℃): 0 | 31 | 29
301 | 2025-04-17 10:25:10 |  | 充电 | 0分钟 | 477分钟 | 3 | 21% | 40.749 | 199.92 | 200 | 0分钟 | 0分钟 |  |  | 52.852 | 20.0065 A | 3.303 | 3.326 | 3.297 | 29mV | ON | ON | 电压1(V): 3.3; 电压2(V): 3.302; 电压3(V): 3.303; 电压4(V): 3.304; 电压5(V): 3.307; 电压6(V): 3.326; 电压7(V): 3.302; 电压8(V): 3.297; 电压9(V): 3.3; 电压10(V): 3.303; 电压11(V): 3.3; 电压12(V): 3.299; 电压13(V): 3.302; 电压14(V): 3.301; 电压15(V): 3.304; 电压16(V): 3.302; 温度1(℃): 23; 温度2(℃): 23; 温度3(℃): 23; 温度4(℃): 0 | 32 | 29
302 | 2025-04-17 10:25:12 |  | 充电 | 0分钟 | 477分钟 | 3 | 21% | 40.76 | 199.92 | 200 | 0分钟 | 0分钟 |  |  | 52.853 | 19.9801 A | 3.303 | 3.326 | 3.298 | 27mV | ON | ON | 电压1(V): 3.301; 电压2(V): 3.302; 电压3(V): 3.303; 电压4(V): 3.303; 电压5(V): 3.307; 电压6(V): 3.326; 电压7(V): 3.302; 电压8(V): 3.298; 电压9(V): 3.3; 电压10(V): 3.303; 电压11(V): 3.3; 电压12(V): 3.299; 电压13(V): 3.302; 电压14(V): 3.301; 电压15(V): 3.304; 电压16(V): 3.302; 温度1(℃): 23; 温度2(℃): 23; 温度3(℃): 23; 温度4(℃): 0 | 32 | 28
303 | 2025-04-17 10:25:14 |  | 充电 | 0分钟 | 478分钟 | 3 | 21% | 40.771 | 199.92 | 200 | 0分钟 | 0分钟 |  |  | 52.857 | 19.9755 A | 3.303 | 3.326 | 3.297 | 29mV | ON | ON | 电压1(V): 3.301; 电压2(V): 3.302; 电压3(V): 3.303; 电压4(V): 3.304; 电压5(V): 3.307; 电压6(V): 3.326; 电压7(V): 3.302; 电压8(V): 3.297; 电压9(V): 3.301; 电压10(V): 3.304; 电压11(V): 3.3; 电压12(V): 3.299; 电压13(V): 3.302; 电压14(V): 3.302; 电压15(V): 3.305; 电压16(V): 3.302; 温度1(℃): 23; 温度2(℃): 23; 温度3(℃): 23; 温度4(℃): 0 | 31 | 27
304 | 2025-04-17 10:25:17 |  | 充电 | 0分钟 | 477分钟 | 3 | 21% | 40.782 | 199.92 | 200 | 0分钟 | 0分钟 |  |  | 52.86 | 20.0127 A | 3.303 | 3.326 | 3.299 | 26mV | ON | ON | 电压1(V): 3.301; 电压2(V): 3.303; 电压3(V): 3.304; 电压4(V): 3.304; 电压5(V): 3.307; 电压6(V): 3.326; 电压7(V): 3.302; 电压8(V): 3.299; 电压9(V): 3.3; 电压10(V): 3.304; 电压11(V): 3.3; 电压12(V): 3.299; 电压13(V): 3.302; 电压14(V): 3.302; 电压15(V): 3.305; 电压16(V): 3.302; 温度1(℃): 23; 温度2(℃): 23; 温度3(℃): 23; 温度4(℃): 0 | 31 | 29
305 | 2025-04-17 10:25:19 |  | 充电 | 0分钟 | 475分钟 | 3 | 21% | 40.793 | 199.92 | 200 | 0分钟 | 0分钟 |  |  | 52.856 | 20.1183 A | 3.303 | 3.326 | 3.297 | 29mV | ON | ON | 电压1(V): 3.301; 电压2(V): 3.303; 电压3(V): 3.303; 电压4(V): 3.304; 电压5(V): 3.307; 电压6(V): 3.326; 电压7(V): 3.302; 电压8(V): 3.297; 电压9(V): 3.301; 电压10(V): 3.304; 电压11(V): 3.3; 电压12(V): 3.298; 电压13(V): 3.302; 电压14(V): 3.301; 电压15(V): 3.305; 电压16(V): 3.302; 温度1(℃): 23; 温度2(℃): 23; 温度3(℃): 23; 温度4(℃): 0 | 32 | 29
306 | 2025-04-17 10:25:21 |  | 充电 | 0分钟 | 474分钟 | 3 | 21% | 40.804 | 199.92 | 200 | 0分钟 | 0分钟 |  |  | 52.855 | 20.0857 A | 3.303 | 3.326 | 3.297 | 29mV | ON | ON | 电压1(V): 3.301; 电压2(V): 3.302; 电压3(V): 3.303; 电压4(V): 3.304; 电压5(V): 3.307; 电压6(V): 3.326; 电压7(V): 3.302; 电压8(V): 3.297; 电压9(V): 3.301; 电压10(V): 3.304; 电压11(V): 3.3; 电压12(V): 3.299; 电压13(V): 3.302; 电压14(V): 3.301; 电压15(V): 3.304; 电压16(V): 3.302; 温度1(℃): 23; 温度2(℃): 23; 温度3(℃): 23; 温度4(℃): 0 | 32 | 30
307 | 2025-04-17 10:25:23 |  | 充电 | 0分钟 | 475分钟 | 3 | 21% | 40.816 | 199.92 | 200 | 0分钟 | 0分钟 |  |  | 52.857 | 20.0578 A | 3.303 | 3.325 | 3.298 | 26mV | ON | ON | 电压1(V): 3.301; 电压2(V): 3.303; 电压3(V): 3.303; 电压4(V): 3.304; 电压5(V): 3.307; 电压6(V): 3.325; 电压7(V): 3.302; 电压8(V): 3.298; 电压9(V): 3.301; 电压10(V): 3.303; 电压11(V): 3.301; 电压12(V): 3.299; 电压13(V): 3.302; 电压14(V): 3.301; 电压15(V): 3.305; 电压16(V): 3.302; 温度1(℃): 23; 温度2(℃): 23; 温度3(℃): 23; 温度4(℃): 0 | 31 | 30
308 | 2025-04-17 10:25:25 |  | 充电 | 0分钟 | 475分钟 | 3 | 21% | 40.827 | 199.92 | 200 | 0分钟 | 0分钟 |  |  | 52.857 | 20.0562 A | 3.303 | 3.326 | 3.298 | 27mV | ON | ON | 电压1(V): 3.301; 电压2(V): 3.302; 电压3(V): 3.303; 电压4(V): 3.304; 电压5(V): 3.308; 电压6(V): 3.326; 电压7(V): 3.303; 电压8(V): 3.298; 电压9(V): 3.3; 电压10(V): 3.303; 电压11(V): 3.3; 电压12(V): 3.299; 电压13(V): 3.302; 电压14(V): 3.301; 电压15(V): 3.305; 电压16(V): 3.302; 温度1(℃): 23; 温度2(℃): 23; 温度3(℃): 23; 温度4(℃): 0 | 33 | 25
309 | 2025-04-17 10:25:27 |  | 充电 | 0分钟 | 476分钟 | 3 | 21% | 40.838 | 199.92 | 200 | 0分钟 | 0分钟 |  |  | 52.854 | 20.0500 A | 3.303 | 3.326 | 3.298 | 27mV | ON | ON | 电压1(V): 3.298; 电压2(V): 3.303; 电压3(V): 3.304; 电压4(V): 3.304; 电压5(V): 3.306; 电压6(V): 3.326; 电压7(V): 3.302; 电压8(V): 3.298; 电压9(V): 3.3; 电压10(V): 3.303; 电压11(V): 3.3; 电压12(V): 3.299; 电压13(V): 3.303; 电压14(V): 3.301; 电压15(V): 3.305; 电压16(V): 3.302; 温度1(℃): 23; 温度2(℃): 23; 温度3(℃): 23; 温度4(℃): 0 | 31 | 31
310 | 2025-04-17 10:25:29 |  | 充电 | 0分钟 | 476分钟 | 3 | 21% | 40.849 | 199.92 | 200 | 0分钟 | 0分钟 |  |  | 52.855 | 20.0065 A | 3.303 | 3.326 | 3.297 | 29mV | ON | ON | 电压1(V): 3.301; 电压2(V): 3.303; 电压3(V): 3.303; 电压4(V): 3.304; 电压5(V): 3.307; 电压6(V): 3.326; 电压7(V): 3.302; 电压8(V): 3.297; 电压9(V): 3.3; 电压10(V): 3.303; 电压11(V): 3.3; 电压12(V): 3.299; 电压13(V): 3.302; 电压14(V): 3.301; 电压15(V): 3.305; 电压16(V): 3.302; 温度1(℃): 23; 温度2(℃): 23; 温度3(℃): 23; 温度4(℃): 0 | 32 | 26
311 | 2025-04-17 10:25:31 |  | 充电 | 0分钟 | 477分钟 | 3 | 21% | 40.86 | 199.92 | 200 | 0分钟 | 0分钟 |  |  | 52.856 | 19.9832 A | 3.303 | 3.327 | 3.298 | 28mV | ON | ON | 电压1(V): 3.301; 电压2(V): 3.302; 电压3(V): 3.303; 电压4(V): 3.304; 电压5(V): 3.307; 电压6(V): 3.327; 电压7(V): 3.302; 电压8(V): 3.298; 电压9(V): 3.3; 电压10(V): 3.303; 电压11(V): 3.3; 电压12(V): 3.299; 电压13(V): 3.302; 电压14(V): 3.301; 电压15(V): 3.305; 电压16(V): 3.302; 温度1(℃): 23; 温度2(℃): 23; 温度3(℃): 23; 温度4(℃): 0 | 32 | 27
312 | 2025-04-17 10:25:33 |  | 充电 | 0分钟 | 477分钟 | 3 | 21% | 40.871 | 199.92 | 200 | 0分钟 | 0分钟 |  |  | 52.857 | 19.9615 A | 3.303 | 3.326 | 3.298 | 27mV | ON | ON | 电压1(V): 3.301; 电压2(V): 3.302; 电压3(V): 3.303; 电压4(V): 3.305; 电压5(V): 3.307; 电压6(V): 3.326; 电压7(V): 3.302; 电压8(V): 3.298; 电压9(V): 3.3; 电压10(V): 3.303; 电压11(V): 3.3; 电压12(V): 3.298; 电压13(V): 3.303; 电压14(V): 3.302; 电压15(V): 3.305; 电压16(V): 3.302; 温度1(℃): 23; 温度2(℃): 23; 温度3(℃): 23; 温度4(℃): 0 | 32 | 29
313 | 2025-04-17 10:25:35 |  | 充电 | 0分钟 | 477分钟 | 3 | 21% | 40.882 | 199.92 | 200 | 0分钟 | 0分钟 |  |  | 52.861 | 19.9926 A | 3.303 | 3.327 | 3.298 | 28mV | ON | ON | 电压1(V): 3.302; 电压2(V): 3.302; 电压3(V): 3.303; 电压4(V): 3.305; 电压5(V): 3.307; 电压6(V): 3.327; 电压7(V): 3.302; 电压8(V): 3.298; 电压9(V): 3.301; 电压10(V): 3.303; 电压11(V): 3.3; 电压12(V): 3.3; 电压13(V): 3.302; 电压14(V): 3.302; 电压15(V): 3.305; 电压16(V): 3.302; 温度1(℃): 23; 温度2(℃): 23; 温度3(℃): 23; 温度4(℃): 0 | 32 | 27
314 | 2025-04-17 10:25:37 |  | 充电 | 0分钟 | 475分钟 | 3 | 21% | 40.893 | 199.92 | 200 | 0分钟 | 0分钟 |  |  | 52.86 | 20.0795 A | 3.303 | 3.326 | 3.298 | 27mV | ON | ON | 电压1(V): 3.302; 电压2(V): 3.303; 电压3(V): 3.304; 电压4(V): 3.304; 电压5(V): 3.307; 电压6(V): 3.326; 电压7(V): 3.302; 电压8(V): 3.298; 电压9(V): 3.301; 电压10(V): 3.303; 电压11(V): 3.3; 电压12(V): 3.299; 电压13(V): 3.302; 电压14(V): 3.302; 电压15(V): 3.305; 电压16(V): 3.302; 温度1(℃): 23; 温度2(℃): 23; 温度3(℃): 23; 温度4(℃): 0 | 32 | 27
315 | 2025-04-17 10:25:39 |  | 充电 | 0分钟 | 474分钟 | 3 | 21% | 40.905 | 199.92 | 200 | 0分钟 | 0分钟 |  |  | 52.861 | 20.1075 A | 3.303 | 3.326 | 3.298 | 27mV | ON | ON | 电压1(V): 3.301; 电压2(V): 3.303; 电压3(V): 3.304; 电压4(V): 3.305; 电压5(V): 3.307; 电压6(V): 3.326; 电压7(V): 3.302; 电压8(V): 3.298; 电压9(V): 3.301; 电压10(V): 3.304; 电压11(V): 3.301; 电压12(V): 3.299; 电压13(V): 3.302; 电压14(V): 3.301; 电压15(V): 3.305; 电压16(V): 3.302; 温度1(℃): 23; 温度2(℃): 23; 温度3(℃): 23; 温度4(℃): 0 | 32 | 29
316 | 2025-04-17 10:25:41 |  | 充电 | 0分钟 | 474分钟 | 3 | 21% | 40.916 | 199.92 | 200 | 0分钟 | 0分钟 |  |  | 52.861 | 20.0904 A | 3.303 | 3.327 | 3.298 | 28mV | ON | ON | 电压1(V): 3.301; 电压2(V): 3.303; 电压3(V): 3.303; 电压4(V): 3.304; 电压5(V): 3.307; 电压6(V): 3.327; 电压7(V): 3.302; 电压8(V): 3.298; 电压9(V): 3.301; 电压10(V): 3.304; 电压11(V): 3.301; 电压12(V): 3.3; 电压13(V): 3.302; 电压14(V): 3.301; 电压15(V): 3.305; 电压16(V): 3.302; 温度1(℃): 22; 温度2(℃): 23; 温度3(℃): 22; 温度4(℃): 0 | 32 | 30
317 | 2025-04-17 10:25:43 |  | 充电 | 0分钟 | 475分钟 | 3 | 21% | 40.927 | 199.92 | 200 | 0分钟 | 0分钟 |  |  | 52.861 | 20.0811 A | 3.303 | 3.327 | 3.298 | 28mV | ON | ON | 电压1(V): 3.3; 电压2(V): 3.303; 电压3(V): 3.303; 电压4(V): 3.304; 电压5(V): 3.307; 电压6(V): 3.327; 电压7(V): 3.303; 电压8(V): 3.298; 电压9(V): 3.3; 电压10(V): 3.304; 电压11(V): 3.302; 电压12(V): 3.299; 电压13(V): 3.303; 电压14(V): 3.301; 电压15(V): 3.305; 电压16(V): 3.302; 温度1(℃): 22; 温度2(℃): 23; 温度3(℃): 22; 温度4(℃): 0 | 31 | 30
318 | 2025-04-17 10:25:45 |  | 充电 | 0分钟 | 475分钟 | 3 | 21% | 40.938 | 199.92 | 200 | 0分钟 | 0分钟 |  |  | 52.862 | 20.0562 A | 3.303 | 3.326 | 3.298 | 27mV | ON | ON | 电压1(V): 3.301; 电压2(V): 3.303; 电压3(V): 3.304; 电压4(V): 3.304; 电压5(V): 3.308; 电压6(V): 3.326; 电压7(V): 3.302; 电压8(V): 3.298; 电压9(V): 3.3; 电压10(V): 3.304; 电压11(V): 3.302; 电压12(V): 3.3; 电压13(V): 3.303; 电压14(V): 3.301; 电压15(V): 3.304; 电压16(V): 3.302; 温度1(℃): 22; 温度2(℃): 23; 温度3(℃): 23; 温度4(℃): 0 | 31 | 27
319 | 2025-04-17 10:25:47 |  | 充电 | 0分钟 | 475分钟 | 3 | 21% | 40.949 | 199.92 | 200 | 0分钟 | 0分钟 |  |  | 52.858 | 20.0516 A | 3.303 | 3.326 | 3.298 | 27mV | ON | ON | 电压1(V): 3.298; 电压2(V): 3.303; 电压3(V): 3.303; 电压4(V): 3.304; 电压5(V): 3.308; 电压6(V): 3.326; 电压7(V): 3.302; 电压8(V): 3.298; 电压9(V): 3.3; 电压10(V): 3.304; 电压11(V): 3.301; 电压12(V): 3.3; 电压13(V): 3.302; 电压14(V): 3.302; 电压15(V): 3.305; 电压16(V): 3.302; 温度1(℃): 22; 温度2(℃): 23; 温度3(℃): 23; 温度4(℃): 0 | 31 | 27
320 | 2025-04-17 10:25:49 |  | 充电 | 0分钟 | 476分钟 | 3 | 21% | 40.955 | 199.92 | 200 | 0分钟 | 0分钟 |  |  | 52.861 | 20.0159 A | 3.303 | 3.326 | 3.298 | 27mV | ON | ON | 电压1(V): 3.3; 电压2(V): 3.302; 电压3(V): 3.304; 电压4(V): 3.305; 电压5(V): 3.307; 电压6(V): 3.326; 电压7(V): 3.302; 电压8(V): 3.298; 电压9(V): 3.301; 电压10(V): 3.304; 电压11(V): 3.301; 电压12(V): 3.299; 电压13(V): 3.303; 电压14(V): 3.302; 电压15(V): 3.305; 电压16(V): 3.302; 温度1(℃): 22; 温度2(℃): 23; 温度3(℃): 23; 温度4(℃): 0 | 32 | 29
321 | 2025-04-17 10:25:51 |  | 充电 | 0分钟 | 476分钟 | 3 | 21% | 40.966 | 199.92 | 200 | 0分钟 | 0分钟 |  |  | 52.864 | 19.9910 A | 3.304 | 3.326 | 3.298 | 27mV | ON | ON | 电压1(V): 3.301; 电压2(V): 3.303; 电压3(V): 3.304; 电压4(V): 3.305; 电压5(V): 3.307; 电压6(V): 3.326; 电压7(V): 3.303; 电压8(V): 3.298; 电压9(V): 3.301; 电压10(V): 3.304; 电压11(V): 3.301; 电压12(V): 3.299; 电压13(V): 3.303; 电压14(V): 3.302; 电压15(V): 3.305; 电压16(V): 3.302; 温度1(℃): 23; 温度2(℃): 23; 温度3(℃): 23; 温度4(℃): 0 | 31 | 27
322 | 2025-04-17 10:25:53 |  | 充电 | 0分钟 | 477分钟 | 3 | 21% | 40.977 | 199.92 | 200 | 0分钟 | 0分钟 |  |  | 52.861 | 19.9739 A | 3.303 | 3.326 | 3.298 | 27mV | ON | ON | 电压1(V): 3.302; 电压2(V): 3.302; 电压3(V): 3.304; 电压4(V): 3.304; 电压5(V): 3.307; 电压6(V): 3.326; 电压7(V): 3.302; 电压8(V): 3.298; 电压9(V): 3.301; 电压10(V): 3.304; 电压11(V): 3.301; 电压12(V): 3.299; 电压13(V): 3.302; 电压14(V): 3.302; 电压15(V): 3.305; 电压16(V): 3.302; 温度1(℃): 22; 温度2(℃): 23; 温度3(℃): 23; 温度4(℃): 0 | 31 | 29
323 | 2025-04-17 10:25:55 |  | 充电 | 0分钟 | 477分钟 | 3 | 21% | 40.988 | 199.92 | 200 | 0分钟 | 0分钟 |  |  | 52.865 | 19.9957 A | 3.304 | 3.327 | 3.297 | 29mV | ON | ON | 电压1(V): 3.302; 电压2(V): 3.304; 电压3(V): 3.304; 电压4(V): 3.305; 电压5(V): 3.307; 电压6(V): 3.327; 电压7(V): 3.302; 电压8(V): 3.297; 电压9(V): 3.301; 电压10(V): 3.305; 电压11(V): 3.301; 电压12(V): 3.299; 电压13(V): 3.302; 电压14(V): 3.302; 电压15(V): 3.305; 电压16(V): 3.302; 温度1(℃): 23; 温度2(℃): 23; 温度3(℃): 23; 温度4(℃): 0 | 31 | 29
324 | 2025-04-17 10:25:57 |  | 充电 | 0分钟 | 475分钟 | 3 | 21% | 40.999 | 199.92 | 200 | 0分钟 | 0分钟 |  |  | 52.863 | 20.0252 A | 3.303 | 3.326 | 3.298 | 27mV | ON | ON | 电压1(V): 3.302; 电压2(V): 3.303; 电压3(V): 3.304; 电压4(V): 3.305; 电压5(V): 3.307; 电压6(V): 3.326; 电压7(V): 3.302; 电压8(V): 3.298; 电压9(V): 3.301; 电压10(V): 3.304; 电压11(V): 3.301; 电压12(V): 3.299; 电压13(V): 3.302; 电压14(V): 3.302; 电压15(V): 3.305; 电压16(V): 3.302; 温度1(℃): 22; 温度2(℃): 23; 温度3(℃): 23; 温度4(℃): 0 | 31 | 30
325 | 2025-04-17 10:25:59 |  | 充电 | 0分钟 | 475分钟 | 3 | 21% | 41.01 | 199.92 | 200 | 0分钟 | 0分钟 |  |  | 52.862 | 20.0826 A | 3.303 | 3.326 | 3.298 | 27mV | ON | ON | 电压1(V): 3.302; 电压2(V): 3.303; 电压3(V): 3.304; 电压4(V): 3.304; 电压5(V): 3.308; 电压6(V): 3.326; 电压7(V): 3.302; 电压8(V): 3.298; 电压9(V): 3.301; 电压10(V): 3.304; 电压11(V): 3.3; 电压12(V): 3.3; 电压13(V): 3.303; 电压14(V): 3.3; 电压15(V): 3.305; 电压16(V): 3.302; 温度1(℃): 23; 温度2(℃): 23; 温度3(℃): 23; 温度4(℃): 0 | 31 | 32
326 | 2025-04-17 10:26:01 |  | 充电 | 0分钟 | 473分钟 | 3 | 21% | 41.021 | 199.92 | 200 | 0分钟 | 0分钟 |  |  | 52.859 | 20.0950 A | 3.303 | 3.326 | 3.298 | 27mV | ON | ON | 电压1(V): 3.301; 电压2(V): 3.303; 电压3(V): 3.303; 电压4(V): 3.304; 电压5(V): 3.307; 电压6(V): 3.326; 电压7(V): 3.302; 电压8(V): 3.298; 电压9(V): 3.301; 电压10(V): 3.304; 电压11(V): 3.3; 电压12(V): 3.299; 电压13(V): 3.302; 电压14(V): 3.302; 电压15(V): 3.305; 电压16(V): 3.302; 温度1(℃): 23; 温度2(℃): 23; 温度3(℃): 23; 温度4(℃): 0 | 32 | 26
327 | 2025-04-17 10:26:03 |  | 充电 | 0分钟 | 474分钟 | 3 | 21% | 41.033 | 199.92 | 200 | 0分钟 | 0分钟 |  |  | 52.864 | 20.0919 A | 3.304 | 3.327 | 3.298 | 28mV | ON | ON | 电压1(V): 3.302; 电压2(V): 3.303; 电压3(V): 3.304; 电压4(V): 3.304; 电压5(V): 3.307; 电压6(V): 3.327; 电压7(V): 3.302; 电压8(V): 3.298; 电压9(V): 3.301; 电压10(V): 3.304; 电压11(V): 3.3; 电压12(V): 3.3; 电压13(V): 3.303; 电压14(V): 3.302; 电压15(V): 3.305; 电压16(V): 3.302; 温度1(℃): 23; 温度2(℃): 23; 温度3(℃): 23; 温度4(℃): 0 | 31 | 31
328 | 2025-04-17 10:26:05 |  | 充电 | 0分钟 | 474分钟 | 3 | 21% | 41.044 | 199.92 | 200 | 0分钟 | 0分钟 |  |  | 52.863 | 20.0733 A | 3.303 | 3.326 | 3.298 | 27mV | ON | ON | 电压1(V): 3.302; 电压2(V): 3.303; 电压3(V): 3.304; 电压4(V): 3.304; 电压5(V): 3.307; 电压6(V): 3.326; 电压7(V): 3.303; 电压8(V): 3.298; 电压9(V): 3.3; 电压10(V): 3.304; 电压11(V): 3.301; 电压12(V): 3.3; 电压13(V): 3.302; 电压14(V): 3.302; 电压15(V): 3.305; 电压16(V): 3.302; 温度1(℃): 23; 温度2(℃): 23; 温度3(℃): 23; 温度4(℃): 0 | 31 | 27
329 | 2025-04-17 10:26:07 |  | 充电 | 0分钟 | 475分钟 | 3 | 21% | 41.055 | 199.92 | 200 | 0分钟 | 0分钟 |  |  | 52.869 | 20.0516 A | 3.304 | 3.327 | 3.299 | 27mV | ON | ON | 电压1(V): 3.301; 电压2(V): 3.303; 电压3(V): 3.304; 电压4(V): 3.305; 电压5(V): 3.308; 电压6(V): 3.327; 电压7(V): 3.303; 电压8(V): 3.299; 电压9(V): 3.301; 电压10(V): 3.304; 电压11(V): 3.302; 电压12(V): 3.3; 电压13(V): 3.303; 电压14(V): 3.302; 电压15(V): 3.305; 电压16(V): 3.302; 温度1(℃): 23; 温度2(℃): 23; 温度3(℃): 23; 温度4(℃): 0 | 31 | 28
330 | 2025-04-17 10:26:09 |  | 充电 | 0分钟 | 475分钟 | 3 | 21% | 41.066 | 199.92 | 200 | 0分钟 | 0分钟 |  |  | 52.865 | 20.0376 A | 3.304 | 3.327 | 3.299 | 27mV | ON | ON | 电压1(V): 3.301; 电压2(V): 3.303; 电压3(V): 3.303; 电压4(V): 3.305; 电压5(V): 3.307; 电压6(V): 3.327; 电压7(V): 3.302; 电压8(V): 3.299; 电压9(V): 3.301; 电压10(V): 3.304; 电压11(V): 3.301; 电压12(V): 3.3; 电压13(V): 3.303; 电压14(V): 3.302; 电压15(V): 3.305; 电压16(V): 3.302; 温度1(℃): 23; 温度2(℃): 23; 温度3(℃): 23; 温度4(℃): 0 | 32 | 27
331 | 2025-04-17 10:26:11 |  | 充电 | 0分钟 | 475分钟 | 3 | 21% | 41.077 | 199.92 | 200 | 0分钟 | 0分钟 |  |  | 52.86 | 20.0454 A | 3.303 | 3.327 | 3.296 | 30mV | ON | ON | 电压1(V): 3.296; 电压2(V): 3.303; 电压3(V): 3.304; 电压4(V): 3.305; 电压5(V): 3.307; 电压6(V): 3.327; 电压7(V): 3.302; 电压8(V): 3.298; 电压9(V): 3.301; 电压10(V): 3.304; 电压11(V): 3.301; 电压12(V): 3.3; 电压13(V): 3.303; 电压14(V): 3.302; 电压15(V): 3.305; 电压16(V): 3.302; 温度1(℃): 23; 温度2(℃): 23; 温度3(℃): 23; 温度4(℃): 0 | 30 | 29
332 | 2025-04-17 10:26:13 |  | 充电 | 0分钟 | 475分钟 | 3 | 21% | 41.088 | 199.92 | 200 | 0分钟 | 0分钟 |  |  | 52.869 | 20.0298 A | 3.304 | 3.327 | 3.299 | 27mV | ON | ON | 电压1(V): 3.301; 电压2(V): 3.303; 电压3(V): 3.305; 电压4(V): 3.305; 电压5(V): 3.307; 电压6(V): 3.327; 电压7(V): 3.304; 电压8(V): 3.299; 电压9(V): 3.301; 电压10(V): 3.304; 电压11(V): 3.301; 电压12(V): 3.3; 电压13(V): 3.303; 电压14(V): 3.302; 电压15(V): 3.305; 电压16(V): 3.302; 温度1(℃): 23; 温度2(℃): 23; 温度3(℃): 23; 温度4(℃): 0 | 30 | 28
333 | 2025-04-17 10:26:15 |  | 充电 | 0分钟 | 475分钟 | 3 | 21% | 41.099 | 199.92 | 200 | 0分钟 | 0分钟 |  |  | 52.873 | 20.0236 A | 3.304 | 3.327 | 3.299 | 27mV | ON | ON | 电压1(V): 3.301; 电压2(V): 3.304; 电压3(V): 3.304; 电压4(V): 3.304; 电压5(V): 3.308; 电压6(V): 3.327; 电压7(V): 3.304; 电压8(V): 3.299; 电压9(V): 3.302; 电压10(V): 3.305; 电压11(V): 3.302; 电压12(V): 3.3; 电压13(V): 3.304; 电压14(V): 3.302; 电压15(V): 3.305; 电压16(V): 3.302; 温度1(℃): 23; 温度2(℃): 23; 温度3(℃): 23; 温度4(℃): 0 | 31 | 30
334 | 2025-04-17 10:26:17 |  | 充电 | 0分钟 | 476分钟 | 3 | 21% | 41.111 | 199.92 | 200 | 0分钟 | 0分钟 |  |  | 52.863 | 20.0267 A | 3.303 | 3.326 | 3.298 | 27mV | ON | ON | 电压1(V): 3.298; 电压2(V): 3.303; 电压3(V): 3.304; 电压4(V): 3.305; 电压5(V): 3.308; 电压6(V): 3.326; 电压7(V): 3.303; 电压8(V): 3.299; 电压9(V): 3.301; 电压10(V): 3.304; 电压11(V): 3.301; 电压12(V): 3.3; 电压13(V): 3.302; 电压14(V): 3.302; 电压15(V): 3.305; 电压16(V): 3.302; 温度1(℃): 23; 温度2(℃): 23; 温度3(℃): 23; 温度4(℃): 0 | 31 | 30
335 | 2025-04-17 10:26:19 |  | 充电 | 0分钟 | 476分钟 | 3 | 21% | 41.122 | 199.92 | 200 | 0分钟 | 0分钟 |  |  | 52.867 | 19.9941 A | 3.304 | 3.326 | 3.299 | 26mV | ON | ON | 电压1(V): 3.302; 电压2(V): 3.303; 电压3(V): 3.304; 电压4(V): 3.305; 电压5(V): 3.307; 电压6(V): 3.326; 电压7(V): 3.303; 电压8(V): 3.299; 电压9(V): 3.3; 电压10(V): 3.304; 电压11(V): 3.301; 电压12(V): 3.3; 电压13(V): 3.303; 电压14(V): 3.302; 电压15(V): 3.305; 电压16(V): 3.303; 温度1(℃): 23; 温度2(℃): 23; 温度3(℃): 23; 温度4(℃): 0 | 31 | 27
336 | 2025-04-17 10:26:21 |  | 充电 | 0分钟 | 476分钟 | 3 | 21% | 41.133 | 199.92 | 200 | 0分钟 | 0分钟 |  |  | 52.865 | 20.0252 A | 3.304 | 3.327 | 3.298 | 28mV | ON | ON | 电压1(V): 3.301; 电压2(V): 3.303; 电压3(V): 3.304; 电压4(V): 3.304; 电压5(V): 3.307; 电压6(V): 3.327; 电压7(V): 3.303; 电压8(V): 3.298; 电压9(V): 3.301; 电压10(V): 3.304; 电压11(V): 3.301; 电压12(V): 3.3; 电压13(V): 3.303; 电压14(V): 3.302; 电压15(V): 3.305; 电压16(V): 3.302; 温度1(℃): 22; 温度2(℃): 23; 温度3(℃): 23; 温度4(℃): 0 | 32 | 29
337 | 2025-04-17 10:26:23 |  | 充电 | 0分钟 | 476分钟 | 3 | 21% | 41.144 | 199.92 | 200 | 0分钟 | 0分钟 |  |  | 52.868 | 19.9941 A | 3.304 | 3.326 | 3.299 | 26mV | ON | ON | 电压1(V): 3.302; 电压2(V): 3.304; 电压3(V): 3.304; 电压4(V): 3.305; 电压5(V): 3.307; 电压6(V): 3.326; 电压7(V): 3.303; 电压8(V): 3.299; 电压9(V): 3.301; 电压10(V): 3.304; 电压11(V): 3.301; 电压12(V): 3.3; 电压13(V): 3.303; 电压14(V): 3.302; 电压15(V): 3.305; 电压16(V): 3.302; 温度1(℃): 23; 温度2(℃): 23; 温度3(℃): 23; 温度4(℃): 0 | 31 | 26
338 | 2025-04-17 10:26:25 |  | 充电 | 0分钟 | 476分钟 | 3 | 21% | 41.155 | 199.92 | 200 | 0分钟 | 0分钟 |  |  | 52.867 | 19.9926 A | 3.304 | 3.326 | 3.298 | 27mV | ON | ON | 电压1(V): 3.302; 电压2(V): 3.303; 电压3(V): 3.305; 电压4(V): 3.305; 电压5(V): 3.307; 电压6(V): 3.326; 电压7(V): 3.303; 电压8(V): 3.298; 电压9(V): 3.301; 电压10(V): 3.304; 电压11(V): 3.301; 电压12(V): 3.3; 电压13(V): 3.303; 电压14(V): 3.302; 电压15(V): 3.305; 电压16(V): 3.302; 温度1(℃): 23; 温度2(℃): 23; 温度3(℃): 23; 温度4(℃): 0 | 31 | 29
339 | 2025-04-17 10:26:27 |  | 充电 | 0分钟 | 476分钟 | 3 | 21% | 41.166 | 199.92 | 200 | 0分钟 | 0分钟 |  |  | 52.865 | 19.9770 A | 3.304 | 3.326 | 3.298 | 27mV | ON | ON | 电压1(V): 3.302; 电压2(V): 3.303; 电压3(V): 3.304; 电压4(V): 3.304; 电压5(V): 3.307; 电压6(V): 3.326; 电压7(V): 3.303; 电压8(V): 3.298; 电压9(V): 3.301; 电压10(V): 3.304; 电压11(V): 3.301; 电压12(V): 3.3; 电压13(V): 3.303; 电压14(V): 3.302; 电压15(V): 3.305; 电压16(V): 3.302; 温度1(℃): 23; 温度2(℃): 23; 温度3(℃): 23; 温度4(℃): 0 | 31 | 28
340 | 2025-04-17 10:26:29 |  | 充电 | 0分钟 | 475分钟 | 3 | 21% | 41.177 | 199.92 | 200 | 0分钟 | 0分钟 |  |  | 52.868 | 19.9957 A | 3.304 | 3.326 | 3.299 | 26mV | ON | ON | 电压1(V): 3.302; 电压2(V): 3.303; 电压3(V): 3.304; 电压4(V): 3.305; 电压5(V): 3.308; 电压6(V): 3.326; 电压7(V): 3.303; 电压8(V): 3.299; 电压9(V): 3.301; 电压10(V): 3.304; 电压11(V): 3.301; 电压12(V): 3.299; 电压13(V): 3.304; 电压14(V): 3.302; 电压15(V): 3.305; 电压16(V): 3.302; 温度1(℃): 23; 温度2(℃): 23; 温度3(℃): 23; 温度4(℃): 0 | 31 | 28
341 | 2025-04-17 10:26:31 |  | 充电 | 0分钟 | 476分钟 | 3 | 21% | 41.188 | 199.92 | 200 | 0分钟 | 0分钟 |  |  | 52.87 | 19.9693 A | 3.304 | 3.326 | 3.3 | 26mV | ON | ON | 电压1(V): 3.302; 电压2(V): 3.303; 电压3(V): 3.304; 电压4(V): 3.305; 电压5(V): 3.308; 电压6(V): 3.326; 电压7(V): 3.303; 电压8(V): 3.3; 电压9(V): 3.301; 电压10(V): 3.303; 电压11(V): 3.301; 电压12(V): 3.301; 电压13(V): 3.303; 电压14(V): 3.303; 电压15(V): 3.305; 电压16(V): 3.302; 温度1(℃): 23; 温度2(℃): 23; 温度3(℃): 23; 温度4(℃): 0 | 32 | 23
342 | 2025-04-17 10:26:33 |  | 充电 | 0分钟 | 475分钟 | 3 | 21% | 41.199 | 199.92 | 200 | 0分钟 | 0分钟 |  |  | 52.871 | 20.0329 A | 3.304 | 3.328 | 3.299 | 29mV | ON | ON | 电压1(V): 3.302; 电压2(V): 3.303; 电压3(V): 3.304; 电压4(V): 3.305; 电压5(V): 3.308; 电压6(V): 3.328; 电压7(V): 3.303; 电压8(V): 3.299; 电压9(V): 3.301; 电压10(V): 3.304; 电压11(V): 3.301; 电压12(V): 3.299; 电压13(V): 3.303; 电压14(V): 3.303; 电压15(V): 3.305; 电压16(V): 3.303; 温度1(℃): 23; 温度2(℃): 23; 温度3(℃): 23; 温度4(℃): 0 | 31 | 29
343 | 2025-04-17 10:26:35 |  | 充电 | 0分钟 | 475分钟 | 3 | 21% | 41.211 | 199.92 | 200 | 0分钟 | 0分钟 |  |  | 52.867 | 20.0640 A | 3.304 | 3.326 | 3.298 | 27mV | ON | ON | 电压1(V): 3.302; 电压2(V): 3.303; 电压3(V): 3.304; 电压4(V): 3.304; 电压5(V): 3.307; 电压6(V): 3.326; 电压7(V): 3.303; 电压8(V): 3.298; 电压9(V): 3.301; 电压10(V): 3.304; 电压11(V): 3.302; 电压12(V): 3.3; 电压13(V): 3.303; 电压14(V): 3.302; 电压15(V): 3.305; 电压16(V): 3.303; 温度1(℃): 23; 温度2(℃): 23; 温度3(℃): 23; 温度4(℃): 0 | 31 | 27
344 | 2025-04-17 10:26:37 |  | 充电 | 0分钟 | 475分钟 | 3 | 21% | 41.222 | 199.92 | 200 | 0分钟 | 0分钟 |  |  | 52.868 | 20.0221 A | 3.304 | 3.327 | 3.299 | 27mV | ON | ON | 电压1(V): 3.302; 电压2(V): 3.304; 电压3(V): 3.304; 电压4(V): 3.304; 电压5(V): 3.307; 电压6(V): 3.327; 电压7(V): 3.303; 电压8(V): 3.299; 电压9(V): 3.301; 电压10(V): 3.304; 电压11(V): 3.301; 电压12(V): 3.299; 电压13(V): 3.303; 电压14(V): 3.302; 电压15(V): 3.305; 电压16(V): 3.303; 温度1(℃): 22; 温度2(℃): 23; 温度3(℃): 23; 温度4(℃): 0 | 32 | 26
345 | 2025-04-17 10:26:39 |  | 充电 | 0分钟 | 475分钟 | 3 | 21% | 41.233 | 199.92 | 200 | 0分钟 | 0分钟 |  |  | 52.871 | 20.0329 A | 3.304 | 3.327 | 3.3 | 26mV | ON | ON | 电压1(V): 3.302; 电压2(V): 3.303; 电压3(V): 3.304; 电压4(V): 3.305; 电压5(V): 3.308; 电压6(V): 3.327; 电压7(V): 3.303; 电压8(V): 3.3; 电压9(V): 3.301; 电压10(V): 3.304; 电压11(V): 3.301; 电压12(V): 3.3; 电压13(V): 3.303; 电压14(V): 3.302; 电压15(V): 3.305; 电压16(V): 3.303; 温度1(℃): 22; 温度2(℃): 23; 温度3(℃): 23; 温度4(℃): 0 | 31 | 29
346 | 2025-04-17 10:26:41 |  | 充电 | 0分钟 | 475分钟 | 3 | 21% | 41.244 | 199.92 | 200 | 0分钟 | 0分钟 |  |  | 52.868 | 20.0267 A | 3.304 | 3.326 | 3.299 | 26mV | ON | ON | 电压1(V): 3.302; 电压2(V): 3.303; 电压3(V): 3.304; 电压4(V): 3.305; 电压5(V): 3.308; 电压6(V): 3.326; 电压7(V): 3.303; 电压8(V): 3.299; 电压9(V): 3.301; 电压10(V): 3.304; 电压11(V): 3.301; 电压12(V): 3.299; 电压13(V): 3.303; 电压14(V): 3.302; 电压15(V): 3.306; 电压16(V): 3.302; 温度1(℃): 22; 温度2(℃): 23; 温度3(℃): 22; 温度4(℃): 0 | 31 | 28
347 | 2025-04-17 10:26:43 |  | 充电 | 0分钟 | 475分钟 | 3 | 21% | 41.255 | 199.92 | 200 | 0分钟 | 0分钟 |  |  | 52.87 | 20.0096 A | 3.304 | 3.327 | 3.298 | 28mV | ON | ON | 电压1(V): 3.302; 电压2(V): 3.303; 电压3(V): 3.304; 电压4(V): 3.305; 电压5(V): 3.308; 电压6(V): 3.327; 电压7(V): 3.303; 电压8(V): 3.298; 电压9(V): 3.301; 电压10(V): 3.305; 电压11(V): 3.301; 电压12(V): 3.299; 电压13(V): 3.303; 电压14(V): 3.303; 电压15(V): 3.305; 电压16(V): 3.303; 温度1(℃): 22; 温度2(℃): 23; 温度3(℃): 22; 温度4(℃): 0 | 31 | 26
348 | 2025-04-17 10:26:45 |  | 充电 | 0分钟 | 475分钟 | 3 | 21% | 41.266 | 199.92 | 200 | 0分钟 | 0分钟 |  |  | 52.872 | 19.9926 A | 3.304 | 3.326 | 3.299 | 26mV | ON | ON | 电压1(V): 3.302; 电压2(V): 3.303; 电压3(V): 3.305; 电压4(V): 3.305; 电压5(V): 3.308; 电压6(V): 3.326; 电压7(V): 3.303; 电压8(V): 3.299; 电压9(V): 3.301; 电压10(V): 3.305; 电压11(V): 3.301; 电压12(V): 3.3; 电压13(V): 3.303; 电压14(V): 3.303; 电压15(V): 3.305; 电压16(V): 3.303; 温度1(℃): 22; 温度2(℃): 23; 温度3(℃): 22; 温度4(℃): 0 | 31 | 26
349 | 2025-04-17 10:26:47 |  | 充电 | 0分钟 | 476分钟 | 3 | 21% | 41.277 | 199.92 | 200 | 0分钟 | 0分钟 |  |  | 52.871 | 19.9739 A | 3.304 | 3.326 | 3.298 | 27mV | ON | ON | 电压1(V): 3.302; 电压2(V): 3.303; 电压3(V): 3.304; 电压4(V): 3.305; 电压5(V): 3.308; 电压6(V): 3.326; 电压7(V): 3.303; 电压8(V): 3.298; 电压9(V): 3.302; 电压10(V): 3.305; 电压11(V): 3.301; 电压12(V): 3.301; 电压13(V): 3.303; 电压14(V): 3.302; 电压15(V): 3.305; 电压16(V): 3.303; 温度1(℃): 22; 温度2(℃): 23; 温度3(℃): 22; 温度4(℃): 0 | 32 | 28
350 | 2025-04-17 10:26:49 |  | 充电 | 0分钟 | 476分钟 | 3 | 21% | 41.288 | 199.92 | 200 | 0分钟 | 0分钟 |  |  | 52.869 | 20.0003 A | 3.304 | 3.327 | 3.299 | 27mV | ON | ON | 电压1(V): 3.302; 电压2(V): 3.303; 电压3(V): 3.304; 电压4(V): 3.305; 电压5(V): 3.308; 电压6(V): 3.327; 电压7(V): 3.303; 电压8(V): 3.299; 电压9(V): 3.301; 电压10(V): 3.304; 电压11(V): 3.301; 电压12(V): 3.3; 电压13(V): 3.303; 电压14(V): 3.302; 电压15(V): 3.305; 电压16(V): 3.302; 温度1(℃): 22; 温度2(℃): 23; 温度3(℃): 22; 温度4(℃): 0 | 31 | 28
351 | 2025-04-17 10:26:51 |  | 充电 | 0分钟 | 475分钟 | 3 | 21% | 41.3 | 199.92 | 200 | 0分钟 | 0分钟 |  |  | 52.869 | 20.019 A | 3.304 | 3.327 | 3.299 | 27mV | ON | ON | 电压1(V): 3.302; 电压2(V): 3.304; 电压3(V): 3.304; 电压4(V): 3.305; 电压5(V): 3.307; 电压6(V): 3.327; 电压7(V): 3.303; 电压8(V): 3.299; 电压9(V): 3.3; 电压10(V): 3.304; 电压11(V): 3.3; 电压12(V): 3.3; 电压13(V): 3.304; 电压14(V): 3.302; 电压15(V): 3.305; 电压16(V): 3.303; 温度1(℃): 22; 温度2(℃): 23; 温度3(℃): 22; 温度4(℃): 0 | 32 | 28
352 | 2025-04-17 10:26:53 |  | 充电 | 0分钟 | 475分钟 | 3 | 21% | 41.311 | 199.92 | 200 | 0分钟 | 0分钟 |  |  | 52.872 | 20.0360 A | 3.304 | 3.326 | 3.299 | 26mV | ON | ON | 电压1(V): 3.302; 电压2(V): 3.303; 电压3(V): 3.305; 电压4(V): 3.305; 电压5(V): 3.308; 电压6(V): 3.326; 电压7(V): 3.303; 电压8(V): 3.299; 电压9(V): 3.301; 电压10(V): 3.304; 电压11(V): 3.301; 电压12(V): 3.3; 电压13(V): 3.304; 电压14(V): 3.302; 电压15(V): 3.306; 电压16(V): 3.303; 温度1(℃): 22; 温度2(℃): 23; 温度3(℃): 22; 温度4(℃): 0 | 32 | 28
353 | 2025-04-17 10:26:55 |  | 充电 | 0分钟 | 474分钟 | 3 | 21% | 41.322 | 199.92 | 200 | 0分钟 | 0分钟 |  |  | 52.875 | 20.0500 A | 3.304 | 3.327 | 3.3 | 26mV | ON | ON | 电压1(V): 3.302; 电压2(V): 3.303; 电压3(V): 3.304; 电压4(V): 3.305; 电压5(V): 3.308; 电压6(V): 3.327; 电压7(V): 3.303; 电压8(V): 3.3; 电压9(V): 3.302; 电压10(V): 3.305; 电压11(V): 3.302; 电压12(V): 3.3; 电压13(V): 3.304; 电压14(V): 3.302; 电压15(V): 3.305; 电压16(V): 3.303; 温度1(℃): 22; 温度2(℃): 22; 温度3(℃): 22; 温度4(℃): 0 | 31 | 28
354 | 2025-04-17 10:26:57 |  | 充电 | 0分钟 | 474分钟 | 3 | 21% | 41.333 | 199.92 | 200 | 0分钟 | 0分钟 |  |  | 52.876 | 20.0842 A | 3.304 | 3.327 | 3.299 | 27mV | ON | ON | 电压1(V): 3.302; 电压2(V): 3.304; 电压3(V): 3.304; 电压4(V): 3.305; 电压5(V): 3.308; 电压6(V): 3.327; 电压7(V): 3.303; 电压8(V): 3.299; 电压9(V): 3.301; 电压10(V): 3.305; 电压11(V): 3.302; 电压12(V): 3.301; 电压13(V): 3.303; 电压14(V): 3.303; 电压15(V): 3.306; 电压16(V): 3.303; 温度1(℃): 22; 温度2(℃): 22; 温度3(℃): 22; 温度4(℃): 0 | 31 | 30
355 | 2025-04-17 10:26:59 |  | 充电 | 0分钟 | 473分钟 | 3 | 21% | 41.344 | 199.92 | 200 | 0分钟 | 0分钟 |  |  | 52.872 | 20.1059 A | 3.304 | 3.327 | 3.299 | 27mV | ON | ON | 电压1(V): 3.302; 电压2(V): 3.304; 电压3(V): 3.305; 电压4(V): 3.305; 电压5(V): 3.308; 电压6(V): 3.327; 电压7(V): 3.303; 电压8(V): 3.299; 电压9(V): 3.301; 电压10(V): 3.304; 电压11(V): 3.301; 电压12(V): 3.3; 电压13(V): 3.303; 电压14(V): 3.302; 电压15(V): 3.305; 电压16(V): 3.303; 温度1(℃): 22; 温度2(℃): 22; 温度3(℃): 22; 温度4(℃): 0 | 31 | 29
356 | 2025-04-17 10:27:01 |  | 充电 | 0分钟 | 474分钟 | 3 | 21% | 41.355 | 199.92 | 200 | 0分钟 | 0分钟 |  |  | 52.876 | 20.0003 A | 3.304 | 3.327 | 3.299 | 27mV | ON | ON | 电压1(V): 3.303; 电压2(V): 3.303; 电压3(V): 3.304; 电压4(V): 3.306; 电压5(V): 3.309; 电压6(V): 3.327; 电压7(V): 3.303; 电压8(V): 3.299; 电压9(V): 3.302; 电压10(V): 3.305; 电压11(V): 3.302; 电压12(V): 3.3; 电压13(V): 3.304; 电压14(V): 3.302; 电压15(V): 3.305; 电压16(V): 3.302; 温度1(℃): 22; 温度2(℃): 22; 温度3(℃): 22; 温度4(℃): 0 | 31 | 29
357 | 2025-04-17 10:27:03 |  | 充电 | 0分钟 | 476分钟 | 3 | 21% | 41.366 | 199.92 | 200 | 0分钟 | 0分钟 |  |  | 52.878 | 19.9926 A | 3.304 | 3.327 | 3.299 | 27mV | ON | ON | 电压1(V): 3.301; 电压2(V): 3.304; 电压3(V): 3.305; 电压4(V): 3.306; 电压5(V): 3.308; 电压6(V): 3.327; 电压7(V): 3.304; 电压8(V): 3.299; 电压9(V): 3.302; 电压10(V): 3.305; 电压11(V): 3.302; 电压12(V): 3.301; 电压13(V): 3.304; 电压14(V): 3.302; 电压15(V): 3.305; 电压16(V): 3.303; 温度1(℃): 22; 温度2(℃): 22; 温度3(℃): 22; 温度4(℃): 0 | 31 | 27
358 | 2025-04-17 10:27:05 |  | 充电 | 0分钟 | 475分钟 | 3 | 21% | 41.378 | 199.92 | 200 | 0分钟 | 0分钟 |  |  | 52.878 | 20.0252 A | 3.304 | 3.327 | 3.3 | 26mV | ON | ON | 电压1(V): 3.3; 电压2(V): 3.303; 电压3(V): 3.305; 电压4(V): 3.305; 电压5(V): 3.308; 电压6(V): 3.327; 电压7(V): 3.304; 电压8(V): 3.3; 电压9(V): 3.302; 电压10(V): 3.304; 电压11(V): 3.302; 电压12(V): 3.301; 电压13(V): 3.304; 电压14(V): 3.303; 电压15(V): 3.306; 电压16(V): 3.304; 温度1(℃): 22; 温度2(℃): 22; 温度3(℃): 22; 温度4(℃): 0 | 31 | 28
359 | 2025-04-17 10:27:07 |  | 充电 | 0分钟 | 474分钟 | 3 | 21% | 41.389 | 199.92 | 200 | 0分钟 | 0分钟 |  |  | 52.875 | 20.0671 A | 3.304 | 3.327 | 3.299 | 27mV | ON | ON | 电压1(V): 3.302; 电压2(V): 3.304; 电压3(V): 3.304; 电压4(V): 3.305; 电压5(V): 3.308; 电压6(V): 3.327; 电压7(V): 3.304; 电压8(V): 3.299; 电压9(V): 3.302; 电压10(V): 3.305; 电压11(V): 3.301; 电压12(V): 3.3; 电压13(V): 3.303; 电压14(V): 3.303; 电压15(V): 3.305; 电压16(V): 3.303; 温度1(℃): 22; 温度2(℃): 22; 温度3(℃): 22; 温度4(℃): 0 | 31 | 26
360 | 2025-04-17 10:27:09 |  | 充电 | 0分钟 | 474分钟 | 3 | 21% | 41.4 | 199.92 | 200 | 0分钟 | 0分钟 |  |  | 52.877 | 20.0562 A | 3.304 | 3.327 | 3.299 | 27mV | ON | ON | 电压1(V): 3.302; 电压2(V): 3.304; 电压3(V): 3.305; 电压4(V): 3.305; 电压5(V): 3.308; 电压6(V): 3.327; 电压7(V): 3.303; 电压8(V): 3.299; 电压9(V): 3.302; 电压10(V): 3.304; 电压11(V): 3.302; 电压12(V): 3.301; 电压13(V): 3.303; 电压14(V): 3.303; 电压15(V): 3.306; 电压16(V): 3.303; 温度1(℃): 22; 温度2(℃): 22; 温度3(℃): 22; 温度4(℃): 0 | 31 | 25
361 | 2025-04-17 10:27:11 |  | 充电 | 0分钟 | 473分钟 | 3 | 21% | 41.411 | 199.92 | 200 | 0分钟 | 0分钟 |  |  | 52.877 | 20.1214 A | 3.304 | 3.327 | 3.299 | 27mV | ON | ON | 电压1(V): 3.302; 电压2(V): 3.304; 电压3(V): 3.304; 电压4(V): 3.306; 电压5(V): 3.308; 电压6(V): 3.327; 电压7(V): 3.303; 电压8(V): 3.299; 电压9(V): 3.301; 电压10(V): 3.305; 电压11(V): 3.301; 电压12(V): 3.301; 电压13(V): 3.304; 电压14(V): 3.302; 电压15(V): 3.306; 电压16(V): 3.304; 温度1(℃): 22; 温度2(℃): 22; 温度3(℃): 22; 温度4(℃): 0 | 31 | 28
362 | 2025-04-17 10:27:13 |  | 充电 | 0分钟 | 473分钟 | 3 | 21% | 41.422 | 199.92 | 200 | 0分钟 | 0分钟 |  |  | 52.878 | 19.9926 A | 3.304 | 3.327 | 3.299 | 27mV | ON | ON | 电压1(V): 3.303; 电压2(V): 3.304; 电压3(V): 3.305; 电压4(V): 3.306; 电压5(V): 3.308; 电压6(V): 3.327; 电压7(V): 3.303; 电压8(V): 3.299; 电压9(V): 3.302; 电压10(V): 3.303; 电压11(V): 3.302; 电压12(V): 3.3; 电压13(V): 3.304; 电压14(V): 3.303; 电压15(V): 3.306; 电压16(V): 3.303; 温度1(℃): 22; 温度2(℃): 22; 温度3(℃): 22; 温度4(℃): 0 | 32 | 26
363 | 2025-04-17 10:27:15 |  | 充电 | 0分钟 | 476分钟 | 3 | 21% | 41.433 | 199.92 | 200 | 0分钟 | 0分钟 |  |  | 52.876 | 19.9755 A | 3.304 | 3.327 | 3.299 | 27mV | ON | ON | 电压1(V): 3.302; 电压2(V): 3.304; 电压3(V): 3.305; 电压4(V): 3.305; 电压5(V): 3.308; 电压6(V): 3.327; 电压7(V): 3.304; 电压8(V): 3.299; 电压9(V): 3.301; 电压10(V): 3.305; 电压11(V): 3.302; 电压12(V): 3.3; 电压13(V): 3.303; 电压14(V): 3.303; 电压15(V): 3.305; 电压16(V): 3.303; 温度1(℃): 22; 温度2(℃): 22; 温度3(℃): 22; 温度4(℃): 0 | 32 | 29
364 | 2025-04-17 10:27:17 |  | 充电 | 0分钟 | 475分钟 | 3 | 21% | 41.444 | 199.92 | 200 | 0分钟 | 0分钟 |  |  | 52.877 | 19.9848 A | 3.304 | 3.327 | 3.299 | 27mV | ON | ON | 电压1(V): 3.301; 电压2(V): 3.304; 电压3(V): 3.305; 电压4(V): 3.305; 电压5(V): 3.309; 电压6(V): 3.327; 电压7(V): 3.304; 电压8(V): 3.299; 电压9(V): 3.301; 电压10(V): 3.305; 电压11(V): 3.301; 电压12(V): 3.301; 电压13(V): 3.304; 电压14(V): 3.302; 电压15(V): 3.306; 电压16(V): 3.303; 温度1(℃): 22; 温度2(℃): 22; 温度3(℃): 22; 温度4(℃): 0 | 31 | 26
365 | 2025-04-17 10:27:19 |  | 充电 | 0分钟 | 474分钟 | 3 | 21% | 41.455 | 199.92 | 200 | 0分钟 | 0分钟 |  |  | 52.877 | 20.0221 A | 3.304 | 3.327 | 3.299 | 27mV | ON | ON | 电压1(V): 3.3; 电压2(V): 3.304; 电压3(V): 3.305; 电压4(V): 3.306; 电压5(V): 3.309; 电压6(V): 3.327; 电压7(V): 3.304; 电压8(V): 3.299; 电压9(V): 3.302; 电压10(V): 3.305; 电压11(V): 3.301; 电压12(V): 3.301; 电压13(V): 3.304; 电压14(V): 3.302; 电压15(V): 3.306; 电压16(V): 3.302; 温度1(℃): 22; 温度2(℃): 22; 温度3(℃): 22; 温度4(℃): 0 | 32 | 29
366 | 2025-04-17 10:27:21 |  | 充电 | 0分钟 | 474分钟 | 3 | 21% | 41.467 | 199.92 | 200 | 0分钟 | 0分钟 |  |  | 52.874 | 20.0298 A | 3.304 | 3.327 | 3.299 | 27mV | ON | ON | 电压1(V): 3.302; 电压2(V): 3.304; 电压3(V): 3.304; 电压4(V): 3.305; 电压5(V): 3.309; 电压6(V): 3.327; 电压7(V): 3.304; 电压8(V): 3.299; 电压9(V): 3.301; 电压10(V): 3.304; 电压11(V): 3.302; 电压12(V): 3.3; 电压13(V): 3.303; 电压14(V): 3.302; 电压15(V): 3.305; 电压16(V): 3.303; 温度1(℃): 22; 温度2(℃): 22; 温度3(℃): 22; 温度4(℃): 0 | 32 | 30
367 | 2025-04-17 10:27:23 |  | 充电 | 0分钟 | 473分钟 | 3 | 21% | 41.478 | 199.92 | 200 | 0分钟 | 0分钟 |  |  | 52.879 | 20.0609 A | 3.304 | 3.327 | 3.299 | 27mV | ON | ON | 电压1(V): 3.303; 电压2(V): 3.304; 电压3(V): 3.305; 电压4(V): 3.305; 电压5(V): 3.309; 电压6(V): 3.327; 电压7(V): 3.304; 电压8(V): 3.299; 电压9(V): 3.302; 电压10(V): 3.305; 电压11(V): 3.301; 电压12(V): 3.3; 电压13(V): 3.303; 电压14(V): 3.303; 电压15(V): 3.306; 电压16(V): 3.303; 温度1(℃): 22; 温度2(℃): 22; 温度3(℃): 22; 温度4(℃): 0 | 31 | 30
368 | 2025-04-17 10:27:25 |  | 充电 | 0分钟 | 472分钟 | 3 | 21% | 41.489 | 199.92 | 200 | 0分钟 | 0分钟 |  |  | 52.88 | 20.1043 A | 3.305 | 3.327 | 3.3 | 26mV | ON | ON | 电压1(V): 3.303; 电压2(V): 3.304; 电压3(V): 3.305; 电压4(V): 3.306; 电压5(V): 3.308; 电压6(V): 3.327; 电压7(V): 3.304; 电压8(V): 3.3; 电压9(V): 3.302; 电压10(V): 3.304; 电压11(V): 3.302; 电压12(V): 3.3; 电压13(V): 3.304; 电压14(V): 3.303; 电压15(V): 3.305; 电压16(V): 3.303; 温度1(℃): 22; 温度2(℃): 22; 温度3(℃): 22; 温度4(℃): 0 | 31 | 29
369 | 2025-04-17 10:27:27 |  | 充电 | 0分钟 | 473分钟 | 3 | 21% | 41.494 | 199.92 | 200 | 0分钟 | 0分钟 |  |  | 52.877 | 20.0516 A | 3.304 | 3.326 | 3.299 | 26mV | ON | ON | 电压1(V): 3.302; 电压2(V): 3.304; 电压3(V): 3.305; 电压4(V): 3.305; 电压5(V): 3.308; 电压6(V): 3.326; 电压7(V): 3.303; 电压8(V): 3.299; 电压9(V): 3.302; 电压10(V): 3.304; 电压11(V): 3.302; 电压12(V): 3.301; 电压13(V): 3.304; 电压14(V): 3.303; 电压15(V): 3.306; 电压16(V): 3.303; 温度1(℃): 22; 温度2(℃): 22; 温度3(℃): 22; 温度4(℃): 0 | 31 | 28
370 | 2025-04-17 10:27:29 |  | 充电 | 0分钟 | 475分钟 | 3 | 21% | 41.506 | 199.92 | 200 | 0分钟 | 0分钟 |  |  | 52.878 | 19.9537 A | 3.304 | 3.326 | 3.3 | 26mV | ON | ON | 电压1(V): 3.302; 电压2(V): 3.303; 电压3(V): 3.305; 电压4(V): 3.305; 电压5(V): 3.308; 电压6(V): 3.326; 电压7(V): 3.304; 电压8(V): 3.3; 电压9(V): 3.302; 电压10(V): 3.305; 电压11(V): 3.302; 电压12(V): 3.301; 电压13(V): 3.304; 电压14(V): 3.302; 电压15(V): 3.306; 电压16(V): 3.303; 温度1(℃): 22; 温度2(℃): 22; 温度3(℃): 22; 温度4(℃): 0 | 30 | 26
371 | 2025-04-17 10:27:31 |  | 充电 | 0分钟 | 476分钟 | 3 | 21% | 41.517 | 199.92 | 200 | 0分钟 | 0分钟 |  |  | 52.881 | 19.9786 A | 3.305 | 3.327 | 3.299 | 27mV | ON | ON | 电压1(V): 3.302; 电压2(V): 3.304; 电压3(V): 3.305; 电压4(V): 3.306; 电压5(V): 3.308; 电压6(V): 3.327; 电压7(V): 3.303; 电压8(V): 3.299; 电压9(V): 3.302; 电压10(V): 3.305; 电压11(V): 3.302; 电压12(V): 3.301; 电压13(V): 3.304; 电压14(V): 3.303; 电压15(V): 3.307; 电压16(V): 3.303; 温度1(℃): 22; 温度2(℃): 22; 温度3(℃): 22; 温度4(℃): 0 | 31 | 29
372 | 2025-04-17 10:27:33 |  | 充电 | 0分钟 | 475分钟 | 3 | 21% | 41.528 | 199.92 | 200 | 0分钟 | 0分钟 |  |  | 52.882 | 20.0298 A | 3.305 | 3.327 | 3.3 | 26mV | ON | ON | 电压1(V): 3.302; 电压2(V): 3.305; 电压3(V): 3.305; 电压4(V): 3.306; 电压5(V): 3.308; 电压6(V): 3.327; 电压7(V): 3.304; 电压8(V): 3.3; 电压9(V): 3.302; 电压10(V): 3.305; 电压11(V): 3.302; 电压12(V): 3.3; 电压13(V): 3.304; 电压14(V): 3.303; 电压15(V): 3.306; 电压16(V): 3.303; 温度1(℃): 22; 温度2(℃): 22; 温度3(℃): 22; 温度4(℃): 0 | 31 | 29
373 | 2025-04-17 10:27:35 |  | 充电 | 0分钟 | 474分钟 | 3 | 21% | 41.539 | 199.92 | 200 | 0分钟 | 0分钟 |  |  | 52.874 | 20.0485 A | 3.304 | 3.327 | 3.299 | 27mV | ON | ON | 电压1(V): 3.3; 电压2(V): 3.304; 电压3(V): 3.304; 电压4(V): 3.305; 电压5(V): 3.309; 电压6(V): 3.327; 电压7(V): 3.303; 电压8(V): 3.299; 电压9(V): 3.302; 电压10(V): 3.305; 电压11(V): 3.301; 电压12(V): 3.3; 电压13(V): 3.304; 电压14(V): 3.303; 电压15(V): 3.305; 电压16(V): 3.303; 温度1(℃): 22; 温度2(℃): 22; 温度3(℃): 22; 温度4(℃): 0 | 31 | 27
374 | 2025-04-17 10:27:37 |  | 充电 | 0分钟 | 473分钟 | 3 | 21% | 41.55 | 199.92 | 200 | 0分钟 | 0分钟 |  |  | 52.881 | 20.0376 A | 3.305 | 3.327 | 3.3 | 26mV | ON | ON | 电压1(V): 3.302; 电压2(V): 3.304; 电压3(V): 3.304; 电压4(V): 3.306; 电压5(V): 3.308; 电压6(V): 3.327; 电压7(V): 3.304; 电压8(V): 3.3; 电压9(V): 3.303; 电压10(V): 3.305; 电压11(V): 3.302; 电压12(V): 3.301; 电压13(V): 3.304; 电压14(V): 3.302; 电压15(V): 3.306; 电压16(V): 3.303; 温度1(℃): 22; 温度2(℃): 22; 温度3(℃): 22; 温度4(℃): 0 | 31 | 27
375 | 2025-04-17 10:27:39 |  | 充电 | 0分钟 | 473分钟 | 3 | 21% | 41.561 | 199.92 | 200 | 0分钟 | 0分钟 |  |  | 52.882 | 20.0981 A | 3.305 | 3.327 | 3.3 | 26mV | ON | ON | 电压1(V): 3.303; 电压2(V): 3.304; 电压3(V): 3.305; 电压4(V): 3.306; 电压5(V): 3.308; 电压6(V): 3.327; 电压7(V): 3.304; 电压8(V): 3.3; 电压9(V): 3.302; 电压10(V): 3.305; 电压11(V): 3.302; 电压12(V): 3.301; 电压13(V): 3.304; 电压14(V): 3.302; 电压15(V): 3.306; 电压16(V): 3.303; 温度1(℃): 22; 温度2(℃): 22; 温度3(℃): 22; 温度4(℃): 0 | 31 | 27
376 | 2025-04-17 10:27:41 |  | 充电 | 0分钟 | 472分钟 | 3 | 21% | 41.572 | 199.92 | 200 | 0分钟 | 0分钟 |  |  | 52.88 | 20.0345 A | 3.305 | 3.327 | 3.3 | 26mV | ON | ON | 电压1(V): 3.303; 电压2(V): 3.303; 电压3(V): 3.305; 电压4(V): 3.305; 电压5(V): 3.308; 电压6(V): 3.327; 电压7(V): 3.303; 电压8(V): 3.3; 电压9(V): 3.302; 电压10(V): 3.304; 电压11(V): 3.302; 电压12(V): 3.301; 电压13(V): 3.304; 电压14(V): 3.303; 电压15(V): 3.306; 电压16(V): 3.304; 温度1(℃): 22; 温度2(℃): 22; 温度3(℃): 22; 温度4(℃): 0 | 31 | 27
377 | 2025-04-17 10:27:43 |  | 充电 | 0分钟 | 476分钟 | 3 | 21% | 41.583 | 199.92 | 200 | 0分钟 | 0分钟 |  |  | 52.882 | 19.9755 A | 3.305 | 3.327 | 3.3 | 26mV | ON | ON | 电压1(V): 3.302; 电压2(V): 3.304; 电压3(V): 3.305; 电压4(V): 3.305; 电压5(V): 3.308; 电压6(V): 3.327; 电压7(V): 3.305; 电压8(V): 3.3; 电压9(V): 3.302; 电压10(V): 3.305; 电压11(V): 3.302; 电压12(V): 3.301; 电压13(V): 3.304; 电压14(V): 3.303; 电压15(V): 3.306; 电压16(V): 3.303; 温度1(℃): 22; 温度2(℃): 22; 温度3(℃): 22; 温度4(℃): 0 | 31 | 26
378 | 2025-04-17 10:27:45 |  | 充电 | 0分钟 | 475分钟 | 3 | 21% | 41.595 | 199.92 | 200 | 0分钟 | 0分钟 |  |  | 52.876 | 19.9926 A | 3.304 | 3.327 | 3.3 | 26mV | ON | ON | 电压1(V): 3.3; 电压2(V): 3.304; 电压3(V): 3.304; 电压4(V): 3.305; 电压5(V): 3.308; 电压6(V): 3.327; 电压7(V): 3.303; 电压8(V): 3.3; 电压9(V): 3.301; 电压10(V): 3.305; 电压11(V): 3.302; 电压12(V): 3.301; 电压13(V): 3.305; 电压14(V): 3.302; 电压15(V): 3.306; 电压16(V): 3.303; 温度1(℃): 22; 温度2(℃): 22; 温度3(℃): 22; 温度4(℃): 0 | 31 | 26
379 | 2025-04-17 10:27:47 |  | 充电 | 0分钟 | 474分钟 | 3 | 21% | 41.606 | 199.92 | 200 | 0分钟 | 0分钟 |  |  | 52.883 | 20.0531 A | 3.305 | 3.327 | 3.3 | 26mV | ON | ON | 电压1(V): 3.303; 电压2(V): 3.304; 电压3(V): 3.305; 电压4(V): 3.305; 电压5(V): 3.309; 电压6(V): 3.327; 电压7(V): 3.304; 电压8(V): 3.3; 电压9(V): 3.302; 电压10(V): 3.305; 电压11(V): 3.302; 电压12(V): 3.301; 电压13(V): 3.304; 电压14(V): 3.303; 电压15(V): 3.306; 电压16(V): 3.303; 温度1(℃): 22; 温度2(℃): 22; 温度3(℃): 22; 温度4(℃): 0 | 31 | 30
380 | 2025-04-17 10:27:49 |  | 充电 | 0分钟 | 473分钟 | 3 | 21% | 41.617 | 199.92 | 200 | 0分钟 | 0分钟 |  |  | 52.881 | 20.0842 A | 3.305 | 3.327 | 3.299 | 27mV | ON | ON | 电压1(V): 3.303; 电压2(V): 3.304; 电压3(V): 3.305; 电压4(V): 3.306; 电压5(V): 3.308; 电压6(V): 3.327; 电压7(V): 3.304; 电压8(V): 3.299; 电压9(V): 3.302; 电压10(V): 3.305; 电压11(V): 3.302; 电压12(V): 3.301; 电压13(V): 3.304; 电压14(V): 3.303; 电压15(V): 3.306; 电压16(V): 3.302; 温度1(℃): 22; 温度2(℃): 22; 温度3(℃): 22; 温度4(℃): 0 | 31 | 32
381 | 2025-04-17 10:27:51 |  | 充电 | 0分钟 | 473分钟 | 3 | 21% | 41.628 | 199.92 | 200 | 0分钟 | 0分钟 |  |  | 52.88 | 20.0283 A | 3.305 | 3.326 | 3.3 | 26mV | ON | ON | 电压1(V): 3.303; 电压2(V): 3.303; 电压3(V): 3.305; 电压4(V): 3.306; 电压5(V): 3.308; 电压6(V): 3.326; 电压7(V): 3.304; 电压8(V): 3.3; 电压9(V): 3.302; 电压10(V): 3.305; 电压11(V): 3.302; 电压12(V): 3.301; 电压13(V): 3.304; 电压14(V): 3.303; 电压15(V): 3.305; 电压16(V): 3.303; 温度1(℃): 22; 温度2(℃): 22; 温度3(℃): 22; 温度4(℃): 0 | 31 | 41
382 | 2025-04-17 10:27:53 |  | 充电 | 0分钟 | 475分钟 | 3 | 21% | 41.639 | 199.92 | 200 | 0分钟 | 0分钟 |  |  | 52.887 | 19.96 A | 3.305 | 3.327 | 3.3 | 26mV | ON | ON | 电压1(V): 3.302; 电压2(V): 3.305; 电压3(V): 3.305; 电压4(V): 3.306; 电压5(V): 3.31; 电压6(V): 3.327; 电压7(V): 3.305; 电压8(V): 3.3; 电压9(V): 3.302; 电压10(V): 3.305; 电压11(V): 3.302; 电压12(V): 3.301; 电压13(V): 3.304; 电压14(V): 3.303; 电压15(V): 3.307; 电压16(V): 3.303; 温度1(℃): 22; 温度2(℃): 22; 温度3(℃): 22; 温度4(℃): 0 | 31 | 30
383 | 2025-04-17 10:27:55 |  | 充电 | 0分钟 | 475分钟 | 3 | 21% | 41.65 | 199.92 | 200 | 0分钟 | 0分钟 |  |  | 52.879 | 20.0065 A | 3.304 | 3.327 | 3.3 | 26mV | ON | ON | 电压1(V): 3.3; 电压2(V): 3.304; 电压3(V): 3.304; 电压4(V): 3.306; 电压5(V): 3.309; 电压6(V): 3.327; 电压7(V): 3.304; 电压8(V): 3.3; 电压9(V): 3.302; 电压10(V): 3.305; 电压11(V): 3.302; 电压12(V): 3.301; 电压13(V): 3.304; 电压14(V): 3.303; 电压15(V): 3.305; 电压16(V): 3.303; 温度1(℃): 22; 温度2(℃): 22; 温度3(℃): 22; 温度4(℃): 0 | 31 | 27
384 | 2025-04-17 10:27:57 |  | 充电 | 0分钟 | 473分钟 | 3 | 21% | 41.661 | 199.92 | 200 | 0分钟 | 0分钟 |  |  | 52.883 | 20.0453 A | 3.305 | 3.327 | 3.3 | 26mV | ON | ON | 电压1(V): 3.302; 电压2(V): 3.305; 电压3(V): 3.305; 电压4(V): 3.305; 电压5(V): 3.309; 电压6(V): 3.327; 电压7(V): 3.304; 电压8(V): 3.3; 电压9(V): 3.302; 电压10(V): 3.305; 电压11(V): 3.302; 电压12(V): 3.301; 电压13(V): 3.304; 电压14(V): 3.303; 电压15(V): 3.306; 电压16(V): 3.303; 温度1(℃): 22; 温度2(℃): 22; 温度3(℃): 22; 温度4(℃): 0 | 31 | 24
385 | 2025-04-17 10:27:59 |  | 充电 | 0分钟 | 472分钟 | 3 | 21% | 41.672 | 199.92 | 200 | 0分钟 | 0分钟 |  |  | 52.887 | 20.0811 A | 3.305 | 3.327 | 3.3 | 26mV | ON | ON | 电压1(V): 3.303; 电压2(V): 3.303; 电压3(V): 3.305; 电压4(V): 3.306; 电压5(V): 3.309; 电压6(V): 3.327; 电压7(V): 3.304; 电压8(V): 3.3; 电压9(V): 3.302; 电压10(V): 3.306; 电压11(V): 3.302; 电压12(V): 3.301; 电压13(V): 3.304; 电压14(V): 3.305; 电压15(V): 3.306; 电压16(V): 3.304; 温度1(℃): 22; 温度2(℃): 22; 温度3(℃): 22; 温度4(℃): 0 | 30 | 28
386 | 2025-04-17 10:28:01 |  | 充电 | 0分钟 | 474分钟 | 3 | 21% | 41.684 | 199.92 | 200 | 0分钟 | 0分钟 |  |  | 52.887 | 19.9584 A | 3.305 | 3.327 | 3.301 | 25mV | ON | ON | 电压1(V): 3.303; 电压2(V): 3.304; 电压3(V): 3.306; 电压4(V): 3.306; 电压5(V): 3.308; 电压6(V): 3.327; 电压7(V): 3.304; 电压8(V): 3.301; 电压9(V): 3.303; 电压10(V): 3.305; 电压11(V): 3.302; 电压12(V): 3.301; 电压13(V): 3.304; 电压14(V): 3.303; 电压15(V): 3.306; 电压16(V): 3.304; 温度1(℃): 22; 温度2(℃): 22; 温度3(℃): 22; 温度4(℃): 0 | 31 | 28
387 | 2025-04-17 10:28:03 |  | 充电 | 0分钟 | 475分钟 | 3 | 21% | 41.695 | 199.92 | 200 | 0分钟 | 0分钟 |  |  | 52.88 | 20.0050 A | 3.305 | 3.327 | 3.297 | 29mV | ON | ON | 电压1(V): 3.297; 电压2(V): 3.305; 电压3(V): 3.305; 电压4(V): 3.306; 电压5(V): 3.309; 电压6(V): 3.327; 电压7(V): 3.304; 电压8(V): 3.3; 电压9(V): 3.302; 电压10(V): 3.305; 电压11(V): 3.303; 电压12(V): 3.301; 电压13(V): 3.304; 电压14(V): 3.303; 电压15(V): 3.306; 电压16(V): 3.303; 温度1(℃): 22; 温度2(℃): 22; 温度3(℃): 22; 温度4(℃): 0 | 31 | 28
388 | 2025-04-17 10:28:05 |  | 充电 | 0分钟 | 474分钟 | 3 | 21% | 41.706 | 199.92 | 200 | 0分钟 | 0分钟 |  |  | 52.883 | 20.0298 A | 3.305 | 3.327 | 3.3 | 26mV | ON | ON | 电压1(V): 3.301; 电压2(V): 3.304; 电压3(V): 3.305; 电压4(V): 3.305; 电压5(V): 3.309; 电压6(V): 3.327; 电压7(V): 3.305; 电压8(V): 3.3; 电压9(V): 3.302; 电压10(V): 3.305; 电压11(V): 3.302; 电压12(V): 3.301; 电压13(V): 3.304; 电压14(V): 3.303; 电压15(V): 3.306; 电压16(V): 3.304; 温度1(℃): 22; 温度2(℃): 22; 温度3(℃): 22; 温度4(℃): 0 | 30 | 29
389 | 2025-04-17 10:28:07 |  | 充电 | 0分钟 | 473分钟 | 3 | 21% | 41.717 | 199.92 | 200 | 0分钟 | 0分钟 |  |  | 52.886 | 20.0422 A | 3.305 | 3.327 | 3.3 | 26mV | ON | ON | 电压1(V): 3.304; 电压2(V): 3.305; 电压3(V): 3.305; 电压4(V): 3.306; 电压5(V): 3.309; 电压6(V): 3.327; 电压7(V): 3.304; 电压8(V): 3.3; 电压9(V): 3.302; 电压10(V): 3.305; 电压11(V): 3.302; 电压12(V): 3.302; 电压13(V): 3.304; 电压14(V): 3.302; 电压15(V): 3.306; 电压16(V): 3.303; 温度1(℃): 22; 温度2(℃): 22; 温度3(℃): 22; 温度4(℃): 0 | 31 | 27
390 | 2025-04-17 10:28:09 |  | 充电 | 0分钟 | 472分钟 | 3 | 21% | 41.728 | 199.92 | 200 | 0分钟 | 0分钟 |  |  | 52.888 | 20.078 A | 3.305 | 3.328 | 3.301 | 26mV | ON | ON | 电压1(V): 3.303; 电压2(V): 3.304; 电压3(V): 3.305; 电压4(V): 3.305; 电压5(V): 3.309; 电压6(V): 3.328; 电压7(V): 3.304; 电压8(V): 3.301; 电压9(V): 3.303; 电压10(V): 3.305; 电压11(V): 3.302; 电压12(V): 3.301; 电压13(V): 3.305; 电压14(V): 3.303; 电压15(V): 3.306; 电压16(V): 3.304; 温度1(℃): 22; 温度2(℃): 22; 温度3(℃): 22; 温度4(℃): 0 | 31 | 27
391 | 2025-04-17 10:28:11 |  | 充电 | 0分钟 | 473分钟 | 3 | 21% | 41.739 | 199.92 | 200 | 0分钟 | 0分钟 |  |  | 52.89 | 19.9569 A | 3.305 | 3.327 | 3.3 | 26mV | ON | ON | 电压1(V): 3.303; 电压2(V): 3.304; 电压3(V): 3.305; 电压4(V): 3.306; 电压5(V): 3.309; 电压6(V): 3.327; 电压7(V): 3.304; 电压8(V): 3.3; 电压9(V): 3.303; 电压10(V): 3.306; 电压11(V): 3.303; 电压12(V): 3.302; 电压13(V): 3.304; 电压14(V): 3.304; 电压15(V): 3.306; 电压16(V): 3.304; 温度1(℃): 22; 温度2(℃): 22; 温度3(℃): 22; 温度4(℃): 0 | 30 | 28
392 | 2025-04-17 10:28:13 |  | 充电 | 0分钟 | 475分钟 | 3 | 21% | 41.75 | 199.92 | 200 | 0分钟 | 0分钟 |  |  | 52.882 | 19.9832 A | 3.305 | 3.327 | 3.3 | 26mV | ON | ON | 电压1(V): 3.302; 电压2(V): 3.304; 电压3(V): 3.305; 电压4(V): 3.305; 电压5(V): 3.309; 电压6(V): 3.327; 电压7(V): 3.304; 电压8(V): 3.3; 电压9(V): 3.302; 电压10(V): 3.305; 电压11(V): 3.302; 电压12(V): 3.301; 电压13(V): 3.304; 电压14(V): 3.303; 电压15(V): 3.306; 电压16(V): 3.303; 温度1(℃): 22; 温度2(℃): 22; 温度3(℃): 22; 温度4(℃): 0 | 31 | 26
393 | 2025-04-17 10:28:15 |  | 充电 | 0分钟 | 474分钟 | 3 | 21% | 41.761 | 199.92 | 200 | 0分钟 | 0分钟 |  |  | 52.882 | 20.0096 A | 3.305 | 3.327 | 3.297 | 29mV | ON | ON | 电压1(V): 3.297; 电压2(V): 3.304; 电压3(V): 3.306; 电压4(V): 3.306; 电压5(V): 3.309; 电压6(V): 3.327; 电压7(V): 3.304; 电压8(V): 3.3; 电压9(V): 3.302; 电压10(V): 3.305; 电压11(V): 3.303; 电压12(V): 3.301; 电压13(V): 3.304; 电压14(V): 3.303; 电压15(V): 3.307; 电压16(V): 3.304; 温度1(℃): 22; 温度2(℃): 22; 温度3(℃): 22; 温度4(℃): 0 | 31 | 29
394 | 2025-04-17 10:28:17 |  | 充电 | 0分钟 | 473分钟 | 3 | 21% | 41.772 | 199.92 | 200 | 0分钟 | 0分钟 |  |  | 52.887 | 20.0422 A | 3.305 | 3.327 | 3.3 | 26mV | ON | ON | 电压1(V): 3.303; 电压2(V): 3.305; 电压3(V): 3.305; 电压4(V): 3.306; 电压5(V): 3.309; 电压6(V): 3.327; 电压7(V): 3.305; 电压8(V): 3.3; 电压9(V): 3.302; 电压10(V): 3.305; 电压11(V): 3.302; 电压12(V): 3.301; 电压13(V): 3.304; 电压14(V): 3.303; 电压15(V): 3.306; 电压16(V): 3.304; 温度1(℃): 22; 温度2(℃): 22; 温度3(℃): 22; 温度4(℃): 0 | 30 | 24
395 | 2025-04-17 10:28:19 |  | 充电 | 0分钟 | 473分钟 | 3 | 21% | 41.784 | 199.92 | 200 | 0分钟 | 0分钟 |  |  | 52.891 | 20.0562 A | 3.305 | 3.328 | 3.3 | 28mV | ON | ON | 电压1(V): 3.303; 电压2(V): 3.305; 电压3(V): 3.305; 电压4(V): 3.306; 电压5(V): 3.309; 电压6(V): 3.328; 电压7(V): 3.305; 电压8(V): 3.3; 电压9(V): 3.302; 电压10(V): 3.306; 电压11(V): 3.302; 电压12(V): 3.302; 电压13(V): 3.304; 电压14(V): 3.304; 电压15(V): 3.306; 电压16(V): 3.304; 温度1(℃): 22; 温度2(℃): 22; 温度3(℃): 22; 温度4(℃): 0 | 31 | 29
396 | 2025-04-17 10:28:21 |  | 充电 | 0分钟 | 472分钟 | 3 | 21% | 41.795 | 199.92 | 200 | 0分钟 | 0分钟 |  |  | 52.888 | 20.0655 A | 3.305 | 3.327 | 3.299 | 27mV | ON | ON | 电压1(V): 3.303; 电压2(V): 3.305; 电压3(V): 3.305; 电压4(V): 3.306; 电压5(V): 3.309; 电压6(V): 3.327; 电压7(V): 3.305; 电压8(V): 3.299; 电压9(V): 3.302; 电压10(V): 3.306; 电压11(V): 3.302; 电压12(V): 3.302; 电压13(V): 3.304; 电压14(V): 3.303; 电压15(V): 3.306; 电压16(V): 3.304; 温度1(℃): 22; 温度2(℃): 22; 温度3(℃): 22; 温度4(℃): 0 | 31 | 26
397 | 2025-04-17 10:28:23 |  | 充电 | 0分钟 | 473分钟 | 3 | 21% | 41.806 | 199.92 | 200 | 0分钟 | 0分钟 |  |  | 52.886 | 19.9801 A | 3.305 | 3.328 | 3.3 | 28mV | ON | ON | 电压1(V): 3.303; 电压2(V): 3.305; 电压3(V): 3.305; 电压4(V): 3.306; 电压5(V): 3.309; 电压6(V): 3.328; 电压7(V): 3.304; 电压8(V): 3.3; 电压9(V): 3.302; 电压10(V): 3.305; 电压11(V): 3.302; 电压12(V): 3.301; 电压13(V): 3.304; 电压14(V): 3.303; 电压15(V): 3.306; 电压16(V): 3.303; 温度1(℃): 22; 温度2(℃): 22; 温度3(℃): 22; 温度4(℃): 0 | 31 | 26
398 | 2025-04-17 10:28:25 |  | 充电 | 0分钟 | 475分钟 | 3 | 21% | 41.817 | 199.92 | 200 | 0分钟 | 0分钟 |  |  | 52.885 | 19.9413 A | 3.305 | 3.327 | 3.3 | 26mV | ON | ON | 电压1(V): 3.303; 电压2(V): 3.305; 电压3(V): 3.305; 电压4(V): 3.306; 电压5(V): 3.309; 电压6(V): 3.327; 电压7(V): 3.304; 电压8(V): 3.3; 电压9(V): 3.302; 电压10(V): 3.305; 电压11(V): 3.302; 电压12(V): 3.301; 电压13(V): 3.304; 电压14(V): 3.303; 电压15(V): 3.306; 电压16(V): 3.303; 温度1(℃): 22; 温度2(℃): 22; 温度3(℃): 22; 温度4(℃): 0 | 30 | 27
399 | 2025-04-17 10:28:27 |  | 充电 | 0分钟 | 475分钟 | 3 | 21% | 41.828 | 199.92 | 200 | 0分钟 | 0分钟 |  |  | 52.883 | 19.9770 A | 3.305 | 3.327 | 3.3 | 26mV | ON | ON | 电压1(V): 3.302; 电压2(V): 3.304; 电压3(V): 3.305; 电压4(V): 3.305; 电压5(V): 3.309; 电压6(V): 3.327; 电压7(V): 3.304; 电压8(V): 3.3; 电压9(V): 3.302; 电压10(V): 3.306; 电压11(V): 3.302; 电压12(V): 3.301; 电压13(V): 3.303; 电压14(V): 3.303; 电压15(V): 3.306; 电压16(V): 3.304; 温度1(℃): 22; 温度2(℃): 22; 温度3(℃): 22; 温度4(℃): 0 | 30 | 28
400 | 2025-04-17 10:28:29 |  | 充电 | 0分钟 | 474分钟 | 3 | 21% | 41.839 | 199.92 | 200 | 0分钟 | 0分钟 |  |  | 52.881 | 20.0050 A | 3.305 | 3.327 | 3.297 | 29mV | ON | ON | 电压1(V): 3.297; 电压2(V): 3.305; 电压3(V): 3.305; 电压4(V): 3.305; 电压5(V): 3.31; 电压6(V): 3.327; 电压7(V): 3.304; 电压8(V): 3.3; 电压9(V): 3.303; 电压10(V): 3.305; 电压11(V): 3.302; 电压12(V): 3.301; 电压13(V): 3.304; 电压14(V): 3.303; 电压15(V): 3.306; 电压16(V): 3.304; 温度1(℃): 22; 温度2(℃): 22; 温度3(℃): 22; 温度4(℃): 0 | 31 | 24
401 | 2025-04-17 10:28:31 |  | 充电 | 0分钟 | 473分钟 | 3 | 21% | 41.85 | 199.92 | 200 | 0分钟 | 0分钟 |  |  | 52.887 | 20.0081 A | 3.305 | 3.328 | 3.299 | 29mV | ON | ON | 电压1(V): 3.299; 电压2(V): 3.305; 电压3(V): 3.305; 电压4(V): 3.306; 电压5(V): 3.309; 电压6(V): 3.328; 电压7(V): 3.305; 电压8(V): 3.3; 电压9(V): 3.302; 电压10(V): 3.305; 电压11(V): 3.303; 电压12(V): 3.301; 电压13(V): 3.305; 电压14(V): 3.304; 电压15(V): 3.306; 电压16(V): 3.304; 温度1(℃): 22; 温度2(℃): 22; 温度3(℃): 22; 温度4(℃): 0 | 32 | 26
402 | 2025-04-17 10:28:33 |  | 充电 | 0分钟 | 473分钟 | 3 | 21% | 41.861 | 199.92 | 200 | 0分钟 | 0分钟 |  |  | 52.889 | 20.0422 A | 3.305 | 3.327 | 3.3 | 26mV | ON | ON | 电压1(V): 3.301; 电压2(V): 3.305; 电压3(V): 3.306; 电压4(V): 3.306; 电压5(V): 3.31; 电压6(V): 3.327; 电压7(V): 3.304; 电压8(V): 3.3; 电压9(V): 3.303; 电压10(V): 3.305; 电压11(V): 3.302; 电压12(V): 3.301; 电压13(V): 3.304; 电压14(V): 3.304; 电压15(V): 3.307; 电压16(V): 3.304; 温度1(℃): 22; 温度2(℃): 22; 温度3(℃): 22; 温度4(℃): 0 | 30 | 26
403 | 2025-04-17 10:28:35 |  | 充电 | 0分钟 | 472分钟 | 3 | 21% | 41.873 | 199.92 | 200 | 0分钟 | 0分钟 |  |  | 52.886 | 20.0314 A | 3.305 | 3.328 | 3.3 | 28mV | ON | ON | 电压1(V): 3.3; 电压2(V): 3.305; 电压3(V): 3.305; 电压4(V): 3.306; 电压5(V): 3.309; 电压6(V): 3.328; 电压7(V): 3.304; 电压8(V): 3.3; 电压9(V): 3.303; 电压10(V): 3.305; 电压11(V): 3.302; 电压12(V): 3.302; 电压13(V): 3.304; 电压14(V): 3.303; 电压15(V): 3.306; 电压16(V): 3.304; 温度1(℃): 22; 温度2(℃): 22; 温度3(℃): 22; 温度4(℃): 0 | 31 | 28
404 | 2025-04-17 10:28:37 |  | 充电 | 0分钟 | 473分钟 | 3 | 21% | 41.884 | 199.92 | 200 | 0分钟 | 0分钟 |  |  | 52.884 | 20.0314 A | 3.305 | 3.327 | 3.299 | 27mV | ON | ON | 电压1(V): 3.299; 电压2(V): 3.305; 电压3(V): 3.306; 电压4(V): 3.306; 电压5(V): 3.309; 电压6(V): 3.327; 电压7(V): 3.303; 电压8(V): 3.3; 电压9(V): 3.302; 电压10(V): 3.306; 电压11(V): 3.302; 电压12(V): 3.301; 电压13(V): 3.304; 电压14(V): 3.303; 电压15(V): 3.307; 电压16(V): 3.304; 温度1(℃): 22; 温度2(℃): 22; 温度3(℃): 22; 温度4(℃): 0 | 31 | 28
405 | 2025-04-17 10:28:39 |  | 充电 | 0分钟 | 473分钟 | 3 | 21% | 41.895 | 199.92 | 200 | 0分钟 | 0分钟 |  |  | 52.883 | 20.0205 A | 3.305 | 3.328 | 3.293 | 35mV | ON | ON | 电压1(V): 3.293; 电压2(V): 3.305; 电压3(V): 3.305; 电压4(V): 3.306; 电压5(V): 3.309; 电压6(V): 3.328; 电压7(V): 3.305; 电压8(V): 3.3; 电压9(V): 3.302; 电压10(V): 3.306; 电压11(V): 3.303; 电压12(V): 3.302; 电压13(V): 3.305; 电压14(V): 3.303; 电压15(V): 3.307; 电压16(V): 3.304; 温度1(℃): 22; 温度2(℃): 22; 温度3(℃): 22; 温度4(℃): 0 | 31 | 26
406 | 2025-04-17 10:28:41 |  | 充电 | 0分钟 | 473分钟 | 3 | 21% | 41.906 | 199.92 | 200 | 0分钟 | 0分钟 |  |  | 52.889 | 20.0159 A | 3.305 | 3.328 | 3.3 | 28mV | ON | ON | 电压1(V): 3.302; 电压2(V): 3.305; 电压3(V): 3.305; 电压4(V): 3.306; 电压5(V): 3.308; 电压6(V): 3.328; 电压7(V): 3.305; 电压8(V): 3.3; 电压9(V): 3.303; 电压10(V): 3.306; 电压11(V): 3.302; 电压12(V): 3.301; 电压13(V): 3.304; 电压14(V): 3.304; 电压15(V): 3.307; 电压16(V): 3.303; 温度1(℃): 22; 温度2(℃): 22; 温度3(℃): 22; 温度4(℃): 0 | 30 | 26
407 | 2025-04-17 10:28:43 |  | 充电 | 0分钟 | 473分钟 | 3 | 21% | 41.917 | 199.92 | 200 | 0分钟 | 0分钟 |  |  | 52.889 | 19.9848 A | 3.305 | 3.327 | 3.3 | 26mV | ON | ON | 电压1(V): 3.302; 电压2(V): 3.305; 电压3(V): 3.306; 电压4(V): 3.306; 电压5(V): 3.31; 电压6(V): 3.327; 电压7(V): 3.304; 电压8(V): 3.3; 电压9(V): 3.302; 电压10(V): 3.305; 电压11(V): 3.302; 电压12(V): 3.302; 电压13(V): 3.305; 电压14(V): 3.303; 电压15(V): 3.306; 电压16(V): 3.304; 温度1(℃): 22; 温度2(℃): 22; 温度3(℃): 22; 温度4(℃): 0 | 31 | 29
408 | 2025-04-17 10:28:45 |  | 充电 | 0分钟 | 474分钟 | 3 | 21% | 41.928 | 199.92 | 200 | 0分钟 | 0分钟 |  |  | 52.89 | 19.9755 A | 3.305 | 3.327 | 3.3 | 26mV | ON | ON | 电压1(V): 3.303; 电压2(V): 3.305; 电压3(V): 3.306; 电压4(V): 3.306; 电压5(V): 3.309; 电压6(V): 3.327; 电压7(V): 3.305; 电压8(V): 3.3; 电压9(V): 3.302; 电压10(V): 3.306; 电压11(V): 3.302; 电压12(V): 3.302; 电压13(V): 3.304; 电压14(V): 3.304; 电压15(V): 3.306; 电压16(V): 3.303; 温度1(℃): 22; 温度2(℃): 23; 温度3(℃): 22; 温度4(℃): 0 | 30 | 27
409 | 2025-04-17 10:28:47 |  | 充电 | 0分钟 | 475分钟 | 3 | 21% | 41.939 | 199.92 | 200 | 0分钟 | 0分钟 |  |  | 52.892 | 19.9553 A | 3.305 | 3.327 | 3.3 | 26mV | ON | ON | 电压1(V): 3.304; 电压2(V): 3.305; 电压3(V): 3.306; 电压4(V): 3.306; 电压5(V): 3.309; 电压6(V): 3.327; 电压7(V): 3.304; 电压8(V): 3.3; 电压9(V): 3.302; 电压10(V): 3.306; 电压11(V): 3.302; 电压12(V): 3.302; 电压13(V): 3.305; 电压14(V): 3.304; 电压15(V): 3.306; 电压16(V): 3.304; 温度1(℃): 22; 温度2(℃): 23; 温度3(℃): 22; 温度4(℃): 0 | 31 | 29
410 | 2025-04-17 10:28:49 |  | 充电 | 0分钟 | 474分钟 | 3 | 21% | 41.95 | 199.92 | 200 | 0分钟 | 0分钟 |  |  | 52.893 | 19.9972 A | 3.305 | 3.328 | 3.301 | 26mV | ON | ON | 电压1(V): 3.303; 电压2(V): 3.305; 电压3(V): 3.306; 电压4(V): 3.305; 电压5(V): 3.309; 电压6(V): 3.328; 电压7(V): 3.304; 电压8(V): 3.301; 电压9(V): 3.303; 电压10(V): 3.306; 电压11(V): 3.303; 电压12(V): 3.301; 电压13(V): 3.305; 电压14(V): 3.304; 电压15(V): 3.307; 电压16(V): 3.303; 温度1(℃): 22; 温度2(℃): 23; 温度3(℃): 23; 温度4(℃): 0 | 30 | 23
411 | 2025-04-17 10:28:51 |  | 充电 | 0分钟 | 473分钟 | 3 | 21% | 41.961 | 199.92 | 200 | 0分钟 | 0分钟 |  |  | 52.892 | 20.0422 A | 3.305 | 3.328 | 3.3 | 28mV | ON | ON | 电压1(V): 3.303; 电压2(V): 3.305; 电压3(V): 3.305; 电压4(V): 3.307; 电压5(V): 3.309; 电压6(V): 3.328; 电压7(V): 3.305; 电压8(V): 3.3; 电压9(V): 3.303; 电压10(V): 3.306; 电压11(V): 3.303; 电压12(V): 3.302; 电压13(V): 3.304; 电压14(V): 3.302; 电压15(V): 3.306; 电压16(V): 3.304; 温度1(℃): 22; 温度2(℃): 23; 温度3(℃): 23; 温度4(℃): 0 | 30 | 28
412 | 2025-04-17 10:28:53 |  | 充电 | 0分钟 | 472分钟 | 3 | 21% | 41.973 | 199.92 | 200 | 0分钟 | 0分钟 |  |  | 52.89 | 20.0935 A | 3.305 | 3.328 | 3.3 | 28mV | ON | ON | 电压1(V): 3.303; 电压2(V): 3.304; 电压3(V): 3.305; 电压4(V): 3.306; 电压5(V): 3.309; 电压6(V): 3.328; 电压7(V): 3.305; 电压8(V): 3.3; 电压9(V): 3.303; 电压10(V): 3.306; 电压11(V): 3.302; 电压12(V): 3.302; 电压13(V): 3.305; 电压14(V): 3.303; 电压15(V): 3.306; 电压16(V): 3.303; 温度1(℃): 22; 温度2(℃): 23; 温度3(℃): 23; 温度4(℃): 0 | 31 | 26
413 | 2025-04-17 10:28:55 |  | 充电 | 0分钟 | 471分钟 | 3 | 21% | 41.984 | 199.92 | 200 | 0分钟 | 0分钟 |  |  | 52.888 | 20.0966 A | 3.305 | 3.328 | 3.299 | 29mV | ON | ON | 电压1(V): 3.303; 电压2(V): 3.304; 电压3(V): 3.305; 电压4(V): 3.306; 电压5(V): 3.309; 电压6(V): 3.328; 电压7(V): 3.304; 电压8(V): 3.299; 电压9(V): 3.303; 电压10(V): 3.305; 电压11(V): 3.302; 电压12(V): 3.302; 电压13(V): 3.304; 电压14(V): 3.303; 电压15(V): 3.307; 电压16(V): 3.304; 温度1(℃): 23; 温度2(℃): 23; 温度3(℃): 23; 温度4(℃): 0 | 30 | 26
414 | 2025-04-17 10:28:57 |  | 充电 | 0分钟 | 471分钟 | 3 | 22% | 41.995 | 199.92 | 200 | 0分钟 | 0分钟 |  |  | 52.891 | 20.0919 A | 3.305 | 3.328 | 3.3 | 28mV | ON | ON | 电压1(V): 3.303; 电压2(V): 3.306; 电压3(V): 3.306; 电压4(V): 3.306; 电压5(V): 3.309; 电压6(V): 3.328; 电压7(V): 3.304; 电压8(V): 3.3; 电压9(V): 3.303; 电压10(V): 3.305; 电压11(V): 3.302; 电压12(V): 3.302; 电压13(V): 3.304; 电压14(V): 3.303; 电压15(V): 3.307; 电压16(V): 3.303; 温度1(℃): 23; 温度2(℃): 23; 温度3(℃): 23; 温度4(℃): 0 | 31 | 27
415 | 2025-04-17 10:28:59 |  | 充电 | 0分钟 | 472分钟 | 3 | 22% | 42.006 | 199.92 | 200 | 0分钟 | 0分钟 |  |  | 52.897 | 20.0717 A | 3.306 | 3.328 | 3.301 | 26mV | ON | ON | 电压1(V): 3.303; 电压2(V): 3.305; 电压3(V): 3.306; 电压4(V): 3.306; 电压5(V): 3.309; 电压6(V): 3.328; 电压7(V): 3.305; 电压8(V): 3.301; 电压9(V): 3.303; 电压10(V): 3.306; 电压11(V): 3.303; 电压12(V): 3.302; 电压13(V): 3.305; 电压14(V): 3.304; 电压15(V): 3.307; 电压16(V): 3.304; 温度1(℃): 23; 温度2(℃): 23; 温度3(℃): 23; 温度4(℃): 0 | 31 | 23
416 | 2025-04-17 10:29:01 |  | 充电 | 0分钟 | 472分钟 | 3 | 22% | 42.017 | 199.92 | 200 | 0分钟 | 0分钟 |  |  | 52.895 | 20.0485 A | 3.305 | 3.327 | 3.301 | 25mV | ON | ON | 电压1(V): 3.303; 电压2(V): 3.305; 电压3(V): 3.306; 电压4(V): 3.306; 电压5(V): 3.309; 电压6(V): 3.327; 电压7(V): 3.305; 电压8(V): 3.301; 电压9(V): 3.303; 电压10(V): 3.306; 电压11(V): 3.303; 电压12(V): 3.302; 电压13(V): 3.304; 电压14(V): 3.304; 电压15(V): 3.307; 电压16(V): 3.304; 温度1(℃): 23; 温度2(℃): 23; 温度3(℃): 23; 温度4(℃): 0 | 30 | 26
417 | 2025-04-17 10:29:03 |  | 充电 | 0分钟 | 472分钟 | 3 | 22% | 42.028 | 199.92 | 200 | 0分钟 | 0分钟 |  |  | 52.893 | 20.0391 A | 3.305 | 3.328 | 3.3 | 28mV | ON | ON | 电压1(V): 3.303; 电压2(V): 3.305; 电压3(V): 3.305; 电压4(V): 3.306; 电压5(V): 3.309; 电压6(V): 3.328; 电压7(V): 3.305; 电压8(V): 3.3; 电压9(V): 3.303; 电压10(V): 3.306; 电压11(V): 3.303; 电压12(V): 3.302; 电压13(V): 3.304; 电压14(V): 3.304; 电压15(V): 3.306; 电压16(V): 3.304; 温度1(℃): 23; 温度2(℃): 23; 温度3(℃): 23; 温度4(℃): 0 | 31 | 28
418 | 2025-04-17 10:29:05 |  | 充电 | 0分钟 | 472分钟 | 3 | 22% | 42.034 | 199.92 | 200 | 0分钟 | 0分钟 |  |  | 52.894 | 20.0391 A | 3.305 | 3.328 | 3.3 | 28mV | ON | ON | 电压1(V): 3.302; 电压2(V): 3.305; 电压3(V): 3.305; 电压4(V): 3.306; 电压5(V): 3.308; 电压6(V): 3.328; 电压7(V): 3.305; 电压8(V): 3.3; 电压9(V): 3.303; 电压10(V): 3.306; 电压11(V): 3.304; 电压12(V): 3.302; 电压13(V): 3.305; 电压14(V): 3.304; 电压15(V): 3.307; 电压16(V): 3.304; 温度1(℃): 23; 温度2(℃): 23; 温度3(℃): 23; 温度4(℃): 0 | 31 | 26
419 | 2025-04-17 10:29:07 |  | 充电 | 0分钟 | 472分钟 | 3 | 22% | 42.045 | 199.92 | 200 | 0分钟 | 0分钟 |  |  | 52.892 | 20.0391 A | 3.305 | 3.328 | 3.299 | 29mV | ON | ON | 电压1(V): 3.299; 电压2(V): 3.305; 电压3(V): 3.306; 电压4(V): 3.306; 电压5(V): 3.31; 电压6(V): 3.328; 电压7(V): 3.305; 电压8(V): 3.301; 电压9(V): 3.302; 电压10(V): 3.306; 电压11(V): 3.303; 电压12(V): 3.302; 电压13(V): 3.304; 电压14(V): 3.304; 电压15(V): 3.307; 电压16(V): 3.304; 温度1(℃): 23; 温度2(℃): 23; 温度3(℃): 23; 温度4(℃): 0 | 31 | 26
420 | 2025-04-17 10:29:09 |  | 充电 | 0分钟 | 472分钟 | 3 | 22% | 42.056 | 199.92 | 200 | 0分钟 | 0分钟 |  |  | 52.894 | 20.0283 A | 3.305 | 3.328 | 3.3 | 28mV | ON | ON | 电压1(V): 3.302; 电压2(V): 3.305; 电压3(V): 3.306; 电压4(V): 3.306; 电压5(V): 3.309; 电压6(V): 3.328; 电压7(V): 3.305; 电压8(V): 3.3; 电压9(V): 3.302; 电压10(V): 3.306; 电压11(V): 3.303; 电压12(V): 3.302; 电压13(V): 3.305; 电压14(V): 3.304; 电压15(V): 3.307; 电压16(V): 3.304; 温度1(℃): 23; 温度2(℃): 23; 温度3(℃): 23; 温度4(℃): 0 | 31 | 26
421 | 2025-04-17 10:29:11 |  | 充电 | 0分钟 | 472分钟 | 3 | 22% | 42.067 | 199.92 | 200 | 0分钟 | 0分钟 |  |  | 52.895 | 20.0453 A | 3.305 | 3.328 | 3.3 | 28mV | ON | ON | 电压1(V): 3.302; 电压2(V): 3.305; 电压3(V): 3.307; 电压4(V): 3.307; 电压5(V): 3.309; 电压6(V): 3.328; 电压7(V): 3.304; 电压8(V): 3.3; 电压9(V): 3.302; 电压10(V): 3.305; 电压11(V): 3.303; 电压12(V): 3.302; 电压13(V): 3.306; 电压14(V): 3.304; 电压15(V): 3.307; 电压16(V): 3.304; 温度1(℃): 23; 温度2(℃): 23; 温度3(℃): 23; 温度4(℃): 0 | 30 | 30
422 | 2025-04-17 10:29:13 |  | 充电 | 0分钟 | 473分钟 | 3 | 22% | 42.078 | 199.92 | 200 | 0分钟 | 0分钟 |  |  | 52.888 | 20.019 A | 3.305 | 3.328 | 3.299 | 29mV | ON | ON | 电压1(V): 3.299; 电压2(V): 3.305; 电压3(V): 3.305; 电压4(V): 3.306; 电压5(V): 3.309; 电压6(V): 3.328; 电压7(V): 3.305; 电压8(V): 3.3; 电压9(V): 3.303; 电压10(V): 3.306; 电压11(V): 3.303; 电压12(V): 3.302; 电压13(V): 3.304; 电压14(V): 3.304; 电压15(V): 3.306; 电压16(V): 3.303; 温度1(℃): 23; 温度2(℃): 23; 温度3(℃): 23; 温度4(℃): 0 | 30 | 28
423 | 2025-04-17 10:29:15 |  | 充电 | 0分钟 | 472分钟 | 3 | 22% | 42.09 | 199.92 | 200 | 0分钟 | 0分钟 |  |  | 52.893 | 20.0205 A | 3.305 | 3.327 | 3.3 | 26mV | ON | ON | 电压1(V): 3.3; 电压2(V): 3.305; 电压3(V): 3.305; 电压4(V): 3.307; 电压5(V): 3.31; 电压6(V): 3.327; 电压7(V): 3.305; 电压8(V): 3.301; 电压9(V): 3.302; 电压10(V): 3.306; 电压11(V): 3.303; 电压12(V): 3.302; 电压13(V): 3.305; 电压14(V): 3.303; 电压15(V): 3.307; 电压16(V): 3.305; 温度1(℃): 23; 温度2(℃): 23; 温度3(℃): 23; 温度4(℃): 0 | 31 | 30
424 | 2025-04-17 10:29:17 |  | 充电 | 0分钟 | 473分钟 | 3 | 22% | 42.101 | 199.92 | 200 | 0分钟 | 0分钟 |  |  | 52.889 | 20.0050 A | 3.305 | 3.328 | 3.296 | 32mV | ON | ON | 电压1(V): 3.296; 电压2(V): 3.305; 电压3(V): 3.306; 电压4(V): 3.306; 电压5(V): 3.309; 电压6(V): 3.328; 电压7(V): 3.306; 电压8(V): 3.301; 电压9(V): 3.302; 电压10(V): 3.306; 电压11(V): 3.303; 电压12(V): 3.302; 电压13(V): 3.304; 电压14(V): 3.304; 电压15(V): 3.307; 电压16(V): 3.304; 温度1(℃): 23; 温度2(℃): 23; 温度3(℃): 23; 温度4(℃): 0 | 31 | 28
425 | 2025-04-17 10:29:19 |  | 充电 | 0分钟 | 473分钟 | 3 | 22% | 42.112 | 199.92 | 200 | 0分钟 | 0分钟 |  |  | 52.889 | 19.9739 A | 3.305 | 3.328 | 3.3 | 28mV | ON | ON | 电压1(V): 3.3; 电压2(V): 3.305; 电压3(V): 3.305; 电压4(V): 3.307; 电压5(V): 3.309; 电压6(V): 3.328; 电压7(V): 3.305; 电压8(V): 3.301; 电压9(V): 3.303; 电压10(V): 3.305; 电压11(V): 3.302; 电压12(V): 3.301; 电压13(V): 3.304; 电压14(V): 3.304; 电压15(V): 3.306; 电压16(V): 3.304; 温度1(℃): 23; 温度2(℃): 23; 温度3(℃): 23; 温度4(℃): 0 | 30 | 28
426 | 2025-04-17 10:29:21 |  | 充电 | 0分钟 | 473分钟 | 3 | 22% | 42.123 | 199.92 | 200 | 0分钟 | 0分钟 |  |  | 52.894 | 19.9801 A | 3.305 | 3.328 | 3.3 | 28mV | ON | ON | 电压1(V): 3.302; 电压2(V): 3.305; 电压3(V): 3.306; 电压4(V): 3.307; 电压5(V): 3.31; 电压6(V): 3.328; 电压7(V): 3.305; 电压8(V): 3.3; 电压9(V): 3.303; 电压10(V): 3.305; 电压11(V): 3.303; 电压12(V): 3.302; 电压13(V): 3.304; 电压14(V): 3.304; 电压15(V): 3.306; 电压16(V): 3.304; 温度1(℃): 23; 温度2(℃): 23; 温度3(℃): 23; 温度4(℃): 0 | 31 | 31
427 | 2025-04-17 10:29:23 |  | 充电 | 0分钟 | 473分钟 | 3 | 22% | 42.134 | 199.92 | 200 | 0分钟 | 0分钟 |  |  | 52.896 | 19.9646 A | 3.306 | 3.328 | 3.3 | 28mV | ON | ON | 电压1(V): 3.303; 电压2(V): 3.305; 电压3(V): 3.306; 电压4(V): 3.306; 电压5(V): 3.309; 电压6(V): 3.328; 电压7(V): 3.305; 电压8(V): 3.3; 电压9(V): 3.303; 电压10(V): 3.306; 电压11(V): 3.303; 电压12(V): 3.302; 电压13(V): 3.305; 电压14(V): 3.303; 电压15(V): 3.307; 电压16(V): 3.305; 温度1(℃): 23; 温度2(℃): 23; 温度3(℃): 23; 温度4(℃): 0 | 31 | 27
428 | 2025-04-17 10:29:26 |  | 充电 | 0分钟 | 474分钟 | 3 | 22% | 42.145 | 199.92 | 200 | 0分钟 | 0分钟 |  |  | 52.898 | 19.9537 A | 3.306 | 3.328 | 3.301 | 26mV | ON | ON | 电压1(V): 3.304; 电压2(V): 3.305; 电压3(V): 3.305; 电压4(V): 3.306; 电压5(V): 3.309; 电压6(V): 3.328; 电压7(V): 3.305; 电压8(V): 3.301; 电压9(V): 3.303; 电压10(V): 3.306; 电压11(V): 3.303; 电压12(V): 3.302; 电压13(V): 3.305; 电压14(V): 3.304; 电压15(V): 3.307; 电压16(V): 3.305; 温度1(℃): 23; 温度2(℃): 23; 温度3(℃): 23; 温度4(℃): 0 | 31 | 28
429 | 2025-04-17 10:29:28 |  | 充电 | 0分钟 | 474分钟 | 3 | 22% | 42.156 | 199.92 | 200 | 0分钟 | 0分钟 |  |  | 52.896 | 19.9553 A | 3.306 | 3.328 | 3.301 | 26mV | ON | ON | 电压1(V): 3.304; 电压2(V): 3.305; 电压3(V): 3.305; 电压4(V): 3.306; 电压5(V): 3.31; 电压6(V): 3.328; 电压7(V): 3.305; 电压8(V): 3.301; 电压9(V): 3.303; 电压10(V): 3.305; 电压11(V): 3.303; 电压12(V): 3.302; 电压13(V): 3.305; 电压14(V): 3.303; 电压15(V): 3.307; 电压16(V): 3.304; 温度1(℃): 23; 温度2(℃): 23; 温度3(℃): 23; 温度4(℃): 0 | 31 | 29
430 | 2025-04-17 10:29:30 |  | 充电 | 0分钟 | 474分钟 | 3 | 22% | 42.164 | 199.92 | 200 | 0分钟 | 0分钟 |  |  | 52.9 | 19.9895 A | 3.306 | 3.328 | 3.3 | 28mV | ON | ON | 电压1(V): 3.304; 电压2(V): 3.305; 电压3(V): 3.306; 电压4(V): 3.307; 电压5(V): 3.31; 电压6(V): 3.328; 电压7(V): 3.305; 电压8(V): 3.3; 电压9(V): 3.303; 电压10(V): 3.306; 电压11(V): 3.303; 电压12(V): 3.303; 电压13(V): 3.305; 电压14(V): 3.304; 电压15(V): 3.307; 电压16(V): 3.304; 温度1(℃): 23; 温度2(℃): 23; 温度3(℃): 23; 温度4(℃): 0 | 31 | 27
431 | 2025-04-17 10:29:32 |  | 充电 | 0分钟 | 475分钟 | 3 | 22% | 42.175 | 199.92 | 200 | 0分钟 | 0分钟 |  |  | 52.9 | 19.9631 A | 3.306 | 3.328 | 3.3 | 28mV | ON | ON | 电压1(V): 3.304; 电压2(V): 3.305; 电压3(V): 3.306; 电压4(V): 3.307; 电压5(V): 3.31; 电压6(V): 3.328; 电压7(V): 3.305; 电压8(V): 3.3; 电压9(V): 3.303; 电压10(V): 3.306; 电压11(V): 3.303; 电压12(V): 3.302; 电压13(V): 3.305; 电压14(V): 3.304; 电压15(V): 3.307; 电压16(V): 3.305; 温度1(℃): 23; 温度2(℃): 23; 温度3(℃): 23; 温度4(℃): 0 | 31 | 29
432 | 2025-04-17 10:29:34 |  | 充电 | 0分钟 | 471分钟 | 3 | 22% | 42.186 | 199.92 | 200 | 0分钟 | 0分钟 |  |  | 52.898 | 20.1447 A | 3.306 | 3.328 | 3.301 | 26mV | ON | ON | 电压1(V): 3.304; 电压2(V): 3.305; 电压3(V): 3.306; 电压4(V): 3.307; 电压5(V): 3.31; 电压6(V): 3.328; 电压7(V): 3.305; 电压8(V): 3.301; 电压9(V): 3.303; 电压10(V): 3.305; 电压11(V): 3.303; 电压12(V): 3.301; 电压13(V): 3.305; 电压14(V): 3.304; 电压15(V): 3.307; 电压16(V): 3.304; 温度1(℃): 23; 温度2(℃): 23; 温度3(℃): 23; 温度4(℃): 0 | 31 | 26
433 | 2025-04-17 10:29:36 |  | 充电 | 0分钟 | 470分钟 | 3 | 22% | 42.198 | 199.92 | 200 | 0分钟 | 0分钟 |  |  | 52.903 | 20.1292 A | 3.306 | 3.328 | 3.301 | 26mV | ON | ON | 电压1(V): 3.304; 电压2(V): 3.305; 电压3(V): 3.307; 电压4(V): 3.307; 电压5(V): 3.31; 电压6(V): 3.328; 电压7(V): 3.305; 电压8(V): 3.301; 电压9(V): 3.303; 电压10(V): 3.306; 电压11(V): 3.303; 电压12(V): 3.302; 电压13(V): 3.305; 电压14(V): 3.304; 电压15(V): 3.308; 电压16(V): 3.305; 温度1(℃): 23; 温度2(℃): 23; 温度3(℃): 23; 温度4(℃): 0 | 31 | 29
434 | 2025-04-17 10:29:38 |  | 充电 | 0分钟 | 470分钟 | 3 | 22% | 42.209 | 199.92 | 200 | 0分钟 | 0分钟 |  |  | 52.902 | 20.0811 A | 3.306 | 3.328 | 3.301 | 26mV | ON | ON | 电压1(V): 3.304; 电压2(V): 3.305; 电压3(V): 3.306; 电压4(V): 3.307; 电压5(V): 3.31; 电压6(V): 3.328; 电压7(V): 3.305; 电压8(V): 3.301; 电压9(V): 3.303; 电压10(V): 3.306; 电压11(V): 3.304; 电压12(V): 3.302; 电压13(V): 3.305; 电压14(V): 3.305; 电压15(V): 3.307; 电压16(V): 3.304; 温度1(℃): 23; 温度2(℃): 23; 温度3(℃): 23; 温度4(℃): 0 | 32 | 28
435 | 2025-04-17 10:29:40 |  | 充电 | 0分钟 | 471分钟 | 3 | 22% | 42.22 | 199.92 | 200 | 0分钟 | 0分钟 |  |  | 52.902 | 20.0919 A | 3.306 | 3.328 | 3.301 | 26mV | ON | ON | 电压1(V): 3.304; 电压2(V): 3.306; 电压3(V): 3.306; 电压4(V): 3.307; 电压5(V): 3.309; 电压6(V): 3.328; 电压7(V): 3.306; 电压8(V): 3.301; 电压9(V): 3.303; 电压10(V): 3.306; 电压11(V): 3.303; 电压12(V): 3.302; 电压13(V): 3.305; 电压14(V): 3.304; 电压15(V): 3.307; 电压16(V): 3.305; 温度1(℃): 23; 温度2(℃): 23; 温度3(℃): 23; 温度4(℃): 0 | 31 | 23
436 | 2025-04-17 10:29:42 |  | 充电 | 0分钟 | 471分钟 | 3 | 22% | 42.231 | 199.92 | 200 | 0分钟 | 0分钟 |  |  | 52.897 | 20.0873 A | 3.306 | 3.328 | 3.3 | 28mV | ON | ON | 电压1(V): 3.302; 电压2(V): 3.305; 电压3(V): 3.306; 电压4(V): 3.307; 电压5(V): 3.309; 电压6(V): 3.328; 电压7(V): 3.305; 电压8(V): 3.3; 电压9(V): 3.303; 电压10(V): 3.306; 电压11(V): 3.303; 电压12(V): 3.302; 电压13(V): 3.305; 电压14(V): 3.304; 电压15(V): 3.307; 电压16(V): 3.305; 温度1(℃): 23; 温度2(℃): 23; 温度3(℃): 23; 温度4(℃): 0 | 31 | 30
437 | 2025-04-17 10:29:44 |  | 充电 | 0分钟 | 471分钟 | 3 | 22% | 42.242 | 199.92 | 200 | 0分钟 | 0分钟 |  |  | 52.899 | 20.1354 A | 3.306 | 3.328 | 3.301 | 26mV | ON | ON | 电压1(V): 3.302; 电压2(V): 3.305; 电压3(V): 3.306; 电压4(V): 3.307; 电压5(V): 3.309; 电压6(V): 3.328; 电压7(V): 3.305; 电压8(V): 3.301; 电压9(V): 3.304; 电压10(V): 3.306; 电压11(V): 3.303; 电压12(V): 3.302; 电压13(V): 3.305; 电压14(V): 3.304; 电压15(V): 3.308; 电压16(V): 3.304; 温度1(℃): 23; 温度2(℃): 23; 温度3(℃): 23; 温度4(℃): 0 | 31 | 29
438 | 2025-04-17 10:29:46 |  | 充电 | 0分钟 | 471分钟 | 3 | 22% | 42.253 | 199.92 | 200 | 0分钟 | 0分钟 |  |  | 52.899 | 20.0733 A | 3.306 | 3.328 | 3.301 | 26mV | ON | ON | 电压1(V): 3.303; 电压2(V): 3.306; 电压3(V): 3.307; 电压4(V): 3.306; 电压5(V): 3.31; 电压6(V): 3.328; 电压7(V): 3.305; 电压8(V): 3.301; 电压9(V): 3.303; 电压10(V): 3.306; 电压11(V): 3.302; 电压12(V): 3.302; 电压13(V): 3.305; 电压14(V): 3.304; 电压15(V): 3.307; 电压16(V): 3.304; 温度1(℃): 23; 温度2(℃): 23; 温度3(℃): 23; 温度4(℃): 0 | 30 | 29
439 | 2025-04-17 10:29:48 |  | 充电 | 0分钟 | 471分钟 | 3 | 22% | 42.265 | 199.92 | 200 | 0分钟 | 0分钟 |  |  | 52.899 | 20.0764 A | 3.306 | 3.328 | 3.301 | 26mV | ON | ON | 电压1(V): 3.303; 电压2(V): 3.306; 电压3(V): 3.305; 电压4(V): 3.307; 电压5(V): 3.31; 电压6(V): 3.328; 电压7(V): 3.304; 电压8(V): 3.301; 电压9(V): 3.304; 电压10(V): 3.306; 电压11(V): 3.303; 电压12(V): 3.302; 电压13(V): 3.305; 电压14(V): 3.304; 电压15(V): 3.307; 电压16(V): 3.304; 温度1(℃): 23; 温度2(℃): 23; 温度3(℃): 23; 温度4(℃): 0 | 30 | 26
440 | 2025-04-17 10:29:50 |  | 充电 | 0分钟 | 470分钟 | 3 | 22% | 42.276 | 199.92 | 200 | 0分钟 | 0分钟 |  |  | 52.901 | 20.0547 A | 3.306 | 3.328 | 3.301 | 26mV | ON | ON | 电压1(V): 3.303; 电压2(V): 3.305; 电压3(V): 3.307; 电压4(V): 3.307; 电压5(V): 3.31; 电压6(V): 3.328; 电压7(V): 3.305; 电压8(V): 3.301; 电压9(V): 3.304; 电压10(V): 3.306; 电压11(V): 3.303; 电压12(V): 3.302; 电压13(V): 3.305; 电压14(V): 3.304; 电压15(V): 3.307; 电压16(V): 3.304; 温度1(℃): 23; 温度2(℃): 23; 温度3(℃): 23; 温度4(℃): 0 | 30 | 28
441 | 2025-04-17 10:29:52 |  | 充电 | 0分钟 | 472分钟 | 3 | 22% | 42.287 | 199.92 | 200 | 0分钟 | 0分钟 |  |  | 52.902 | 20.0686 A | 3.306 | 3.328 | 3.301 | 26mV | ON | ON | 电压1(V): 3.304; 电压2(V): 3.306; 电压3(V): 3.305; 电压4(V): 3.307; 电压5(V): 3.31; 电压6(V): 3.328; 电压7(V): 3.305; 电压8(V): 3.301; 电压9(V): 3.303; 电压10(V): 3.306; 电压11(V): 3.303; 电压12(V): 3.303; 电压13(V): 3.305; 电压14(V): 3.304; 电压15(V): 3.307; 电压16(V): 3.305; 温度1(℃): 23; 温度2(℃): 23; 温度3(℃): 23; 温度4(℃): 0 | 30 | 27
442 | 2025-04-17 10:29:54 |  | 充电 | 0分钟 | 472分钟 | 3 | 22% | 42.298 | 199.92 | 200 | 0分钟 | 0分钟 |  |  | 52.901 | 20.0453 A | 3.306 | 3.328 | 3.301 | 26mV | ON | ON | 电压1(V): 3.304; 电压2(V): 3.305; 电压3(V): 3.306; 电压4(V): 3.306; 电压5(V): 3.31; 电压6(V): 3.328; 电压7(V): 3.305; 电压8(V): 3.301; 电压9(V): 3.304; 电压10(V): 3.306; 电压11(V): 3.303; 电压12(V): 3.302; 电压13(V): 3.305; 电压14(V): 3.305; 电压15(V): 3.307; 电压16(V): 3.304; 温度1(℃): 23; 温度2(℃): 23; 温度3(℃): 23; 温度4(℃): 0 | 31 | 25
443 | 2025-04-17 10:29:56 |  | 充电 | 0分钟 | 472分钟 | 3 | 22% | 42.309 | 199.92 | 200 | 0分钟 | 0分钟 |  |  | 52.902 | 20.0050 A | 3.306 | 3.328 | 3.301 | 26mV | ON | ON | 电压1(V): 3.304; 电压2(V): 3.305; 电压3(V): 3.306; 电压4(V): 3.306; 电压5(V): 3.31; 电压6(V): 3.328; 电压7(V): 3.305; 电压8(V): 3.301; 电压9(V): 3.304; 电压10(V): 3.306; 电压11(V): 3.303; 电压12(V): 3.303; 电压13(V): 3.305; 电压14(V): 3.304; 电压15(V): 3.307; 电压16(V): 3.305; 温度1(℃): 23; 温度2(℃): 23; 温度3(℃): 23; 温度4(℃): 0 | 31 | 31
444 | 2025-04-17 10:29:58 |  | 充电 | 0分钟 | 472分钟 | 3 | 22% | 42.32 | 199.92 | 200 | 0分钟 | 0分钟 |  |  | 52.901 | 20.0391 A | 3.306 | 3.328 | 3.302 | 26mV | ON | ON | 电压1(V): 3.304; 电压2(V): 3.305; 电压3(V): 3.306; 电压4(V): 3.306; 电压5(V): 3.31; 电压6(V): 3.328; 电压7(V): 3.305; 电压8(V): 3.302; 电压9(V): 3.303; 电压10(V): 3.306; 电压11(V): 3.303; 电压12(V): 3.302; 电压13(V): 3.305; 电压14(V): 3.305; 电压15(V): 3.307; 电压16(V): 3.304; 温度1(℃): 23; 温度2(℃): 23; 温度3(℃): 23; 温度4(℃): 0 | 31 | 29
445 | 2025-04-17 10:30:00 |  | 充电 | 0分钟 | 471分钟 | 3 | 22% | 42.331 | 199.92 | 200 | 0分钟 | 0分钟 |  |  | 52.901 | 20.0236 A | 3.306 | 3.328 | 3.301 | 26mV | ON | ON | 电压1(V): 3.304; 电压2(V): 3.305; 电压3(V): 3.306; 电压4(V): 3.307; 电压5(V): 3.31; 电压6(V): 3.328; 电压7(V): 3.305; 电压8(V): 3.301; 电压9(V): 3.303; 电压10(V): 3.306; 电压11(V): 3.303; 电压12(V): 3.302; 电压13(V): 3.305; 电压14(V): 3.304; 电压15(V): 3.307; 电压16(V): 3.305; 温度1(℃): 23; 温度2(℃): 23; 温度3(℃): 23; 温度4(℃): 0 | 32 | 28
446 | 2025-04-17 10:30:02 |  | 充电 | 0分钟 | 470分钟 | 3 | 22% | 42.343 | 199.92 | 200 | 0分钟 | 0分钟 |  |  | 52.909 | 20.1618 A | 3.306 | 3.33 | 3.301 | 28mV | ON | ON | 电压1(V): 3.304; 电压2(V): 3.305; 电压3(V): 3.306; 电压4(V): 3.307; 电压5(V): 3.311; 电压6(V): 3.33; 电压7(V): 3.306; 电压8(V): 3.301; 电压9(V): 3.304; 电压10(V): 3.306; 电压11(V): 3.304; 电压12(V): 3.302; 电压13(V): 3.305; 电压14(V): 3.305; 电压15(V): 3.307; 电压16(V): 3.306; 温度1(℃): 23; 温度2(℃): 23; 温度3(℃): 23; 温度4(℃): 0 | 31 | 31
447 | 2025-04-17 10:30:04 |  | 充电 | 0分钟 | 469分钟 | 3 | 22% | 42.354 | 199.92 | 200 | 0分钟 | 0分钟 |  |  | 52.904 | 20.1665 A | 3.306 | 3.329 | 3.301 | 27mV | ON | ON | 电压1(V): 3.304; 电压2(V): 3.306; 电压3(V): 3.306; 电压4(V): 3.306; 电压5(V): 3.31; 电压6(V): 3.329; 电压7(V): 3.305; 电压8(V): 3.301; 电压9(V): 3.304; 电压10(V): 3.306; 电压11(V): 3.303; 电压12(V): 3.303; 电压13(V): 3.305; 电压14(V): 3.304; 电压15(V): 3.307; 电压16(V): 3.305; 温度1(℃): 23; 温度2(℃): 23; 温度3(℃): 23; 温度4(℃): 0 | 31 | 27
448 | 2025-04-17 10:30:06 |  | 充电 | 0分钟 | 467分钟 | 3 | 22% | 42.365 | 199.92 | 200 | 0分钟 | 0分钟 |  |  | 52.901 | 20.1758 A | 3.306 | 3.328 | 3.301 | 26mV | ON | ON | 电压1(V): 3.303; 电压2(V): 3.306; 电压3(V): 3.306; 电压4(V): 3.307; 电压5(V): 3.31; 电压6(V): 3.328; 电压7(V): 3.305; 电压8(V): 3.301; 电压9(V): 3.303; 电压10(V): 3.306; 电压11(V): 3.303; 电压12(V): 3.302; 电压13(V): 3.305; 电压14(V): 3.304; 电压15(V): 3.307; 电压16(V): 3.305; 温度1(℃): 23; 温度2(℃): 23; 温度3(℃): 23; 温度4(℃): 0 | 30 | 31
449 | 2025-04-17 10:30:08 |  | 充电 | 0分钟 | 468分钟 | 3 | 22% | 42.376 | 199.92 | 200 | 0分钟 | 0分钟 |  |  | 52.907 | 20.1416 A | 3.306 | 3.328 | 3.301 | 26mV | ON | ON | 电压1(V): 3.305; 电压2(V): 3.306; 电压3(V): 3.306; 电压4(V): 3.307; 电压5(V): 3.31; 电压6(V): 3.328; 电压7(V): 3.306; 电压8(V): 3.301; 电压9(V): 3.304; 电压10(V): 3.306; 电压11(V): 3.304; 电压12(V): 3.303; 电压13(V): 3.305; 电压14(V): 3.304; 电压15(V): 3.307; 电压16(V): 3.305; 温度1(℃): 23; 温度2(℃): 23; 温度3(℃): 23; 温度4(℃): 0 | 32 | 30
450 | 2025-04-17 10:30:10 |  | 充电 | 0分钟 | 469分钟 | 3 | 22% | 42.387 | 199.92 | 200 | 0分钟 | 0分钟 |  |  | 52.904 | 20.1540 A | 3.306 | 3.329 | 3.301 | 27mV | ON | ON | 电压1(V): 3.305; 电压2(V): 3.305; 电压3(V): 3.306; 电压4(V): 3.306; 电压5(V): 3.31; 电压6(V): 3.329; 电压7(V): 3.305; 电压8(V): 3.301; 电压9(V): 3.304; 电压10(V): 3.306; 电压11(V): 3.303; 电压12(V): 3.303; 电压13(V): 3.305; 电压14(V): 3.304; 电压15(V): 3.307; 电压16(V): 3.305; 温度1(℃): 23; 温度2(℃): 23; 温度3(℃): 23; 温度4(℃): 0 | 31 | 26
451 | 2025-04-17 10:30:12 |  | 充电 | 0分钟 | 469分钟 | 3 | 22% | 42.399 | 199.92 | 200 | 0分钟 | 0分钟 |  |  | 52.904 | 20.1401 A | 3.306 | 3.329 | 3.301 | 27mV | ON | ON | 电压1(V): 3.303; 电压2(V): 3.306; 电压3(V): 3.306; 电压4(V): 3.307; 电压5(V): 3.31; 电压6(V): 3.329; 电压7(V): 3.306; 电压8(V): 3.301; 电压9(V): 3.303; 电压10(V): 3.306; 电压11(V): 3.303; 电压12(V): 3.303; 电压13(V): 3.305; 电压14(V): 3.304; 电压15(V): 3.307; 电压16(V): 3.305; 温度1(℃): 23; 温度2(℃): 24; 温度3(℃): 23; 温度4(℃): 0 | 31 | 27
452 | 2025-04-17 10:30:14 |  | 充电 | 0分钟 | 468分钟 | 3 | 22% | 42.41 | 199.92 | 200 | 0分钟 | 0分钟 |  |  | 52.905 | 20.1214 A | 3.306 | 3.329 | 3.301 | 27mV | ON | ON | 电压1(V): 3.304; 电压2(V): 3.305; 电压3(V): 3.307; 电压4(V): 3.307; 电压5(V): 3.31; 电压6(V): 3.329; 电压7(V): 3.305; 电压8(V): 3.301; 电压9(V): 3.304; 电压10(V): 3.306; 电压11(V): 3.303; 电压12(V): 3.302; 电压13(V): 3.305; 电压14(V): 3.305; 电压15(V): 3.307; 电压16(V): 3.305; 温度1(℃): 23; 温度2(℃): 24; 温度3(℃): 23; 温度4(℃): 0 | 32 | 33
453 | 2025-04-17 10:30:16 |  | 充电 | 0分钟 | 469分钟 | 3 | 22% | 42.421 | 199.92 | 200 | 0分钟 | 0分钟 |  |  | 52.906 | 20.0997 A | 3.306 | 3.329 | 3.3 | 29mV | ON | ON | 电压1(V): 3.3; 电压2(V): 3.306; 电压3(V): 3.306; 电压4(V): 3.307; 电压5(V): 3.311; 电压6(V): 3.329; 电压7(V): 3.306; 电压8(V): 3.301; 电压9(V): 3.304; 电压10(V): 3.306; 电压11(V): 3.304; 电压12(V): 3.303; 电压13(V): 3.305; 电压14(V): 3.305; 电压15(V): 3.308; 电压16(V): 3.305; 温度1(℃): 23; 温度2(℃): 24; 温度3(℃): 23; 温度4(℃): 0 | 31 | 27
454 | 2025-04-17 10:30:18 |  | 充电 | 0分钟 | 469分钟 | 3 | 22% | 42.432 | 199.92 | 200 | 0分钟 | 0分钟 |  |  | 52.908 | 20.1121 A | 3.306 | 3.329 | 3.302 | 26mV | ON | ON | 电压1(V): 3.303; 电压2(V): 3.305; 电压3(V): 3.307; 电压4(V): 3.307; 电压5(V): 3.311; 电压6(V): 3.329; 电压7(V): 3.306; 电压8(V): 3.302; 电压9(V): 3.305; 电压10(V): 3.307; 电压11(V): 3.303; 电压12(V): 3.302; 电压13(V): 3.305; 电压14(V): 3.304; 电压15(V): 3.307; 电压16(V): 3.305; 温度1(℃): 23; 温度2(℃): 24; 温度3(℃): 23; 温度4(℃): 0 | 32 | 29
455 | 2025-04-17 10:30:20 |  | 充电 | 0分钟 | 470分钟 | 3 | 22% | 42.443 | 199.92 | 200 | 0分钟 | 0分钟 |  |  | 52.905 | 20.0842 A | 3.306 | 3.329 | 3.301 | 27mV | ON | ON | 电压1(V): 3.304; 电压2(V): 3.306; 电压3(V): 3.306; 电压4(V): 3.307; 电压5(V): 3.31; 电压6(V): 3.329; 电压7(V): 3.305; 电压8(V): 3.301; 电压9(V): 3.303; 电压10(V): 3.307; 电压11(V): 3.303; 电压12(V): 3.302; 电压13(V): 3.305; 电压14(V): 3.305; 电压15(V): 3.307; 电压16(V): 3.305; 温度1(℃): 23; 温度2(℃): 24; 温度3(℃): 24; 温度4(℃): 0 | 31 | 28
456 | 2025-04-17 10:30:22 |  | 充电 | 0分钟 | 470分钟 | 3 | 22% | 42.454 | 199.92 | 200 | 0分钟 | 0分钟 |  |  | 52.909 | 20.0981 A | 3.306 | 3.329 | 3.301 | 27mV | ON | ON | 电压1(V): 3.305; 电压2(V): 3.306; 电压3(V): 3.307; 电压4(V): 3.307; 电压5(V): 3.31; 电压6(V): 3.329; 电压7(V): 3.306; 电压8(V): 3.301; 电压9(V): 3.303; 电压10(V): 3.306; 电压11(V): 3.304; 电压12(V): 3.302; 电压13(V): 3.306; 电压14(V): 3.305; 电压15(V): 3.307; 电压16(V): 3.305; 温度1(℃): 23; 温度2(℃): 24; 温度3(℃): 24; 温度4(℃): 0 | 33 | 26
457 | 2025-04-17 10:30:24 |  | 充电 | 0分钟 | 469分钟 | 3 | 22% | 42.466 | 199.92 | 200 | 0分钟 | 0分钟 |  |  | 52.909 | 20.0345 A | 3.306 | 3.329 | 3.301 | 27mV | ON | ON | 电压1(V): 3.305; 电压2(V): 3.306; 电压3(V): 3.307; 电压4(V): 3.306; 电压5(V): 3.311; 电压6(V): 3.329; 电压7(V): 3.306; 电压8(V): 3.301; 电压9(V): 3.303; 电压10(V): 3.306; 电压11(V): 3.304; 电压12(V): 3.302; 电压13(V): 3.306; 电压14(V): 3.305; 电压15(V): 3.307; 电压16(V): 3.305; 温度1(℃): 23; 温度2(℃): 24; 温度3(℃): 24; 温度4(℃): 0 | 32 | 27
458 | 2025-04-17 10:30:26 |  | 充电 | 0分钟 | 470分钟 | 3 | 22% | 42.477 | 199.92 | 200 | 0分钟 | 0分钟 |  |  | 52.912 | 20.0640 A | 3.307 | 3.329 | 3.301 | 27mV | ON | ON | 电压1(V): 3.304; 电压2(V): 3.306; 电压3(V): 3.306; 电压4(V): 3.307; 电压5(V): 3.311; 电压6(V): 3.329; 电压7(V): 3.306; 电压8(V): 3.301; 电压9(V): 3.304; 电压10(V): 3.308; 电压11(V): 3.304; 电压12(V): 3.303; 电压13(V): 3.306; 电压14(V): 3.305; 电压15(V): 3.307; 电压16(V): 3.305; 温度1(℃): 23; 温度2(℃): 24; 温度3(℃): 24; 温度4(℃): 0 | 32 | 29
459 | 2025-04-17 10:30:28 |  | 充电 | 0分钟 | 469分钟 | 3 | 22% | 42.488 | 199.92 | 200 | 0分钟 | 0分钟 |  |  | 52.913 | 20.1804 A | 3.307 | 3.329 | 3.302 | 26mV | ON | ON | 电压1(V): 3.304; 电压2(V): 3.306; 电压3(V): 3.307; 电压4(V): 3.307; 电压5(V): 3.311; 电压6(V): 3.329; 电压7(V): 3.305; 电压8(V): 3.302; 电压9(V): 3.304; 电压10(V): 3.307; 电压11(V): 3.304; 电压12(V): 3.303; 电压13(V): 3.306; 电压14(V): 3.305; 电压15(V): 3.307; 电压16(V): 3.306; 温度1(℃): 24; 温度2(℃): 24; 温度3(℃): 24; 温度4(℃): 0 | 31 | 26
460 | 2025-04-17 10:30:30 |  | 充电 | 0分钟 | 468分钟 | 3 | 22% | 42.499 | 199.92 | 200 | 0分钟 | 0分钟 |  |  | 52.909 | 20.2317 A | 3.306 | 3.329 | 3.302 | 26mV | ON | ON | 电压1(V): 3.305; 电压2(V): 3.305; 电压3(V): 3.306; 电压4(V): 3.306; 电压5(V): 3.31; 电压6(V): 3.329; 电压7(V): 3.306; 电压8(V): 3.302; 电压9(V): 3.304; 电压10(V): 3.306; 电压11(V): 3.304; 电压12(V): 3.303; 电压13(V): 3.306; 电压14(V): 3.305; 电压15(V): 3.307; 电压16(V): 3.305; 温度1(℃): 24; 温度2(℃): 24; 温度3(℃): 24; 温度4(℃): 0 | 31 | 29
461 | 2025-04-17 10:30:32 |  | 充电 | 0分钟 | 466分钟 | 3 | 22% | 42.51 | 199.92 | 200 | 0分钟 | 0分钟 |  |  | 52.908 | 20.2177 A | 3.306 | 3.329 | 3.301 | 27mV | ON | ON | 电压1(V): 3.305; 电压2(V): 3.305; 电压3(V): 3.307; 电压4(V): 3.307; 电压5(V): 3.31; 电压6(V): 3.329; 电压7(V): 3.306; 电压8(V): 3.301; 电压9(V): 3.304; 电压10(V): 3.306; 电压11(V): 3.303; 电压12(V): 3.303; 电压13(V): 3.305; 电压14(V): 3.305; 电压15(V): 3.307; 电压16(V): 3.305; 温度1(℃): 24; 温度2(℃): 24; 温度3(℃): 24; 温度4(℃): 0 | 31 | 27
462 | 2025-04-17 10:30:34 |  | 充电 | 0分钟 | 468分钟 | 3 | 22% | 42.522 | 199.92 | 200 | 0分钟 | 0分钟 |  |  | 52.909 | 20.1602 A | 3.306 | 3.329 | 3.302 | 26mV | ON | ON | 电压1(V): 3.303; 电压2(V): 3.306; 电压3(V): 3.306; 电压4(V): 3.307; 电压5(V): 3.311; 电压6(V): 3.329; 电压7(V): 3.305; 电压8(V): 3.302; 电压9(V): 3.304; 电压10(V): 3.306; 电压11(V): 3.304; 电压12(V): 3.303; 电压13(V): 3.305; 电压14(V): 3.305; 电压15(V): 3.308; 电压16(V): 3.305; 温度1(℃): 24; 温度2(℃): 24; 温度3(℃): 24; 温度4(℃): 0 | 32 | 26
463 | 2025-04-17 10:30:36 |  | 充电 | 0分钟 | 468分钟 | 3 | 22% | 42.533 | 199.92 | 200 | 0分钟 | 0分钟 |  |  | 52.912 | 20.1618 A | 3.307 | 3.329 | 3.302 | 26mV | ON | ON | 电压1(V): 3.304; 电压2(V): 3.306; 电压3(V): 3.307; 电压4(V): 3.307; 电压5(V): 3.311; 电压6(V): 3.329; 电压7(V): 3.306; 电压8(V): 3.302; 电压9(V): 3.304; 电压10(V): 3.307; 电压11(V): 3.304; 电压12(V): 3.303; 电压13(V): 3.306; 电压14(V): 3.304; 电压15(V): 3.307; 电压16(V): 3.305; 温度1(℃): 24; 温度2(℃): 24; 温度3(℃): 24; 温度4(℃): 0 | 32 | 26
464 | 2025-04-17 10:30:38 |  | 充电 | 0分钟 | 467分钟 | 3 | 22% | 42.544 | 199.92 | 200 | 0分钟 | 0分钟 |  |  | 52.913 | 20.1525 A | 3.307 | 3.329 | 3.302 | 26mV | ON | ON | 电压1(V): 3.304; 电压2(V): 3.306; 电压3(V): 3.307; 电压4(V): 3.307; 电压5(V): 3.311; 电压6(V): 3.329; 电压7(V): 3.306; 电压8(V): 3.302; 电压9(V): 3.304; 电压10(V): 3.307; 电压11(V): 3.304; 电压12(V): 3.303; 电压13(V): 3.306; 电压14(V): 3.305; 电压15(V): 3.307; 电压16(V): 3.305; 温度1(℃): 24; 温度2(℃): 24; 温度3(℃): 24; 温度4(℃): 0 | 31 | 25
465 | 2025-04-17 10:30:40 |  | 充电 | 0分钟 | 468分钟 | 3 | 22% | 42.555 | 199.92 | 200 | 0分钟 | 0分钟 |  |  | 52.911 | 20.1447 A | 3.306 | 3.329 | 3.302 | 26mV | ON | ON | 电压1(V): 3.304; 电压2(V): 3.306; 电压3(V): 3.306; 电压4(V): 3.307; 电压5(V): 3.311; 电压6(V): 3.329; 电压7(V): 3.306; 电压8(V): 3.302; 电压9(V): 3.304; 电压10(V): 3.306; 电压11(V): 3.303; 电压12(V): 3.303; 电压13(V): 3.306; 电压14(V): 3.305; 电压15(V): 3.308; 电压16(V): 3.305; 温度1(℃): 24; 温度2(℃): 24; 温度3(℃): 24; 温度4(℃): 0 | 31 | 29
466 | 2025-04-17 10:30:42 |  | 充电 | 0分钟 | 469分钟 | 3 | 22% | 42.566 | 199.92 | 200 | 0分钟 | 0分钟 |  |  | 52.912 | 20.1012 A | 3.307 | 3.329 | 3.302 | 26mV | ON | ON | 电压1(V): 3.303; 电压2(V): 3.306; 电压3(V): 3.307; 电压4(V): 3.307; 电压5(V): 3.31; 电压6(V): 3.329; 电压7(V): 3.306; 电压8(V): 3.302; 电压9(V): 3.304; 电压10(V): 3.307; 电压11(V): 3.304; 电压12(V): 3.303; 电压13(V): 3.305; 电压14(V): 3.305; 电压15(V): 3.308; 电压16(V): 3.306; 温度1(℃): 24; 温度2(℃): 24; 温度3(℃): 24; 温度4(℃): 0 | 31 | 29
467 | 2025-04-17 10:30:44 |  | 充电 | 0分钟 | 470分钟 | 3 | 22% | 42.578 | 199.92 | 200 | 0分钟 | 0分钟 |  |  | 52.916 | 20.0811 A | 3.307 | 3.329 | 3.302 | 26mV | ON | ON | 电压1(V): 3.304; 电压2(V): 3.307; 电压3(V): 3.307; 电压4(V): 3.308; 电压5(V): 3.311; 电压6(V): 3.329; 电压7(V): 3.306; 电压8(V): 3.302; 电压9(V): 3.304; 电压10(V): 3.307; 电压11(V): 3.304; 电压12(V): 3.303; 电压13(V): 3.306; 电压14(V): 3.305; 电压15(V): 3.308; 电压16(V): 3.305; 温度1(℃): 24; 温度2(℃): 24; 温度3(℃): 24; 温度4(℃): 0 | 31 | 29
468 | 2025-04-17 10:30:46 |  | 充电 | 0分钟 | 470分钟 | 3 | 22% | 42.589 | 199.92 | 200 | 0分钟 | 0分钟 |  |  | 52.912 | 20.0717 A | 3.307 | 3.329 | 3.301 | 27mV | ON | ON | 电压1(V): 3.305; 电压2(V): 3.306; 电压3(V): 3.307; 电压4(V): 3.307; 电压5(V): 3.311; 电压6(V): 3.329; 电压7(V): 3.305; 电压8(V): 3.301; 电压9(V): 3.304; 电压10(V): 3.306; 电压11(V): 3.304; 电压12(V): 3.303; 电压13(V): 3.306; 电压14(V): 3.305; 电压15(V): 3.308; 电压16(V): 3.305; 温度1(℃): 24; 温度2(℃): 24; 温度3(℃): 24; 温度4(℃): 0 | 31 | 29
469 | 2025-04-17 10:30:48 |  | 充电 | 0分钟 | 469分钟 | 3 | 22% | 42.6 | 199.92 | 200 | 0分钟 | 0分钟 |  |  | 52.915 | 20.1012 A | 3.307 | 3.328 | 3.302 | 26mV | ON | ON | 电压1(V): 3.305; 电压2(V): 3.306; 电压3(V): 3.307; 电压4(V): 3.308; 电压5(V): 3.311; 电压6(V): 3.328; 电压7(V): 3.306; 电压8(V): 3.302; 电压9(V): 3.305; 电压10(V): 3.306; 电压11(V): 3.304; 电压12(V): 3.303; 电压13(V): 3.306; 电压14(V): 3.305; 电压15(V): 3.308; 电压16(V): 3.305; 温度1(℃): 24; 温度2(℃): 24; 温度3(℃): 24; 温度4(℃): 0 | 31 | 30
470 | 2025-04-17 10:30:50 |  | 充电 | 0分钟 | 468分钟 | 3 | 22% | 42.611 | 199.92 | 200 | 0分钟 | 0分钟 |  |  | 52.915 | 20.1338 A | 3.307 | 3.329 | 3.302 | 26mV | ON | ON | 电压1(V): 3.305; 电压2(V): 3.306; 电压3(V): 3.307; 电压4(V): 3.308; 电压5(V): 3.311; 电压6(V): 3.329; 电压7(V): 3.306; 电压8(V): 3.302; 电压9(V): 3.304; 电压10(V): 3.307; 电压11(V): 3.304; 电压12(V): 3.303; 电压13(V): 3.306; 电压14(V): 3.305; 电压15(V): 3.307; 电压16(V): 3.305; 温度1(℃): 24; 温度2(℃): 24; 温度3(℃): 24; 温度4(℃): 0 | 31 | 23
471 | 2025-04-17 10:30:52 |  | 充电 | 0分钟 | 467分钟 | 3 | 22% | 42.617 | 199.92 | 200 | 0分钟 | 0分钟 |  |  | 52.913 | 20.2006 A | 3.307 | 3.329 | 3.302 | 26mV | ON | ON | 电压1(V): 3.304; 电压2(V): 3.306; 电压3(V): 3.307; 电压4(V): 3.307; 电压5(V): 3.31; 电压6(V): 3.329; 电压7(V): 3.306; 电压8(V): 3.302; 电压9(V): 3.304; 电压10(V): 3.306; 电压11(V): 3.304; 电压12(V): 3.304; 电压13(V): 3.306; 电压14(V): 3.305; 电压15(V): 3.308; 电压16(V): 3.305; 温度1(℃): 24; 温度2(℃): 24; 温度3(℃): 24; 温度4(℃): 0 | 31 | 28
472 | 2025-04-17 10:30:54 |  | 充电 | 0分钟 | 467分钟 | 3 | 22% | 42.628 | 199.92 | 200 | 0分钟 | 0分钟 |  |  | 52.915 | 20.2146 A | 3.307 | 3.329 | 3.302 | 26mV | ON | ON | 电压1(V): 3.305; 电压2(V): 3.307; 电压3(V): 3.307; 电压4(V): 3.307; 电压5(V): 3.31; 电压6(V): 3.329; 电压7(V): 3.306; 电压8(V): 3.302; 电压9(V): 3.304; 电压10(V): 3.307; 电压11(V): 3.304; 电压12(V): 3.303; 电压13(V): 3.306; 电压14(V): 3.305; 电压15(V): 3.308; 电压16(V): 3.305; 温度1(℃): 24; 温度2(℃): 24; 温度3(℃): 24; 温度4(℃): 0 | 32 | 29
473 | 2025-04-17 10:30:56 |  | 充电 | 0分钟 | 468分钟 | 3 | 22% | 42.639 | 199.92 | 200 | 0分钟 | 0分钟 |  |  | 52.913 | 20.1587 A | 3.307 | 3.329 | 3.302 | 26mV | ON | ON | 电压1(V): 3.305; 电压2(V): 3.306; 电压3(V): 3.307; 电压4(V): 3.307; 电压5(V): 3.311; 电压6(V): 3.329; 电压7(V): 3.306; 电压8(V): 3.302; 电压9(V): 3.303; 电压10(V): 3.307; 电压11(V): 3.304; 电压12(V): 3.303; 电压13(V): 3.305; 电压14(V): 3.305; 电压15(V): 3.308; 电压16(V): 3.305; 温度1(℃): 24; 温度2(℃): 24; 温度3(℃): 24; 温度4(℃): 0 | 32 | 29
474 | 2025-04-17 10:30:58 |  | 充电 | 0分钟 | 469分钟 | 3 | 22% | 42.65 | 199.92 | 200 | 0分钟 | 0分钟 |  |  | 52.914 | 20.1432 A | 3.307 | 3.329 | 3.302 | 26mV | ON | ON | 电压1(V): 3.304; 电压2(V): 3.306; 电压3(V): 3.308; 电压4(V): 3.307; 电压5(V): 3.311; 电压6(V): 3.329; 电压7(V): 3.306; 电压8(V): 3.302; 电压9(V): 3.304; 电压10(V): 3.307; 电压11(V): 3.304; 电压12(V): 3.303; 电压13(V): 3.305; 电压14(V): 3.305; 电压15(V): 3.308; 电压16(V): 3.305; 温度1(℃): 24; 温度2(℃): 24; 温度3(℃): 24; 温度4(℃): 0 | 31 | 29
475 | 2025-04-17 10:31:00 |  | 充电 | 0分钟 | 467分钟 | 3 | 22% | 42.661 | 199.92 | 200 | 0分钟 | 0分钟 |  |  | 52.914 | 20.1649 A | 3.307 | 3.329 | 3.302 | 26mV | ON | ON | 电压1(V): 3.303; 电压2(V): 3.306; 电压3(V): 3.306; 电压4(V): 3.307; 电压5(V): 3.311; 电压6(V): 3.329; 电压7(V): 3.306; 电压8(V): 3.302; 电压9(V): 3.305; 电压10(V): 3.307; 电压11(V): 3.304; 电压12(V): 3.303; 电压13(V): 3.306; 电压14(V): 3.305; 电压15(V): 3.308; 电压16(V): 3.306; 温度1(℃): 24; 温度2(℃): 24; 温度3(℃): 24; 温度4(℃): 0 | 31 | 31
476 | 2025-04-17 10:31:02 |  | 充电 | 0分钟 | 469分钟 | 3 | 22% | 42.673 | 199.92 | 200 | 0分钟 | 0分钟 |  |  | 52.915 | 20.1075 A | 3.307 | 3.329 | 3.302 | 26mV | ON | ON | 电压1(V): 3.304; 电压2(V): 3.307; 电压3(V): 3.307; 电压4(V): 3.307; 电压5(V): 3.311; 电压6(V): 3.329; 电压7(V): 3.306; 电压8(V): 3.302; 电压9(V): 3.304; 电压10(V): 3.307; 电压11(V): 3.305; 电压12(V): 3.303; 电压13(V): 3.306; 电压14(V): 3.305; 电压15(V): 3.307; 电压16(V): 3.305; 温度1(℃): 24; 温度2(℃): 24; 温度3(℃): 24; 温度4(℃): 0 | 31 | 27
477 | 2025-04-17 10:31:04 |  | 充电 | 0分钟 | 468分钟 | 3 | 22% | 42.684 | 199.92 | 200 | 0分钟 | 0分钟 |  |  | 52.914 | 20.0702 A | 3.307 | 3.329 | 3.302 | 26mV | ON | ON | 电压1(V): 3.305; 电压2(V): 3.306; 电压3(V): 3.307; 电压4(V): 3.308; 电压5(V): 3.311; 电压6(V): 3.329; 电压7(V): 3.305; 电压8(V): 3.302; 电压9(V): 3.304; 电压10(V): 3.306; 电压11(V): 3.304; 电压12(V): 3.303; 电压13(V): 3.306; 电压14(V): 3.305; 电压15(V): 3.308; 电压16(V): 3.305; 温度1(℃): 24; 温度2(℃): 24; 温度3(℃): 24; 温度4(℃): 0 | 31 | 27
478 | 2025-04-17 10:31:06 |  | 充电 | 0分钟 | 469分钟 | 3 | 22% | 42.695 | 199.92 | 200 | 0分钟 | 0分钟 |  |  | 52.915 | 20.0485 A | 3.307 | 3.329 | 3.302 | 26mV | ON | ON | 电压1(V): 3.305; 电压2(V): 3.306; 电压3(V): 3.307; 电压4(V): 3.308; 电压5(V): 3.311; 电压6(V): 3.329; 电压7(V): 3.306; 电压8(V): 3.302; 电压9(V): 3.304; 电压10(V): 3.306; 电压11(V): 3.304; 电压12(V): 3.303; 电压13(V): 3.306; 电压14(V): 3.305; 电压15(V): 3.308; 电压16(V): 3.305; 温度1(℃): 24; 温度2(℃): 24; 温度3(℃): 24; 温度4(℃): 0 | 31 | 29
479 | 2025-04-17 10:31:08 |  | 充电 | 0分钟 | 469分钟 | 3 | 22% | 42.706 | 199.92 | 200 | 0分钟 | 0分钟 |  |  | 52.914 | 20.0391 A | 3.307 | 3.329 | 3.302 | 26mV | ON | ON | 电压1(V): 3.305; 电压2(V): 3.306; 电压3(V): 3.306; 电压4(V): 3.307; 电压5(V): 3.311; 电压6(V): 3.329; 电压7(V): 3.306; 电压8(V): 3.302; 电压9(V): 3.304; 电压10(V): 3.307; 电压11(V): 3.304; 电压12(V): 3.303; 电压13(V): 3.306; 电压14(V): 3.305; 电压15(V): 3.308; 电压16(V): 3.305; 温度1(℃): 24; 温度2(℃): 24; 温度3(℃): 24; 温度4(℃): 0 | 31 | 25
480 | 2025-04-17 10:31:10 |  | 充电 | 0分钟 | 470分钟 | 3 | 22% | 42.717 | 199.92 | 200 | 0分钟 | 0分钟 |  |  | 52.915 | 20.0640 A | 3.307 | 3.329 | 3.302 | 26mV | ON | ON | 电压1(V): 3.305; 电压2(V): 3.306; 电压3(V): 3.307; 电压4(V): 3.307; 电压5(V): 3.311; 电压6(V): 3.329; 电压7(V): 3.306; 电压8(V): 3.302; 电压9(V): 3.304; 电压10(V): 3.307; 电压11(V): 3.304; 电压12(V): 3.304; 电压13(V): 3.306; 电压14(V): 3.304; 电压15(V): 3.308; 电压16(V): 3.305; 温度1(℃): 24; 温度2(℃): 24; 温度3(℃): 24; 温度4(℃): 0 | 32 | 27
481 | 2025-04-17 10:31:12 |  | 充电 | 0分钟 | 470分钟 | 3 | 22% | 42.728 | 199.92 | 200 | 0分钟 | 0分钟 |  |  | 52.919 | 20.0842 A | 3.307 | 3.329 | 3.303 | 26mV | ON | ON | 电压1(V): 3.305; 电压2(V): 3.307; 电压3(V): 3.307; 电压4(V): 3.308; 电压5(V): 3.311; 电压6(V): 3.329; 电压7(V): 3.306; 电压8(V): 3.303; 电压9(V): 3.304; 电压10(V): 3.307; 电压11(V): 3.304; 电压12(V): 3.303; 电压13(V): 3.306; 电压14(V): 3.306; 电压15(V): 3.308; 电压16(V): 3.305; 温度1(℃): 24; 温度2(℃): 24; 温度3(℃): 24; 温度4(℃): 0 | 32 | 29
482 | 2025-04-17 10:31:14 |  | 充电 | 0分钟 | 469分钟 | 3 | 22% | 42.74 | 199.92 | 200 | 0分钟 | 0分钟 |  |  | 52.917 | 20.1121 A | 3.307 | 3.329 | 3.302 | 26mV | ON | ON | 电压1(V): 3.305; 电压2(V): 3.306; 电压3(V): 3.307; 电压4(V): 3.308; 电压5(V): 3.311; 电压6(V): 3.329; 电压7(V): 3.306; 电压8(V): 3.302; 电压9(V): 3.304; 电压10(V): 3.307; 电压11(V): 3.305; 电压12(V): 3.303; 电压13(V): 3.306; 电压14(V): 3.305; 电压15(V): 3.308; 电压16(V): 3.305; 温度1(℃): 24; 温度2(℃): 24; 温度3(℃): 24; 温度4(℃): 0 | 32 | 29
483 | 2025-04-17 10:31:16 |  | 充电 | 0分钟 | 468分钟 | 3 | 22% | 42.751 | 199.92 | 200 | 0分钟 | 0分钟 |  |  | 52.918 | 20.1214 A | 3.307 | 3.329 | 3.302 | 26mV | ON | ON | 电压1(V): 3.305; 电压2(V): 3.306; 电压3(V): 3.307; 电压4(V): 3.308; 电压5(V): 3.31; 电压6(V): 3.329; 电压7(V): 3.306; 电压8(V): 3.302; 电压9(V): 3.304; 电压10(V): 3.307; 电压11(V): 3.305; 电压12(V): 3.304; 电压13(V): 3.306; 电压14(V): 3.305; 电压15(V): 3.309; 电压16(V): 3.305; 温度1(℃): 24; 温度2(℃): 24; 温度3(℃): 24; 温度4(℃): 0 | 31 | 28
484 | 2025-04-17 10:31:18 |  | 充电 | 0分钟 | 468分钟 | 3 | 22% | 42.762 | 199.92 | 200 | 0分钟 | 0分钟 |  |  | 52.923 | 20.0950 A | 3.307 | 3.329 | 3.303 | 26mV | ON | ON | 电压1(V): 3.305; 电压2(V): 3.307; 电压3(V): 3.307; 电压4(V): 3.308; 电压5(V): 3.311; 电压6(V): 3.329; 电压7(V): 3.306; 电压8(V): 3.303; 电压9(V): 3.304; 电压10(V): 3.308; 电压11(V): 3.305; 电压12(V): 3.304; 电压13(V): 3.306; 电压14(V): 3.305; 电压15(V): 3.309; 电压16(V): 3.306; 温度1(℃): 24; 温度2(℃): 24; 温度3(℃): 24; 温度4(℃): 0 | 30 | 29
485 | 2025-04-17 10:31:20 |  | 充电 | 0分钟 | 468分钟 | 3 | 22% | 42.773 | 199.92 | 200 | 0分钟 | 0分钟 |  |  | 52.918 | 20.0935 A | 3.307 | 3.329 | 3.302 | 26mV | ON | ON | 电压1(V): 3.305; 电压2(V): 3.306; 电压3(V): 3.307; 电压4(V): 3.309; 电压5(V): 3.311; 电压6(V): 3.329; 电压7(V): 3.306; 电压8(V): 3.302; 电压9(V): 3.304; 电压10(V): 3.307; 电压11(V): 3.304; 电压12(V): 3.303; 电压13(V): 3.306; 电压14(V): 3.305; 电压15(V): 3.308; 电压16(V): 3.306; 温度1(℃): 24; 温度2(℃): 24; 温度3(℃): 24; 温度4(℃): 0 | 32 | 28
486 | 2025-04-17 10:31:22 |  | 充电 | 0分钟 | 469分钟 | 3 | 22% | 42.784 | 199.92 | 200 | 0分钟 | 0分钟 |  |  | 52.917 | 20.1307 A | 3.307 | 3.329 | 3.302 | 26mV | ON | ON | 电压1(V): 3.305; 电压2(V): 3.306; 电压3(V): 3.307; 电压4(V): 3.308; 电压5(V): 3.311; 电压6(V): 3.329; 电压7(V): 3.306; 电压8(V): 3.302; 电压9(V): 3.304; 电压10(V): 3.307; 电压11(V): 3.304; 电压12(V): 3.303; 电压13(V): 3.306; 电压14(V): 3.305; 电压15(V): 3.308; 电压16(V): 3.306; 温度1(℃): 24; 温度2(℃): 24; 温度3(℃): 24; 温度4(℃): 0 | 32 | 30
487 | 2025-04-17 10:31:24 |  | 充电 | 0分钟 | 468分钟 | 3 | 22% | 42.795 | 199.92 | 200 | 0分钟 | 0分钟 |  |  | 52.919 | 20.1168 A | 3.307 | 3.329 | 3.301 | 27mV | ON | ON | 电压1(V): 3.306; 电压2(V): 3.308; 电压3(V): 3.307; 电压4(V): 3.308; 电压5(V): 3.311; 电压6(V): 3.329; 电压7(V): 3.306; 电压8(V): 3.301; 电压9(V): 3.305; 电压10(V): 3.306; 电压11(V): 3.305; 电压12(V): 3.303; 电压13(V): 3.306; 电压14(V): 3.305; 电压15(V): 3.308; 电压16(V): 3.305; 温度1(℃): 24; 温度2(℃): 24; 温度3(℃): 24; 温度4(℃): 0 | 32 | 26
488 | 2025-04-17 10:31:26 |  | 充电 | 0分钟 | 468分钟 | 3 | 22% | 42.807 | 199.92 | 200 | 0分钟 | 0分钟 |  |  | 52.914 | 20.1571 A | 3.307 | 3.329 | 3.301 | 27mV | ON | ON | 电压1(V): 3.305; 电压2(V): 3.306; 电压3(V): 3.307; 电压4(V): 3.307; 电压5(V): 3.311; 电压6(V): 3.329; 电压7(V): 3.306; 电压8(V): 3.301; 电压9(V): 3.305; 电压10(V): 3.306; 电压11(V): 3.304; 电压12(V): 3.303; 电压13(V): 3.306; 电压14(V): 3.305; 电压15(V): 3.308; 电压16(V): 3.305; 温度1(℃): 24; 温度2(℃): 24; 温度3(℃): 24; 温度4(℃): 0 | 31 | 29
489 | 2025-04-17 10:31:28 |  | 充电 | 0分钟 | 468分钟 | 3 | 22% | 42.818 | 199.92 | 200 | 0分钟 | 0分钟 |  |  | 52.918 | 20.1525 A | 3.307 | 3.33 | 3.302 | 27mV | ON | ON | 电压1(V): 3.305; 电压2(V): 3.306; 电压3(V): 3.307; 电压4(V): 3.307; 电压5(V): 3.311; 电压6(V): 3.33; 电压7(V): 3.306; 电压8(V): 3.302; 电压9(V): 3.304; 电压10(V): 3.307; 电压11(V): 3.304; 电压12(V): 3.303; 电压13(V): 3.306; 电压14(V): 3.306; 电压15(V): 3.308; 电压16(V): 3.306; 温度1(℃): 24; 温度2(℃): 24; 温度3(℃): 24; 温度4(℃): 0 | 31 | 29
490 | 2025-04-17 10:31:30 |  | 充电 | 0分钟 | 468分钟 | 3 | 22% | 42.829 | 199.92 | 200 | 0分钟 | 0分钟 |  |  | 52.917 | 20.1199 A | 3.307 | 3.329 | 3.302 | 26mV | ON | ON | 电压1(V): 3.305; 电压2(V): 3.306; 电压3(V): 3.307; 电压4(V): 3.307; 电压5(V): 3.311; 电压6(V): 3.329; 电压7(V): 3.306; 电压8(V): 3.302; 电压9(V): 3.305; 电压10(V): 3.307; 电压11(V): 3.304; 电压12(V): 3.303; 电压13(V): 3.306; 电压14(V): 3.305; 电压15(V): 3.308; 电压16(V): 3.306; 温度1(℃): 24; 温度2(℃): 24; 温度3(℃): 24; 温度4(℃): 0 | 32 | 26
491 | 2025-04-17 10:31:32 |  | 充电 | 0分钟 | 469分钟 | 3 | 22% | 42.84 | 199.92 | 200 | 0分钟 | 0分钟 |  |  | 52.919 | 20.0997 A | 3.307 | 3.329 | 3.302 | 26mV | ON | ON | 电压1(V): 3.305; 电压2(V): 3.306; 电压3(V): 3.307; 电压4(V): 3.308; 电压5(V): 3.311; 电压6(V): 3.329; 电压7(V): 3.306; 电压8(V): 3.302; 电压9(V): 3.304; 电压10(V): 3.308; 电压11(V): 3.304; 电压12(V): 3.304; 电压13(V): 3.306; 电压14(V): 3.305; 电压15(V): 3.308; 电压16(V): 3.306; 温度1(℃): 24; 温度2(℃): 24; 温度3(℃): 24; 温度4(℃): 0 | 32 | 27
492 | 2025-04-17 10:31:34 |  | 充电 | 0分钟 | 468分钟 | 3 | 22% | 42.851 | 199.92 | 200 | 0分钟 | 0分钟 |  |  | 52.919 | 20.0795 A | 3.307 | 3.33 | 3.302 | 27mV | ON | ON | 电压1(V): 3.305; 电压2(V): 3.307; 电压3(V): 3.307; 电压4(V): 3.307; 电压5(V): 3.311; 电压6(V): 3.33; 电压7(V): 3.306; 电压8(V): 3.302; 电压9(V): 3.304; 电压10(V): 3.307; 电压11(V): 3.305; 电压12(V): 3.303; 电压13(V): 3.306; 电压14(V): 3.305; 电压15(V): 3.308; 电压16(V): 3.306; 温度1(℃): 24; 温度2(℃): 24; 温度3(℃): 24; 温度4(℃): 0 | 31 | 27
493 | 2025-04-17 10:31:36 |  | 充电 | 0分钟 | 467分钟 | 3 | 22% | 42.862 | 199.92 | 200 | 0分钟 | 0分钟 |  |  | 52.921 | 20.0826 A | 3.307 | 3.33 | 3.302 | 27mV | ON | ON | 电压1(V): 3.305; 电压2(V): 3.307; 电压3(V): 3.307; 电压4(V): 3.307; 电压5(V): 3.311; 电压6(V): 3.33; 电压7(V): 3.307; 电压8(V): 3.302; 电压9(V): 3.305; 电压10(V): 3.307; 电压11(V): 3.304; 电压12(V): 3.304; 电压13(V): 3.306; 电压14(V): 3.305; 电压15(V): 3.308; 电压16(V): 3.306; 温度1(℃): 24; 温度2(℃): 24; 温度3(℃): 24; 温度4(℃): 0 | 33 | 27
494 | 2025-04-17 10:31:38 |  | 充电 | 0分钟 | 469分钟 | 3 | 22% | 42.874 | 199.92 | 200 | 0分钟 | 0分钟 |  |  | 52.924 | 20.0748 A | 3.307 | 3.33 | 3.303 | 26mV | ON | ON | 电压1(V): 3.305; 电压2(V): 3.306; 电压3(V): 3.307; 电压4(V): 3.308; 电压5(V): 3.311; 电压6(V): 3.33; 电压7(V): 3.306; 电压8(V): 3.303; 电压9(V): 3.305; 电压10(V): 3.308; 电压11(V): 3.304; 电压12(V): 3.304; 电压13(V): 3.306; 电压14(V): 3.306; 电压15(V): 3.309; 电压16(V): 3.306; 温度1(℃): 24; 温度2(℃): 24; 温度3(℃): 24; 温度4(℃): 0 | 32 | 27
495 | 2025-04-17 10:31:40 |  | 充电 | 0分钟 | 468分钟 | 3 | 22% | 42.885 | 199.92 | 200 | 0分钟 | 0分钟 |  |  | 52.922 | 20.1478 A | 3.307 | 3.33 | 3.302 | 27mV | ON | ON | 电压1(V): 3.305; 电压2(V): 3.307; 电压3(V): 3.307; 电压4(V): 3.308; 电压5(V): 3.311; 电压6(V): 3.33; 电压7(V): 3.306; 电压8(V): 3.302; 电压9(V): 3.305; 电压10(V): 3.307; 电压11(V): 3.305; 电压12(V): 3.304; 电压13(V): 3.306; 电压14(V): 3.305; 电压15(V): 3.308; 电压16(V): 3.306; 温度1(℃): 24; 温度2(℃): 24; 温度3(℃): 24; 温度4(℃): 0 | 32 | 27
496 | 2025-04-17 10:31:42 |  | 充电 | 0分钟 | 467分钟 | 3 | 22% | 42.896 | 199.92 | 200 | 0分钟 | 0分钟 |  |  | 52.919 | 20.1354 A | 3.307 | 3.33 | 3.302 | 27mV | ON | ON | 电压1(V): 3.305; 电压2(V): 3.306; 电压3(V): 3.307; 电压4(V): 3.308; 电压5(V): 3.311; 电压6(V): 3.33; 电压7(V): 3.306; 电压8(V): 3.302; 电压9(V): 3.304; 电压10(V): 3.308; 电压11(V): 3.304; 电压12(V): 3.303; 电压13(V): 3.306; 电压14(V): 3.305; 电压15(V): 3.308; 电压16(V): 3.306; 温度1(℃): 24; 温度2(℃): 24; 温度3(℃): 24; 温度4(℃): 0 | 32 | 28
497 | 2025-04-17 10:31:44 |  | 充电 | 0分钟 | 465分钟 | 3 | 22% | 42.907 | 199.92 | 200 | 0分钟 | 0分钟 |  |  | 52.922 | 20.196 A | 3.307 | 3.33 | 3.302 | 27mV | ON | ON | 电压1(V): 3.305; 电压2(V): 3.307; 电压3(V): 3.308; 电压4(V): 3.307; 电压5(V): 3.311; 电压6(V): 3.33; 电压7(V): 3.306; 电压8(V): 3.302; 电压9(V): 3.305; 电压10(V): 3.308; 电压11(V): 3.305; 电压12(V): 3.303; 电压13(V): 3.306; 电压14(V): 3.305; 电压15(V): 3.308; 电压16(V): 3.306; 温度1(℃): 24; 温度2(℃): 24; 温度3(℃): 24; 温度4(℃): 0 | 31 | 30
498 | 2025-04-17 10:31:46 |  | 充电 | 0分钟 | 466分钟 | 3 | 22% | 42.918 | 199.92 | 200 | 0分钟 | 0分钟 |  |  | 52.921 | 20.1975 A | 3.307 | 3.329 | 3.302 | 26mV | ON | ON | 电压1(V): 3.305; 电压2(V): 3.307; 电压3(V): 3.307; 电压4(V): 3.309; 电压5(V): 3.311; 电压6(V): 3.329; 电压7(V): 3.307; 电压8(V): 3.302; 电压9(V): 3.305; 电压10(V): 3.307; 电压11(V): 3.305; 电压12(V): 3.303; 电压13(V): 3.306; 电压14(V): 3.305; 电压15(V): 3.308; 电压16(V): 3.305; 温度1(℃): 24; 温度2(℃): 24; 温度3(℃): 24; 温度4(℃): 0 | 31 | 25
499 | 2025-04-17 10:31:48 |  | 充电 | 0分钟 | 466分钟 | 3 | 22% | 42.93 | 199.92 | 200 | 0分钟 | 0分钟 |  |  | 52.924 | 20.1401 A | 3.307 | 3.33 | 3.303 | 26mV | ON | ON | 电压1(V): 3.305; 电压2(V): 3.306; 电压3(V): 3.307; 电压4(V): 3.308; 电压5(V): 3.312; 电压6(V): 3.33; 电压7(V): 3.307; 电压8(V): 3.303; 电压9(V): 3.304; 电压10(V): 3.307; 电压11(V): 3.305; 电压12(V): 3.303; 电压13(V): 3.306; 电压14(V): 3.306; 电压15(V): 3.309; 电压16(V): 3.306; 温度1(℃): 24; 温度2(℃): 24; 温度3(℃): 24; 温度4(℃): 0 | 31 | 31
500 | 2025-04-17 10:31:50 |  | 充电 | 0分钟 | 467分钟 | 3 | 22% | 42.941 | 199.92 | 200 | 0分钟 | 0分钟 |  |  | 52.922 | 20.1758 A | 3.307 | 3.33 | 3.302 | 27mV | ON | ON | 电压1(V): 3.305; 电压2(V): 3.306; 电压3(V): 3.306; 电压4(V): 3.308; 电压5(V): 3.312; 电压6(V): 3.33; 电压7(V): 3.307; 电压8(V): 3.302; 电压9(V): 3.305; 电压10(V): 3.307; 电压11(V): 3.305; 电压12(V): 3.304; 电压13(V): 3.306; 电压14(V): 3.305; 电压15(V): 3.308; 电压16(V): 3.306; 温度1(℃): 24; 温度2(℃): 24; 温度3(℃): 24; 温度4(℃): 0 | 33 | 29
501 | 2025-04-17 10:31:52 |  | 充电 | 0分钟 | 467分钟 | 3 | 22% | 42.952 | 199.92 | 200 | 0分钟 | 0分钟 |  |  | 52.92 | 20.1665 A | 3.307 | 3.33 | 3.302 | 27mV | ON | ON | 电压1(V): 3.302; 电压2(V): 3.307; 电压3(V): 3.307; 电压4(V): 3.308; 电压5(V): 3.312; 电压6(V): 3.33; 电压7(V): 3.306; 电压8(V): 3.302; 电压9(V): 3.305; 电压10(V): 3.307; 电压11(V): 3.305; 电压12(V): 3.303; 电压13(V): 3.307; 电压14(V): 3.305; 电压15(V): 3.308; 电压16(V): 3.306; 温度1(℃): 24; 温度2(℃): 24; 温度3(℃): 24; 温度4(℃): 0 | 32 | 28
502 | 2025-04-17 10:31:54 |  | 充电 | 0分钟 | 468分钟 | 3 | 22% | 42.963 | 199.92 | 200 | 0分钟 | 0分钟 |  |  | 52.926 | 20.1416 A | 3.307 | 3.33 | 3.302 | 27mV | ON | ON | 电压1(V): 3.306; 电压2(V): 3.307; 电压3(V): 3.307; 电压4(V): 3.308; 电压5(V): 3.312; 电压6(V): 3.33; 电压7(V): 3.307; 电压8(V): 3.302; 电压9(V): 3.305; 电压10(V): 3.307; 电压11(V): 3.305; 电压12(V): 3.304; 电压13(V): 3.306; 电压14(V): 3.305; 电压15(V): 3.309; 电压16(V): 3.306; 温度1(℃): 24; 温度2(℃): 24; 温度3(℃): 24; 温度4(℃): 0 | 31 | 30
503 | 2025-04-17 10:31:56 |  | 充电 | 0分钟 | 467分钟 | 3 | 22% | 42.974 | 199.92 | 200 | 0分钟 | 0分钟 |  |  | 52.921 | 20.1168 A | 3.307 | 3.329 | 3.303 | 26mV | ON | ON | 电压1(V): 3.304; 电压2(V): 3.307; 电压3(V): 3.308; 电压4(V): 3.308; 电压5(V): 3.311; 电压6(V): 3.329; 电压7(V): 3.306; 电压8(V): 3.303; 电压9(V): 3.305; 电压10(V): 3.307; 电压11(V): 3.304; 电压12(V): 3.304; 电压13(V): 3.306; 电压14(V): 3.305; 电压15(V): 3.309; 电压16(V): 3.305; 温度1(℃): 24; 温度2(℃): 24; 温度3(℃): 24; 温度4(℃): 0 | 32 | 29
504 | 2025-04-17 10:31:58 |  | 充电 | 0分钟 | 467分钟 | 3 | 22% | 42.986 | 199.92 | 200 | 0分钟 | 0分钟 |  |  | 52.924 | 20.1292 A | 3.307 | 3.331 | 3.302 | 29mV | ON | ON | 电压1(V): 3.305; 电压2(V): 3.306; 电压3(V): 3.307; 电压4(V): 3.308; 电压5(V): 3.312; 电压6(V): 3.331; 电压7(V): 3.306; 电压8(V): 3.302; 电压9(V): 3.305; 电压10(V): 3.307; 电压11(V): 3.304; 电压12(V): 3.304; 电压13(V): 3.307; 电压14(V): 3.306; 电压15(V): 3.308; 电压16(V): 3.306; 温度1(℃): 24; 温度2(℃): 24; 温度3(℃): 24; 温度4(℃): 0 | 32 | 27
505 | 2025-04-17 10:32:00 |  | 充电 | 0分钟 | 469分钟 | 3 | 22% | 42.997 | 199.92 | 200 | 0分钟 | 0分钟 |  |  | 52.921 | 20.0873 A | 3.307 | 3.329 | 3.302 | 26mV | ON | ON | 电压1(V): 3.305; 电压2(V): 3.306; 电压3(V): 3.307; 电压4(V): 3.308; 电压5(V): 3.312; 电压6(V): 3.329; 电压7(V): 3.307; 电压8(V): 3.302; 电压9(V): 3.305; 电压10(V): 3.307; 电压11(V): 3.304; 电压12(V): 3.304; 电压13(V): 3.306; 电压14(V): 3.305; 电压15(V): 3.309; 电压16(V): 3.305; 温度1(℃): 24; 温度2(℃): 24; 温度3(℃): 24; 温度4(℃): 0 | 33 | 27
506 | 2025-04-17 10:32:02 |  | 充电 | 0分钟 | 467分钟 | 3 | 22% | 43.008 | 199.92 | 200 | 0分钟 | 0分钟 |  |  | 52.927 | 20.0733 A | 3.307 | 3.33 | 3.302 | 27mV | ON | ON | 电压1(V): 3.305; 电压2(V): 3.306; 电压3(V): 3.307; 电压4(V): 3.308; 电压5(V): 3.312; 电压6(V): 3.33; 电压7(V): 3.308; 电压8(V): 3.302; 电压9(V): 3.304; 电压10(V): 3.308; 电压11(V): 3.305; 电压12(V): 3.304; 电压13(V): 3.307; 电压14(V): 3.306; 电压15(V): 3.309; 电压16(V): 3.306; 温度1(℃): 24; 温度2(℃): 24; 温度3(℃): 24; 温度4(℃): 0 | 33 | 30
507 | 2025-04-17 10:32:04 |  | 充电 | 0分钟 | 468分钟 | 3 | 22% | 43.019 | 199.92 | 200 | 0分钟 | 0分钟 |  |  | 52.927 | 20.0314 A | 3.307 | 3.33 | 3.303 | 26mV | ON | ON | 电压1(V): 3.305; 电压2(V): 3.307; 电压3(V): 3.307; 电压4(V): 3.309; 电压5(V): 3.311; 电压6(V): 3.33; 电压7(V): 3.306; 电压8(V): 3.303; 电压9(V): 3.305; 电压10(V): 3.308; 电压11(V): 3.305; 电压12(V): 3.304; 电压13(V): 3.307; 电压14(V): 3.305; 电压15(V): 3.309; 电压16(V): 3.306; 温度1(℃): 24; 温度2(℃): 24; 温度3(℃): 24; 温度4(℃): 0 | 32 | 29
508 | 2025-04-17 10:32:06 |  | 充电 | 0分钟 | 468分钟 | 3 | 22% | 43.03 | 199.92 | 200 | 0分钟 | 0分钟 |  |  | 52.926 | 20.0624 A | 3.307 | 3.329 | 3.303 | 26mV | ON | ON | 电压1(V): 3.305; 电压2(V): 3.306; 电压3(V): 3.307; 电压4(V): 3.308; 电压5(V): 3.312; 电压6(V): 3.329; 电压7(V): 3.306; 电压8(V): 3.303; 电压9(V): 3.305; 电压10(V): 3.308; 电压11(V): 3.305; 电压12(V): 3.304; 电压13(V): 3.307; 电压14(V): 3.306; 电压15(V): 3.309; 电压16(V): 3.306; 温度1(℃): 24; 温度2(℃): 24; 温度3(℃): 24; 温度4(℃): 0 | 31 | 27
509 | 2025-04-17 10:32:08 |  | 充电 | 0分钟 | 468分钟 | 3 | 22% | 43.041 | 199.92 | 200 | 0分钟 | 0分钟 |  |  | 52.928 | 20.0438 A | 3.308 | 3.33 | 3.303 | 26mV | ON | ON | 电压1(V): 3.306; 电压2(V): 3.307; 电压3(V): 3.308; 电压4(V): 3.308; 电压5(V): 3.311; 电压6(V): 3.33; 电压7(V): 3.307; 电压8(V): 3.303; 电压9(V): 3.305; 电压10(V): 3.308; 电压11(V): 3.304; 电压12(V): 3.303; 电压13(V): 3.307; 电压14(V): 3.306; 电压15(V): 3.309; 电压16(V): 3.306; 温度1(℃): 24; 温度2(℃): 24; 温度3(℃): 24; 温度4(℃): 0 | 32 | 29
510 | 2025-04-17 10:32:10 |  | 充电 | 0分钟 | 468分钟 | 3 | 22% | 43.053 | 199.92 | 200 | 0分钟 | 0分钟 |  |  | 52.925 | 20.0422 A | 3.307 | 3.33 | 3.302 | 27mV | ON | ON | 电压1(V): 3.305; 电压2(V): 3.307; 电压3(V): 3.307; 电压4(V): 3.308; 电压5(V): 3.312; 电压6(V): 3.33; 电压7(V): 3.306; 电压8(V): 3.302; 电压9(V): 3.305; 电压10(V): 3.308; 电压11(V): 3.305; 电压12(V): 3.304; 电压13(V): 3.306; 电压14(V): 3.306; 电压15(V): 3.309; 电压16(V): 3.305; 温度1(℃): 24; 温度2(℃): 24; 温度3(℃): 24; 温度4(℃): 0 | 32 | 33
511 | 2025-04-17 10:32:12 |  | 充电 | 0分钟 | 468分钟 | 3 | 22% | 43.064 | 199.92 | 200 | 0分钟 | 0分钟 |  |  | 52.925 | 20.0422 A | 3.307 | 3.33 | 3.302 | 27mV | ON | ON | 电压1(V): 3.306; 电压2(V): 3.306; 电压3(V): 3.308; 电压4(V): 3.308; 电压5(V): 3.311; 电压6(V): 3.33; 电压7(V): 3.306; 电压8(V): 3.302; 电压9(V): 3.305; 电压10(V): 3.308; 电压11(V): 3.305; 电压12(V): 3.304; 电压13(V): 3.306; 电压14(V): 3.305; 电压15(V): 3.309; 电压16(V): 3.306; 温度1(℃): 24; 温度2(℃): 24; 温度3(℃): 24; 温度4(℃): 0 | 31 | 27
512 | 2025-04-17 10:32:14 |  | 充电 | 0分钟 | 469分钟 | 3 | 22% | 43.075 | 199.92 | 200 | 0分钟 | 0分钟 |  |  | 52.927 | 20.0857 A | 3.307 | 3.33 | 3.303 | 26mV | ON | ON | 电压1(V): 3.305; 电压2(V): 3.307; 电压3(V): 3.307; 电压4(V): 3.308; 电压5(V): 3.312; 电压6(V): 3.33; 电压7(V): 3.306; 电压8(V): 3.303; 电压9(V): 3.305; 电压10(V): 3.307; 电压11(V): 3.305; 电压12(V): 3.304; 电压13(V): 3.307; 电压14(V): 3.306; 电压15(V): 3.309; 电压16(V): 3.306; 温度1(℃): 24; 温度2(℃): 24; 温度3(℃): 24; 温度4(℃): 0 | 33 | 30
513 | 2025-04-17 10:32:16 |  | 充电 | 0分钟 | 468分钟 | 3 | 22% | 43.086 | 199.92 | 200 | 0分钟 | 0分钟 |  |  | 52.927 | 20.1059 A | 3.307 | 3.33 | 3.303 | 26mV | ON | ON | 电压1(V): 3.305; 电压2(V): 3.307; 电压3(V): 3.307; 电压4(V): 3.308; 电压5(V): 3.312; 电压6(V): 3.33; 电压7(V): 3.307; 电压8(V): 3.303; 电压9(V): 3.305; 电压10(V): 3.308; 电压11(V): 3.305; 电压12(V): 3.303; 电压13(V): 3.306; 电压14(V): 3.306; 电压15(V): 3.309; 电压16(V): 3.306; 温度1(℃): 24; 温度2(℃): 24; 温度3(℃): 24; 温度4(℃): 0 | 32 | 30
514 | 2025-04-17 10:32:18 |  | 充电 | 0分钟 | 467分钟 | 3 | 22% | 43.097 | 199.92 | 200 | 0分钟 | 0分钟 |  |  | 52.928 | 20.1401 A | 3.308 | 3.33 | 3.302 | 27mV | ON | ON | 电压1(V): 3.306; 电压2(V): 3.307; 电压3(V): 3.307; 电压4(V): 3.309; 电压5(V): 3.312; 电压6(V): 3.33; 电压7(V): 3.307; 电压8(V): 3.302; 电压9(V): 3.305; 电压10(V): 3.307; 电压11(V): 3.305; 电压12(V): 3.304; 电压13(V): 3.307; 电压14(V): 3.305; 电压15(V): 3.309; 电压16(V): 3.306; 温度1(℃): 24; 温度2(℃): 24; 温度3(℃): 24; 温度4(℃): 0 | 33 | 29
515 | 2025-04-17 10:32:20 |  | 充电 | 0分钟 | 465分钟 | 3 | 22% | 43.108 | 199.92 | 200 | 0分钟 | 0分钟 |  |  | 52.927 | 20.2006 A | 3.307 | 3.33 | 3.303 | 26mV | ON | ON | 电压1(V): 3.305; 电压2(V): 3.306; 电压3(V): 3.308; 电压4(V): 3.308; 电压5(V): 3.312; 电压6(V): 3.33; 电压7(V): 3.306; 电压8(V): 3.303; 电压9(V): 3.305; 电压10(V): 3.308; 电压11(V): 3.304; 电压12(V): 3.304; 电压13(V): 3.307; 电压14(V): 3.306; 电压15(V): 3.309; 电压16(V): 3.306; 温度1(℃): 24; 温度2(℃): 24; 温度3(℃): 24; 温度4(℃): 0 | 32 | 28
516 | 2025-04-17 10:32:22 |  | 充电 | 0分钟 | 466分钟 | 3 | 22% | 43.12 | 199.92 | 200 | 0分钟 | 0分钟 |  |  | 52.929 | 20.1633 A | 3.308 | 3.33 | 3.303 | 26mV | ON | ON | 电压1(V): 3.306; 电压2(V): 3.307; 电压3(V): 3.307; 电压4(V): 3.309; 电压5(V): 3.312; 电压6(V): 3.33; 电压7(V): 3.307; 电压8(V): 3.303; 电压9(V): 3.304; 电压10(V): 3.308; 电压11(V): 3.305; 电压12(V): 3.304; 电压13(V): 3.307; 电压14(V): 3.305; 电压15(V): 3.309; 电压16(V): 3.306; 温度1(℃): 24; 温度2(℃): 24; 温度3(℃): 24; 温度4(℃): 0 | 32 | 30
517 | 2025-04-17 10:32:24 |  | 充电 | 0分钟 | 467分钟 | 3 | 22% | 43.131 | 199.92 | 200 | 0分钟 | 0分钟 |  |  | 52.926 | 20.1183 A | 3.307 | 3.33 | 3.303 | 26mV | ON | ON | 电压1(V): 3.305; 电压2(V): 3.307; 电压3(V): 3.308; 电压4(V): 3.308; 电压5(V): 3.311; 电压6(V): 3.33; 电压7(V): 3.306; 电压8(V): 3.303; 电压9(V): 3.304; 电压10(V): 3.308; 电压11(V): 3.305; 电压12(V): 3.304; 电压13(V): 3.307; 电压14(V): 3.306; 电压15(V): 3.308; 电压16(V): 3.306; 温度1(℃): 24; 温度2(℃): 24; 温度3(℃): 24; 温度4(℃): 0 | 31 | 30
518 | 2025-04-17 10:32:26 |  | 充电 | 0分钟 | 466分钟 | 3 | 22% | 43.142 | 199.92 | 200 | 0分钟 | 0分钟 |  |  | 52.928 | 20.1447 A | 3.308 | 3.33 | 3.303 | 26mV | ON | ON | 电压1(V): 3.304; 电压2(V): 3.307; 电压3(V): 3.308; 电压4(V): 3.308; 电压5(V): 3.312; 电压6(V): 3.33; 电压7(V): 3.307; 电压8(V): 3.303; 电压9(V): 3.305; 电压10(V): 3.307; 电压11(V): 3.305; 电压12(V): 3.304; 电压13(V): 3.307; 电压14(V): 3.306; 电压15(V): 3.309; 电压16(V): 3.306; 温度1(℃): 24; 温度2(℃): 24; 温度3(℃): 24; 温度4(℃): 0 | 32 | 28
519 | 2025-04-17 10:32:28 |  | 充电 | 0分钟 | 467分钟 | 3 | 22% | 43.153 | 199.92 | 200 | 0分钟 | 0分钟 |  |  | 52.928 | 20.1075 A | 3.308 | 3.33 | 3.303 | 26mV | ON | ON | 电压1(V): 3.306; 电压2(V): 3.307; 电压3(V): 3.307; 电压4(V): 3.308; 电压5(V): 3.312; 电压6(V): 3.33; 电压7(V): 3.307; 电压8(V): 3.303; 电压9(V): 3.305; 电压10(V): 3.307; 电压11(V): 3.305; 电压12(V): 3.304; 电压13(V): 3.306; 电压14(V): 3.306; 电压15(V): 3.309; 电压16(V): 3.306; 温度1(℃): 24; 温度2(℃): 24; 温度3(℃): 24; 温度4(℃): 0 | 32 | 27
520 | 2025-04-17 10:32:30 |  | 充电 | 0分钟 | 467分钟 | 3 | 22% | 43.159 | 199.92 | 200 | 0分钟 | 0分钟 |  |  | 52.93 | 20.0624 A | 3.308 | 3.331 | 3.302 | 29mV | ON | ON | 电压1(V): 3.305; 电压2(V): 3.307; 电压3(V): 3.307; 电压4(V): 3.309; 电压5(V): 3.312; 电压6(V): 3.331; 电压7(V): 3.307; 电压8(V): 3.302; 电压9(V): 3.305; 电压10(V): 3.308; 电压11(V): 3.305; 电压12(V): 3.304; 电压13(V): 3.307; 电压14(V): 3.306; 电压15(V): 3.309; 电压16(V): 3.306; 温度1(℃): 24; 温度2(℃): 24; 温度3(℃): 24; 温度4(℃): 0 | 32 | 28
521 | 2025-04-17 10:32:32 |  | 充电 | 0分钟 | 468分钟 | 3 | 22% | 43.17 | 199.92 | 200 | 0分钟 | 0分钟 |  |  | 52.93 | 20.0826 A | 3.308 | 3.33 | 3.302 | 27mV | ON | ON | 电压1(V): 3.306; 电压2(V): 3.307; 电压3(V): 3.308; 电压4(V): 3.308; 电压5(V): 3.312; 电压6(V): 3.33; 电压7(V): 3.307; 电压8(V): 3.302; 电压9(V): 3.305; 电压10(V): 3.308; 电压11(V): 3.305; 电压12(V): 3.304; 电压13(V): 3.306; 电压14(V): 3.306; 电压15(V): 3.309; 电压16(V): 3.307; 温度1(℃): 24; 温度2(℃): 24; 温度3(℃): 24; 温度4(℃): 0 | 32 | 30
522 | 2025-04-17 10:32:34 |  | 充电 | 0分钟 | 469分钟 | 3 | 22% | 43.181 | 199.92 | 200 | 0分钟 | 0分钟 |  |  | 52.931 | 20.1214 A | 3.308 | 3.33 | 3.303 | 26mV | ON | ON | 电压1(V): 3.306; 电压2(V): 3.306; 电压3(V): 3.308; 电压4(V): 3.308; 电压5(V): 3.312; 电压6(V): 3.33; 电压7(V): 3.307; 电压8(V): 3.303; 电压9(V): 3.305; 电压10(V): 3.308; 电压11(V): 3.305; 电压12(V): 3.304; 电压13(V): 3.307; 电压14(V): 3.306; 电压15(V): 3.309; 电压16(V): 3.307; 温度1(℃): 24; 温度2(℃): 24; 温度3(℃): 24; 温度4(℃): 0 | 32 | 29
523 | 2025-04-17 10:32:36 |  | 充电 | 0分钟 | 466分钟 | 3 | 22% | 43.192 | 199.92 | 200 | 0分钟 | 0分钟 |  |  | 52.934 | 20.2192 A | 3.308 | 3.331 | 3.302 | 29mV | ON | ON | 电压1(V): 3.306; 电压2(V): 3.308; 电压3(V): 3.307; 电压4(V): 3.309; 电压5(V): 3.312; 电压6(V): 3.331; 电压7(V): 3.307; 电压8(V): 3.302; 电压9(V): 3.306; 电压10(V): 3.308; 电压11(V): 3.305; 电压12(V): 3.305; 电压13(V): 3.307; 电压14(V): 3.306; 电压15(V): 3.309; 电压16(V): 3.306; 温度1(℃): 24; 温度2(℃): 24; 温度3(℃): 24; 温度4(℃): 0 | 32 | 26
524 | 2025-04-17 10:32:38 |  | 充电 | 0分钟 | 465分钟 | 3 | 22% | 43.203 | 199.92 | 200 | 0分钟 | 0分钟 |  |  | 52.932 | 20.1727 A | 3.308 | 3.331 | 3.303 | 28mV | ON | ON | 电压1(V): 3.307; 电压2(V): 3.307; 电压3(V): 3.307; 电压4(V): 3.308; 电压5(V): 3.312; 电压6(V): 3.331; 电压7(V): 3.307; 电压8(V): 3.303; 电压9(V): 3.306; 电压10(V): 3.308; 电压11(V): 3.305; 电压12(V): 3.304; 电压13(V): 3.307; 电压14(V): 3.306; 电压15(V): 3.308; 电压16(V): 3.306; 温度1(℃): 24; 温度2(℃): 24; 温度3(℃): 24; 温度4(℃): 0 | 31 | 31
525 | 2025-04-17 10:32:40 |  | 充电 | 0分钟 | 466分钟 | 3 | 22% | 43.215 | 199.92 | 200 | 0分钟 | 0分钟 |  |  | 52.929 | 20.1152 A | 3.308 | 3.33 | 3.303 | 26mV | ON | ON | 电压1(V): 3.305; 电压2(V): 3.307; 电压3(V): 3.308; 电压4(V): 3.308; 电压5(V): 3.312; 电压6(V): 3.33; 电压7(V): 3.307; 电压8(V): 3.303; 电压9(V): 3.305; 电压10(V): 3.307; 电压11(V): 3.305; 电压12(V): 3.305; 电压13(V): 3.307; 电压14(V): 3.306; 电压15(V): 3.308; 电压16(V): 3.306; 温度1(℃): 24; 温度2(℃): 24; 温度3(℃): 24; 温度4(℃): 0 | 32 | 28
526 | 2025-04-17 10:32:42 |  | 充电 | 0分钟 | 467分钟 | 3 | 22% | 43.226 | 199.92 | 200 | 0分钟 | 0分钟 |  |  | 52.931 | 20.1245 A | 3.308 | 3.33 | 3.303 | 26mV | ON | ON | 电压1(V): 3.305; 电压2(V): 3.308; 电压3(V): 3.307; 电压4(V): 3.309; 电压5(V): 3.312; 电压6(V): 3.33; 电压7(V): 3.307; 电压8(V): 3.303; 电压9(V): 3.305; 电压10(V): 3.308; 电压11(V): 3.305; 电压12(V): 3.304; 电压13(V): 3.307; 电压14(V): 3.306; 电压15(V): 3.309; 电压16(V): 3.306; 温度1(℃): 24; 温度2(℃): 24; 温度3(℃): 24; 温度4(℃): 0 | 32 | 36
527 | 2025-04-17 10:32:44 |  | 充电 | 0分钟 | 467分钟 | 3 | 22% | 43.237 | 199.92 | 200 | 0分钟 | 0分钟 |  |  | 52.929 | 20.0950 A | 3.308 | 3.33 | 3.303 | 26mV | ON | ON | 电压1(V): 3.303; 电压2(V): 3.307; 电压3(V): 3.308; 电压4(V): 3.308; 电压5(V): 3.312; 电压6(V): 3.33; 电压7(V): 3.308; 电压8(V): 3.303; 电压9(V): 3.304; 电压10(V): 3.308; 电压11(V): 3.305; 电压12(V): 3.304; 电压13(V): 3.307; 电压14(V): 3.306; 电压15(V): 3.31; 电压16(V): 3.306; 温度1(℃): 24; 温度2(℃): 24; 温度3(℃): 24; 温度4(℃): 0 | 31 | 30
528 | 2025-04-17 10:32:46 |  | 充电 | 0分钟 | 467分钟 | 3 | 22% | 43.248 | 199.92 | 200 | 0分钟 | 0分钟 |  |  | 52.936 | 20.0748 A | 3.308 | 3.331 | 3.303 | 28mV | ON | ON | 电压1(V): 3.306; 电压2(V): 3.307; 电压3(V): 3.308; 电压4(V): 3.309; 电压5(V): 3.312; 电压6(V): 3.331; 电压7(V): 3.307; 电压8(V): 3.303; 电压9(V): 3.306; 电压10(V): 3.308; 电压11(V): 3.305; 电压12(V): 3.305; 电压13(V): 3.307; 电压14(V): 3.306; 电压15(V): 3.309; 电压16(V): 3.307; 温度1(℃): 24; 温度2(℃): 24; 温度3(℃): 24; 温度4(℃): 0 | 32 | 29
529 | 2025-04-17 10:32:48 |  | 充电 | 0分钟 | 468分钟 | 3 | 22% | 43.259 | 199.92 | 200 | 0分钟 | 0分钟 |  |  | 52.935 | 20.0283 A | 3.308 | 3.33 | 3.303 | 26mV | ON | ON | 电压1(V): 3.306; 电压2(V): 3.307; 电压3(V): 3.308; 电压4(V): 3.309; 电压5(V): 3.312; 电压6(V): 3.33; 电压7(V): 3.307; 电压8(V): 3.303; 电压9(V): 3.306; 电压10(V): 3.308; 电压11(V): 3.305; 电压12(V): 3.305; 电压13(V): 3.307; 电压14(V): 3.307; 电压15(V): 3.309; 电压16(V): 3.306; 温度1(℃): 24; 温度2(℃): 24; 温度3(℃): 24; 温度4(℃): 0 | 33 | 29
530 | 2025-04-17 10:32:50 |  | 充电 | 0分钟 | 468分钟 | 3 | 22% | 43.27 | 199.92 | 200 | 0分钟 | 0分钟 |  |  | 52.934 | 20.0624 A | 3.308 | 3.33 | 3.303 | 26mV | ON | ON | 电压1(V): 3.306; 电压2(V): 3.308; 电压3(V): 3.308; 电压4(V): 3.309; 电压5(V): 3.312; 电压6(V): 3.33; 电压7(V): 3.307; 电压8(V): 3.303; 电压9(V): 3.305; 电压10(V): 3.308; 电压11(V): 3.305; 电压12(V): 3.305; 电压13(V): 3.307; 电压14(V): 3.306; 电压15(V): 3.309; 电压16(V): 3.306; 温度1(℃): 24; 温度2(℃): 24; 温度3(℃): 24; 温度4(℃): 0 | 32 | 29
531 | 2025-04-17 10:32:52 |  | 充电 | 0分钟 | 466分钟 | 3 | 22% | 43.282 | 199.92 | 200 | 0分钟 | 0分钟 |  |  | 52.936 | 20.2099 A | 3.308 | 3.332 | 3.303 | 29mV | ON | ON | 电压1(V): 3.306; 电压2(V): 3.307; 电压3(V): 3.308; 电压4(V): 3.309; 电压5(V): 3.312; 电压6(V): 3.332; 电压7(V): 3.307; 电压8(V): 3.303; 电压9(V): 3.306; 电压10(V): 3.308; 电压11(V): 3.305; 电压12(V): 3.305; 电压13(V): 3.307; 电压14(V): 3.306; 电压15(V): 3.309; 电压16(V): 3.306; 温度1(℃): 24; 温度2(℃): 24; 温度3(℃): 24; 温度4(℃): 0 | 31 | 28
532 | 2025-04-17 10:32:54 |  | 充电 | 0分钟 | 465分钟 | 3 | 22% | 43.293 | 199.92 | 200 | 0分钟 | 0分钟 |  |  | 52.939 | 20.1851 A | 3.308 | 3.331 | 3.304 | 27mV | ON | ON | 电压1(V): 3.306; 电压2(V): 3.307; 电压3(V): 3.308; 电压4(V): 3.31; 电压5(V): 3.312; 电压6(V): 3.331; 电压7(V): 3.307; 电压8(V): 3.304; 电压9(V): 3.306; 电压10(V): 3.308; 电压11(V): 3.305; 电压12(V): 3.305; 电压13(V): 3.308; 电压14(V): 3.306; 电压15(V): 3.309; 电压16(V): 3.307; 温度1(℃): 24; 温度2(℃): 24; 温度3(℃): 24; 温度4(℃): 0 | 32 | 27
533 | 2025-04-17 10:32:56 |  | 充电 | 0分钟 | 464分钟 | 3 | 22% | 43.304 | 199.92 | 200 | 0分钟 | 0分钟 |  |  | 52.935 | 20.2006 A | 3.308 | 3.33 | 3.304 | 26mV | ON | ON | 电压1(V): 3.307; 电压2(V): 3.307; 电压3(V): 3.307; 电压4(V): 3.309; 电压5(V): 3.312; 电压6(V): 3.33; 电压7(V): 3.307; 电压8(V): 3.304; 电压9(V): 3.305; 电压10(V): 3.308; 电压11(V): 3.305; 电压12(V): 3.305; 电压13(V): 3.307; 电压14(V): 3.306; 电压15(V): 3.309; 电压16(V): 3.307; 温度1(℃): 24; 温度2(℃): 24; 温度3(℃): 24; 温度4(℃): 0 | 31 | 29
534 | 2025-04-17 10:32:58 |  | 充电 | 0分钟 | 466分钟 | 3 | 22% | 43.315 | 199.92 | 200 | 0分钟 | 0分钟 |  |  | 52.934 | 20.1168 A | 3.308 | 3.33 | 3.303 | 26mV | ON | ON | 电压1(V): 3.306; 电压2(V): 3.307; 电压3(V): 3.308; 电压4(V): 3.309; 电压5(V): 3.312; 电压6(V): 3.33; 电压7(V): 3.307; 电压8(V): 3.303; 电压9(V): 3.306; 电压10(V): 3.308; 电压11(V): 3.305; 电压12(V): 3.304; 电压13(V): 3.307; 电压14(V): 3.307; 电压15(V): 3.309; 电压16(V): 3.306; 温度1(℃): 24; 温度2(℃): 24; 温度3(℃): 24; 温度4(℃): 0 | 31 | 31
535 | 2025-04-17 10:33:00 |  | 充电 | 0分钟 | 467分钟 | 3 | 22% | 43.326 | 199.92 | 200 | 0分钟 | 0分钟 |  |  | 52.93 | 20.1509 A | 3.308 | 3.33 | 3.303 | 26mV | ON | ON | 电压1(V): 3.305; 电压2(V): 3.307; 电压3(V): 3.308; 电压4(V): 3.308; 电压5(V): 3.312; 电压6(V): 3.33; 电压7(V): 3.307; 电压8(V): 3.303; 电压9(V): 3.305; 电压10(V): 3.308; 电压11(V): 3.305; 电压12(V): 3.304; 电压13(V): 3.307; 电压14(V): 3.306; 电压15(V): 3.309; 电压16(V): 3.306; 温度1(℃): 24; 温度2(℃): 24; 温度3(℃): 24; 温度4(℃): 0 | 32 | 27
536 | 2025-04-17 10:33:02 |  | 充电 | 0分钟 | 466分钟 | 3 | 22% | 43.338 | 199.92 | 200 | 0分钟 | 0分钟 |  |  | 52.933 | 20.1292 A | 3.308 | 3.33 | 3.303 | 26mV | ON | ON | 电压1(V): 3.305; 电压2(V): 3.308; 电压3(V): 3.307; 电压4(V): 3.309; 电压5(V): 3.312; 电压6(V): 3.33; 电压7(V): 3.307; 电压8(V): 3.303; 电压9(V): 3.306; 电压10(V): 3.308; 电压11(V): 3.306; 电压12(V): 3.305; 电压13(V): 3.306; 电压14(V): 3.306; 电压15(V): 3.309; 电压16(V): 3.306; 温度1(℃): 24; 温度2(℃): 24; 温度3(℃): 24; 温度4(℃): 0 | 32 | 28
537 | 2025-04-17 10:33:04 |  | 充电 | 0分钟 | 466分钟 | 3 | 22% | 43.349 | 199.92 | 200 | 0分钟 | 0分钟 |  |  | 52.933 | 20.1354 A | 3.308 | 3.33 | 3.303 | 26mV | ON | ON | 电压1(V): 3.306; 电压2(V): 3.307; 电压3(V): 3.308; 电压4(V): 3.309; 电压5(V): 3.312; 电压6(V): 3.33; 电压7(V): 3.307; 电压8(V): 3.303; 电压9(V): 3.305; 电压10(V): 3.308; 电压11(V): 3.305; 电压12(V): 3.304; 电压13(V): 3.307; 电压14(V): 3.306; 电压15(V): 3.309; 电压16(V): 3.307; 温度1(℃): 24; 温度2(℃): 24; 温度3(℃): 24; 温度4(℃): 0 | 31 | 30
538 | 2025-04-17 10:33:06 |  | 充电 | 0分钟 | 466分钟 | 3 | 22% | 43.36 | 199.92 | 200 | 0分钟 | 0分钟 |  |  | 52.937 | 20.1913 A | 3.308 | 3.33 | 3.303 | 26mV | ON | ON | 电压1(V): 3.306; 电压2(V): 3.307; 电压3(V): 3.308; 电压4(V): 3.309; 电压5(V): 3.312; 电压6(V): 3.33; 电压7(V): 3.307; 电压8(V): 3.303; 电压9(V): 3.306; 电压10(V): 3.309; 电压11(V): 3.306; 电压12(V): 3.305; 电压13(V): 3.307; 电压14(V): 3.306; 电压15(V): 3.309; 电压16(V): 3.307; 温度1(℃): 24; 温度2(℃): 24; 温度3(℃): 24; 温度4(℃): 0 | 32 | 29
539 | 2025-04-17 10:33:08 |  | 充电 | 0分钟 | 465分钟 | 3 | 22% | 43.371 | 199.92 | 200 | 0分钟 | 0分钟 |  |  | 52.937 | 20.1897 A | 3.308 | 3.331 | 3.303 | 28mV | ON | ON | 电压1(V): 3.306; 电压2(V): 3.307; 电压3(V): 3.308; 电压4(V): 3.309; 电压5(V): 3.312; 电压6(V): 3.331; 电压7(V): 3.307; 电压8(V): 3.303; 电压9(V): 3.306; 电压10(V): 3.309; 电压11(V): 3.305; 电压12(V): 3.305; 电压13(V): 3.307; 电压14(V): 3.306; 电压15(V): 3.309; 电压16(V): 3.307; 温度1(℃): 24; 温度2(℃): 24; 温度3(℃): 24; 温度4(℃): 0 | 31 | 28
540 | 2025-04-17 10:33:10 |  | 充电 | 0分钟 | 465分钟 | 3 | 22% | 43.382 | 199.92 | 200 | 0分钟 | 0分钟 |  |  | 52.935 | 20.2084 A | 3.308 | 3.331 | 3.303 | 28mV | ON | ON | 电压1(V): 3.306; 电压2(V): 3.307; 电压3(V): 3.309; 电压4(V): 3.309; 电压5(V): 3.312; 电压6(V): 3.331; 电压7(V): 3.307; 电压8(V): 3.303; 电压9(V): 3.306; 电压10(V): 3.308; 电压11(V): 3.305; 电压12(V): 3.304; 电压13(V): 3.307; 电压14(V): 3.306; 电压15(V): 3.309; 电压16(V): 3.306; 温度1(℃): 24; 温度2(℃): 24; 温度3(℃): 24; 温度4(℃): 0 | 32 | 29
541 | 2025-04-17 10:33:12 |  | 充电 | 0分钟 | 464分钟 | 3 | 22% | 43.394 | 199.92 | 200 | 0分钟 | 0分钟 |  |  | 52.93 | 20.2084 A | 3.308 | 3.33 | 3.304 | 26mV | ON | ON | 电压1(V): 3.306; 电压2(V): 3.307; 电压3(V): 3.308; 电压4(V): 3.308; 电压5(V): 3.312; 电压6(V): 3.33; 电压7(V): 3.307; 电压8(V): 3.304; 电压9(V): 3.305; 电压10(V): 3.307; 电压11(V): 3.305; 电压12(V): 3.304; 电压13(V): 3.307; 电压14(V): 3.305; 电压15(V): 3.309; 电压16(V): 3.306; 温度1(℃): 24; 温度2(℃): 24; 温度3(℃): 24; 温度4(℃): 0 | 32 | 29
542 | 2025-04-17 10:33:14 |  | 充电 | 0分钟 | 464分钟 | 3 | 22% | 43.405 | 199.92 | 200 | 0分钟 | 0分钟 |  |  | 52.935 | 20.2239 A | 3.308 | 3.331 | 3.303 | 28mV | ON | ON | 电压1(V): 3.306; 电压2(V): 3.307; 电压3(V): 3.308; 电压4(V): 3.309; 电压5(V): 3.312; 电压6(V): 3.331; 电压7(V): 3.307; 电压8(V): 3.303; 电压9(V): 3.305; 电压10(V): 3.308; 电压11(V): 3.306; 电压12(V): 3.304; 电压13(V): 3.307; 电压14(V): 3.306; 电压15(V): 3.309; 电压16(V): 3.307; 温度1(℃): 24; 温度2(℃): 24; 温度3(℃): 24; 温度4(℃): 0 | 31 | 25
543 | 2025-04-17 10:33:16 |  | 充电 | 0分钟 | 465分钟 | 3 | 22% | 43.416 | 199.92 | 200 | 0分钟 | 0分钟 |  |  | 52.934 | 20.1214 A | 3.308 | 3.33 | 3.303 | 26mV | ON | ON | 电压1(V): 3.306; 电压2(V): 3.308; 电压3(V): 3.308; 电压4(V): 3.309; 电压5(V): 3.312; 电压6(V): 3.33; 电压7(V): 3.307; 电压8(V): 3.303; 电压9(V): 3.306; 电压10(V): 3.308; 电压11(V): 3.305; 电压12(V): 3.304; 电压13(V): 3.307; 电压14(V): 3.306; 电压15(V): 3.309; 电压16(V): 3.306; 温度1(℃): 24; 温度2(℃): 24; 温度3(℃): 24; 温度4(℃): 0 | 31 | 30
544 | 2025-04-17 10:33:18 |  | 充电 | 0分钟 | 467分钟 | 3 | 22% | 43.427 | 199.92 | 200 | 0分钟 | 0分钟 |  |  | 52.938 | 20.0826 A | 3.308 | 3.33 | 3.303 | 26mV | ON | ON | 电压1(V): 3.307; 电压2(V): 3.308; 电压3(V): 3.308; 电压4(V): 3.309; 电压5(V): 3.312; 电压6(V): 3.33; 电压7(V): 3.307; 电压8(V): 3.303; 电压9(V): 3.305; 电压10(V): 3.309; 电压11(V): 3.306; 电压12(V): 3.305; 电压13(V): 3.307; 电压14(V): 3.306; 电压15(V): 3.31; 电压16(V): 3.306; 温度1(℃): 24; 温度2(℃): 24; 温度3(℃): 24; 温度4(℃): 0 | 31 | 27
545 | 2025-04-17 10:33:20 |  | 充电 | 0分钟 | 467分钟 | 3 | 22% | 43.438 | 199.92 | 200 | 0分钟 | 0分钟 |  |  | 52.937 | 20.0640 A | 3.308 | 3.33 | 3.304 | 26mV | ON | ON | 电压1(V): 3.306; 电压2(V): 3.308; 电压3(V): 3.308; 电压4(V): 3.309; 电压5(V): 3.313; 电压6(V): 3.33; 电压7(V): 3.307; 电压8(V): 3.304; 电压9(V): 3.306; 电压10(V): 3.308; 电压11(V): 3.305; 电压12(V): 3.304; 电压13(V): 3.307; 电压14(V): 3.306; 电压15(V): 3.31; 电压16(V): 3.306; 温度1(℃): 24; 温度2(℃): 24; 温度3(℃): 24; 温度4(℃): 0 | 31 | 28
546 | 2025-04-17 10:33:22 |  | 充电 | 0分钟 | 467分钟 | 3 | 22% | 43.45 | 199.92 | 200 | 0分钟 | 0分钟 |  |  | 52.936 | 20.0748 A | 3.308 | 3.33 | 3.304 | 26mV | ON | ON | 电压1(V): 3.305; 电压2(V): 3.307; 电压3(V): 3.309; 电压4(V): 3.309; 电压5(V): 3.312; 电压6(V): 3.33; 电压7(V): 3.307; 电压8(V): 3.304; 电压9(V): 3.305; 电压10(V): 3.309; 电压11(V): 3.305; 电压12(V): 3.305; 电压13(V): 3.307; 电压14(V): 3.306; 电压15(V): 3.309; 电压16(V): 3.307; 温度1(℃): 24; 温度2(℃): 24; 温度3(℃): 24; 温度4(℃): 0 | 32 | 30
547 | 2025-04-17 10:33:24 |  | 充电 | 0分钟 | 467分钟 | 3 | 22% | 43.461 | 199.92 | 200 | 0分钟 | 0分钟 |  |  | 52.937 | 20.078 A | 3.308 | 3.33 | 3.304 | 26mV | ON | ON | 电压1(V): 3.305; 电压2(V): 3.308; 电压3(V): 3.308; 电压4(V): 3.309; 电压5(V): 3.313; 电压6(V): 3.33; 电压7(V): 3.307; 电压8(V): 3.304; 电压9(V): 3.305; 电压10(V): 3.309; 电压11(V): 3.305; 电压12(V): 3.305; 电压13(V): 3.307; 电压14(V): 3.306; 电压15(V): 3.31; 电压16(V): 3.306; 温度1(℃): 24; 温度2(℃): 24; 温度3(℃): 24; 温度4(℃): 0 | 32 | 27
548 | 2025-04-17 10:33:26 |  | 充电 | 0分钟 | 466分钟 | 3 | 22% | 43.472 | 199.92 | 200 | 0分钟 | 0分钟 |  |  | 52.934 | 20.1043 A | 3.308 | 3.33 | 3.302 | 27mV | ON | ON | 电压1(V): 3.302; 电压2(V): 3.308; 电压3(V): 3.309; 电压4(V): 3.309; 电压5(V): 3.312; 电压6(V): 3.33; 电压7(V): 3.308; 电压8(V): 3.303; 电压9(V): 3.305; 电压10(V): 3.309; 电压11(V): 3.305; 电压12(V): 3.304; 电压13(V): 3.307; 电压14(V): 3.306; 电压15(V): 3.31; 电压16(V): 3.307; 温度1(℃): 24; 温度2(℃): 24; 温度3(℃): 24; 温度4(℃): 0 | 31 | 27
549 | 2025-04-17 10:33:29 |  | 充电 | 0分钟 | 466分钟 | 3 | 22% | 43.483 | 199.92 | 200 | 0分钟 | 0分钟 |  |  | 52.935 | 20.1152 A | 3.308 | 3.331 | 3.302 | 29mV | ON | ON | 电压1(V): 3.302; 电压2(V): 3.307; 电压3(V): 3.309; 电压4(V): 3.309; 电压5(V): 3.313; 电压6(V): 3.331; 电压7(V): 3.307; 电压8(V): 3.303; 电压9(V): 3.305; 电压10(V): 3.308; 电压11(V): 3.306; 电压12(V): 3.305; 电压13(V): 3.307; 电压14(V): 3.306; 电压15(V): 3.31; 电压16(V): 3.307; 温度1(℃): 24; 温度2(℃): 24; 温度3(℃): 24; 温度4(℃): 0 | 31 | 30
550 | 2025-04-17 10:33:31 |  | 充电 | 0分钟 | 466分钟 | 3 | 22% | 43.494 | 199.92 | 200 | 0分钟 | 0分钟 |  |  | 52.935 | 20.1338 A | 3.308 | 3.331 | 3.303 | 28mV | ON | ON | 电压1(V): 3.303; 电压2(V): 3.307; 电压3(V): 3.308; 电压4(V): 3.309; 电压5(V): 3.312; 电压6(V): 3.331; 电压7(V): 3.308; 电压8(V): 3.303; 电压9(V): 3.306; 电压10(V): 3.308; 电压11(V): 3.306; 电压12(V): 3.305; 电压13(V): 3.307; 电压14(V): 3.306; 电压15(V): 3.309; 电压16(V): 3.307; 温度1(℃): 24; 温度2(℃): 24; 温度3(℃): 24; 温度4(℃): 0 | 32 | 23
551 | 2025-04-17 10:33:33 |  | 充电 | 0分钟 | 466分钟 | 3 | 22% | 43.505 | 199.92 | 200 | 0分钟 | 0分钟 |  |  | 52.937 | 20.1447 A | 3.308 | 3.331 | 3.303 | 28mV | ON | ON | 电压1(V): 3.306; 电压2(V): 3.308; 电压3(V): 3.308; 电压4(V): 3.309; 电压5(V): 3.313; 电压6(V): 3.331; 电压7(V): 3.307; 电压8(V): 3.303; 电压9(V): 3.306; 电压10(V): 3.308; 电压11(V): 3.305; 电压12(V): 3.305; 电压13(V): 3.306; 电压14(V): 3.306; 电压15(V): 3.309; 电压16(V): 3.307; 温度1(℃): 24; 温度2(℃): 24; 温度3(℃): 24; 温度4(℃): 0 | 33 | 30
552 | 2025-04-17 10:33:35 |  | 充电 | 0分钟 | 466分钟 | 3 | 22% | 43.517 | 199.92 | 200 | 0分钟 | 0分钟 |  |  | 52.942 | 20.1338 A | 3.308 | 3.331 | 3.303 | 28mV | ON | ON | 电压1(V): 3.306; 电压2(V): 3.308; 电压3(V): 3.308; 电压4(V): 3.309; 电压5(V): 3.313; 电压6(V): 3.331; 电压7(V): 3.307; 电压8(V): 3.303; 电压9(V): 3.306; 电压10(V): 3.308; 电压11(V): 3.306; 电压12(V): 3.305; 电压13(V): 3.308; 电压14(V): 3.306; 电压15(V): 3.311; 电压16(V): 3.307; 温度1(℃): 24; 温度2(℃): 24; 温度3(℃): 24; 温度4(℃): 0 | 32 | 28
553 | 2025-04-17 10:33:37 |  | 充电 | 0分钟 | 465分钟 | 3 | 22% | 43.528 | 199.92 | 200 | 0分钟 | 0分钟 |  |  | 52.94 | 20.1354 A | 3.308 | 3.331 | 3.303 | 28mV | ON | ON | 电压1(V): 3.305; 电压2(V): 3.308; 电压3(V): 3.309; 电压4(V): 3.309; 电压5(V): 3.313; 电压6(V): 3.331; 电压7(V): 3.307; 电压8(V): 3.303; 电压9(V): 3.306; 电压10(V): 3.309; 电压11(V): 3.306; 电压12(V): 3.305; 电压13(V): 3.307; 电压14(V): 3.306; 电压15(V): 3.309; 电压16(V): 3.307; 温度1(℃): 24; 温度2(℃): 24; 温度3(℃): 24; 温度4(℃): 0 | 32 | 27
554 | 2025-04-17 10:33:39 |  | 充电 | 0分钟 | 465分钟 | 3 | 22% | 43.539 | 199.92 | 200 | 0分钟 | 0分钟 |  |  | 52.939 | 20.1323 A | 3.308 | 3.331 | 3.303 | 28mV | ON | ON | 电压1(V): 3.306; 电压2(V): 3.308; 电压3(V): 3.308; 电压4(V): 3.309; 电压5(V): 3.312; 电压6(V): 3.331; 电压7(V): 3.307; 电压8(V): 3.303; 电压9(V): 3.306; 电压10(V): 3.308; 电压11(V): 3.305; 电压12(V): 3.305; 电压13(V): 3.308; 电压14(V): 3.306; 电压15(V): 3.31; 电压16(V): 3.307; 温度1(℃): 24; 温度2(℃): 24; 温度3(℃): 24; 温度4(℃): 0 | 32 | 28
555 | 2025-04-17 10:33:41 |  | 充电 | 0分钟 | 465分钟 | 3 | 22% | 43.55 | 199.92 | 200 | 0分钟 | 0分钟 |  |  | 52.942 | 20.1385 A | 3.308 | 3.331 | 3.303 | 28mV | ON | ON | 电压1(V): 3.307; 电压2(V): 3.307; 电压3(V): 3.308; 电压4(V): 3.31; 电压5(V): 3.312; 电压6(V): 3.331; 电压7(V): 3.308; 电压8(V): 3.303; 电压9(V): 3.306; 电压10(V): 3.309; 电压11(V): 3.306; 电压12(V): 3.305; 电压13(V): 3.307; 电压14(V): 3.306; 电压15(V): 3.31; 电压16(V): 3.307; 温度1(℃): 24; 温度2(℃): 24; 温度3(℃): 24; 温度4(℃): 0 | 33 | 28
556 | 2025-04-17 10:33:43 |  | 充电 | 0分钟 | 465分钟 | 3 | 22% | 43.561 | 199.92 | 200 | 0分钟 | 0分钟 |  |  | 52.945 | 20.1571 A | 3.309 | 3.33 | 3.304 | 26mV | ON | ON | 电压1(V): 3.307; 电压2(V): 3.308; 电压3(V): 3.309; 电压4(V): 3.31; 电压5(V): 3.313; 电压6(V): 3.33; 电压7(V): 3.308; 电压8(V): 3.304; 电压9(V): 3.306; 电压10(V): 3.308; 电压11(V): 3.306; 电压12(V): 3.306; 电压13(V): 3.307; 电压14(V): 3.306; 电压15(V): 3.31; 电压16(V): 3.307; 温度1(℃): 24; 温度2(℃): 24; 温度3(℃): 24; 温度4(℃): 0 | 32 | 30
557 | 2025-04-17 10:33:45 |  | 充电 | 0分钟 | 464分钟 | 3 | 22% | 43.573 | 199.92 | 200 | 0分钟 | 0分钟 |  |  | 52.95 | 20.1758 A | 3.309 | 3.33 | 3.305 | 24mV | ON | ON | 电压1(V): 3.306; 电压2(V): 3.308; 电压3(V): 3.309; 电压4(V): 3.31; 电压5(V): 3.313; 电压6(V): 3.33; 电压7(V): 3.308; 电压8(V): 3.305; 电压9(V): 3.306; 电压10(V): 3.309; 电压11(V): 3.306; 电压12(V): 3.306; 电压13(V): 3.308; 电压14(V): 3.307; 电压15(V): 3.311; 电压16(V): 3.308; 温度1(℃): 24; 温度2(℃): 24; 温度3(℃): 24; 温度4(℃): 0 | 32 | 31
558 | 2025-04-17 10:33:47 |  | 充电 | 0分钟 | 465分钟 | 3 | 22% | 43.584 | 199.92 | 200 | 0分钟 | 0分钟 |  |  | 52.945 | 20.1416 A | 3.309 | 3.331 | 3.304 | 27mV | ON | ON | 电压1(V): 3.306; 电压2(V): 3.308; 电压3(V): 3.309; 电压4(V): 3.309; 电压5(V): 3.313; 电压6(V): 3.331; 电压7(V): 3.308; 电压8(V): 3.304; 电压9(V): 3.306; 电压10(V): 3.309; 电压11(V): 3.306; 电压12(V): 3.306; 电压13(V): 3.307; 电压14(V): 3.306; 电压15(V): 3.31; 电压16(V): 3.307; 温度1(℃): 24; 温度2(℃): 24; 温度3(℃): 24; 温度4(℃): 0 | 32 | 30
559 | 2025-04-17 10:33:49 |  | 充电 | 0分钟 | 466分钟 | 3 | 22% | 43.595 | 199.92 | 200 | 0分钟 | 0分钟 |  |  | 52.943 | 20.0795 A | 3.308 | 3.33 | 3.304 | 26mV | ON | ON | 电压1(V): 3.306; 电压2(V): 3.308; 电压3(V): 3.309; 电压4(V): 3.31; 电压5(V): 3.313; 电压6(V): 3.33; 电压7(V): 3.307; 电压8(V): 3.304; 电压9(V): 3.306; 电压10(V): 3.309; 电压11(V): 3.306; 电压12(V): 3.305; 电压13(V): 3.307; 电压14(V): 3.307; 电压15(V): 3.31; 电压16(V): 3.306; 温度1(℃): 24; 温度2(℃): 24; 温度3(℃): 24; 温度4(℃): 0 | 32 | 27
560 | 2025-04-17 10:33:51 |  | 充电 | 0分钟 | 467分钟 | 3 | 22% | 43.606 | 199.92 | 200 | 0分钟 | 0分钟 |  |  | 52.942 | 20.0422 A | 3.308 | 3.331 | 3.304 | 27mV | ON | ON | 电压1(V): 3.307; 电压2(V): 3.308; 电压3(V): 3.309; 电压4(V): 3.309; 电压5(V): 3.312; 电压6(V): 3.331; 电压7(V): 3.307; 电压8(V): 3.304; 电压9(V): 3.306; 电压10(V): 3.309; 电压11(V): 3.306; 电压12(V): 3.305; 电压13(V): 3.307; 电压14(V): 3.305; 电压15(V): 3.31; 电压16(V): 3.307; 温度1(℃): 24; 温度2(℃): 24; 温度3(℃): 24; 温度4(℃): 0 | 32 | 30
561 | 2025-04-17 10:33:53 |  | 充电 | 0分钟 | 467分钟 | 3 | 22% | 43.617 | 199.92 | 200 | 0分钟 | 0分钟 |  |  | 52.943 | 20.0531 A | 3.308 | 3.33 | 3.304 | 26mV | ON | ON | 电压1(V): 3.306; 电压2(V): 3.308; 电压3(V): 3.309; 电压4(V): 3.309; 电压5(V): 3.313; 电压6(V): 3.33; 电压7(V): 3.307; 电压8(V): 3.304; 电压9(V): 3.306; 电压10(V): 3.309; 电压11(V): 3.306; 电压12(V): 3.305; 电压13(V): 3.308; 电压14(V): 3.307; 电压15(V): 3.309; 电压16(V): 3.307; 温度1(℃): 24; 温度2(℃): 24; 温度3(℃): 24; 温度4(℃): 0 | 32 | 28
562 | 2025-04-17 10:33:55 |  | 充电 | 0分钟 | 467分钟 | 3 | 22% | 43.628 | 199.92 | 200 | 0分钟 | 0分钟 |  |  | 52.941 | 20.0748 A | 3.308 | 3.331 | 3.303 | 28mV | ON | ON | 电压1(V): 3.303; 电压2(V): 3.308; 电压3(V): 3.309; 电压4(V): 3.31; 电压5(V): 3.313; 电压6(V): 3.331; 电压7(V): 3.307; 电压8(V): 3.303; 电压9(V): 3.306; 电压10(V): 3.309; 电压11(V): 3.306; 电压12(V): 3.305; 电压13(V): 3.307; 电压14(V): 3.307; 电压15(V): 3.31; 电压16(V): 3.307; 温度1(℃): 24; 温度2(℃): 24; 温度3(℃): 24; 温度4(℃): 0 | 32 | 25
563 | 2025-04-17 10:33:57 |  | 充电 | 0分钟 | 466分钟 | 3 | 22% | 43.64 | 199.92 | 200 | 0分钟 | 0分钟 |  |  | 52.939 | 20.1090 A | 3.308 | 3.331 | 3.303 | 28mV | ON | ON | 电压1(V): 3.303; 电压2(V): 3.307; 电压3(V): 3.309; 电压4(V): 3.309; 电压5(V): 3.312; 电压6(V): 3.331; 电压7(V): 3.307; 电压8(V): 3.304; 电压9(V): 3.306; 电压10(V): 3.309; 电压11(V): 3.306; 电压12(V): 3.305; 电压13(V): 3.308; 电压14(V): 3.307; 电压15(V): 3.309; 电压16(V): 3.307; 温度1(℃): 23; 温度2(℃): 24; 温度3(℃): 23; 温度4(℃): 0 | 32 | 27
564 | 2025-04-17 10:33:59 |  | 充电 | 0分钟 | 466分钟 | 3 | 22% | 43.651 | 199.92 | 200 | 0分钟 | 0分钟 |  |  | 52.946 | 20.0966 A | 3.309 | 3.331 | 3.304 | 27mV | ON | ON | 电压1(V): 3.306; 电压2(V): 3.308; 电压3(V): 3.309; 电压4(V): 3.31; 电压5(V): 3.313; 电压6(V): 3.331; 电压7(V): 3.307; 电压8(V): 3.304; 电压9(V): 3.306; 电压10(V): 3.309; 电压11(V): 3.306; 电压12(V): 3.305; 电压13(V): 3.308; 电压14(V): 3.307; 电压15(V): 3.31; 电压16(V): 3.307; 温度1(℃): 23; 温度2(℃): 24; 温度3(℃): 23; 温度4(℃): 0 | 32 | 29
565 | 2025-04-17 10:34:01 |  | 充电 | 0分钟 | 465分钟 | 3 | 22% | 43.662 | 199.92 | 200 | 0分钟 | 0分钟 |  |  | 52.943 | 20.1509 A | 3.308 | 3.331 | 3.303 | 28mV | ON | ON | 电压1(V): 3.306; 电压2(V): 3.308; 电压3(V): 3.309; 电压4(V): 3.309; 电压5(V): 3.312; 电压6(V): 3.331; 电压7(V): 3.307; 电压8(V): 3.303; 电压9(V): 3.306; 电压10(V): 3.309; 电压11(V): 3.306; 电压12(V): 3.305; 电压13(V): 3.308; 电压14(V): 3.307; 电压15(V): 3.31; 电压16(V): 3.307; 温度1(℃): 23; 温度2(℃): 24; 温度3(℃): 23; 温度4(℃): 0 | 32 | 31
566 | 2025-04-17 10:34:03 |  | 充电 | 0分钟 | 465分钟 | 3 | 22% | 43.673 | 199.92 | 200 | 0分钟 | 0分钟 |  |  | 52.944 | 20.1338 A | 3.309 | 3.33 | 3.304 | 26mV | ON | ON | 电压1(V): 3.306; 电压2(V): 3.308; 电压3(V): 3.308; 电压4(V): 3.31; 电压5(V): 3.313; 电压6(V): 3.33; 电压7(V): 3.308; 电压8(V): 3.304; 电压9(V): 3.306; 电压10(V): 3.309; 电压11(V): 3.306; 电压12(V): 3.305; 电压13(V): 3.307; 电压14(V): 3.306; 电压15(V): 3.31; 电压16(V): 3.308; 温度1(℃): 23; 温度2(℃): 24; 温度3(℃): 23; 温度4(℃): 0 | 32 | 28
567 | 2025-04-17 10:34:05 |  | 充电 | 0分钟 | 468分钟 | 3 | 22% | 43.684 | 199.92 | 200 | 0分钟 | 0分钟 |  |  | 52.945 | 20.0159 A | 3.309 | 3.331 | 3.303 | 28mV | ON | ON | 电压1(V): 3.306; 电压2(V): 3.308; 电压3(V): 3.309; 电压4(V): 3.309; 电压5(V): 3.312; 电压6(V): 3.331; 电压7(V): 3.308; 电压8(V): 3.303; 电压9(V): 3.306; 电压10(V): 3.308; 电压11(V): 3.306; 电压12(V): 3.306; 电压13(V): 3.308; 电压14(V): 3.307; 电压15(V): 3.31; 电压16(V): 3.308; 温度1(℃): 23; 温度2(℃): 24; 温度3(℃): 23; 温度4(℃): 0 | 32 | 27
568 | 2025-04-17 10:34:07 |  | 充电 | 0分钟 | 468分钟 | 3 | 22% | 43.695 | 199.92 | 200 | 0分钟 | 0分钟 |  |  | 52.947 | 20.0112 A | 3.309 | 3.33 | 3.304 | 26mV | ON | ON | 电压1(V): 3.306; 电压2(V): 3.308; 电压3(V): 3.309; 电压4(V): 3.31; 电压5(V): 3.313; 电压6(V): 3.33; 电压7(V): 3.308; 电压8(V): 3.304; 电压9(V): 3.306; 电压10(V): 3.309; 电压11(V): 3.306; 电压12(V): 3.305; 电压13(V): 3.308; 电压14(V): 3.307; 电压15(V): 3.311; 电压16(V): 3.307; 温度1(℃): 23; 温度2(℃): 23; 温度3(℃): 23; 温度4(℃): 0 | 32 | 27
569 | 2025-04-17 10:34:09 |  | 充电 | 0分钟 | 467分钟 | 3 | 22% | 43.707 | 199.92 | 200 | 0分钟 | 0分钟 |  |  | 52.946 | 20.0469 A | 3.309 | 3.331 | 3.304 | 27mV | ON | ON | 电压1(V): 3.306; 电压2(V): 3.309; 电压3(V): 3.309; 电压4(V): 3.309; 电压5(V): 3.313; 电压6(V): 3.331; 电压7(V): 3.307; 电压8(V): 3.304; 电压9(V): 3.306; 电压10(V): 3.309; 电压11(V): 3.306; 电压12(V): 3.305; 电压13(V): 3.308; 电压14(V): 3.307; 电压15(V): 3.31; 电压16(V): 3.307; 温度1(℃): 23; 温度2(℃): 23; 温度3(℃): 23; 温度4(℃): 0 | 32 | 26
570 | 2025-04-17 10:34:11 |  | 充电 | 0分钟 | 467分钟 | 3 | 22% | 43.712 | 199.92 | 200 | 0分钟 | 0分钟 |  |  | 52.941 | 20.0624 A | 3.308 | 3.331 | 3.303 | 28mV | ON | ON | 电压1(V): 3.303; 电压2(V): 3.308; 电压3(V): 3.309; 电压4(V): 3.309; 电压5(V): 3.312; 电压6(V): 3.331; 电压7(V): 3.308; 电压8(V): 3.304; 电压9(V): 3.306; 电压10(V): 3.309; 电压11(V): 3.305; 电压12(V): 3.305; 电压13(V): 3.308; 电压14(V): 3.307; 电压15(V): 3.31; 电压16(V): 3.307; 温度1(℃): 23; 温度2(℃): 23; 温度3(℃): 23; 温度4(℃): 0 | 32 | 29
571 | 2025-04-17 10:34:13 |  | 充电 | 0分钟 | 467分钟 | 3 | 22% | 43.723 | 199.92 | 200 | 0分钟 | 0分钟 |  |  | 52.942 | 20.0531 A | 3.308 | 3.331 | 3.303 | 28mV | ON | ON | 电压1(V): 3.303; 电压2(V): 3.308; 电压3(V): 3.309; 电压4(V): 3.31; 电压5(V): 3.313; 电压6(V): 3.331; 电压7(V): 3.307; 电压8(V): 3.304; 电压9(V): 3.306; 电压10(V): 3.309; 电压11(V): 3.305; 电压12(V): 3.305; 电压13(V): 3.308; 电压14(V): 3.307; 电压15(V): 3.31; 电压16(V): 3.307; 温度1(℃): 23; 温度2(℃): 23; 温度3(℃): 23; 温度4(℃): 0 | 32 | 30
572 | 2025-04-17 10:34:15 |  | 充电 | 0分钟 | 467分钟 | 3 | 22% | 43.734 | 199.92 | 200 | 0分钟 | 0分钟 |  |  | 52.944 | 20.0655 A | 3.309 | 3.331 | 3.304 | 27mV | ON | ON | 电压1(V): 3.306; 电压2(V): 3.308; 电压3(V): 3.309; 电压4(V): 3.31; 电压5(V): 3.312; 电压6(V): 3.331; 电压7(V): 3.307; 电压8(V): 3.304; 电压9(V): 3.306; 电压10(V): 3.309; 电压11(V): 3.306; 电压12(V): 3.305; 电压13(V): 3.308; 电压14(V): 3.306; 电压15(V): 3.31; 电压16(V): 3.307; 温度1(℃): 23; 温度2(℃): 23; 温度3(℃): 23; 温度4(℃): 0 | 32 | 29
573 | 2025-04-17 10:34:17 |  | 充电 | 0分钟 | 467分钟 | 3 | 22% | 43.746 | 199.92 | 200 | 0分钟 | 0分钟 |  |  | 52.941 | 20.0717 A | 3.308 | 3.331 | 3.302 | 29mV | ON | ON | 电压1(V): 3.302; 电压2(V): 3.308; 电压3(V): 3.308; 电压4(V): 3.309; 电压5(V): 3.314; 电压6(V): 3.331; 电压7(V): 3.308; 电压8(V): 3.304; 电压9(V): 3.306; 电压10(V): 3.309; 电压11(V): 3.306; 电压12(V): 3.306; 电压13(V): 3.307; 电压14(V): 3.306; 电压15(V): 3.31; 电压16(V): 3.307; 温度1(℃): 23; 温度2(℃): 23; 温度3(℃): 23; 温度4(℃): 0 | 33 | 27
574 | 2025-04-17 10:34:19 |  | 充电 | 0分钟 | 467分钟 | 3 | 22% | 43.757 | 199.92 | 200 | 0分钟 | 0分钟 |  |  | 52.947 | 20.0717 A | 3.309 | 3.331 | 3.303 | 28mV | ON | ON | 电压1(V): 3.307; 电压2(V): 3.308; 电压3(V): 3.308; 电压4(V): 3.309; 电压5(V): 3.313; 电压6(V): 3.331; 电压7(V): 3.308; 电压8(V): 3.303; 电压9(V): 3.306; 电压10(V): 3.309; 电压11(V): 3.307; 电压12(V): 3.306; 电压13(V): 3.308; 电压14(V): 3.307; 电压15(V): 3.31; 电压16(V): 3.307; 温度1(℃): 23; 温度2(℃): 23; 温度3(℃): 23; 温度4(℃): 0 | 32 | 26
575 | 2025-04-17 10:34:21 |  | 充电 | 0分钟 | 467分钟 | 3 | 22% | 43.768 | 199.92 | 200 | 0分钟 | 0分钟 |  |  | 52.945 | 20.0407 A | 3.309 | 3.33 | 3.304 | 26mV | ON | ON | 电压1(V): 3.306; 电压2(V): 3.308; 电压3(V): 3.309; 电压4(V): 3.31; 电压5(V): 3.313; 电压6(V): 3.33; 电压7(V): 3.307; 电压8(V): 3.304; 电压9(V): 3.307; 电压10(V): 3.309; 电压11(V): 3.305; 电压12(V): 3.305; 电压13(V): 3.308; 电压14(V): 3.307; 电压15(V): 3.31; 电压16(V): 3.307; 温度1(℃): 23; 温度2(℃): 23; 温度3(℃): 23; 温度4(℃): 0 | 32 | 27
576 | 2025-04-17 10:34:23 |  | 充电 | 0分钟 | 467分钟 | 3 | 22% | 43.779 | 199.92 | 200 | 0分钟 | 0分钟 |  |  | 52.947 | 20.0485 A | 3.309 | 3.33 | 3.304 | 26mV | ON | ON | 电压1(V): 3.307; 电压2(V): 3.308; 电压3(V): 3.309; 电压4(V): 3.31; 电压5(V): 3.314; 电压6(V): 3.33; 电压7(V): 3.308; 电压8(V): 3.304; 电压9(V): 3.306; 电压10(V): 3.309; 电压11(V): 3.306; 电压12(V): 3.305; 电压13(V): 3.308; 电压14(V): 3.307; 电压15(V): 3.309; 电压16(V): 3.307; 温度1(℃): 23; 温度2(℃): 23; 温度3(℃): 23; 温度4(℃): 0 | 32 | 27
577 | 2025-04-17 10:34:25 |  | 充电 | 0分钟 | 467分钟 | 3 | 22% | 43.79 | 199.92 | 200 | 0分钟 | 0分钟 |  |  | 52.948 | 20.0050 A | 3.309 | 3.332 | 3.303 | 29mV | ON | ON | 电压1(V): 3.307; 电压2(V): 3.308; 电压3(V): 3.309; 电压4(V): 3.309; 电压5(V): 3.313; 电压6(V): 3.332; 电压7(V): 3.308; 电压8(V): 3.303; 电压9(V): 3.305; 电压10(V): 3.309; 电压11(V): 3.306; 电压12(V): 3.306; 电压13(V): 3.308; 电压14(V): 3.307; 电压15(V): 3.311; 电压16(V): 3.307; 温度1(℃): 23; 温度2(℃): 23; 温度3(℃): 23; 温度4(℃): 0 | 32 | 28
578 | 2025-04-17 10:34:27 |  | 充电 | 0分钟 | 468分钟 | 3 | 22% | 43.801 | 199.92 | 200 | 0分钟 | 0分钟 |  |  | 52.95 | 20.0236 A | 3.309 | 3.332 | 3.304 | 28mV | ON | ON | 电压1(V): 3.307; 电压2(V): 3.308; 电压3(V): 3.309; 电压4(V): 3.31; 电压5(V): 3.313; 电压6(V): 3.332; 电压7(V): 3.308; 电压8(V): 3.304; 电压9(V): 3.306; 电压10(V): 3.309; 电压11(V): 3.306; 电压12(V): 3.306; 电压13(V): 3.308; 电压14(V): 3.307; 电压15(V): 3.31; 电压16(V): 3.307; 温度1(℃): 23; 温度2(℃): 23; 温度3(℃): 23; 温度4(℃): 0 | 32 | 27
579 | 2025-04-17 10:34:29 |  | 充电 | 0分钟 | 468分钟 | 3 | 22% | 43.812 | 199.92 | 200 | 0分钟 | 0分钟 |  |  | 52.945 | 20.0252 A | 3.309 | 3.331 | 3.303 | 28mV | ON | ON | 电压1(V): 3.307; 电压2(V): 3.307; 电压3(V): 3.309; 电压4(V): 3.31; 电压5(V): 3.313; 电压6(V): 3.331; 电压7(V): 3.308; 电压8(V): 3.303; 电压9(V): 3.306; 电压10(V): 3.308; 电压11(V): 3.306; 电压12(V): 3.305; 电压13(V): 3.308; 电压14(V): 3.307; 电压15(V): 3.31; 电压16(V): 3.307; 温度1(℃): 23; 温度2(℃): 23; 温度3(℃): 23; 温度4(℃): 0 | 32 | 27
580 | 2025-04-17 10:34:31 |  | 充电 | 0分钟 | 466分钟 | 3 | 22% | 43.823 | 199.92 | 200 | 0分钟 | 0分钟 |  |  | 52.95 | 20.0904 A | 3.309 | 3.331 | 3.304 | 27mV | ON | ON | 电压1(V): 3.307; 电压2(V): 3.309; 电压3(V): 3.309; 电压4(V): 3.309; 电压5(V): 3.313; 电压6(V): 3.331; 电压7(V): 3.309; 电压8(V): 3.304; 电压9(V): 3.306; 电压10(V): 3.309; 电压11(V): 3.306; 电压12(V): 3.305; 电压13(V): 3.308; 电压14(V): 3.308; 电压15(V): 3.31; 电压16(V): 3.307; 温度1(℃): 23; 温度2(℃): 23; 温度3(℃): 23; 温度4(℃): 0 | 32 | 28
581 | 2025-04-17 10:34:33 |  | 充电 | 0分钟 | 465分钟 | 3 | 22% | 43.835 | 199.92 | 200 | 0分钟 | 0分钟 |  |  | 52.95 | 20.137 A | 3.309 | 3.331 | 3.304 | 27mV | ON | ON | 电压1(V): 3.307; 电压2(V): 3.308; 电压3(V): 3.309; 电压4(V): 3.31; 电压5(V): 3.313; 电压6(V): 3.331; 电压7(V): 3.308; 电压8(V): 3.304; 电压9(V): 3.306; 电压10(V): 3.31; 电压11(V): 3.306; 电压12(V): 3.305; 电压13(V): 3.308; 电压14(V): 3.307; 电压15(V): 3.31; 电压16(V): 3.308; 温度1(℃): 23; 温度2(℃): 23; 温度3(℃): 23; 温度4(℃): 0 | 32 | 29
582 | 2025-04-17 10:34:35 |  | 充电 | 0分钟 | 465分钟 | 3 | 22% | 43.846 | 199.92 | 200 | 0分钟 | 0分钟 |  |  | 52.947 | 20.1478 A | 3.309 | 3.331 | 3.304 | 27mV | ON | ON | 电压1(V): 3.307; 电压2(V): 3.308; 电压3(V): 3.309; 电压4(V): 3.309; 电压5(V): 3.313; 电压6(V): 3.331; 电压7(V): 3.307; 电压8(V): 3.304; 电压9(V): 3.306; 电压10(V): 3.309; 电压11(V): 3.306; 电压12(V): 3.306; 电压13(V): 3.308; 电压14(V): 3.307; 电压15(V): 3.31; 电压16(V): 3.307; 温度1(℃): 23; 温度2(℃): 23; 温度3(℃): 23; 温度4(℃): 0 | 31 | 27
583 | 2025-04-17 10:34:37 |  | 充电 | 0分钟 | 466分钟 | 3 | 22% | 43.857 | 199.92 | 200 | 0分钟 | 0分钟 |  |  | 52.957 | 20.0935 A | 3.309 | 3.331 | 3.304 | 27mV | ON | ON | 电压1(V): 3.307; 电压2(V): 3.309; 电压3(V): 3.31; 电压4(V): 3.31; 电压5(V): 3.313; 电压6(V): 3.331; 电压7(V): 3.309; 电压8(V): 3.304; 电压9(V): 3.307; 电压10(V): 3.31; 电压11(V): 3.307; 电压12(V): 3.306; 电压13(V): 3.308; 电压14(V): 3.307; 电压15(V): 3.311; 电压16(V): 3.308; 温度1(℃): 23; 温度2(℃): 23; 温度3(℃): 23; 温度4(℃): 0 | 33 | 30
584 | 2025-04-17 10:34:39 |  | 充电 | 0分钟 | 466分钟 | 3 | 22% | 43.868 | 199.92 | 200 | 0分钟 | 0分钟 |  |  | 52.948 | 20.0826 A | 3.309 | 3.331 | 3.304 | 27mV | ON | ON | 电压1(V): 3.307; 电压2(V): 3.308; 电压3(V): 3.309; 电压4(V): 3.309; 电压5(V): 3.313; 电压6(V): 3.331; 电压7(V): 3.308; 电压8(V): 3.304; 电压9(V): 3.306; 电压10(V): 3.309; 电压11(V): 3.306; 电压12(V): 3.306; 电压13(V): 3.308; 电压14(V): 3.307; 电压15(V): 3.31; 电压16(V): 3.307; 温度1(℃): 23; 温度2(℃): 23; 温度3(℃): 23; 温度4(℃): 0 | 32 | 29
585 | 2025-04-17 10:34:41 |  | 充电 | 0分钟 | 466分钟 | 3 | 22% | 43.879 | 199.92 | 200 | 0分钟 | 0分钟 |  |  | 52.945 | 20.0686 A | 3.309 | 3.331 | 3.304 | 27mV | ON | ON | 电压1(V): 3.305; 电压2(V): 3.308; 电压3(V): 3.309; 电压4(V): 3.31; 电压5(V): 3.312; 电压6(V): 3.331; 电压7(V): 3.308; 电压8(V): 3.304; 电压9(V): 3.307; 电压10(V): 3.309; 电压11(V): 3.306; 电压12(V): 3.305; 电压13(V): 3.307; 电压14(V): 3.307; 电压15(V): 3.31; 电压16(V): 3.307; 温度1(℃): 23; 温度2(℃): 23; 温度3(℃): 23; 温度4(℃): 0 | 33 | 28
586 | 2025-04-17 10:34:43 |  | 充电 | 0分钟 | 466分钟 | 3 | 22% | 43.89 | 199.92 | 200 | 0分钟 | 0分钟 |  |  | 52.95 | 20.0469 A | 3.309 | 3.331 | 3.304 | 27mV | ON | ON | 电压1(V): 3.307; 电压2(V): 3.308; 电压3(V): 3.308; 电压4(V): 3.31; 电压5(V): 3.314; 电压6(V): 3.331; 电压7(V): 3.308; 电压8(V): 3.304; 电压9(V): 3.307; 电压10(V): 3.309; 电压11(V): 3.307; 电压12(V): 3.306; 电压13(V): 3.307; 电压14(V): 3.307; 电压15(V): 3.31; 电压16(V): 3.307; 温度1(℃): 23; 温度2(℃): 23; 温度3(℃): 23; 温度4(℃): 0 | 32 | 30
587 | 2025-04-17 10:34:45 |  | 充电 | 0分钟 | 467分钟 | 3 | 22% | 43.902 | 199.92 | 200 | 0分钟 | 0分钟 |  |  | 52.951 | 20.0391 A | 3.309 | 3.331 | 3.304 | 27mV | ON | ON | 电压1(V): 3.307; 电压2(V): 3.308; 电压3(V): 3.309; 电压4(V): 3.31; 电压5(V): 3.314; 电压6(V): 3.331; 电压7(V): 3.308; 电压8(V): 3.304; 电压9(V): 3.307; 电压10(V): 3.309; 电压11(V): 3.306; 电压12(V): 3.306; 电压13(V): 3.307; 电压14(V): 3.307; 电压15(V): 3.31; 电压16(V): 3.308; 温度1(℃): 23; 温度2(℃): 23; 温度3(℃): 23; 温度4(℃): 0 | 31 | 30
588 | 2025-04-17 10:34:47 |  | 充电 | 0分钟 | 467分钟 | 3 | 22% | 43.913 | 199.92 | 200 | 0分钟 | 0分钟 |  |  | 52.95 | 20.0283 A | 3.309 | 3.331 | 3.304 | 27mV | ON | ON | 电压1(V): 3.306; 电压2(V): 3.308; 电压3(V): 3.309; 电压4(V): 3.31; 电压5(V): 3.313; 电压6(V): 3.331; 电压7(V): 3.308; 电压8(V): 3.304; 电压9(V): 3.306; 电压10(V): 3.309; 电压11(V): 3.306; 电压12(V): 3.306; 电压13(V): 3.308; 电压14(V): 3.307; 电压15(V): 3.311; 电压16(V): 3.308; 温度1(℃): 23; 温度2(℃): 23; 温度3(℃): 23; 温度4(℃): 0 | 32 | 28
589 | 2025-04-17 10:34:49 |  | 充电 | 0分钟 | 467分钟 | 3 | 22% | 43.924 | 199.92 | 200 | 0分钟 | 0分钟 |  |  | 52.95 | 20.019 A | 3.309 | 3.331 | 3.304 | 27mV | ON | ON | 电压1(V): 3.306; 电压2(V): 3.308; 电压3(V): 3.31; 电压4(V): 3.31; 电压5(V): 3.313; 电压6(V): 3.331; 电压7(V): 3.308; 电压8(V): 3.304; 电压9(V): 3.306; 电压10(V): 3.309; 电压11(V): 3.306; 电压12(V): 3.305; 电压13(V): 3.308; 电压14(V): 3.307; 电压15(V): 3.311; 电压16(V): 3.308; 温度1(℃): 23; 温度2(℃): 23; 温度3(℃): 23; 温度4(℃): 0 | 33 | 27
590 | 2025-04-17 10:34:51 |  | 充电 | 0分钟 | 467分钟 | 3 | 22% | 43.935 | 199.92 | 200 | 0分钟 | 0分钟 |  |  | 52.953 | 20.0096 A | 3.309 | 3.331 | 3.304 | 27mV | ON | ON | 电压1(V): 3.307; 电压2(V): 3.308; 电压3(V): 3.309; 电压4(V): 3.31; 电压5(V): 3.314; 电压6(V): 3.331; 电压7(V): 3.309; 电压8(V): 3.304; 电压9(V): 3.306; 电压10(V): 3.309; 电压11(V): 3.307; 电压12(V): 3.305; 电压13(V): 3.308; 电压14(V): 3.307; 电压15(V): 3.311; 电压16(V): 3.308; 温度1(℃): 23; 温度2(℃): 23; 温度3(℃): 23; 温度4(℃): 0 | 32 | 30
591 | 2025-04-17 10:34:53 |  | 充电 | 0分钟 | 467分钟 | 3 | 22% | 43.946 | 199.92 | 200 | 0分钟 | 0分钟 |  |  | 52.952 | 19.9988 A | 3.309 | 3.331 | 3.304 | 27mV | ON | ON | 电压1(V): 3.307; 电压2(V): 3.308; 电压3(V): 3.309; 电压4(V): 3.31; 电压5(V): 3.314; 电压6(V): 3.331; 电压7(V): 3.308; 电压8(V): 3.304; 电压9(V): 3.306; 电压10(V): 3.31; 电压11(V): 3.306; 电压12(V): 3.306; 电压13(V): 3.308; 电压14(V): 3.307; 电压15(V): 3.311; 电压16(V): 3.307; 温度1(℃): 23; 温度2(℃): 23; 温度3(℃): 23; 温度4(℃): 0 | 32 | 30
592 | 2025-04-17 10:34:55 |  | 充电 | 0分钟 | 467分钟 | 3 | 22% | 43.957 | 199.92 | 200 | 0分钟 | 0分钟 |  |  | 52.954 | 19.9739 A | 3.309 | 3.331 | 3.304 | 27mV | ON | ON | 电压1(V): 3.307; 电压2(V): 3.309; 电压3(V): 3.309; 电压4(V): 3.309; 电压5(V): 3.314; 电压6(V): 3.331; 电压7(V): 3.308; 电压8(V): 3.304; 电压9(V): 3.307; 电压10(V): 3.31; 电压11(V): 3.306; 电压12(V): 3.306; 电压13(V): 3.308; 电压14(V): 3.307; 电压15(V): 3.311; 电压16(V): 3.308; 温度1(℃): 23; 温度2(℃): 23; 温度3(℃): 23; 温度4(℃): 0 | 32 | 29
593 | 2025-04-17 10:34:57 |  | 充电 | 0分钟 | 468分钟 | 3 | 22% | 43.968 | 199.92 | 200 | 0分钟 | 0分钟 |  |  | 52.955 | 20.0329 A | 3.309 | 3.331 | 3.304 | 27mV | ON | ON | 电压1(V): 3.308; 电压2(V): 3.309; 电压3(V): 3.31; 电压4(V): 3.311; 电压5(V): 3.313; 电压6(V): 3.331; 电压7(V): 3.308; 电压8(V): 3.304; 电压9(V): 3.307; 电压10(V): 3.309; 电压11(V): 3.307; 电压12(V): 3.305; 电压13(V): 3.308; 电压14(V): 3.307; 电压15(V): 3.311; 电压16(V): 3.307; 温度1(℃): 23; 温度2(℃): 23; 温度3(℃): 23; 温度4(℃): 0 | 34 | 28
594 | 2025-04-17 10:34:59 |  | 充电 | 0分钟 | 467分钟 | 3 | 22% | 43.979 | 199.92 | 200 | 0分钟 | 0分钟 |  |  | 52.954 | 20.0081 A | 3.309 | 3.332 | 3.304 | 28mV | ON | ON | 电压1(V): 3.307; 电压2(V): 3.309; 电压3(V): 3.309; 电压4(V): 3.311; 电压5(V): 3.314; 电压6(V): 3.332; 电压7(V): 3.308; 电压8(V): 3.304; 电压9(V): 3.307; 电压10(V): 3.309; 电压11(V): 3.306; 电压12(V): 3.305; 电压13(V): 3.308; 电压14(V): 3.307; 电压15(V): 3.31; 电压16(V): 3.308; 温度1(℃): 23; 温度2(℃): 23; 温度3(℃): 23; 温度4(℃): 0 | 31 | 29
595 | 2025-04-17 10:35:01 |  | 充电 | 0分钟 | 467分钟 | 3 | 22% | 43.991 | 199.92 | 200 | 0分钟 | 0分钟 |  |  | 52.952 | 20.0143 A | 3.309 | 3.331 | 3.305 | 26mV | ON | ON | 电压1(V): 3.306; 电压2(V): 3.309; 电压3(V): 3.309; 电压4(V): 3.31; 电压5(V): 3.313; 电压6(V): 3.331; 电压7(V): 3.308; 电压8(V): 3.305; 电压9(V): 3.306; 电压10(V): 3.309; 电压11(V): 3.306; 电压12(V): 3.306; 电压13(V): 3.308; 电压14(V): 3.307; 电压15(V): 3.311; 电压16(V): 3.308; 温度1(℃): 23; 温度2(℃): 23; 温度3(℃): 23; 温度4(℃): 0 | 32 | 30
596 | 2025-04-17 10:35:03 |  | 充电 | 0分钟 | 467分钟 | 3 | 23% | 44.002 | 199.92 | 200 | 0分钟 | 0分钟 |  |  | 52.951 | 20.0236 A | 3.309 | 3.331 | 3.304 | 27mV | ON | ON | 电压1(V): 3.306; 电压2(V): 3.309; 电压3(V): 3.309; 电压4(V): 3.31; 电压5(V): 3.314; 电压6(V): 3.331; 电压7(V): 3.308; 电压8(V): 3.304; 电压9(V): 3.306; 电压10(V): 3.309; 电压11(V): 3.306; 电压12(V): 3.306; 电压13(V): 3.308; 电压14(V): 3.307; 电压15(V): 3.311; 电压16(V): 3.307; 温度1(℃): 23; 温度2(℃): 23; 温度3(℃): 23; 温度4(℃): 0 | 32 | 27
597 | 2025-04-17 10:35:05 |  | 充电 | 0分钟 | 467分钟 | 3 | 23% | 44.013 | 199.92 | 200 | 0分钟 | 0分钟 |  |  | 52.955 | 20.0298 A | 3.309 | 3.332 | 3.305 | 26mV | ON | ON | 电压1(V): 3.306; 电压2(V): 3.309; 电压3(V): 3.31; 电压4(V): 3.31; 电压5(V): 3.313; 电压6(V): 3.332; 电压7(V): 3.308; 电压8(V): 3.305; 电压9(V): 3.307; 电压10(V): 3.309; 电压11(V): 3.307; 电压12(V): 3.305; 电压13(V): 3.308; 电压14(V): 3.308; 电压15(V): 3.311; 电压16(V): 3.307; 温度1(℃): 23; 温度2(℃): 23; 温度3(℃): 23; 温度4(℃): 0 | 33 | 27
598 | 2025-04-17 10:35:07 |  | 充电 | 0分钟 | 466分钟 | 3 | 23% | 44.024 | 199.92 | 200 | 0分钟 | 0分钟 |  |  | 52.958 | 20.0500 A | 3.309 | 3.331 | 3.304 | 27mV | ON | ON | 电压1(V): 3.307; 电压2(V): 3.309; 电压3(V): 3.31; 电压4(V): 3.311; 电压5(V): 3.314; 电压6(V): 3.331; 电压7(V): 3.309; 电压8(V): 3.304; 电压9(V): 3.307; 电压10(V): 3.31; 电压11(V): 3.307; 电压12(V): 3.305; 电压13(V): 3.308; 电压14(V): 3.307; 电压15(V): 3.311; 电压16(V): 3.308; 温度1(℃): 23; 温度2(℃): 23; 温度3(℃): 23; 温度4(℃): 0 | 32 | 27
599 | 2025-04-17 10:35:09 |  | 充电 | 0分钟 | 466分钟 | 3 | 23% | 44.035 | 199.92 | 200 | 0分钟 | 0分钟 |  |  | 52.955 | 20.0376 A | 3.309 | 3.331 | 3.305 | 26mV | ON | ON | 电压1(V): 3.306; 电压2(V): 3.309; 电压3(V): 3.31; 电压4(V): 3.31; 电压5(V): 3.314; 电压6(V): 3.331; 电压7(V): 3.309; 电压8(V): 3.305; 电压9(V): 3.306; 电压10(V): 3.309; 电压11(V): 3.306; 电压12(V): 3.306; 电压13(V): 3.308; 电压14(V): 3.307; 电压15(V): 3.311; 电压16(V): 3.308; 温度1(℃): 23; 温度2(℃): 23; 温度3(℃): 23; 温度4(℃): 0 | 31 | 27
600 | 2025-04-17 10:35:11 |  | 充电 | 0分钟 | 466分钟 | 3 | 23% | 44.046 | 199.92 | 200 | 0分钟 | 0分钟 |  |  | 52.96 | 20.0919 A | 3.31 | 3.331 | 3.305 | 26mV | ON | ON | 电压1(V): 3.307; 电压2(V): 3.309; 电压3(V): 3.309; 电压4(V): 3.311; 电压5(V): 3.314; 电压6(V): 3.331; 电压7(V): 3.309; 电压8(V): 3.305; 电压9(V): 3.307; 电压10(V): 3.31; 电压11(V): 3.307; 电压12(V): 3.306; 电压13(V): 3.309; 电压14(V): 3.307; 电压15(V): 3.311; 电压16(V): 3.308; 温度1(℃): 23; 温度2(℃): 23; 温度3(℃): 23; 温度4(℃): 0 | 32 | 29
601 | 2025-04-17 10:35:13 |  | 充电 | 0分钟 | 465分钟 | 3 | 23% | 44.057 | 199.92 | 200 | 0分钟 | 0分钟 |  |  | 52.955 | 20.0904 A | 3.309 | 3.332 | 3.305 | 26mV | ON | ON | 电压1(V): 3.307; 电压2(V): 3.308; 电压3(V): 3.309; 电压4(V): 3.31; 电压5(V): 3.314; 电压6(V): 3.332; 电压7(V): 3.308; 电压8(V): 3.305; 电压9(V): 3.306; 电压10(V): 3.31; 电压11(V): 3.306; 电压12(V): 3.306; 电压13(V): 3.308; 电压14(V): 3.307; 电压15(V): 3.311; 电压16(V): 3.308; 温度1(℃): 23; 温度2(℃): 23; 温度3(℃): 23; 温度4(℃): 0 | 32 | 28
602 | 2025-04-17 10:35:15 |  | 充电 | 0分钟 | 465分钟 | 3 | 23% | 44.068 | 199.92 | 200 | 0分钟 | 0分钟 |  |  | 52.959 | 20.1075 A | 3.309 | 3.331 | 3.305 | 26mV | ON | ON | 电压1(V): 3.307; 电压2(V): 3.309; 电压3(V): 3.31; 电压4(V): 3.31; 电压5(V): 3.313; 电压6(V): 3.331; 电压7(V): 3.309; 电压8(V): 3.305; 电压9(V): 3.307; 电压10(V): 3.31; 电压11(V): 3.307; 电压12(V): 3.305; 电压13(V): 3.309; 电压14(V): 3.308; 电压15(V): 3.311; 电压16(V): 3.308; 温度1(℃): 23; 温度2(℃): 23; 温度3(℃): 23; 温度4(℃): 0 | 31 | 28
603 | 2025-04-17 10:35:17 |  | 充电 | 0分钟 | 464分钟 | 3 | 23% | 44.08 | 199.92 | 200 | 0分钟 | 0分钟 |  |  | 52.957 | 20.0702 A | 3.309 | 3.332 | 3.305 | 26mV | ON | ON | 电压1(V): 3.307; 电压2(V): 3.309; 电压3(V): 3.309; 电压4(V): 3.31; 电压5(V): 3.314; 电压6(V): 3.332; 电压7(V): 3.308; 电压8(V): 3.305; 电压9(V): 3.307; 电压10(V): 3.309; 电压11(V): 3.306; 电压12(V): 3.306; 电压13(V): 3.308; 电压14(V): 3.308; 电压15(V): 3.311; 电压16(V): 3.308; 温度1(℃): 23; 温度2(℃): 23; 温度3(℃): 23; 温度4(℃): 0 | 31 | 27
604 | 2025-04-17 10:35:19 |  | 充电 | 0分钟 | 466分钟 | 3 | 23% | 44.091 | 199.92 | 200 | 0分钟 | 0分钟 |  |  | 52.963 | 19.9988 A | 3.31 | 3.332 | 3.305 | 26mV | ON | ON | 电压1(V): 3.307; 电压2(V): 3.309; 电压3(V): 3.31; 电压4(V): 3.311; 电压5(V): 3.314; 电压6(V): 3.332; 电压7(V): 3.309; 电压8(V): 3.305; 电压9(V): 3.307; 电压10(V): 3.31; 电压11(V): 3.307; 电压12(V): 3.306; 电压13(V): 3.309; 电压14(V): 3.308; 电压15(V): 3.311; 电压16(V): 3.308; 温度1(℃): 23; 温度2(℃): 23; 温度3(℃): 23; 温度4(℃): 0 | 32 | 29
605 | 2025-04-17 10:35:21 |  | 充电 | 0分钟 | 467分钟 | 3 | 23% | 44.102 | 199.92 | 200 | 0分钟 | 0分钟 |  |  | 52.961 | 20.0159 A | 3.31 | 3.332 | 3.305 | 26mV | ON | ON | 电压1(V): 3.306; 电压2(V): 3.309; 电压3(V): 3.31; 电压4(V): 3.311; 电压5(V): 3.314; 电压6(V): 3.332; 电压7(V): 3.309; 电压8(V): 3.305; 电压9(V): 3.307; 电压10(V): 3.309; 电压11(V): 3.307; 电压12(V): 3.307; 电压13(V): 3.308; 电压14(V): 3.307; 电压15(V): 3.311; 电压16(V): 3.309; 温度1(℃): 23; 温度2(℃): 23; 温度3(℃): 23; 温度4(℃): 0 | 32 | 30
606 | 2025-04-17 10:35:23 |  | 充电 | 0分钟 | 466分钟 | 3 | 23% | 44.113 | 199.92 | 200 | 0分钟 | 0分钟 |  |  | 52.958 | 20.0485 A | 3.309 | 3.331 | 3.305 | 26mV | ON | ON | 电压1(V): 3.306; 电压2(V): 3.309; 电压3(V): 3.31; 电压4(V): 3.311; 电压5(V): 3.314; 电压6(V): 3.331; 电压7(V): 3.309; 电压8(V): 3.305; 电压9(V): 3.306; 电压10(V): 3.31; 电压11(V): 3.306; 电压12(V): 3.306; 电压13(V): 3.308; 电压14(V): 3.307; 电压15(V): 3.312; 电压16(V): 3.308; 温度1(℃): 23; 温度2(℃): 23; 温度3(℃): 23; 温度4(℃): 0 | 32 | 29
607 | 2025-04-17 10:35:25 |  | 充电 | 0分钟 | 465分钟 | 3 | 23% | 44.124 | 199.92 | 200 | 0分钟 | 0分钟 |  |  | 52.957 | 20.0733 A | 3.309 | 3.332 | 3.305 | 26mV | ON | ON | 电压1(V): 3.305; 电压2(V): 3.309; 电压3(V): 3.309; 电压4(V): 3.31; 电压5(V): 3.314; 电压6(V): 3.332; 电压7(V): 3.31; 电压8(V): 3.305; 电压9(V): 3.307; 电压10(V): 3.31; 电压11(V): 3.306; 电压12(V): 3.306; 电压13(V): 3.309; 电压14(V): 3.307; 电压15(V): 3.31; 电压16(V): 3.308; 温度1(℃): 23; 温度2(℃): 23; 温度3(℃): 23; 温度4(℃): 0 | 32 | 30
608 | 2025-04-17 10:35:27 |  | 充电 | 0分钟 | 465分钟 | 3 | 23% | 44.135 | 199.92 | 200 | 0分钟 | 0分钟 |  |  | 52.96 | 20.0981 A | 3.31 | 3.332 | 3.304 | 28mV | ON | ON | 电压1(V): 3.307; 电压2(V): 3.309; 电压3(V): 3.31; 电压4(V): 3.31; 电压5(V): 3.314; 电压6(V): 3.332; 电压7(V): 3.308; 电压8(V): 3.304; 电压9(V): 3.307; 电压10(V): 3.31; 电压11(V): 3.307; 电压12(V): 3.306; 电压13(V): 3.309; 电压14(V): 3.308; 电压15(V): 3.311; 电压16(V): 3.308; 温度1(℃): 23; 温度2(℃): 23; 温度3(℃): 23; 温度4(℃): 0 | 32 | 29
609 | 2025-04-17 10:35:29 |  | 充电 | 0分钟 | 464分钟 | 3 | 23% | 44.147 | 199.92 | 200 | 0分钟 | 0分钟 |  |  | 52.964 | 20.1059 A | 3.31 | 3.332 | 3.305 | 26mV | ON | ON | 电压1(V): 3.307; 电压2(V): 3.309; 电压3(V): 3.31; 电压4(V): 3.311; 电压5(V): 3.314; 电压6(V): 3.332; 电压7(V): 3.309; 电压8(V): 3.305; 电压9(V): 3.307; 电压10(V): 3.311; 电压11(V): 3.307; 电压12(V): 3.306; 电压13(V): 3.308; 电压14(V): 3.308; 电压15(V): 3.312; 电压16(V): 3.308; 温度1(℃): 23; 温度2(℃): 23; 温度3(℃): 23; 温度4(℃): 0 | 32 | 27
610 | 2025-04-17 10:35:31 |  | 充电 | 0分钟 | 463分钟 | 3 | 23% | 44.158 | 199.92 | 200 | 0分钟 | 0分钟 |  |  | 52.963 | 20.1028 A | 3.31 | 3.332 | 3.305 | 26mV | ON | ON | 电压1(V): 3.308; 电压2(V): 3.31; 电压3(V): 3.31; 电压4(V): 3.311; 电压5(V): 3.314; 电压6(V): 3.332; 电压7(V): 3.308; 电压8(V): 3.305; 电压9(V): 3.307; 电压10(V): 3.31; 电压11(V): 3.307; 电压12(V): 3.306; 电压13(V): 3.309; 电压14(V): 3.307; 电压15(V): 3.311; 电压16(V): 3.308; 温度1(℃): 23; 温度2(℃): 23; 温度3(℃): 23; 温度4(℃): 0 | 31 | 27
611 | 2025-04-17 10:35:33 |  | 充电 | 0分钟 | 466分钟 | 3 | 23% | 44.169 | 199.92 | 200 | 0分钟 | 0分钟 |  |  | 52.961 | 20.0516 A | 3.31 | 3.332 | 3.304 | 28mV | ON | ON | 电压1(V): 3.307; 电压2(V): 3.31; 电压3(V): 3.31; 电压4(V): 3.31; 电压5(V): 3.314; 电压6(V): 3.332; 电压7(V): 3.309; 电压8(V): 3.304; 电压9(V): 3.307; 电压10(V): 3.31; 电压11(V): 3.307; 电压12(V): 3.306; 电压13(V): 3.308; 电压14(V): 3.307; 电压15(V): 3.311; 电压16(V): 3.309; 温度1(℃): 23; 温度2(℃): 23; 温度3(℃): 23; 温度4(℃): 0 | 31 | 30
612 | 2025-04-17 10:35:35 |  | 充电 | 0分钟 | 467分钟 | 3 | 23% | 44.18 | 199.92 | 200 | 0分钟 | 0分钟 |  |  | 52.964 | 19.9988 A | 3.31 | 3.332 | 3.305 | 26mV | ON | ON | 电压1(V): 3.307; 电压2(V): 3.309; 电压3(V): 3.31; 电压4(V): 3.31; 电压5(V): 3.314; 电压6(V): 3.332; 电压7(V): 3.309; 电压8(V): 3.305; 电压9(V): 3.307; 电压10(V): 3.31; 电压11(V): 3.307; 电压12(V): 3.306; 电压13(V): 3.309; 电压14(V): 3.308; 电压15(V): 3.312; 电压16(V): 3.309; 温度1(℃): 23; 温度2(℃): 23; 温度3(℃): 23; 温度4(℃): 0 | 32 | 29
613 | 2025-04-17 10:35:37 |  | 充电 | 0分钟 | 467分钟 | 3 | 23% | 44.191 | 199.92 | 200 | 0分钟 | 0分钟 |  |  | 52.964 | 19.9879 A | 3.31 | 3.332 | 3.304 | 28mV | ON | ON | 电压1(V): 3.308; 电压2(V): 3.309; 电压3(V): 3.31; 电压4(V): 3.311; 电压5(V): 3.314; 电压6(V): 3.332; 电压7(V): 3.309; 电压8(V): 3.304; 电压9(V): 3.307; 电压10(V): 3.31; 电压11(V): 3.307; 电压12(V): 3.306; 电压13(V): 3.309; 电压14(V): 3.308; 电压15(V): 3.312; 电压16(V): 3.308; 温度1(℃): 23; 温度2(℃): 23; 温度3(℃): 23; 温度4(℃): 0 | 31 | 27
614 | 2025-04-17 10:35:39 |  | 充电 | 0分钟 | 467分钟 | 3 | 23% | 44.202 | 199.92 | 200 | 0分钟 | 0分钟 |  |  | 52.963 | 20.0003 A | 3.31 | 3.331 | 3.305 | 26mV | ON | ON | 电压1(V): 3.307; 电压2(V): 3.309; 电压3(V): 3.31; 电压4(V): 3.311; 电压5(V): 3.314; 电压6(V): 3.331; 电压7(V): 3.309; 电压8(V): 3.305; 电压9(V): 3.307; 电压10(V): 3.31; 电压11(V): 3.307; 电压12(V): 3.306; 电压13(V): 3.309; 电压14(V): 3.308; 电压15(V): 3.312; 电压16(V): 3.308; 温度1(℃): 23; 温度2(℃): 23; 温度3(℃): 23; 温度4(℃): 0 | 32 | 29
615 | 2025-04-17 10:35:41 |  | 充电 | 0分钟 | 467分钟 | 3 | 23% | 44.213 | 199.92 | 200 | 0分钟 | 0分钟 |  |  | 52.961 | 19.9910 A | 3.31 | 3.331 | 3.304 | 27mV | ON | ON | 电压1(V): 3.308; 电压2(V): 3.309; 电压3(V): 3.31; 电压4(V): 3.311; 电压5(V): 3.314; 电压6(V): 3.331; 电压7(V): 3.309; 电压8(V): 3.304; 电压9(V): 3.307; 电压10(V): 3.31; 电压11(V): 3.307; 电压12(V): 3.306; 电压13(V): 3.308; 电压14(V): 3.308; 电压15(V): 3.311; 电压16(V): 3.308; 温度1(℃): 23; 温度2(℃): 23; 温度3(℃): 23; 温度4(℃): 0 | 31 | 31
616 | 2025-04-17 10:35:43 |  | 充电 | 0分钟 | 467分钟 | 3 | 23% | 44.224 | 199.92 | 200 | 0分钟 | 0分钟 |  |  | 52.961 | 19.9957 A | 3.31 | 3.332 | 3.305 | 26mV | ON | ON | 电压1(V): 3.308; 电压2(V): 3.309; 电压3(V): 3.31; 电压4(V): 3.311; 电压5(V): 3.313; 电压6(V): 3.332; 电压7(V): 3.308; 电压8(V): 3.305; 电压9(V): 3.307; 电压10(V): 3.31; 电压11(V): 3.307; 电压12(V): 3.306; 电压13(V): 3.308; 电压14(V): 3.307; 电压15(V): 3.312; 电压16(V): 3.308; 温度1(℃): 23; 温度2(℃): 23; 温度3(℃): 23; 温度4(℃): 0 | 31 | 29
617 | 2025-04-17 10:35:45 |  | 充电 | 0分钟 | 467分钟 | 3 | 23% | 44.23 | 199.92 | 200 | 0分钟 | 0分钟 |  |  | 52.965 | 19.9941 A | 3.31 | 3.332 | 3.305 | 26mV | ON | ON | 电压1(V): 3.308; 电压2(V): 3.308; 电压3(V): 3.31; 电压4(V): 3.31; 电压5(V): 3.314; 电压6(V): 3.332; 电压7(V): 3.309; 电压8(V): 3.305; 电压9(V): 3.307; 电压10(V): 3.311; 电压11(V): 3.307; 电压12(V): 3.306; 电压13(V): 3.309; 电压14(V): 3.308; 电压15(V): 3.312; 电压16(V): 3.309; 温度1(℃): 23; 温度2(℃): 23; 温度3(℃): 23; 温度4(℃): 0 | 31 | 28
618 | 2025-04-17 10:35:47 |  | 充电 | 0分钟 | 467分钟 | 3 | 23% | 44.241 | 199.92 | 200 | 0分钟 | 0分钟 |  |  | 52.962 | 19.9957 A | 3.31 | 3.332 | 3.305 | 26mV | ON | ON | 电压1(V): 3.307; 电压2(V): 3.309; 电压3(V): 3.31; 电压4(V): 3.311; 电压5(V): 3.314; 电压6(V): 3.332; 电压7(V): 3.309; 电压8(V): 3.305; 电压9(V): 3.307; 电压10(V): 3.31; 电压11(V): 3.307; 电压12(V): 3.306; 电压13(V): 3.309; 电压14(V): 3.307; 电压15(V): 3.311; 电压16(V): 3.308; 温度1(℃): 23; 温度2(℃): 23; 温度3(℃): 23; 温度4(℃): 0 | 33 | 27
619 | 2025-04-17 10:35:49 |  | 充电 | 0分钟 | 467分钟 | 3 | 23% | 44.252 | 199.92 | 200 | 0分钟 | 0分钟 |  |  | 52.961 | 20.0019 A | 3.31 | 3.331 | 3.305 | 26mV | ON | ON | 电压1(V): 3.307; 电压2(V): 3.309; 电压3(V): 3.31; 电压4(V): 3.311; 电压5(V): 3.314; 电压6(V): 3.331; 电压7(V): 3.308; 电压8(V): 3.305; 电压9(V): 3.307; 电压10(V): 3.31; 电压11(V): 3.307; 电压12(V): 3.307; 电压13(V): 3.309; 电压14(V): 3.307; 电压15(V): 3.311; 电压16(V): 3.308; 温度1(℃): 23; 温度2(℃): 23; 温度3(℃): 23; 温度4(℃): 0 | 32 | 29
620 | 2025-04-17 10:35:51 |  | 充电 | 0分钟 | 467分钟 | 3 | 23% | 44.263 | 199.92 | 200 | 0分钟 | 0分钟 |  |  | 52.963 | 19.9926 A | 3.31 | 3.332 | 3.305 | 26mV | ON | ON | 电压1(V): 3.307; 电压2(V): 3.309; 电压3(V): 3.31; 电压4(V): 3.311; 电压5(V): 3.314; 电压6(V): 3.332; 电压7(V): 3.309; 电压8(V): 3.305; 电压9(V): 3.307; 电压10(V): 3.31; 电压11(V): 3.307; 电压12(V): 3.306; 电压13(V): 3.309; 电压14(V): 3.308; 电压15(V): 3.311; 电压16(V): 3.308; 温度1(℃): 23; 温度2(℃): 23; 温度3(℃): 23; 温度4(℃): 0 | 32 | 28
621 | 2025-04-17 10:35:53 |  | 充电 | 0分钟 | 467分钟 | 3 | 23% | 44.274 | 199.92 | 200 | 0分钟 | 0分钟 |  |  | 52.968 | 20.0065 A | 3.31 | 3.332 | 3.305 | 26mV | ON | ON | 电压1(V): 3.308; 电压2(V): 3.309; 电压3(V): 3.31; 电压4(V): 3.312; 电压5(V): 3.315; 电压6(V): 3.332; 电压7(V): 3.309; 电压8(V): 3.305; 电压9(V): 3.307; 电压10(V): 3.31; 电压11(V): 3.307; 电压12(V): 3.307; 电压13(V): 3.309; 电压14(V): 3.308; 电压15(V): 3.312; 电压16(V): 3.308; 温度1(℃): 23; 温度2(℃): 23; 温度3(℃): 23; 温度4(℃): 0 | 31 | 29
622 | 2025-04-17 10:35:55 |  | 充电 | 0分钟 | 467分钟 | 3 | 23% | 44.285 | 199.92 | 200 | 0分钟 | 0分钟 |  |  | 52.966 | 20.0081 A | 3.31 | 3.332 | 3.305 | 26mV | ON | ON | 电压1(V): 3.308; 电压2(V): 3.309; 电压3(V): 3.31; 电压4(V): 3.311; 电压5(V): 3.314; 电压6(V): 3.332; 电压7(V): 3.309; 电压8(V): 3.305; 电压9(V): 3.307; 电压10(V): 3.31; 电压11(V): 3.307; 电压12(V): 3.307; 电压13(V): 3.309; 电压14(V): 3.308; 电压15(V): 3.311; 电压16(V): 3.309; 温度1(℃): 23; 温度2(℃): 23; 温度3(℃): 23; 温度4(℃): 0 | 31 | 27
623 | 2025-04-17 10:35:57 |  | 充电 | 0分钟 | 466分钟 | 3 | 23% | 44.297 | 199.92 | 200 | 0分钟 | 0分钟 |  |  | 52.965 | 19.9941 A | 3.31 | 3.332 | 3.305 | 26mV | ON | ON | 电压1(V): 3.307; 电压2(V): 3.31; 电压3(V): 3.31; 电压4(V): 3.311; 电压5(V): 3.314; 电压6(V): 3.332; 电压7(V): 3.309; 电压8(V): 3.305; 电压9(V): 3.307; 电压10(V): 3.31; 电压11(V): 3.307; 电压12(V): 3.306; 电压13(V): 3.309; 电压14(V): 3.308; 电压15(V): 3.312; 电压16(V): 3.308; 温度1(℃): 23; 温度2(℃): 23; 温度3(℃): 23; 温度4(℃): 0 | 31 | 27
624 | 2025-04-17 10:35:59 |  | 充电 | 0分钟 | 466分钟 | 3 | 23% | 44.308 | 199.92 | 200 | 0分钟 | 0分钟 |  |  | 52.964 | 19.9879 A | 3.31 | 3.332 | 3.304 | 28mV | ON | ON | 电压1(V): 3.308; 电压2(V): 3.309; 电压3(V): 3.31; 电压4(V): 3.311; 电压5(V): 3.314; 电压6(V): 3.332; 电压7(V): 3.309; 电压8(V): 3.304; 电压9(V): 3.308; 电压10(V): 3.31; 电压11(V): 3.307; 电压12(V): 3.306; 电压13(V): 3.309; 电压14(V): 3.308; 电压15(V): 3.311; 电压16(V): 3.308; 温度1(℃): 23; 温度2(℃): 23; 温度3(℃): 23; 温度4(℃): 0 | 32 | 27
625 | 2025-04-17 10:36:01 |  | 充电 | 0分钟 | 467分钟 | 3 | 23% | 44.319 | 199.92 | 200 | 0分钟 | 0分钟 |  |  | 52.967 | 20.0096 A | 3.31 | 3.332 | 3.305 | 26mV | ON | ON | 电压1(V): 3.308; 电压2(V): 3.309; 电压3(V): 3.31; 电压4(V): 3.311; 电压5(V): 3.315; 电压6(V): 3.332; 电压7(V): 3.309; 电压8(V): 3.305; 电压9(V): 3.307; 电压10(V): 3.311; 电压11(V): 3.307; 电压12(V): 3.306; 电压13(V): 3.309; 电压14(V): 3.308; 电压15(V): 3.312; 电压16(V): 3.308; 温度1(℃): 23; 温度2(℃): 23; 温度3(℃): 23; 温度4(℃): 0 | 32 | 27
626 | 2025-04-17 10:36:03 |  | 充电 | 0分钟 | 466分钟 | 3 | 23% | 44.33 | 199.92 | 200 | 0分钟 | 0分钟 |  |  | 52.969 | 19.9895 A | 3.31 | 3.332 | 3.305 | 26mV | ON | ON | 电压1(V): 3.308; 电压2(V): 3.309; 电压3(V): 3.31; 电压4(V): 3.312; 电压5(V): 3.315; 电压6(V): 3.332; 电压7(V): 3.309; 电压8(V): 3.305; 电压9(V): 3.307; 电压10(V): 3.311; 电压11(V): 3.307; 电压12(V): 3.306; 电压13(V): 3.309; 电压14(V): 3.308; 电压15(V): 3.312; 电压16(V): 3.309; 温度1(℃): 23; 温度2(℃): 23; 温度3(℃): 23; 温度4(℃): 0 | 31 | 30
627 | 2025-04-17 10:36:05 |  | 充电 | 0分钟 | 467分钟 | 3 | 23% | 44.341 | 199.92 | 200 | 0分钟 | 0分钟 |  |  | 52.966 | 19.9910 A | 3.31 | 3.332 | 3.305 | 26mV | ON | ON | 电压1(V): 3.308; 电压2(V): 3.31; 电压3(V): 3.31; 电压4(V): 3.312; 电压5(V): 3.314; 电压6(V): 3.332; 电压7(V): 3.309; 电压8(V): 3.305; 电压9(V): 3.307; 电压10(V): 3.31; 电压11(V): 3.307; 电压12(V): 3.306; 电压13(V): 3.309; 电压14(V): 3.308; 电压15(V): 3.311; 电压16(V): 3.308; 温度1(℃): 23; 温度2(℃): 23; 温度3(℃): 23; 温度4(℃): 0 | 32 | 30
628 | 2025-04-17 10:36:07 |  | 充电 | 0分钟 | 467分钟 | 3 | 23% | 44.352 | 199.92 | 200 | 0分钟 | 0分钟 |  |  | 52.969 | 19.9926 A | 3.31 | 3.333 | 3.305 | 27mV | ON | ON | 电压1(V): 3.309; 电压2(V): 3.311; 电压3(V): 3.311; 电压4(V): 3.311; 电压5(V): 3.314; 电压6(V): 3.333; 电压7(V): 3.309; 电压8(V): 3.305; 电压9(V): 3.307; 电压10(V): 3.31; 电压11(V): 3.307; 电压12(V): 3.306; 电压13(V): 3.309; 电压14(V): 3.307; 电压15(V): 3.312; 电压16(V): 3.308; 温度1(℃): 23; 温度2(℃): 23; 温度3(℃): 23; 温度4(℃): 0 | 31 | 27
629 | 2025-04-17 10:36:09 |  | 充电 | 0分钟 | 466分钟 | 3 | 23% | 44.363 | 199.92 | 200 | 0分钟 | 0分钟 |  |  | 52.972 | 20.0096 A | 3.31 | 3.332 | 3.306 | 26mV | ON | ON | 电压1(V): 3.308; 电压2(V): 3.31; 电压3(V): 3.31; 电压4(V): 3.312; 电压5(V): 3.315; 电压6(V): 3.332; 电压7(V): 3.309; 电压8(V): 3.306; 电压9(V): 3.308; 电压10(V): 3.311; 电压11(V): 3.307; 电压12(V): 3.307; 电压13(V): 3.309; 电压14(V): 3.308; 电压15(V): 3.312; 电压16(V): 3.308; 温度1(℃): 23; 温度2(℃): 23; 温度3(℃): 23; 温度4(℃): 0 | 31 | 29
630 | 2025-04-17 10:36:11 |  | 充电 | 0分钟 | 465分钟 | 3 | 23% | 44.374 | 199.92 | 200 | 0分钟 | 0分钟 |  |  | 52.973 | 20.0748 A | 3.31 | 3.333 | 3.305 | 27mV | ON | ON | 电压1(V): 3.308; 电压2(V): 3.31; 电压3(V): 3.31; 电压4(V): 3.312; 电压5(V): 3.315; 电压6(V): 3.333; 电压7(V): 3.309; 电压8(V): 3.305; 电压9(V): 3.307; 电压10(V): 3.31; 电压11(V): 3.307; 电压12(V): 3.307; 电压13(V): 3.31; 电压14(V): 3.309; 电压15(V): 3.312; 电压16(V): 3.309; 温度1(℃): 23; 温度2(℃): 23; 温度3(℃): 23; 温度4(℃): 0 | 31 | 29
631 | 2025-04-17 10:36:13 |  | 充电 | 0分钟 | 464分钟 | 3 | 23% | 44.386 | 199.92 | 200 | 0分钟 | 0分钟 |  |  | 52.968 | 20.1432 A | 3.31 | 3.333 | 3.305 | 27mV | ON | ON | 电压1(V): 3.308; 电压2(V): 3.31; 电压3(V): 3.31; 电压4(V): 3.31; 电压5(V): 3.314; 电压6(V): 3.333; 电压7(V): 3.31; 电压8(V): 3.305; 电压9(V): 3.307; 电压10(V): 3.31; 电压11(V): 3.307; 电压12(V): 3.306; 电压13(V): 3.309; 电压14(V): 3.308; 电压15(V): 3.312; 电压16(V): 3.309; 温度1(℃): 23; 温度2(℃): 23; 温度3(℃): 23; 温度4(℃): 0 | 31 | 26
632 | 2025-04-17 10:36:15 |  | 充电 | 0分钟 | 463分钟 | 3 | 23% | 44.397 | 199.92 | 200 | 0分钟 | 0分钟 |  |  | 52.969 | 20.0857 A | 3.31 | 3.332 | 3.305 | 26mV | ON | ON | 电压1(V): 3.308; 电压2(V): 3.31; 电压3(V): 3.31; 电压4(V): 3.311; 电压5(V): 3.315; 电压6(V): 3.332; 电压7(V): 3.309; 电压8(V): 3.305; 电压9(V): 3.307; 电压10(V): 3.311; 电压11(V): 3.307; 电压12(V): 3.306; 电压13(V): 3.309; 电压14(V): 3.308; 电压15(V): 3.312; 电压16(V): 3.309; 温度1(℃): 23; 温度2(℃): 23; 温度3(℃): 23; 温度4(℃): 0 | 31 | 30
633 | 2025-04-17 10:36:17 |  | 充电 | 0分钟 | 464分钟 | 3 | 23% | 44.408 | 199.92 | 200 | 0分钟 | 0分钟 |  |  | 52.971 | 20.0795 A | 3.31 | 3.332 | 3.305 | 26mV | ON | ON | 电压1(V): 3.308; 电压2(V): 3.31; 电压3(V): 3.31; 电压4(V): 3.311; 电压5(V): 3.315; 电压6(V): 3.332; 电压7(V): 3.309; 电压8(V): 3.305; 电压9(V): 3.308; 电压10(V): 3.311; 电压11(V): 3.307; 电压12(V): 3.306; 电压13(V): 3.31; 电压14(V): 3.308; 电压15(V): 3.312; 电压16(V): 3.309; 温度1(℃): 23; 温度2(℃): 23; 温度3(℃): 23; 温度4(℃): 0 | 31 | 27
634 | 2025-04-17 10:36:19 |  | 充电 | 0分钟 | 465分钟 | 3 | 23% | 44.419 | 199.92 | 200 | 0分钟 | 0分钟 |  |  | 52.97 | 20.0640 A | 3.31 | 3.332 | 3.305 | 26mV | ON | ON | 电压1(V): 3.306; 电压2(V): 3.31; 电压3(V): 3.311; 电压4(V): 3.311; 电压5(V): 3.314; 电压6(V): 3.332; 电压7(V): 3.309; 电压8(V): 3.305; 电压9(V): 3.308; 电压10(V): 3.311; 电压11(V): 3.308; 电压12(V): 3.306; 电压13(V): 3.31; 电压14(V): 3.308; 电压15(V): 3.312; 电压16(V): 3.309; 温度1(℃): 23; 温度2(℃): 23; 温度3(℃): 23; 温度4(℃): 0 | 32 | 28
635 | 2025-04-17 10:36:21 |  | 充电 | 0分钟 | 465分钟 | 3 | 23% | 44.43 | 199.92 | 200 | 0分钟 | 0分钟 |  |  | 52.97 | 20.0314 A | 3.31 | 3.333 | 3.305 | 27mV | ON | ON | 电压1(V): 3.307; 电压2(V): 3.31; 电压3(V): 3.311; 电压4(V): 3.311; 电压5(V): 3.315; 电压6(V): 3.333; 电压7(V): 3.309; 电压8(V): 3.305; 电压9(V): 3.307; 电压10(V): 3.311; 电压11(V): 3.308; 电压12(V): 3.306; 电压13(V): 3.309; 电压14(V): 3.308; 电压15(V): 3.312; 电压16(V): 3.308; 温度1(℃): 23; 温度2(℃): 23; 温度3(℃): 23; 温度4(℃): 0 | 32 | 27
636 | 2025-04-17 10:36:23 |  | 充电 | 0分钟 | 466分钟 | 3 | 23% | 44.441 | 199.92 | 200 | 0分钟 | 0分钟 |  |  | 52.972 | 20.0050 A | 3.31 | 3.332 | 3.305 | 26mV | ON | ON | 电压1(V): 3.309; 电压2(V): 3.309; 电压3(V): 3.31; 电压4(V): 3.311; 电压5(V): 3.315; 电压6(V): 3.332; 电压7(V): 3.309; 电压8(V): 3.305; 电压9(V): 3.308; 电压10(V): 3.311; 电压11(V): 3.308; 电压12(V): 3.306; 电压13(V): 3.31; 电压14(V): 3.308; 电压15(V): 3.312; 电压16(V): 3.309; 温度1(℃): 23; 温度2(℃): 23; 温度3(℃): 23; 温度4(℃): 0 | 31 | 29
637 | 2025-04-17 10:36:25 |  | 充电 | 0分钟 | 466分钟 | 3 | 23% | 44.452 | 199.92 | 200 | 0分钟 | 0分钟 |  |  | 52.973 | 19.9755 A | 3.31 | 3.332 | 3.305 | 26mV | ON | ON | 电压1(V): 3.308; 电压2(V): 3.31; 电压3(V): 3.311; 电压4(V): 3.311; 电压5(V): 3.315; 电压6(V): 3.332; 电压7(V): 3.31; 电压8(V): 3.305; 电压9(V): 3.308; 电压10(V): 3.311; 电压11(V): 3.307; 电压12(V): 3.306; 电压13(V): 3.31; 电压14(V): 3.308; 电压15(V): 3.312; 电压16(V): 3.309; 温度1(℃): 23; 温度2(℃): 23; 温度3(℃): 23; 温度4(℃): 0 | 33 | 27
638 | 2025-04-17 10:36:27 |  | 充电 | 0分钟 | 466分钟 | 3 | 23% | 44.463 | 199.92 | 200 | 0分钟 | 0分钟 |  |  | 52.973 | 19.9817 A | 3.31 | 3.332 | 3.305 | 26mV | ON | ON | 电压1(V): 3.308; 电压2(V): 3.31; 电压3(V): 3.311; 电压4(V): 3.311; 电压5(V): 3.315; 电压6(V): 3.332; 电压7(V): 3.309; 电压8(V): 3.305; 电压9(V): 3.307; 电压10(V): 3.311; 电压11(V): 3.308; 电压12(V): 3.307; 电压13(V): 3.309; 电压14(V): 3.309; 电压15(V): 3.312; 电压16(V): 3.309; 温度1(℃): 23; 温度2(℃): 23; 温度3(℃): 23; 温度4(℃): 0 | 31 | 29
639 | 2025-04-17 10:36:29 |  | 充电 | 0分钟 | 466分钟 | 3 | 23% | 44.475 | 199.92 | 200 | 0分钟 | 0分钟 |  |  | 52.972 | 19.9957 A | 3.31 | 3.332 | 3.305 | 26mV | ON | ON | 电压1(V): 3.309; 电压2(V): 3.31; 电压3(V): 3.31; 电压4(V): 3.311; 电压5(V): 3.314; 电压6(V): 3.332; 电压7(V): 3.309; 电压8(V): 3.305; 电压9(V): 3.308; 电压10(V): 3.31; 电压11(V): 3.308; 电压12(V): 3.307; 电压13(V): 3.309; 电压14(V): 3.309; 电压15(V): 3.312; 电压16(V): 3.309; 温度1(℃): 23; 温度2(℃): 23; 温度3(℃): 23; 温度4(℃): 0 | 32 | 27
640 | 2025-04-17 10:36:31 |  | 充电 | 0分钟 | 466分钟 | 3 | 23% | 44.486 | 199.92 | 200 | 0分钟 | 0分钟 |  |  | 52.975 | 20.0143 A | 3.31 | 3.332 | 3.306 | 26mV | ON | ON | 电压1(V): 3.308; 电压2(V): 3.31; 电压3(V): 3.31; 电压4(V): 3.312; 电压5(V): 3.314; 电压6(V): 3.332; 电压7(V): 3.31; 电压8(V): 3.306; 电压9(V): 3.307; 电压10(V): 3.312; 电压11(V): 3.307; 电压12(V): 3.307; 电压13(V): 3.309; 电压14(V): 3.309; 电压15(V): 3.312; 电压16(V): 3.31; 温度1(℃): 23; 温度2(℃): 23; 温度3(℃): 23; 温度4(℃): 0 | 32 | 27
641 | 2025-04-17 10:36:33 |  | 充电 | 0分钟 | 465分钟 | 3 | 23% | 44.497 | 199.92 | 200 | 0分钟 | 0分钟 |  |  | 52.971 | 20.0314 A | 3.31 | 3.332 | 3.306 | 26mV | ON | ON | 电压1(V): 3.308; 电压2(V): 3.31; 电压3(V): 3.31; 电压4(V): 3.311; 电压5(V): 3.315; 电压6(V): 3.332; 电压7(V): 3.31; 电压8(V): 3.306; 电压9(V): 3.307; 电压10(V): 3.311; 电压11(V): 3.307; 电压12(V): 3.306; 电压13(V): 3.309; 电压14(V): 3.308; 电压15(V): 3.312; 电压16(V): 3.309; 温度1(℃): 23; 温度2(℃): 23; 温度3(℃): 23; 温度4(℃): 0 | 31 | 26
642 | 2025-04-17 10:36:35 |  | 充电 | 0分钟 | 466分钟 | 3 | 23% | 44.508 | 199.92 | 200 | 0分钟 | 0分钟 |  |  | 52.972 | 20.0081 A | 3.31 | 3.333 | 3.305 | 27mV | ON | ON | 电压1(V): 3.308; 电压2(V): 3.31; 电压3(V): 3.31; 电压4(V): 3.311; 电压5(V): 3.315; 电压6(V): 3.333; 电压7(V): 3.309; 电压8(V): 3.305; 电压9(V): 3.308; 电压10(V): 3.311; 电压11(V): 3.307; 电压12(V): 3.306; 电压13(V): 3.31; 电压14(V): 3.308; 电压15(V): 3.312; 电压16(V): 3.309; 温度1(℃): 23; 温度2(℃): 23; 温度3(℃): 23; 温度4(℃): 0 | 31 | 27
643 | 2025-04-17 10:36:37 |  | 充电 | 0分钟 | 466分钟 | 3 | 23% | 44.519 | 199.92 | 200 | 0分钟 | 0分钟 |  |  | 52.973 | 19.9941 A | 3.31 | 3.332 | 3.305 | 26mV | ON | ON | 电压1(V): 3.308; 电压2(V): 3.309; 电压3(V): 3.31; 电压4(V): 3.312; 电压5(V): 3.315; 电压6(V): 3.332; 电压7(V): 3.31; 电压8(V): 3.305; 电压9(V): 3.307; 电压10(V): 3.311; 电压11(V): 3.308; 电压12(V): 3.306; 电压13(V): 3.31; 电压14(V): 3.309; 电压15(V): 3.312; 电压16(V): 3.309; 温度1(℃): 23; 温度2(℃): 23; 温度3(℃): 23; 温度4(℃): 0 | 32 | 30
644 | 2025-04-17 10:36:39 |  | 充电 | 0分钟 | 466分钟 | 3 | 23% | 44.53 | 199.92 | 200 | 0分钟 | 0分钟 |  |  | 52.975 | 19.9848 A | 3.31 | 3.332 | 3.305 | 26mV | ON | ON | 电压1(V): 3.308; 电压2(V): 3.31; 电压3(V): 3.311; 电压4(V): 3.312; 电压5(V): 3.315; 电压6(V): 3.332; 电压7(V): 3.31; 电压8(V): 3.305; 电压9(V): 3.308; 电压10(V): 3.311; 电压11(V): 3.307; 电压12(V): 3.307; 电压13(V): 3.31; 电压14(V): 3.308; 电压15(V): 3.312; 电压16(V): 3.309; 温度1(℃): 23; 温度2(℃): 23; 温度3(℃): 23; 温度4(℃): 0 | 31 | 29
645 | 2025-04-17 10:36:41 |  | 充电 | 0分钟 | 465分钟 | 3 | 23% | 44.541 | 199.92 | 200 | 0分钟 | 0分钟 |  |  | 52.974 | 20.0283 A | 3.31 | 3.333 | 3.306 | 26mV | ON | ON | 电压1(V): 3.306; 电压2(V): 3.311; 电压3(V): 3.311; 电压4(V): 3.312; 电压5(V): 3.315; 电压6(V): 3.333; 电压7(V): 3.308; 电压8(V): 3.306; 电压9(V): 3.307; 电压10(V): 3.311; 电压11(V): 3.308; 电压12(V): 3.307; 电压13(V): 3.31; 电压14(V): 3.308; 电压15(V): 3.312; 电压16(V): 3.309; 温度1(℃): 22; 温度2(℃): 23; 温度3(℃): 23; 温度4(℃): 0 | 31 | 29
646 | 2025-04-17 10:36:43 |  | 充电 | 0分钟 | 465分钟 | 3 | 23% | 44.552 | 199.92 | 200 | 0分钟 | 0分钟 |  |  | 52.973 | 20.0702 A | 3.31 | 3.333 | 3.305 | 27mV | ON | ON | 电压1(V): 3.307; 电压2(V): 3.31; 电压3(V): 3.311; 电压4(V): 3.311; 电压5(V): 3.315; 电压6(V): 3.333; 电压7(V): 3.31; 电压8(V): 3.305; 电压9(V): 3.307; 电压10(V): 3.311; 电压11(V): 3.308; 电压12(V): 3.307; 电压13(V): 3.309; 电压14(V): 3.308; 电压15(V): 3.312; 电压16(V): 3.309; 温度1(℃): 22; 温度2(℃): 23; 温度3(℃): 22; 温度4(℃): 0 | 31 | 30
647 | 2025-04-17 10:36:45 |  | 充电 | 0分钟 | 464分钟 | 3 | 23% | 44.564 | 199.92 | 200 | 0分钟 | 0分钟 |  |  | 52.975 | 20.0981 A | 3.31 | 3.332 | 3.306 | 26mV | ON | ON | 电压1(V): 3.308; 电压2(V): 3.31; 电压3(V): 3.311; 电压4(V): 3.311; 电压5(V): 3.315; 电压6(V): 3.332; 电压7(V): 3.309; 电压8(V): 3.306; 电压9(V): 3.307; 电压10(V): 3.311; 电压11(V): 3.308; 电压12(V): 3.307; 电压13(V): 3.31; 电压14(V): 3.309; 电压15(V): 3.312; 电压16(V): 3.309; 温度1(℃): 22; 温度2(℃): 23; 温度3(℃): 22; 温度4(℃): 0 | 32 | 25
648 | 2025-04-17 10:36:47 |  | 充电 | 0分钟 | 463分钟 | 3 | 23% | 44.575 | 199.92 | 200 | 0分钟 | 0分钟 |  |  | 52.974 | 20.0205 A | 3.31 | 3.332 | 3.305 | 26mV | ON | ON | 电压1(V): 3.308; 电压2(V): 3.31; 电压3(V): 3.311; 电压4(V): 3.311; 电压5(V): 3.315; 电压6(V): 3.332; 电压7(V): 3.309; 电压8(V): 3.305; 电压9(V): 3.308; 电压10(V): 3.311; 电压11(V): 3.308; 电压12(V): 3.307; 电压13(V): 3.31; 电压14(V): 3.308; 电压15(V): 3.312; 电压16(V): 3.309; 温度1(℃): 22; 温度2(℃): 23; 温度3(℃): 22; 温度4(℃): 0 | 31 | 28
649 | 2025-04-17 10:36:49 |  | 充电 | 0分钟 | 466分钟 | 3 | 23% | 44.586 | 199.92 | 200 | 0分钟 | 0分钟 |  |  | 52.974 | 20.0096 A | 3.31 | 3.332 | 3.305 | 26mV | ON | ON | 电压1(V): 3.307; 电压2(V): 3.31; 电压3(V): 3.31; 电压4(V): 3.311; 电压5(V): 3.315; 电压6(V): 3.332; 电压7(V): 3.31; 电压8(V): 3.305; 电压9(V): 3.308; 电压10(V): 3.311; 电压11(V): 3.308; 电压12(V): 3.307; 电压13(V): 3.31; 电压14(V): 3.309; 电压15(V): 3.312; 电压16(V): 3.309; 温度1(℃): 22; 温度2(℃): 23; 温度3(℃): 22; 温度4(℃): 0 | 32 | 27
650 | 2025-04-17 10:36:51 |  | 充电 | 0分钟 | 465分钟 | 3 | 23% | 44.597 | 199.92 | 200 | 0分钟 | 0分钟 |  |  | 52.979 | 20.0345 A | 3.311 | 3.333 | 3.306 | 26mV | ON | ON | 电压1(V): 3.308; 电压2(V): 3.31; 电压3(V): 3.311; 电压4(V): 3.312; 电压5(V): 3.315; 电压6(V): 3.333; 电压7(V): 3.31; 电压8(V): 3.306; 电压9(V): 3.308; 电压10(V): 3.312; 电压11(V): 3.308; 电压12(V): 3.306; 电压13(V): 3.31; 电压14(V): 3.309; 电压15(V): 3.312; 电压16(V): 3.309; 温度1(℃): 22; 温度2(℃): 23; 温度3(℃): 22; 温度4(℃): 0 | 31 | 27
651 | 2025-04-17 10:36:53 |  | 充电 | 0分钟 | 464分钟 | 3 | 23% | 44.608 | 199.92 | 200 | 0分钟 | 0分钟 |  |  | 52.976 | 20.0578 A | 3.311 | 3.333 | 3.305 | 27mV | ON | ON | 电压1(V): 3.308; 电压2(V): 3.31; 电压3(V): 3.311; 电压4(V): 3.311; 电压5(V): 3.315; 电压6(V): 3.333; 电压7(V): 3.309; 电压8(V): 3.305; 电压9(V): 3.308; 电压10(V): 3.311; 电压11(V): 3.308; 电压12(V): 3.307; 电压13(V): 3.31; 电压14(V): 3.309; 电压15(V): 3.312; 电压16(V): 3.309; 温度1(℃): 22; 温度2(℃): 23; 温度3(℃): 22; 温度4(℃): 0 | 31 | 26
652 | 2025-04-17 10:36:55 |  | 充电 | 0分钟 | 463分钟 | 3 | 23% | 44.619 | 199.92 | 200 | 0分钟 | 0分钟 |  |  | 52.978 | 20.0624 A | 3.311 | 3.332 | 3.305 | 26mV | ON | ON | 电压1(V): 3.309; 电压2(V): 3.31; 电压3(V): 3.311; 电压4(V): 3.313; 电压5(V): 3.315; 电压6(V): 3.332; 电压7(V): 3.31; 电压8(V): 3.305; 电压9(V): 3.308; 电压10(V): 3.311; 电压11(V): 3.308; 电压12(V): 3.307; 电压13(V): 3.31; 电压14(V): 3.308; 电压15(V): 3.312; 电压16(V): 3.309; 温度1(℃): 22; 温度2(℃): 23; 温度3(℃): 22; 温度4(℃): 0 | 31 | 26
653 | 2025-04-17 10:36:57 |  | 充电 | 0分钟 | 465分钟 | 3 | 23% | 44.63 | 199.92 | 200 | 0分钟 | 0分钟 |  |  | 52.981 | 19.9879 A | 3.311 | 3.333 | 3.306 | 26mV | ON | ON | 电压1(V): 3.309; 电压2(V): 3.31; 电压3(V): 3.311; 电压4(V): 3.312; 电压5(V): 3.315; 电压6(V): 3.333; 电压7(V): 3.31; 电压8(V): 3.306; 电压9(V): 3.308; 电压10(V): 3.311; 电压11(V): 3.308; 电压12(V): 3.307; 电压13(V): 3.31; 电压14(V): 3.309; 电压15(V): 3.312; 电压16(V): 3.31; 温度1(℃): 22; 温度2(℃): 22; 温度3(℃): 22; 温度4(℃): 0 | 31 | 29
654 | 2025-04-17 10:36:59 |  | 充电 | 0分钟 | 465分钟 | 3 | 23% | 44.641 | 199.92 | 200 | 0分钟 | 0分钟 |  |  | 52.978 | 20.0096 A | 3.311 | 3.332 | 3.306 | 26mV | ON | ON | 电压1(V): 3.308; 电压2(V): 3.31; 电压3(V): 3.311; 电压4(V): 3.312; 电压5(V): 3.315; 电压6(V): 3.332; 电压7(V): 3.309; 电压8(V): 3.306; 电压9(V): 3.308; 电压10(V): 3.311; 电压11(V): 3.308; 电压12(V): 3.307; 电压13(V): 3.31; 电压14(V): 3.309; 电压15(V): 3.312; 电压16(V): 3.31; 温度1(℃): 22; 温度2(℃): 22; 温度3(℃): 22; 温度4(℃): 0 | 30 | 27
655 | 2025-04-17 10:37:01 |  | 充电 | 0分钟 | 464分钟 | 3 | 23% | 44.653 | 199.92 | 200 | 0分钟 | 0分钟 |  |  | 52.974 | 20.0686 A | 3.31 | 3.332 | 3.305 | 26mV | ON | ON | 电压1(V): 3.308; 电压2(V): 3.31; 电压3(V): 3.31; 电压4(V): 3.312; 电压5(V): 3.314; 电压6(V): 3.332; 电压7(V): 3.309; 电压8(V): 3.305; 电压9(V): 3.307; 电压10(V): 3.311; 电压11(V): 3.308; 电压12(V): 3.307; 电压13(V): 3.31; 电压14(V): 3.309; 电压15(V): 3.313; 电压16(V): 3.309; 温度1(℃): 22; 温度2(℃): 22; 温度3(℃): 22; 温度4(℃): 0 | 30 | 26
656 | 2025-04-17 10:37:03 |  | 充电 | 0分钟 | 464分钟 | 3 | 23% | 44.664 | 199.92 | 200 | 0分钟 | 0分钟 |  |  | 52.979 | 20.0686 A | 3.311 | 3.332 | 3.305 | 26mV | ON | ON | 电压1(V): 3.309; 电压2(V): 3.31; 电压3(V): 3.31; 电压4(V): 3.312; 电压5(V): 3.315; 电压6(V): 3.332; 电压7(V): 3.31; 电压8(V): 3.305; 电压9(V): 3.308; 电压10(V): 3.312; 电压11(V): 3.308; 电压12(V): 3.307; 电压13(V): 3.31; 电压14(V): 3.309; 电压15(V): 3.313; 电压16(V): 3.309; 温度1(℃): 22; 温度2(℃): 22; 温度3(℃): 22; 温度4(℃): 0 | 31 | 28
657 | 2025-04-17 10:37:05 |  | 充电 | 0分钟 | 463分钟 | 3 | 23% | 44.675 | 199.92 | 200 | 0分钟 | 0分钟 |  |  | 52.981 | 20.1307 A | 3.311 | 3.332 | 3.306 | 26mV | ON | ON | 电压1(V): 3.309; 电压2(V): 3.31; 电压3(V): 3.311; 电压4(V): 3.312; 电压5(V): 3.315; 电压6(V): 3.332; 电压7(V): 3.31; 电压8(V): 3.306; 电压9(V): 3.308; 电压10(V): 3.312; 电压11(V): 3.307; 电压12(V): 3.307; 电压13(V): 3.31; 电压14(V): 3.309; 电压15(V): 3.313; 电压16(V): 3.31; 温度1(℃): 22; 温度2(℃): 22; 温度3(℃): 22; 温度4(℃): 0 | 31 | 26
658 | 2025-04-17 10:37:07 |  | 充电 | 0分钟 | 463分钟 | 3 | 23% | 44.686 | 199.92 | 200 | 0分钟 | 0分钟 |  |  | 52.977 | 20.0221 A | 3.311 | 3.332 | 3.306 | 26mV | ON | ON | 电压1(V): 3.309; 电压2(V): 3.31; 电压3(V): 3.311; 电压4(V): 3.311; 电压5(V): 3.315; 电压6(V): 3.332; 电压7(V): 3.31; 电压8(V): 3.306; 电压9(V): 3.308; 电压10(V): 3.311; 电压11(V): 3.308; 电压12(V): 3.307; 电压13(V): 3.31; 电压14(V): 3.308; 电压15(V): 3.312; 电压16(V): 3.309; 温度1(℃): 22; 温度2(℃): 22; 温度3(℃): 22; 温度4(℃): 0 | 31 | 28
659 | 2025-04-17 10:37:09 |  | 充电 | 0分钟 | 466分钟 | 3 | 23% | 44.697 | 199.92 | 200 | 0分钟 | 0分钟 |  |  | 52.98 | 19.9739 A | 3.311 | 3.334 | 3.305 | 29mV | ON | ON | 电压1(V): 3.309; 电压2(V): 3.31; 电压3(V): 3.311; 电压4(V): 3.312; 电压5(V): 3.315; 电压6(V): 3.334; 电压7(V): 3.31; 电压8(V): 3.305; 电压9(V): 3.308; 电压10(V): 3.311; 电压11(V): 3.308; 电压12(V): 3.307; 电压13(V): 3.31; 电压14(V): 3.308; 电压15(V): 3.312; 电压16(V): 3.31; 温度1(℃): 22; 温度2(℃): 22; 温度3(℃): 22; 温度4(℃): 0 | 31 | 27
660 | 2025-04-17 10:37:11 |  | 充电 | 0分钟 | 466分钟 | 3 | 23% | 44.708 | 199.92 | 200 | 0分钟 | 0分钟 |  |  | 52.979 | 19.9770 A | 3.311 | 3.333 | 3.305 | 27mV | ON | ON | 电压1(V): 3.308; 电压2(V): 3.31; 电压3(V): 3.312; 电压4(V): 3.312; 电压5(V): 3.315; 电压6(V): 3.333; 电压7(V): 3.309; 电压8(V): 3.305; 电压9(V): 3.308; 电压10(V): 3.311; 电压11(V): 3.308; 电压12(V): 3.307; 电压13(V): 3.309; 电压14(V): 3.309; 电压15(V): 3.313; 电压16(V): 3.31; 温度1(℃): 22; 温度2(℃): 22; 温度3(℃): 22; 温度4(℃): 0 | 31 | 25
661 | 2025-04-17 10:37:13 |  | 充电 | 0分钟 | 465分钟 | 3 | 23% | 44.719 | 199.92 | 200 | 0分钟 | 0分钟 |  |  | 52.979 | 20.0003 A | 3.311 | 3.333 | 3.306 | 26mV | ON | ON | 电压1(V): 3.307; 电压2(V): 3.311; 电压3(V): 3.311; 电压4(V): 3.312; 电压5(V): 3.315; 电压6(V): 3.333; 电压7(V): 3.31; 电压8(V): 3.306; 电压9(V): 3.308; 电压10(V): 3.311; 电压11(V): 3.308; 电压12(V): 3.307; 电压13(V): 3.31; 电压14(V): 3.309; 电压15(V): 3.312; 电压16(V): 3.309; 温度1(℃): 22; 温度2(℃): 22; 温度3(℃): 22; 温度4(℃): 0 | 30 | 28
662 | 2025-04-17 10:37:15 |  | 充电 | 0分钟 | 464分钟 | 3 | 23% | 44.731 | 199.92 | 200 | 0分钟 | 0分钟 |  |  | 52.983 | 20.0283 A | 3.311 | 3.333 | 3.307 | 26mV | ON | ON | 电压1(V): 3.308; 电压2(V): 3.311; 电压3(V): 3.312; 电压4(V): 3.312; 电压5(V): 3.315; 电压6(V): 3.333; 电压7(V): 3.31; 电压8(V): 3.307; 电压9(V): 3.309; 电压10(V): 3.311; 电压11(V): 3.307; 电压12(V): 3.307; 电压13(V): 3.309; 电压14(V): 3.309; 电压15(V): 3.313; 电压16(V): 3.31; 温度1(℃): 22; 温度2(℃): 22; 温度3(℃): 22; 温度4(℃): 0 | 30 | 26
663 | 2025-04-17 10:37:17 |  | 充电 | 0分钟 | 464分钟 | 3 | 23% | 44.742 | 199.92 | 200 | 0分钟 | 0分钟 |  |  | 52.983 | 20.0314 A | 3.311 | 3.333 | 3.306 | 26mV | ON | ON | 电压1(V): 3.308; 电压2(V): 3.311; 电压3(V): 3.312; 电压4(V): 3.312; 电压5(V): 3.316; 电压6(V): 3.333; 电压7(V): 3.309; 电压8(V): 3.306; 电压9(V): 3.309; 电压10(V): 3.312; 电压11(V): 3.309; 电压12(V): 3.307; 电压13(V): 3.31; 电压14(V): 3.308; 电压15(V): 3.312; 电压16(V): 3.309; 温度1(℃): 22; 温度2(℃): 22; 温度3(℃): 22; 温度4(℃): 0 | 31 | 29
664 | 2025-04-17 10:37:19 |  | 充电 | 0分钟 | 464分钟 | 3 | 23% | 44.747 | 199.92 | 200 | 0分钟 | 0分钟 |  |  | 52.983 | 20.0376 A | 3.311 | 3.332 | 3.306 | 26mV | ON | ON | 电压1(V): 3.307; 电压2(V): 3.311; 电压3(V): 3.312; 电压4(V): 3.312; 电压5(V): 3.315; 电压6(V): 3.332; 电压7(V): 3.31; 电压8(V): 3.306; 电压9(V): 3.309; 电压10(V): 3.311; 电压11(V): 3.309; 电压12(V): 3.307; 电压13(V): 3.311; 电压14(V): 3.309; 电压15(V): 3.313; 电压16(V): 3.309; 温度1(℃): 22; 温度2(℃): 22; 温度3(℃): 22; 温度4(℃): 0 | 30 | 29
665 | 2025-04-17 10:37:21 |  | 充电 | 0分钟 | 464分钟 | 3 | 23% | 44.758 | 199.92 | 200 | 0分钟 | 0分钟 |  |  | 52.984 | 20.0438 A | 3.311 | 3.333 | 3.306 | 26mV | ON | ON | 电压1(V): 3.309; 电压2(V): 3.311; 电压3(V): 3.31; 电压4(V): 3.312; 电压5(V): 3.316; 电压6(V): 3.333; 电压7(V): 3.311; 电压8(V): 3.306; 电压9(V): 3.308; 电压10(V): 3.312; 电压11(V): 3.308; 电压12(V): 3.307; 电压13(V): 3.31; 电压14(V): 3.309; 电压15(V): 3.313; 电压16(V): 3.309; 温度1(℃): 22; 温度2(℃): 22; 温度3(℃): 22; 温度4(℃): 0 | 30 | 30
666 | 2025-04-17 10:37:23 |  | 充电 | 0分钟 | 464分钟 | 3 | 23% | 44.769 | 199.92 | 200 | 0分钟 | 0分钟 |  |  | 52.986 | 20.0407 A | 3.311 | 3.334 | 3.307 | 27mV | ON | ON | 电压1(V): 3.308; 电压2(V): 3.311; 电压3(V): 3.312; 电压4(V): 3.312; 电压5(V): 3.316; 电压6(V): 3.334; 电压7(V): 3.31; 电压8(V): 3.307; 电压9(V): 3.308; 电压10(V): 3.311; 电压11(V): 3.309; 电压12(V): 3.307; 电压13(V): 3.311; 电压14(V): 3.309; 电压15(V): 3.312; 电压16(V): 3.309; 温度1(℃): 22; 温度2(℃): 22; 温度3(℃): 22; 温度4(℃): 0 | 31 | 25
667 | 2025-04-17 10:37:25 |  | 充电 | 0分钟 | 465分钟 | 3 | 23% | 44.781 | 199.92 | 200 | 0分钟 | 0分钟 |  |  | 52.984 | 20.0345 A | 3.311 | 3.333 | 3.306 | 26mV | ON | ON | 电压1(V): 3.308; 电压2(V): 3.311; 电压3(V): 3.312; 电压4(V): 3.312; 电压5(V): 3.315; 电压6(V): 3.333; 电压7(V): 3.31; 电压8(V): 3.306; 电压9(V): 3.308; 电压10(V): 3.311; 电压11(V): 3.308; 电压12(V): 3.307; 电压13(V): 3.311; 电压14(V): 3.309; 电压15(V): 3.313; 电压16(V): 3.31; 温度1(℃): 22; 温度2(℃): 22; 温度3(℃): 22; 温度4(℃): 0 | 31 | 26
668 | 2025-04-17 10:37:27 |  | 充电 | 0分钟 | 464分钟 | 3 | 23% | 44.792 | 199.92 | 200 | 0分钟 | 0分钟 |  |  | 52.982 | 20.0127 A | 3.311 | 3.333 | 3.306 | 26mV | ON | ON | 电压1(V): 3.308; 电压2(V): 3.31; 电压3(V): 3.311; 电压4(V): 3.312; 电压5(V): 3.315; 电压6(V): 3.333; 电压7(V): 3.311; 电压8(V): 3.306; 电压9(V): 3.308; 电压10(V): 3.311; 电压11(V): 3.309; 电压12(V): 3.307; 电压13(V): 3.31; 电压14(V): 3.309; 电压15(V): 3.313; 电压16(V): 3.309; 温度1(℃): 22; 温度2(℃): 22; 温度3(℃): 22; 温度4(℃): 0 | 31 | 26
669 | 2025-04-17 10:37:29 |  | 充电 | 0分钟 | 465分钟 | 3 | 23% | 44.803 | 199.92 | 200 | 0分钟 | 0分钟 |  |  | 52.984 | 20.019 A | 3.311 | 3.332 | 3.306 | 26mV | ON | ON | 电压1(V): 3.309; 电压2(V): 3.311; 电压3(V): 3.311; 电压4(V): 3.313; 电压5(V): 3.315; 电压6(V): 3.332; 电压7(V): 3.31; 电压8(V): 3.306; 电压9(V): 3.308; 电压10(V): 3.312; 电压11(V): 3.309; 电压12(V): 3.307; 电压13(V): 3.31; 电压14(V): 3.309; 电压15(V): 3.313; 电压16(V): 3.309; 温度1(℃): 22; 温度2(℃): 22; 温度3(℃): 22; 温度4(℃): 0 | 32 | 29
670 | 2025-04-17 10:37:31 |  | 充电 | 0分钟 | 465分钟 | 3 | 23% | 44.814 | 199.92 | 200 | 0分钟 | 0分钟 |  |  | 52.985 | 20.0081 A | 3.311 | 3.333 | 3.306 | 26mV | ON | ON | 电压1(V): 3.309; 电压2(V): 3.31; 电压3(V): 3.311; 电压4(V): 3.312; 电压5(V): 3.316; 电压6(V): 3.333; 电压7(V): 3.31; 电压8(V): 3.306; 电压9(V): 3.308; 电压10(V): 3.312; 电压11(V): 3.309; 电压12(V): 3.307; 电压13(V): 3.311; 电压14(V): 3.309; 电压15(V): 3.313; 电压16(V): 3.309; 温度1(℃): 22; 温度2(℃): 22; 温度3(℃): 22; 温度4(℃): 0 | 31 | 28
671 | 2025-04-17 10:37:33 |  | 充电 | 0分钟 | 465分钟 | 3 | 23% | 44.825 | 199.92 | 200 | 0分钟 | 0分钟 |  |  | 52.983 | 19.9941 A | 3.311 | 3.333 | 3.306 | 26mV | ON | ON | 电压1(V): 3.309; 电压2(V): 3.311; 电压3(V): 3.311; 电压4(V): 3.312; 电压5(V): 3.315; 电压6(V): 3.333; 电压7(V): 3.311; 电压8(V): 3.306; 电压9(V): 3.308; 电压10(V): 3.312; 电压11(V): 3.308; 电压12(V): 3.307; 电压13(V): 3.31; 电压14(V): 3.309; 电压15(V): 3.312; 电压16(V): 3.309; 温度1(℃): 22; 温度2(℃): 22; 温度3(℃): 22; 温度4(℃): 0 | 31 | 29
672 | 2025-04-17 10:37:35 |  | 充电 | 0分钟 | 465分钟 | 3 | 23% | 44.836 | 199.92 | 200 | 0分钟 | 0分钟 |  |  | 52.988 | 19.9941 A | 3.311 | 3.333 | 3.306 | 26mV | ON | ON | 电压1(V): 3.309; 电压2(V): 3.311; 电压3(V): 3.312; 电压4(V): 3.312; 电压5(V): 3.315; 电压6(V): 3.333; 电压7(V): 3.311; 电压8(V): 3.306; 电压9(V): 3.308; 电压10(V): 3.312; 电压11(V): 3.308; 电压12(V): 3.307; 电压13(V): 3.311; 电压14(V): 3.309; 电压15(V): 3.313; 电压16(V): 3.311; 温度1(℃): 22; 温度2(℃): 22; 温度3(℃): 22; 温度4(℃): 0 | 31 | 29
673 | 2025-04-17 10:37:37 |  | 充电 | 0分钟 | 465分钟 | 3 | 23% | 44.847 | 199.92 | 200 | 0分钟 | 0分钟 |  |  | 52.985 | 19.9786 A | 3.311 | 3.334 | 3.306 | 28mV | ON | ON | 电压1(V): 3.309; 电压2(V): 3.31; 电压3(V): 3.311; 电压4(V): 3.312; 电压5(V): 3.316; 电压6(V): 3.334; 电压7(V): 3.31; 电压8(V): 3.306; 电压9(V): 3.308; 电压10(V): 3.312; 电压11(V): 3.308; 电压12(V): 3.307; 电压13(V): 3.311; 电压14(V): 3.309; 电压15(V): 3.313; 电压16(V): 3.309; 温度1(℃): 22; 温度2(℃): 22; 温度3(℃): 22; 温度4(℃): 0 | 30 | 29
674 | 2025-04-17 10:37:39 |  | 充电 | 0分钟 | 465分钟 | 3 | 23% | 44.858 | 199.92 | 200 | 0分钟 | 0分钟 |  |  | 52.985 | 19.9926 A | 3.311 | 3.333 | 3.306 | 26mV | ON | ON | 电压1(V): 3.309; 电压2(V): 3.311; 电压3(V): 3.311; 电压4(V): 3.312; 电压5(V): 3.315; 电压6(V): 3.333; 电压7(V): 3.31; 电压8(V): 3.306; 电压9(V): 3.308; 电压10(V): 3.312; 电压11(V): 3.308; 电压12(V): 3.307; 电压13(V): 3.31; 电压14(V): 3.309; 电压15(V): 3.313; 电压16(V): 3.311; 温度1(℃): 22; 温度2(℃): 22; 温度3(℃): 22; 温度4(℃): 0 | 31 | 27
675 | 2025-04-17 10:37:41 |  | 充电 | 0分钟 | 465分钟 | 3 | 23% | 44.87 | 199.92 | 200 | 0分钟 | 0分钟 |  |  | 52.991 | 19.9895 A | 3.311 | 3.333 | 3.306 | 26mV | ON | ON | 电压1(V): 3.309; 电压2(V): 3.311; 电压3(V): 3.312; 电压4(V): 3.313; 电压5(V): 3.316; 电压6(V): 3.333; 电压7(V): 3.31; 电压8(V): 3.306; 电压9(V): 3.309; 电压10(V): 3.312; 电压11(V): 3.309; 电压12(V): 3.307; 电压13(V): 3.311; 电压14(V): 3.31; 电压15(V): 3.313; 电压16(V): 3.31; 温度1(℃): 22; 温度2(℃): 22; 温度3(℃): 22; 温度4(℃): 0 | 31 | 28
676 | 2025-04-17 10:37:44 |  | 充电 | 0分钟 | 465分钟 | 3 | 23% | 44.881 | 199.92 | 200 | 0分钟 | 0分钟 |  |  | 52.985 | 19.9895 A | 3.311 | 3.332 | 3.307 | 25mV | ON | ON | 电压1(V): 3.309; 电压2(V): 3.311; 电压3(V): 3.312; 电压4(V): 3.311; 电压5(V): 3.316; 电压6(V): 3.332; 电压7(V): 3.311; 电压8(V): 3.307; 电压9(V): 3.308; 电压10(V): 3.312; 电压11(V): 3.308; 电压12(V): 3.307; 电压13(V): 3.31; 电压14(V): 3.309; 电压15(V): 3.313; 电压16(V): 3.309; 温度1(℃): 22; 温度2(℃): 22; 温度3(℃): 22; 温度4(℃): 0 | 30 | 27
677 | 2025-04-17 10:37:46 |  | 充电 | 0分钟 | 465分钟 | 3 | 23% | 44.892 | 199.92 | 200 | 0分钟 | 0分钟 |  |  | 52.989 | 19.9879 A | 3.311 | 3.333 | 3.306 | 26mV | ON | ON | 电压1(V): 3.309; 电压2(V): 3.311; 电压3(V): 3.312; 电压4(V): 3.312; 电压5(V): 3.315; 电压6(V): 3.333; 电压7(V): 3.311; 电压8(V): 3.306; 电压9(V): 3.309; 电压10(V): 3.312; 电压11(V): 3.309; 电压12(V): 3.308; 电压13(V): 3.31; 电压14(V): 3.309; 电压15(V): 3.313; 电压16(V): 3.31; 温度1(℃): 22; 温度2(℃): 22; 温度3(℃): 22; 温度4(℃): 0 | 31 | 30
678 | 2025-04-17 10:37:48 |  | 充电 | 0分钟 | 464分钟 | 3 | 23% | 44.903 | 199.92 | 200 | 0分钟 | 0分钟 |  |  | 52.989 | 20.0050 A | 3.311 | 3.333 | 3.306 | 26mV | ON | ON | 电压1(V): 3.309; 电压2(V): 3.311; 电压3(V): 3.312; 电压4(V): 3.312; 电压5(V): 3.316; 电压6(V): 3.333; 电压7(V): 3.311; 电压8(V): 3.306; 电压9(V): 3.309; 电压10(V): 3.311; 电压11(V): 3.308; 电压12(V): 3.308; 电压13(V): 3.31; 电压14(V): 3.31; 电压15(V): 3.313; 电压16(V): 3.31; 温度1(℃): 22; 温度2(℃): 22; 温度3(℃): 22; 温度4(℃): 0 | 30 | 29
679 | 2025-04-17 10:37:50 |  | 充电 | 0分钟 | 465分钟 | 3 | 23% | 44.914 | 199.92 | 200 | 0分钟 | 0分钟 |  |  | 52.988 | 19.9988 A | 3.311 | 3.334 | 3.306 | 28mV | ON | ON | 电压1(V): 3.309; 电压2(V): 3.312; 电压3(V): 3.312; 电压4(V): 3.312; 电压5(V): 3.316; 电压6(V): 3.334; 电压7(V): 3.311; 电压8(V): 3.306; 电压9(V): 3.308; 电压10(V): 3.311; 电压11(V): 3.309; 电压12(V): 3.307; 电压13(V): 3.31; 电压14(V): 3.309; 电压15(V): 3.313; 电压16(V): 3.309; 温度1(℃): 22; 温度2(℃): 22; 温度3(℃): 22; 温度4(℃): 0 | 31 | 29
680 | 2025-04-17 10:37:52 |  | 充电 | 0分钟 | 464分钟 | 3 | 23% | 44.925 | 199.92 | 200 | 0分钟 | 0分钟 |  |  | 52.988 | 20.0065 A | 3.311 | 3.333 | 3.306 | 26mV | ON | ON | 电压1(V): 3.309; 电压2(V): 3.31; 电压3(V): 3.312; 电压4(V): 3.313; 电压5(V): 3.315; 电压6(V): 3.333; 电压7(V): 3.31; 电压8(V): 3.306; 电压9(V): 3.309; 电压10(V): 3.311; 电压11(V): 3.309; 电压12(V): 3.308; 电压13(V): 3.311; 电压14(V): 3.309; 电压15(V): 3.313; 电压16(V): 3.31; 温度1(℃): 22; 温度2(℃): 22; 温度3(℃): 22; 温度4(℃): 0 | 30 | 29
681 | 2025-04-17 10:37:54 |  | 充电 | 0分钟 | 464分钟 | 3 | 23% | 44.936 | 199.92 | 200 | 0分钟 | 0分钟 |  |  | 52.984 | 20.0034 A | 3.311 | 3.332 | 3.306 | 26mV | ON | ON | 电压1(V): 3.309; 电压2(V): 3.311; 电压3(V): 3.312; 电压4(V): 3.312; 电压5(V): 3.315; 电压6(V): 3.332; 电压7(V): 3.31; 电压8(V): 3.306; 电压9(V): 3.309; 电压10(V): 3.311; 电压11(V): 3.309; 电压12(V): 3.306; 电压13(V): 3.311; 电压14(V): 3.308; 电压15(V): 3.313; 电压16(V): 3.31; 温度1(℃): 22; 温度2(℃): 22; 温度3(℃): 22; 温度4(℃): 0 | 31 | 29
682 | 2025-04-17 10:37:56 |  | 充电 | 0分钟 | 464分钟 | 3 | 23% | 44.947 | 199.92 | 200 | 0分钟 | 0分钟 |  |  | 52.989 | 20.0267 A | 3.311 | 3.333 | 3.306 | 26mV | ON | ON | 电压1(V): 3.309; 电压2(V): 3.311; 电压3(V): 3.312; 电压4(V): 3.312; 电压5(V): 3.316; 电压6(V): 3.333; 电压7(V): 3.311; 电压8(V): 3.306; 电压9(V): 3.308; 电压10(V): 3.312; 电压11(V): 3.309; 电压12(V): 3.308; 电压13(V): 3.31; 电压14(V): 3.309; 电压15(V): 3.313; 电压16(V): 3.31; 温度1(℃): 22; 温度2(℃): 22; 温度3(℃): 22; 温度4(℃): 0 | 32 | 28
683 | 2025-04-17 10:37:58 |  | 充电 | 0分钟 | 464分钟 | 3 | 23% | 44.958 | 199.92 | 200 | 0分钟 | 0分钟 |  |  | 52.992 | 20.0159 A | 3.312 | 3.333 | 3.307 | 26mV | ON | ON | 电压1(V): 3.309; 电压2(V): 3.311; 电压3(V): 3.312; 电压4(V): 3.313; 电压5(V): 3.316; 电压6(V): 3.333; 电压7(V): 3.31; 电压8(V): 3.307; 电压9(V): 3.309; 电压10(V): 3.312; 电压11(V): 3.308; 电压12(V): 3.308; 电压13(V): 3.31; 电压14(V): 3.31; 电压15(V): 3.313; 电压16(V): 3.311; 温度1(℃): 22; 温度2(℃): 22; 温度3(℃): 22; 温度4(℃): 0 | 31 | 27
684 | 2025-04-17 10:38:00 |  | 充电 | 0分钟 | 463分钟 | 3 | 23% | 44.97 | 199.92 | 200 | 0分钟 | 0分钟 |  |  | 52.991 | 20.0236 A | 3.311 | 3.333 | 3.306 | 26mV | ON | ON | 电压1(V): 3.309; 电压2(V): 3.311; 电压3(V): 3.312; 电压4(V): 3.313; 电压5(V): 3.316; 电压6(V): 3.333; 电压7(V): 3.31; 电压8(V): 3.306; 电压9(V): 3.309; 电压10(V): 3.312; 电压11(V): 3.309; 电压12(V): 3.308; 电压13(V): 3.311; 电压14(V): 3.309; 电压15(V): 3.313; 电压16(V): 3.31; 温度1(℃): 22; 温度2(℃): 22; 温度3(℃): 22; 温度4(℃): 0 | 31 | 29
685 | 2025-04-17 10:38:02 |  | 充电 | 0分钟 | 465分钟 | 3 | 23% | 44.981 | 199.92 | 200 | 0分钟 | 0分钟 |  |  | 52.991 | 19.9988 A | 3.311 | 3.333 | 3.306 | 26mV | ON | ON | 电压1(V): 3.309; 电压2(V): 3.311; 电压3(V): 3.312; 电压4(V): 3.313; 电压5(V): 3.316; 电压6(V): 3.333; 电压7(V): 3.31; 电压8(V): 3.306; 电压9(V): 3.309; 电压10(V): 3.312; 电压11(V): 3.309; 电压12(V): 3.308; 电压13(V): 3.311; 电压14(V): 3.309; 电压15(V): 3.313; 电压16(V): 3.31; 温度1(℃): 22; 温度2(℃): 22; 温度3(℃): 22; 温度4(℃): 0 | 30 | 29
686 | 2025-04-17 10:38:04 |  | 充电 | 0分钟 | 464分钟 | 3 | 23% | 44.992 | 199.92 | 200 | 0分钟 | 0分钟 |  |  | 52.989 | 20.0050 A | 3.311 | 3.333 | 3.306 | 26mV | ON | ON | 电压1(V): 3.309; 电压2(V): 3.311; 电压3(V): 3.312; 电压4(V): 3.312; 电压5(V): 3.315; 电压6(V): 3.333; 电压7(V): 3.311; 电压8(V): 3.306; 电压9(V): 3.308; 电压10(V): 3.311; 电压11(V): 3.308; 电压12(V): 3.308; 电压13(V): 3.311; 电压14(V): 3.31; 电压15(V): 3.313; 电压16(V): 3.311; 温度1(℃): 22; 温度2(℃): 22; 温度3(℃): 22; 温度4(℃): 0 | 31 | 30
687 | 2025-04-17 10:38:06 |  | 充电 | 0分钟 | 464分钟 | 3 | 23% | 45.003 | 199.92 | 200 | 0分钟 | 0分钟 |  |  | 52.992 | 19.9770 A | 3.312 | 3.333 | 3.306 | 26mV | ON | ON | 电压1(V): 3.309; 电压2(V): 3.312; 电压3(V): 3.312; 电压4(V): 3.312; 电压5(V): 3.316; 电压6(V): 3.333; 电压7(V): 3.31; 电压8(V): 3.306; 电压9(V): 3.308; 电压10(V): 3.313; 电压11(V): 3.309; 电压12(V): 3.307; 电压13(V): 3.311; 电压14(V): 3.31; 电压15(V): 3.313; 电压16(V): 3.311; 温度1(℃): 22; 温度2(℃): 22; 温度3(℃): 22; 温度4(℃): 0 | 30 | 28
688 | 2025-04-17 10:38:08 |  | 充电 | 0分钟 | 465分钟 | 3 | 23% | 45.014 | 199.92 | 200 | 0分钟 | 0分钟 |  |  | 52.991 | 19.9988 A | 3.311 | 3.333 | 3.306 | 26mV | ON | ON | 电压1(V): 3.309; 电压2(V): 3.311; 电压3(V): 3.312; 电压4(V): 3.312; 电压5(V): 3.316; 电压6(V): 3.333; 电压7(V): 3.311; 电压8(V): 3.306; 电压9(V): 3.309; 电压10(V): 3.312; 电压11(V): 3.309; 电压12(V): 3.308; 电压13(V): 3.31; 电压14(V): 3.31; 电压15(V): 3.313; 电压16(V): 3.31; 温度1(℃): 22; 温度2(℃): 22; 温度3(℃): 22; 温度4(℃): 0 | 30 | 28
689 | 2025-04-17 10:38:10 |  | 充电 | 0分钟 | 465分钟 | 3 | 23% | 45.025 | 199.92 | 200 | 0分钟 | 0分钟 |  |  | 52.993 | 19.9832 A | 3.312 | 3.333 | 3.306 | 26mV | ON | ON | 电压1(V): 3.31; 电压2(V): 3.31; 电压3(V): 3.312; 电压4(V): 3.312; 电压5(V): 3.316; 电压6(V): 3.333; 电压7(V): 3.311; 电压8(V): 3.306; 电压9(V): 3.309; 电压10(V): 3.313; 电压11(V): 3.309; 电压12(V): 3.307; 电压13(V): 3.311; 电压14(V): 3.31; 电压15(V): 3.313; 电压16(V): 3.311; 温度1(℃): 22; 温度2(℃): 22; 温度3(℃): 22; 温度4(℃): 0 | 30 | 28
690 | 2025-04-17 10:38:12 |  | 充电 | 0分钟 | 464分钟 | 3 | 23% | 45.036 | 199.92 | 200 | 0分钟 | 0分钟 |  |  | 52.994 | 20.0019 A | 3.312 | 3.333 | 3.306 | 26mV | ON | ON | 电压1(V): 3.309; 电压2(V): 3.311; 电压3(V): 3.312; 电压4(V): 3.313; 电压5(V): 3.316; 电压6(V): 3.333; 电压7(V): 3.311; 电压8(V): 3.306; 电压9(V): 3.309; 电压10(V): 3.312; 电压11(V): 3.309; 电压12(V): 3.308; 电压13(V): 3.311; 电压14(V): 3.309; 电压15(V): 3.314; 电压16(V): 3.311; 温度1(℃): 22; 温度2(℃): 22; 温度3(℃): 22; 温度4(℃): 0 | 31 | 27
691 | 2025-04-17 10:38:14 |  | 充电 | 0分钟 | 464分钟 | 3 | 23% | 45.047 | 199.92 | 200 | 0分钟 | 0分钟 |  |  | 52.994 | 20.0127 A | 3.312 | 3.333 | 3.307 | 26mV | ON | ON | 电压1(V): 3.309; 电压2(V): 3.311; 电压3(V): 3.312; 电压4(V): 3.312; 电压5(V): 3.316; 电压6(V): 3.333; 电压7(V): 3.311; 电压8(V): 3.307; 电压9(V): 3.309; 电压10(V): 3.312; 电压11(V): 3.309; 电压12(V): 3.308; 电压13(V): 3.312; 电压14(V): 3.309; 电压15(V): 3.313; 电压16(V): 3.311; 温度1(℃): 22; 温度2(℃): 22; 温度3(℃): 22; 温度4(℃): 0 | 32 | 30
692 | 2025-04-17 10:38:16 |  | 充电 | 0分钟 | 464分钟 | 3 | 23% | 45.058 | 199.92 | 200 | 0分钟 | 0分钟 |  |  | 52.99 | 20.0298 A | 3.311 | 3.333 | 3.305 | 27mV | ON | ON | 电压1(V): 3.305; 电压2(V): 3.311; 电压3(V): 3.312; 电压4(V): 3.313; 电压5(V): 3.316; 电压6(V): 3.333; 电压7(V): 3.31; 电压8(V): 3.306; 电压9(V): 3.31; 电压10(V): 3.312; 电压11(V): 3.309; 电压12(V): 3.308; 电压13(V): 3.311; 电压14(V): 3.31; 电压15(V): 3.313; 电压16(V): 3.311; 温度1(℃): 22; 温度2(℃): 22; 温度3(℃): 22; 温度4(℃): 0 | 30 | 23
693 | 2025-04-17 10:38:18 |  | 充电 | 0分钟 | 463分钟 | 3 | 23% | 45.07 | 199.92 | 200 | 0分钟 | 0分钟 |  |  | 52.992 | 20.0485 A | 3.312 | 3.333 | 3.307 | 26mV | ON | ON | 电压1(V): 3.309; 电压2(V): 3.311; 电压3(V): 3.312; 电压4(V): 3.313; 电压5(V): 3.315; 电压6(V): 3.333; 电压7(V): 3.31; 电压8(V): 3.307; 电压9(V): 3.309; 电压10(V): 3.312; 电压11(V): 3.309; 电压12(V): 3.308; 电压13(V): 3.31; 电压14(V): 3.31; 电压15(V): 3.313; 电压16(V): 3.311; 温度1(℃): 22; 温度2(℃): 22; 温度3(℃): 22; 温度4(℃): 0 | 30 | 29
694 | 2025-04-17 10:38:20 |  | 充电 | 0分钟 | 463分钟 | 3 | 23% | 45.081 | 199.92 | 200 | 0分钟 | 0分钟 |  |  | 52.993 | 20.0609 A | 3.312 | 3.333 | 3.307 | 26mV | ON | ON | 电压1(V): 3.308; 电压2(V): 3.312; 电压3(V): 3.311; 电压4(V): 3.313; 电压5(V): 3.315; 电压6(V): 3.333; 电压7(V): 3.311; 电压8(V): 3.307; 电压9(V): 3.309; 电压10(V): 3.312; 电压11(V): 3.309; 电压12(V): 3.308; 电压13(V): 3.311; 电压14(V): 3.31; 电压15(V): 3.313; 电压16(V): 3.311; 温度1(℃): 22; 温度2(℃): 22; 温度3(℃): 22; 温度4(℃): 0 | 31 | 26
695 | 2025-04-17 10:38:22 |  | 充电 | 0分钟 | 462分钟 | 3 | 23% | 45.092 | 199.92 | 200 | 0分钟 | 0分钟 |  |  | 52.998 | 20.0671 A | 3.312 | 3.334 | 3.307 | 27mV | ON | ON | 电压1(V): 3.31; 电压2(V): 3.311; 电压3(V): 3.312; 电压4(V): 3.312; 电压5(V): 3.316; 电压6(V): 3.334; 电压7(V): 3.311; 电压8(V): 3.307; 电压9(V): 3.309; 电压10(V): 3.312; 电压11(V): 3.309; 电压12(V): 3.308; 电压13(V): 3.311; 电压14(V): 3.31; 电压15(V): 3.314; 电压16(V): 3.312; 温度1(℃): 22; 温度2(℃): 22; 温度3(℃): 22; 温度4(℃): 0 | 31 | 27
696 | 2025-04-17 10:38:24 |  | 充电 | 0分钟 | 462分钟 | 3 | 23% | 45.103 | 199.92 | 200 | 0分钟 | 0分钟 |  |  | 52.994 | 20.1230 A | 3.312 | 3.333 | 3.307 | 26mV | ON | ON | 电压1(V): 3.31; 电压2(V): 3.31; 电压3(V): 3.312; 电压4(V): 3.313; 电压5(V): 3.316; 电压6(V): 3.333; 电压7(V): 3.311; 电压8(V): 3.307; 电压9(V): 3.309; 电压10(V): 3.312; 电压11(V): 3.309; 电压12(V): 3.307; 电压13(V): 3.311; 电压14(V): 3.31; 电压15(V): 3.313; 电压16(V): 3.311; 温度1(℃): 22; 温度2(℃): 22; 温度3(℃): 22; 温度4(℃): 0 | 30 | 26
697 | 2025-04-17 10:38:26 |  | 充电 | 0分钟 | 462分钟 | 3 | 23% | 45.114 | 199.92 | 200 | 0分钟 | 0分钟 |  |  | 52.999 | 20.0469 A | 3.312 | 3.333 | 3.306 | 26mV | ON | ON | 电压1(V): 3.31; 电压2(V): 3.311; 电压3(V): 3.312; 电压4(V): 3.313; 电压5(V): 3.317; 电压6(V): 3.333; 电压7(V): 3.311; 电压8(V): 3.306; 电压9(V): 3.31; 电压10(V): 3.314; 电压11(V): 3.309; 电压12(V): 3.307; 电压13(V): 3.311; 电压14(V): 3.31; 电压15(V): 3.314; 电压16(V): 3.311; 温度1(℃): 22; 温度2(℃): 22; 温度3(℃): 22; 温度4(℃): 0 | 30 | 26
698 | 2025-04-17 10:38:28 |  | 充电 | 0分钟 | 464分钟 | 3 | 23% | 45.125 | 199.92 | 200 | 0分钟 | 0分钟 |  |  | 52.994 | 19.9832 A | 3.312 | 3.333 | 3.306 | 26mV | ON | ON | 电压1(V): 3.31; 电压2(V): 3.311; 电压3(V): 3.312; 电压4(V): 3.312; 电压5(V): 3.317; 电压6(V): 3.333; 电压7(V): 3.31; 电压8(V): 3.306; 电压9(V): 3.309; 电压10(V): 3.312; 电压11(V): 3.308; 电压12(V): 3.308; 电压13(V): 3.311; 电压14(V): 3.31; 电压15(V): 3.314; 电压16(V): 3.311; 温度1(℃): 22; 温度2(℃): 22; 温度3(℃): 22; 温度4(℃): 0 | 31 | 27
699 | 2025-04-17 10:38:30 |  | 充电 | 0分钟 | 463分钟 | 3 | 23% | 45.136 | 199.92 | 200 | 0分钟 | 0分钟 |  |  | 52.997 | 20.0345 A | 3.312 | 3.333 | 3.307 | 26mV | ON | ON | 电压1(V): 3.31; 电压2(V): 3.312; 电压3(V): 3.312; 电压4(V): 3.313; 电压5(V): 3.316; 电压6(V): 3.333; 电压7(V): 3.311; 电压8(V): 3.307; 电压9(V): 3.309; 电压10(V): 3.312; 电压11(V): 3.309; 电压12(V): 3.308; 电压13(V): 3.311; 电压14(V): 3.31; 电压15(V): 3.313; 电压16(V): 3.311; 温度1(℃): 22; 温度2(℃): 22; 温度3(℃): 22; 温度4(℃): 0 | 30 | 28
700 | 2025-04-17 10:38:32 |  | 充电 | 0分钟 | 462分钟 | 3 | 23% | 45.148 | 199.92 | 200 | 0分钟 | 0分钟 |  |  | 52.998 | 20.0764 A | 3.312 | 3.334 | 3.307 | 27mV | ON | ON | 电压1(V): 3.309; 电压2(V): 3.311; 电压3(V): 3.312; 电压4(V): 3.313; 电压5(V): 3.316; 电压6(V): 3.334; 电压7(V): 3.31; 电压8(V): 3.307; 电压9(V): 3.31; 电压10(V): 3.312; 电压11(V): 3.31; 电压12(V): 3.309; 电压13(V): 3.311; 电压14(V): 3.31; 电压15(V): 3.314; 电压16(V): 3.31; 温度1(℃): 22; 温度2(℃): 22; 温度3(℃): 22; 温度4(℃): 0 | 30 | 29
701 | 2025-04-17 10:38:34 |  | 充电 | 0分钟 | 462分钟 | 3 | 23% | 45.159 | 199.92 | 200 | 0分钟 | 0分钟 |  |  | 53.004 | 20.1059 A | 3.312 | 3.333 | 3.308 | 24mV | ON | ON | 电压1(V): 3.31; 电压2(V): 3.313; 电压3(V): 3.312; 电压4(V): 3.313; 电压5(V): 3.317; 电压6(V): 3.333; 电压7(V): 3.311; 电压8(V): 3.308; 电压9(V): 3.309; 电压10(V): 3.313; 电压11(V): 3.309; 电压12(V): 3.309; 电压13(V): 3.311; 电压14(V): 3.31; 电压15(V): 3.314; 电压16(V): 3.312; 温度1(℃): 22; 温度2(℃): 22; 温度3(℃): 22; 温度4(℃): 0 | 30 | 27
702 | 2025-04-17 10:38:36 |  | 充电 | 0分钟 | 464分钟 | 3 | 23% | 45.17 | 199.92 | 200 | 0分钟 | 0分钟 |  |  | 52.996 | 19.9832 A | 3.312 | 3.333 | 3.307 | 26mV | ON | ON | 电压1(V): 3.31; 电压2(V): 3.311; 电压3(V): 3.312; 电压4(V): 3.312; 电压5(V): 3.316; 电压6(V): 3.333; 电压7(V): 3.311; 电压8(V): 3.307; 电压9(V): 3.309; 电压10(V): 3.312; 电压11(V): 3.309; 电压12(V): 3.308; 电压13(V): 3.311; 电压14(V): 3.31; 电压15(V): 3.314; 电压16(V): 3.311; 温度1(℃): 22; 温度2(℃): 22; 温度3(℃): 22; 温度4(℃): 0 | 31 | 29
703 | 2025-04-17 10:38:38 |  | 充电 | 0分钟 | 463分钟 | 3 | 23% | 45.181 | 199.92 | 200 | 0分钟 | 0分钟 |  |  | 53 | 20.0702 A | 3.312 | 3.334 | 3.307 | 27mV | ON | ON | 电压1(V): 3.31; 电压2(V): 3.311; 电压3(V): 3.313; 电压4(V): 3.313; 电压5(V): 3.316; 电压6(V): 3.334; 电压7(V): 3.311; 电压8(V): 3.307; 电压9(V): 3.309; 电压10(V): 3.312; 电压11(V): 3.309; 电压12(V): 3.308; 电压13(V): 3.311; 电压14(V): 3.311; 电压15(V): 3.315; 电压16(V): 3.31; 温度1(℃): 22; 温度2(℃): 22; 温度3(℃): 22; 温度4(℃): 0 | 31 | 29
704 | 2025-04-17 10:38:40 |  | 充电 | 0分钟 | 462分钟 | 3 | 23% | 45.192 | 199.92 | 200 | 0分钟 | 0分钟 |  |  | 52.997 | 20.0811 A | 3.312 | 3.334 | 3.306 | 28mV | ON | ON | 电压1(V): 3.31; 电压2(V): 3.312; 电压3(V): 3.312; 电压4(V): 3.313; 电压5(V): 3.316; 电压6(V): 3.334; 电压7(V): 3.312; 电压8(V): 3.306; 电压9(V): 3.309; 电压10(V): 3.312; 电压11(V): 3.308; 电压12(V): 3.308; 电压13(V): 3.311; 电压14(V): 3.309; 电压15(V): 3.314; 电压16(V): 3.311; 温度1(℃): 22; 温度2(℃): 22; 温度3(℃): 22; 温度4(℃): 0 | 30 | 29
705 | 2025-04-17 10:38:42 |  | 充电 | 0分钟 | 461分钟 | 3 | 23% | 45.203 | 199.92 | 200 | 0分钟 | 0分钟 |  |  | 52.997 | 20.0252 A | 3.312 | 3.334 | 3.307 | 27mV | ON | ON | 电压1(V): 3.31; 电压2(V): 3.312; 电压3(V): 3.312; 电压4(V): 3.313; 电压5(V): 3.317; 电压6(V): 3.334; 电压7(V): 3.31; 电压8(V): 3.307; 电压9(V): 3.309; 电压10(V): 3.312; 电压11(V): 3.309; 电压12(V): 3.308; 电压13(V): 3.311; 电压14(V): 3.309; 电压15(V): 3.314; 电压16(V): 3.31; 温度1(℃): 22; 温度2(℃): 22; 温度3(℃): 22; 温度4(℃): 0 | 30 | 27
706 | 2025-04-17 10:38:44 |  | 充电 | 0分钟 | 464分钟 | 3 | 23% | 45.214 | 199.92 | 200 | 0分钟 | 0分钟 |  |  | 53 | 20.0205 A | 3.312 | 3.334 | 3.307 | 27mV | ON | ON | 电压1(V): 3.308; 电压2(V): 3.312; 电压3(V): 3.313; 电压4(V): 3.313; 电压5(V): 3.316; 电压6(V): 3.334; 电压7(V): 3.312; 电压8(V): 3.307; 电压9(V): 3.309; 电压10(V): 3.313; 电压11(V): 3.31; 电压12(V): 3.308; 电压13(V): 3.31; 电压14(V): 3.31; 电压15(V): 3.314; 电压16(V): 3.311; 温度1(℃): 22; 温度2(℃): 22; 温度3(℃): 22; 温度4(℃): 0 | 31 | 28
707 | 2025-04-17 10:38:46 |  | 充电 | 0分钟 | 463分钟 | 3 | 23% | 45.225 | 199.92 | 200 | 0分钟 | 0分钟 |  |  | 52.999 | 20.0438 A | 3.312 | 3.333 | 3.307 | 26mV | ON | ON | 电压1(V): 3.31; 电压2(V): 3.312; 电压3(V): 3.312; 电压4(V): 3.313; 电压5(V): 3.316; 电压6(V): 3.333; 电压7(V): 3.311; 电压8(V): 3.307; 电压9(V): 3.309; 电压10(V): 3.313; 电压11(V): 3.308; 电压12(V): 3.308; 电压13(V): 3.312; 电压14(V): 3.31; 电压15(V): 3.314; 电压16(V): 3.311; 温度1(℃): 22; 温度2(℃): 22; 温度3(℃): 22; 温度4(℃): 0 | 30 | 30
708 | 2025-04-17 10:38:48 |  | 充电 | 0分钟 | 461分钟 | 3 | 23% | 45.237 | 199.92 | 200 | 0分钟 | 0分钟 |  |  | 53.003 | 20.1043 A | 3.312 | 3.334 | 3.307 | 27mV | ON | ON | 电压1(V): 3.31; 电压2(V): 3.312; 电压3(V): 3.313; 电压4(V): 3.313; 电压5(V): 3.316; 电压6(V): 3.334; 电压7(V): 3.312; 电压8(V): 3.307; 电压9(V): 3.309; 电压10(V): 3.313; 电压11(V): 3.31; 电压12(V): 3.308; 电压13(V): 3.311; 电压14(V): 3.31; 电压15(V): 3.314; 电压16(V): 3.311; 温度1(℃): 22; 温度2(℃): 22; 温度3(℃): 22; 温度4(℃): 0 | 30 | 26
709 | 2025-04-17 10:38:50 |  | 充电 | 0分钟 | 462分钟 | 3 | 23% | 45.248 | 199.92 | 200 | 0分钟 | 0分钟 |  |  | 53.001 | 20.0485 A | 3.312 | 3.333 | 3.307 | 26mV | ON | ON | 电压1(V): 3.31; 电压2(V): 3.312; 电压3(V): 3.313; 电压4(V): 3.313; 电压5(V): 3.317; 电压6(V): 3.333; 电压7(V): 3.311; 电压8(V): 3.307; 电压9(V): 3.309; 电压10(V): 3.312; 电压11(V): 3.309; 电压12(V): 3.308; 电压13(V): 3.312; 电压14(V): 3.31; 电压15(V): 3.314; 电压16(V): 3.311; 温度1(℃): 22; 温度2(℃): 22; 温度3(℃): 22; 温度4(℃): 0 | 30 | 35
710 | 2025-04-17 10:38:52 |  | 充电 | 0分钟 | 463分钟 | 3 | 23% | 45.259 | 199.92 | 200 | 0分钟 | 0分钟 |  |  | 52.999 | 20.0221 A | 3.312 | 3.334 | 3.306 | 28mV | ON | ON | 电压1(V): 3.307; 电压2(V): 3.312; 电压3(V): 3.312; 电压4(V): 3.314; 电压5(V): 3.316; 电压6(V): 3.334; 电压7(V): 3.312; 电压8(V): 3.306; 电压9(V): 3.309; 电压10(V): 3.312; 电压11(V): 3.309; 电压12(V): 3.308; 电压13(V): 3.312; 电压14(V): 3.31; 电压15(V): 3.314; 电压16(V): 3.312; 温度1(℃): 22; 温度2(℃): 22; 温度3(℃): 22; 温度4(℃): 0 | 30 | 26
711 | 2025-04-17 10:38:54 |  | 充电 | 0分钟 | 462分钟 | 3 | 23% | 45.27 | 199.92 | 200 | 0分钟 | 0分钟 |  |  | 53.005 | 20.0686 A | 3.312 | 3.334 | 3.307 | 27mV | ON | ON | 电压1(V): 3.31; 电压2(V): 3.312; 电压3(V): 3.313; 电压4(V): 3.313; 电压5(V): 3.317; 电压6(V): 3.334; 电压7(V): 3.311; 电压8(V): 3.307; 电压9(V): 3.31; 电压10(V): 3.313; 电压11(V): 3.31; 电压12(V): 3.308; 电压13(V): 3.312; 电压14(V): 3.31; 电压15(V): 3.314; 电压16(V): 3.311; 温度1(℃): 22; 温度2(℃): 22; 温度3(℃): 22; 温度4(℃): 0 | 29 | 29
712 | 2025-04-17 10:38:56 |  | 充电 | 0分钟 | 461分钟 | 3 | 23% | 45.281 | 199.92 | 200 | 0分钟 | 0分钟 |  |  | 53.003 | 20.1028 A | 3.312 | 3.334 | 3.307 | 27mV | ON | ON | 电压1(V): 3.311; 电压2(V): 3.312; 电压3(V): 3.312; 电压4(V): 3.313; 电压5(V): 3.317; 电压6(V): 3.334; 电压7(V): 3.311; 电压8(V): 3.307; 电压9(V): 3.31; 电压10(V): 3.312; 电压11(V): 3.309; 电压12(V): 3.308; 电压13(V): 3.311; 电压14(V): 3.311; 电压15(V): 3.314; 电压16(V): 3.311; 温度1(℃): 22; 温度2(℃): 22; 温度3(℃): 22; 温度4(℃): 0 | 30 | 26
713 | 2025-04-17 10:38:58 |  | 充电 | 0分钟 | 462分钟 | 3 | 23% | 45.287 | 199.92 | 200 | 0分钟 | 0分钟 |  |  | 53 | 19.9848 A | 3.312 | 3.334 | 3.307 | 27mV | ON | ON | 电压1(V): 3.309; 电压2(V): 3.312; 电压3(V): 3.312; 电压4(V): 3.313; 电压5(V): 3.316; 电压6(V): 3.334; 电压7(V): 3.31; 电压8(V): 3.307; 电压9(V): 3.31; 电压10(V): 3.313; 电压11(V): 3.309; 电压12(V): 3.308; 电压13(V): 3.312; 电压14(V): 3.31; 电压15(V): 3.314; 电压16(V): 3.311; 温度1(℃): 22; 温度2(℃): 22; 温度3(℃): 22; 温度4(℃): 0 | 30 | 27
714 | 2025-04-17 10:39:00 |  | 充电 | 0分钟 | 463分钟 | 3 | 23% | 45.298 | 199.92 | 200 | 0分钟 | 0分钟 |  |  | 53.003 | 20.0360 A | 3.312 | 3.334 | 3.307 | 27mV | ON | ON | 电压1(V): 3.31; 电压2(V): 3.312; 电压3(V): 3.312; 电压4(V): 3.313; 电压5(V): 3.317; 电压6(V): 3.334; 电压7(V): 3.311; 电压8(V): 3.307; 电压9(V): 3.309; 电压10(V): 3.313; 电压11(V): 3.31; 电压12(V): 3.308; 电压13(V): 3.311; 电压14(V): 3.311; 电压15(V): 3.314; 电压16(V): 3.311; 温度1(℃): 22; 温度2(℃): 22; 温度3(℃): 22; 温度4(℃): 0 | 30 | 27
715 | 2025-04-17 10:39:02 |  | 充电 | 0分钟 | 462分钟 | 3 | 23% | 45.309 | 199.92 | 200 | 0分钟 | 0分钟 |  |  | 53.006 | 20.0764 A | 3.312 | 3.335 | 3.307 | 28mV | ON | ON | 电压1(V): 3.311; 电压2(V): 3.311; 电压3(V): 3.313; 电压4(V): 3.313; 电压5(V): 3.317; 电压6(V): 3.335; 电压7(V): 3.311; 电压8(V): 3.307; 电压9(V): 3.309; 电压10(V): 3.313; 电压11(V): 3.31; 电压12(V): 3.308; 电压13(V): 3.312; 电压14(V): 3.311; 电压15(V): 3.314; 电压16(V): 3.311; 温度1(℃): 22; 温度2(℃): 22; 温度3(℃): 22; 温度4(℃): 0 | 30 | 29
716 | 2025-04-17 10:39:04 |  | 充电 | 0分钟 | 461分钟 | 3 | 23% | 45.32 | 199.92 | 200 | 0分钟 | 0分钟 |  |  | 53.002 | 20.1012 A | 3.312 | 3.334 | 3.307 | 27mV | ON | ON | 电压1(V): 3.31; 电压2(V): 3.312; 电压3(V): 3.313; 电压4(V): 3.313; 电压5(V): 3.317; 电压6(V): 3.334; 电压7(V): 3.311; 电压8(V): 3.307; 电压9(V): 3.309; 电压10(V): 3.312; 电压11(V): 3.31; 电压12(V): 3.308; 电压13(V): 3.311; 电压14(V): 3.31; 电压15(V): 3.314; 电压16(V): 3.311; 温度1(℃): 22; 温度2(℃): 22; 温度3(℃): 22; 温度4(℃): 0 | 31 | 27
717 | 2025-04-17 10:39:06 |  | 充电 | 0分钟 | 463分钟 | 3 | 23% | 45.331 | 199.92 | 200 | 0分钟 | 0分钟 |  |  | 53.007 | 19.9926 A | 3.312 | 3.334 | 3.307 | 27mV | ON | ON | 电压1(V): 3.31; 电压2(V): 3.311; 电压3(V): 3.313; 电压4(V): 3.313; 电压5(V): 3.317; 电压6(V): 3.334; 电压7(V): 3.311; 电压8(V): 3.307; 电压9(V): 3.31; 电压10(V): 3.314; 电压11(V): 3.31; 电压12(V): 3.309; 电压13(V): 3.312; 电压14(V): 3.311; 电压15(V): 3.314; 电压16(V): 3.311; 温度1(℃): 22; 温度2(℃): 22; 温度3(℃): 22; 温度4(℃): 0 | 30 | 29
718 | 2025-04-17 10:39:08 |  | 充电 | 0分钟 | 463分钟 | 3 | 23% | 45.342 | 199.92 | 200 | 0分钟 | 0分钟 |  |  | 53.006 | 20.0267 A | 3.312 | 3.334 | 3.307 | 27mV | ON | ON | 电压1(V): 3.308; 电压2(V): 3.312; 电压3(V): 3.312; 电压4(V): 3.313; 电压5(V): 3.317; 电压6(V): 3.334; 电压7(V): 3.312; 电压8(V): 3.307; 电压9(V): 3.31; 电压10(V): 3.313; 电压11(V): 3.311; 电压12(V): 3.309; 电压13(V): 3.312; 电压14(V): 3.311; 电压15(V): 3.314; 电压16(V): 3.311; 温度1(℃): 22; 温度2(℃): 22; 温度3(℃): 22; 温度4(℃): 0 | 31 | 26
719 | 2025-04-17 10:39:10 |  | 充电 | 0分钟 | 463分钟 | 3 | 23% | 45.354 | 199.92 | 200 | 0分钟 | 0分钟 |  |  | 53.005 | 20.0438 A | 3.312 | 3.334 | 3.307 | 27mV | ON | ON | 电压1(V): 3.31; 电压2(V): 3.312; 电压3(V): 3.312; 电压4(V): 3.313; 电压5(V): 3.317; 电压6(V): 3.334; 电压7(V): 3.312; 电压8(V): 3.307; 电压9(V): 3.309; 电压10(V): 3.313; 电压11(V): 3.31; 电压12(V): 3.309; 电压13(V): 3.312; 电压14(V): 3.311; 电压15(V): 3.313; 电压16(V): 3.311; 温度1(℃): 22; 温度2(℃): 22; 温度3(℃): 22; 温度4(℃): 0 | 30 | 26
720 | 2025-04-17 10:39:12 |  | 充电 | 0分钟 | 462分钟 | 3 | 23% | 45.365 | 199.92 | 200 | 0分钟 | 0分钟 |  |  | 53.007 | 20.078 A | 3.312 | 3.334 | 3.307 | 27mV | ON | ON | 电压1(V): 3.308; 电压2(V): 3.312; 电压3(V): 3.313; 电压4(V): 3.314; 电压5(V): 3.317; 电压6(V): 3.334; 电压7(V): 3.312; 电压8(V): 3.307; 电压9(V): 3.311; 电压10(V): 3.314; 电压11(V): 3.309; 电压12(V): 3.309; 电压13(V): 3.312; 电压14(V): 3.31; 电压15(V): 3.314; 电压16(V): 3.311; 温度1(℃): 22; 温度2(℃): 22; 温度3(℃): 22; 温度4(℃): 0 | 31 | 29
721 | 2025-04-17 10:39:14 |  | 充电 | 0分钟 | 462分钟 | 3 | 23% | 45.376 | 199.92 | 200 | 0分钟 | 0分钟 |  |  | 53.005 | 20.0640 A | 3.312 | 3.334 | 3.307 | 27mV | ON | ON | 电压1(V): 3.31; 电压2(V): 3.312; 电压3(V): 3.312; 电压4(V): 3.313; 电压5(V): 3.317; 电压6(V): 3.334; 电压7(V): 3.312; 电压8(V): 3.307; 电压9(V): 3.31; 电压10(V): 3.313; 电压11(V): 3.31; 电压12(V): 3.308; 电压13(V): 3.311; 电压14(V): 3.31; 电压15(V): 3.314; 电压16(V): 3.312; 温度1(℃): 22; 温度2(℃): 22; 温度3(℃): 22; 温度4(℃): 0 | 31 | 28
722 | 2025-04-17 10:39:16 |  | 充电 | 0分钟 | 461分钟 | 3 | 23% | 45.387 | 199.92 | 200 | 0分钟 | 0分钟 |  |  | 53.008 | 20.0966 A | 3.313 | 3.334 | 3.307 | 27mV | ON | ON | 电压1(V): 3.31; 电压2(V): 3.312; 电压3(V): 3.313; 电压4(V): 3.313; 电压5(V): 3.317; 电压6(V): 3.334; 电压7(V): 3.312; 电压8(V): 3.307; 电压9(V): 3.311; 电压10(V): 3.314; 电压11(V): 3.309; 电压12(V): 3.308; 电压13(V): 3.312; 电压14(V): 3.311; 电压15(V): 3.314; 电压16(V): 3.311; 温度1(℃): 22; 温度2(℃): 22; 温度3(℃): 22; 温度4(℃): 0 | 30 | 29
723 | 2025-04-17 10:39:18 |  | 充电 | 0分钟 | 461分钟 | 3 | 23% | 45.398 | 199.92 | 200 | 0分钟 | 0分钟 |  |  | 53.009 | 20.0888 A | 3.313 | 3.335 | 3.308 | 26mV | ON | ON | 电压1(V): 3.311; 电压2(V): 3.312; 电压3(V): 3.313; 电压4(V): 3.313; 电压5(V): 3.317; 电压6(V): 3.335; 电压7(V): 3.311; 电压8(V): 3.308; 电压9(V): 3.31; 电压10(V): 3.313; 电压11(V): 3.31; 电压12(V): 3.308; 电压13(V): 3.312; 电压14(V): 3.31; 电压15(V): 3.314; 电压16(V): 3.312; 温度1(℃): 22; 温度2(℃): 22; 温度3(℃): 22; 温度4(℃): 0 | 31 | 26
724 | 2025-04-17 10:39:20 |  | 充电 | 0分钟 | 461分钟 | 3 | 23% | 45.409 | 199.92 | 200 | 0分钟 | 0分钟 |  |  | 53.008 | 20.0935 A | 3.313 | 3.335 | 3.307 | 28mV | ON | ON | 电压1(V): 3.311; 电压2(V): 3.312; 电压3(V): 3.312; 电压4(V): 3.313; 电压5(V): 3.317; 电压6(V): 3.335; 电压7(V): 3.311; 电压8(V): 3.307; 电压9(V): 3.31; 电压10(V): 3.313; 电压11(V): 3.31; 电压12(V): 3.309; 电压13(V): 3.312; 电压14(V): 3.31; 电压15(V): 3.314; 电压16(V): 3.312; 温度1(℃): 22; 温度2(℃): 22; 温度3(℃): 22; 温度4(℃): 0 | 30 | 25
725 | 2025-04-17 10:39:22 |  | 充电 | 0分钟 | 461分钟 | 3 | 23% | 45.421 | 199.92 | 200 | 0分钟 | 0分钟 |  |  | 53.011 | 20.1121 A | 3.313 | 3.335 | 3.307 | 28mV | ON | ON | 电压1(V): 3.311; 电压2(V): 3.313; 电压3(V): 3.313; 电压4(V): 3.313; 电压5(V): 3.317; 电压6(V): 3.335; 电压7(V): 3.311; 电压8(V): 3.307; 电压9(V): 3.31; 电压10(V): 3.313; 电压11(V): 3.31; 电压12(V): 3.309; 电压13(V): 3.312; 电压14(V): 3.31; 电压15(V): 3.315; 电压16(V): 3.312; 温度1(℃): 22; 温度2(℃): 22; 温度3(℃): 22; 温度4(℃): 0 | 30 | 30
726 | 2025-04-17 10:39:24 |  | 充电 | 0分钟 | 461分钟 | 3 | 23% | 45.432 | 199.92 | 200 | 0分钟 | 0分钟 |  |  | 53.01 | 20.0888 A | 3.313 | 3.335 | 3.307 | 28mV | ON | ON | 电压1(V): 3.311; 电压2(V): 3.313; 电压3(V): 3.313; 电压4(V): 3.313; 电压5(V): 3.317; 电压6(V): 3.335; 电压7(V): 3.312; 电压8(V): 3.307; 电压9(V): 3.31; 电压10(V): 3.314; 电压11(V): 3.31; 电压12(V): 3.309; 电压13(V): 3.312; 电压14(V): 3.31; 电压15(V): 3.313; 电压16(V): 3.311; 温度1(℃): 22; 温度2(℃): 22; 温度3(℃): 22; 温度4(℃): 0 | 30 | 26
727 | 2025-04-17 10:39:26 |  | 充电 | 0分钟 | 461分钟 | 3 | 23% | 45.443 | 199.92 | 200 | 0分钟 | 0分钟 |  |  | 53.008 | 20.0966 A | 3.313 | 3.334 | 3.307 | 27mV | ON | ON | 电压1(V): 3.311; 电压2(V): 3.312; 电压3(V): 3.313; 电压4(V): 3.314; 电压5(V): 3.317; 电压6(V): 3.334; 电压7(V): 3.311; 电压8(V): 3.307; 电压9(V): 3.31; 电压10(V): 3.313; 电压11(V): 3.309; 电压12(V): 3.308; 电压13(V): 3.312; 电压14(V): 3.311; 电压15(V): 3.315; 电压16(V): 3.311; 温度1(℃): 22; 温度2(℃): 22; 温度3(℃): 22; 温度4(℃): 0 | 30 | 27
728 | 2025-04-17 10:39:28 |  | 充电 | 0分钟 | 461分钟 | 3 | 23% | 45.454 | 199.92 | 200 | 0分钟 | 0分钟 |  |  | 53.011 | 20.0981 A | 3.313 | 3.335 | 3.307 | 28mV | ON | ON | 电压1(V): 3.311; 电压2(V): 3.313; 电压3(V): 3.313; 电压4(V): 3.313; 电压5(V): 3.317; 电压6(V): 3.335; 电压7(V): 3.311; 电压8(V): 3.307; 电压9(V): 3.31; 电压10(V): 3.313; 电压11(V): 3.31; 电压12(V): 3.308; 电压13(V): 3.312; 电压14(V): 3.311; 电压15(V): 3.315; 电压16(V): 3.312; 温度1(℃): 22; 温度2(℃): 22; 温度3(℃): 22; 温度4(℃): 0 | 31 | 28
729 | 2025-04-17 10:39:30 |  | 充电 | 0分钟 | 461分钟 | 3 | 23% | 45.465 | 199.92 | 200 | 0分钟 | 0分钟 |  |  | 53.012 | 20.0904 A | 3.313 | 3.335 | 3.307 | 28mV | ON | ON | 电压1(V): 3.311; 电压2(V): 3.312; 电压3(V): 3.313; 电压4(V): 3.314; 电压5(V): 3.317; 电压6(V): 3.335; 电压7(V): 3.312; 电压8(V): 3.307; 电压9(V): 3.31; 电压10(V): 3.314; 电压11(V): 3.31; 电压12(V): 3.309; 电压13(V): 3.312; 电压14(V): 3.311; 电压15(V): 3.314; 电压16(V): 3.311; 温度1(℃): 22; 温度2(℃): 22; 温度3(℃): 22; 温度4(℃): 0 | 31 | 26
730 | 2025-04-17 10:39:32 |  | 充电 | 0分钟 | 461分钟 | 3 | 23% | 45.476 | 199.92 | 200 | 0分钟 | 0分钟 |  |  | 53.01 | 20.1043 A | 3.313 | 3.334 | 3.307 | 27mV | ON | ON | 电压1(V): 3.311; 电压2(V): 3.313; 电压3(V): 3.313; 电压4(V): 3.314; 电压5(V): 3.317; 电压6(V): 3.334; 电压7(V): 3.312; 电压8(V): 3.307; 电压9(V): 3.31; 电压10(V): 3.313; 电压11(V): 3.31; 电压12(V): 3.308; 电压13(V): 3.312; 电压14(V): 3.311; 电压15(V): 3.314; 电压16(V): 3.311; 温度1(℃): 22; 温度2(℃): 22; 温度3(℃): 22; 温度4(℃): 0 | 30 | 28
731 | 2025-04-17 10:39:34 |  | 充电 | 0分钟 | 460分钟 | 3 | 23% | 45.487 | 199.92 | 200 | 0分钟 | 0分钟 |  |  | 53.012 | 20.1121 A | 3.313 | 3.334 | 3.307 | 27mV | ON | ON | 电压1(V): 3.311; 电压2(V): 3.313; 电压3(V): 3.313; 电压4(V): 3.315; 电压5(V): 3.317; 电压6(V): 3.334; 电压7(V): 3.312; 电压8(V): 3.307; 电压9(V): 3.31; 电压10(V): 3.312; 电压11(V): 3.31; 电压12(V): 3.31; 电压13(V): 3.312; 电压14(V): 3.311; 电压15(V): 3.314; 电压16(V): 3.311; 温度1(℃): 22; 温度2(℃): 22; 温度3(℃): 22; 温度4(℃): 0 | 31 | 26
732 | 2025-04-17 10:39:36 |  | 充电 | 0分钟 | 460分钟 | 3 | 23% | 45.499 | 199.92 | 200 | 0分钟 | 0分钟 |  |  | 53.013 | 20.1168 A | 3.313 | 3.335 | 3.308 | 26mV | ON | ON | 电压1(V): 3.311; 电压2(V): 3.312; 电压3(V): 3.313; 电压4(V): 3.314; 电压5(V): 3.317; 电压6(V): 3.335; 电压7(V): 3.312; 电压8(V): 3.308; 电压9(V): 3.31; 电压10(V): 3.313; 电压11(V): 3.309; 电压12(V): 3.309; 电压13(V): 3.312; 电压14(V): 3.311; 电压15(V): 3.315; 电压16(V): 3.312; 温度1(℃): 22; 温度2(℃): 22; 温度3(℃): 22; 温度4(℃): 0 | 30 | 26
733 | 2025-04-17 10:39:38 |  | 充电 | 0分钟 | 460分钟 | 3 | 23% | 45.51 | 199.92 | 200 | 0分钟 | 0分钟 |  |  | 53.01 | 20.0904 A | 3.313 | 3.334 | 3.307 | 27mV | ON | ON | 电压1(V): 3.311; 电压2(V): 3.312; 电压3(V): 3.313; 电压4(V): 3.314; 电压5(V): 3.317; 电压6(V): 3.334; 电压7(V): 3.312; 电压8(V): 3.307; 电压9(V): 3.31; 电压10(V): 3.313; 电压11(V): 3.31; 电压12(V): 3.308; 电压13(V): 3.312; 电压14(V): 3.311; 电压15(V): 3.314; 电压16(V): 3.312; 温度1(℃): 22; 温度2(℃): 22; 温度3(℃): 22; 温度4(℃): 0 | 30 | 30
734 | 2025-04-17 10:39:40 |  | 充电 | 0分钟 | 460分钟 | 3 | 23% | 45.521 | 199.92 | 200 | 0分钟 | 0分钟 |  |  | 53.01 | 20.0904 A | 3.313 | 3.334 | 3.307 | 27mV | ON | ON | 电压1(V): 3.311; 电压2(V): 3.312; 电压3(V): 3.313; 电压4(V): 3.314; 电压5(V): 3.317; 电压6(V): 3.334; 电压7(V): 3.312; 电压8(V): 3.307; 电压9(V): 3.31; 电压10(V): 3.313; 电压11(V): 3.309; 电压12(V): 3.309; 电压13(V): 3.312; 电压14(V): 3.312; 电压15(V): 3.314; 电压16(V): 3.311; 温度1(℃): 22; 温度2(℃): 22; 温度3(℃): 22; 温度4(℃): 0 | 30 | 28
735 | 2025-04-17 10:39:42 |  | 充电 | 0分钟 | 460分钟 | 3 | 23% | 45.532 | 199.92 | 200 | 0分钟 | 0分钟 |  |  | 53.014 | 20.078 A | 3.313 | 3.335 | 3.307 | 28mV | ON | ON | 电压1(V): 3.311; 电压2(V): 3.312; 电压3(V): 3.313; 电压4(V): 3.314; 电压5(V): 3.318; 电压6(V): 3.335; 电压7(V): 3.312; 电压8(V): 3.307; 电压9(V): 3.31; 电压10(V): 3.313; 电压11(V): 3.31; 电压12(V): 3.309; 电压13(V): 3.312; 电压14(V): 3.311; 电压15(V): 3.315; 电压16(V): 3.312; 温度1(℃): 22; 温度2(℃): 22; 温度3(℃): 22; 温度4(℃): 0 | 30 | 26
736 | 2025-04-17 10:39:44 |  | 充电 | 0分钟 | 462分钟 | 3 | 23% | 45.543 | 199.92 | 200 | 0分钟 | 0分钟 |  |  | 53.015 | 20.0438 A | 3.313 | 3.335 | 3.307 | 28mV | ON | ON | 电压1(V): 3.311; 电压2(V): 3.313; 电压3(V): 3.313; 电压4(V): 3.314; 电压5(V): 3.317; 电压6(V): 3.335; 电压7(V): 3.312; 电压8(V): 3.307; 电压9(V): 3.31; 电压10(V): 3.314; 电压11(V): 3.31; 电压12(V): 3.309; 电压13(V): 3.312; 电压14(V): 3.311; 电压15(V): 3.315; 电压16(V): 3.312; 温度1(℃): 22; 温度2(℃): 22; 温度3(℃): 22; 温度4(℃): 0 | 31 | 27
737 | 2025-04-17 10:39:46 |  | 充电 | 0分钟 | 463分钟 | 3 | 23% | 45.554 | 199.92 | 200 | 0分钟 | 0分钟 |  |  | 53.01 | 19.9910 A | 3.313 | 3.334 | 3.307 | 27mV | ON | ON | 电压1(V): 3.311; 电压2(V): 3.312; 电压3(V): 3.313; 电压4(V): 3.314; 电压5(V): 3.317; 电压6(V): 3.334; 电压7(V): 3.312; 电压8(V): 3.307; 电压9(V): 3.31; 电压10(V): 3.313; 电压11(V): 3.31; 电压12(V): 3.308; 电压13(V): 3.312; 电压14(V): 3.311; 电压15(V): 3.314; 电压16(V): 3.312; 温度1(℃): 22; 温度2(℃): 22; 温度3(℃): 22; 温度4(℃): 0 | 30 | 26
738 | 2025-04-17 10:39:48 |  | 充电 | 0分钟 | 463分钟 | 3 | 23% | 45.566 | 199.92 | 200 | 0分钟 | 0分钟 |  |  | 53.012 | 19.9957 A | 3.313 | 3.334 | 3.308 | 26mV | ON | ON | 电压1(V): 3.311; 电压2(V): 3.312; 电压3(V): 3.313; 电压4(V): 3.314; 电压5(V): 3.317; 电压6(V): 3.334; 电压7(V): 3.312; 电压8(V): 3.308; 电压9(V): 3.31; 电压10(V): 3.314; 电压11(V): 3.31; 电压12(V): 3.308; 电压13(V): 3.312; 电压14(V): 3.31; 电压15(V): 3.315; 电压16(V): 3.312; 温度1(℃): 22; 温度2(℃): 23; 温度3(℃): 22; 温度4(℃): 0 | 30 | 25
739 | 2025-04-17 10:39:50 |  | 充电 | 0分钟 | 462分钟 | 3 | 23% | 45.577 | 199.92 | 200 | 0分钟 | 0分钟 |  |  | 53.012 | 20.0034 A | 3.313 | 3.335 | 3.307 | 28mV | ON | ON | 电压1(V): 3.309; 电压2(V): 3.312; 电压3(V): 3.314; 电压4(V): 3.314; 电压5(V): 3.317; 电压6(V): 3.335; 电压7(V): 3.312; 电压8(V): 3.307; 电压9(V): 3.31; 电压10(V): 3.314; 电压11(V): 3.309; 电压12(V): 3.309; 电压13(V): 3.312; 电压14(V): 3.311; 电压15(V): 3.315; 电压16(V): 3.312; 温度1(℃): 22; 温度2(℃): 23; 温度3(℃): 23; 温度4(℃): 0 | 31 | 28
740 | 2025-04-17 10:39:52 |  | 充电 | 0分钟 | 462分钟 | 3 | 23% | 45.588 | 199.92 | 200 | 0分钟 | 0分钟 |  |  | 53.005 | 20.0547 A | 3.312 | 3.334 | 3.305 | 29mV | ON | ON | 电压1(V): 3.305; 电压2(V): 3.312; 电压3(V): 3.313; 电压4(V): 3.313; 电压5(V): 3.317; 电压6(V): 3.334; 电压7(V): 3.312; 电压8(V): 3.307; 电压9(V): 3.31; 电压10(V): 3.313; 电压11(V): 3.31; 电压12(V): 3.309; 电压13(V): 3.312; 电压14(V): 3.311; 电压15(V): 3.315; 电压16(V): 3.312; 温度1(℃): 22; 温度2(℃): 23; 温度3(℃): 23; 温度4(℃): 0 | 30 | 29
741 | 2025-04-17 10:39:54 |  | 充电 | 0分钟 | 461分钟 | 3 | 23% | 45.599 | 199.92 | 200 | 0分钟 | 0分钟 |  |  | 53.017 | 20.0578 A | 3.313 | 3.335 | 3.307 | 28mV | ON | ON | 电压1(V): 3.312; 电压2(V): 3.313; 电压3(V): 3.313; 电压4(V): 3.314; 电压5(V): 3.317; 电压6(V): 3.335; 电压7(V): 3.312; 电压8(V): 3.307; 电压9(V): 3.31; 电压10(V): 3.313; 电压11(V): 3.31; 电压12(V): 3.31; 电压13(V): 3.313; 电压14(V): 3.311; 电压15(V): 3.315; 电压16(V): 3.312; 温度1(℃): 22; 温度2(℃): 23; 温度3(℃): 23; 温度4(℃): 0 | 31 | 29
742 | 2025-04-17 10:39:56 |  | 充电 | 0分钟 | 461分钟 | 3 | 23% | 45.61 | 199.92 | 200 | 0分钟 | 0分钟 |  |  | 53.018 | 20.1059 A | 3.313 | 3.335 | 3.308 | 26mV | ON | ON | 电压1(V): 3.31; 电压2(V): 3.313; 电压3(V): 3.314; 电压4(V): 3.314; 电压5(V): 3.317; 电压6(V): 3.335; 电压7(V): 3.311; 电压8(V): 3.308; 电压9(V): 3.31; 电压10(V): 3.315; 电压11(V): 3.31; 电压12(V): 3.309; 电压13(V): 3.313; 电压14(V): 3.312; 电压15(V): 3.315; 电压16(V): 3.312; 温度1(℃): 23; 温度2(℃): 23; 温度3(℃): 23; 温度4(℃): 0 | 30 | 25
743 | 2025-04-17 10:39:58 |  | 充电 | 0分钟 | 460分钟 | 3 | 23% | 45.621 | 199.92 | 200 | 0分钟 | 0分钟 |  |  | 53.018 | 20.0360 A | 3.313 | 3.335 | 3.308 | 26mV | ON | ON | 电压1(V): 3.311; 电压2(V): 3.312; 电压3(V): 3.314; 电压4(V): 3.315; 电压5(V): 3.317; 电压6(V): 3.335; 电压7(V): 3.312; 电压8(V): 3.308; 电压9(V): 3.311; 电压10(V): 3.314; 电压11(V): 3.31; 电压12(V): 3.309; 电压13(V): 3.312; 电压14(V): 3.311; 电压15(V): 3.315; 电压16(V): 3.312; 温度1(℃): 23; 温度2(℃): 23; 温度3(℃): 23; 温度4(℃): 0 | 30 | 29
744 | 2025-04-17 10:40:00 |  | 充电 | 0分钟 | 463分钟 | 3 | 23% | 45.632 | 199.92 | 200 | 0分钟 | 0分钟 |  |  | 53.017 | 20.0034 A | 3.313 | 3.335 | 3.308 | 26mV | ON | ON | 电压1(V): 3.311; 电压2(V): 3.312; 电压3(V): 3.313; 电压4(V): 3.314; 电压5(V): 3.317; 电压6(V): 3.335; 电压7(V): 3.312; 电压8(V): 3.308; 电压9(V): 3.311; 电压10(V): 3.314; 电压11(V): 3.31; 电压12(V): 3.31; 电压13(V): 3.312; 电压14(V): 3.311; 电压15(V): 3.315; 电压16(V): 3.312; 温度1(℃): 23; 温度2(℃): 23; 温度3(℃): 23; 温度4(℃): 0 | 31 | 29
745 | 2025-04-17 10:40:02 |  | 充电 | 0分钟 | 462分钟 | 3 | 23% | 45.643 | 199.92 | 200 | 0分钟 | 0分钟 |  |  | 53.01 | 20.0283 A | 3.313 | 3.335 | 3.307 | 28mV | ON | ON | 电压1(V): 3.307; 电压2(V): 3.313; 电压3(V): 3.315; 电压4(V): 3.314; 电压5(V): 3.317; 电压6(V): 3.335; 电压7(V): 3.311; 电压8(V): 3.307; 电压9(V): 3.31; 电压10(V): 3.313; 电压11(V): 3.31; 电压12(V): 3.308; 电压13(V): 3.312; 电压14(V): 3.311; 电压15(V): 3.315; 电压16(V): 3.312; 温度1(℃): 23; 温度2(℃): 23; 温度3(℃): 23; 温度4(℃): 0 | 30 | 26
746 | 2025-04-17 10:40:04 |  | 充电 | 0分钟 | 461分钟 | 3 | 23% | 45.655 | 199.92 | 200 | 0分钟 | 0分钟 |  |  | 53.018 | 20.0733 A | 3.313 | 3.334 | 3.308 | 26mV | ON | ON | 电压1(V): 3.311; 电压2(V): 3.313; 电压3(V): 3.314; 电压4(V): 3.314; 电压5(V): 3.317; 电压6(V): 3.334; 电压7(V): 3.313; 电压8(V): 3.308; 电压9(V): 3.311; 电压10(V): 3.314; 电压11(V): 3.31; 电压12(V): 3.309; 电压13(V): 3.312; 电压14(V): 3.311; 电压15(V): 3.315; 电压16(V): 3.312; 温度1(℃): 23; 温度2(℃): 23; 温度3(℃): 23; 温度4(℃): 0 | 31 | 29
747 | 2025-04-17 10:40:06 |  | 充电 | 0分钟 | 460分钟 | 3 | 23% | 45.666 | 199.92 | 200 | 0分钟 | 0分钟 |  |  | 53.018 | 20.1059 A | 3.313 | 3.335 | 3.308 | 26mV | ON | ON | 电压1(V): 3.311; 电压2(V): 3.313; 电压3(V): 3.314; 电压4(V): 3.313; 电压5(V): 3.317; 电压6(V): 3.335; 电压7(V): 3.312; 电压8(V): 3.308; 电压9(V): 3.31; 电压10(V): 3.314; 电压11(V): 3.31; 电压12(V): 3.309; 电压13(V): 3.313; 电压14(V): 3.312; 电压15(V): 3.315; 电压16(V): 3.312; 温度1(℃): 23; 温度2(℃): 23; 温度3(℃): 23; 温度4(℃): 0 | 30 | 29
748 | 2025-04-17 10:40:08 |  | 充电 | 0分钟 | 461分钟 | 3 | 23% | 45.677 | 199.92 | 200 | 0分钟 | 0分钟 |  |  | 53.019 | 19.9770 A | 3.313 | 3.335 | 3.308 | 26mV | ON | ON | 电压1(V): 3.311; 电压2(V): 3.313; 电压3(V): 3.313; 电压4(V): 3.315; 电压5(V): 3.318; 电压6(V): 3.335; 电压7(V): 3.312; 电压8(V): 3.308; 电压9(V): 3.31; 电压10(V): 3.314; 电压11(V): 3.311; 电压12(V): 3.309; 电压13(V): 3.312; 电压14(V): 3.311; 电压15(V): 3.315; 电压16(V): 3.312; 温度1(℃): 23; 温度2(℃): 23; 温度3(℃): 23; 温度4(℃): 0 | 30 | 32
749 | 2025-04-17 10:40:10 |  | 充电 | 0分钟 | 462分钟 | 3 | 23% | 45.688 | 199.92 | 200 | 0分钟 | 0分钟 |  |  | 53.014 | 20.0345 A | 3.313 | 3.335 | 3.307 | 28mV | ON | ON | 电压1(V): 3.307; 电压2(V): 3.313; 电压3(V): 3.313; 电压4(V): 3.314; 电压5(V): 3.318; 电压6(V): 3.335; 电压7(V): 3.312; 电压8(V): 3.308; 电压9(V): 3.311; 电压10(V): 3.314; 电压11(V): 3.31; 电压12(V): 3.309; 电压13(V): 3.311; 电压14(V): 3.311; 电压15(V): 3.316; 电压16(V): 3.312; 温度1(℃): 23; 温度2(℃): 23; 温度3(℃): 23; 温度4(℃): 0 | 29 | 29
750 | 2025-04-17 10:40:12 |  | 充电 | 0分钟 | 461分钟 | 3 | 23% | 45.699 | 199.92 | 200 | 0分钟 | 0分钟 |  |  | 53.019 | 20.0748 A | 3.313 | 3.335 | 3.308 | 26mV | ON | ON | 电压1(V): 3.312; 电压2(V): 3.313; 电压3(V): 3.313; 电压4(V): 3.314; 电压5(V): 3.318; 电压6(V): 3.335; 电压7(V): 3.312; 电压8(V): 3.308; 电压9(V): 3.311; 电压10(V): 3.313; 电压11(V): 3.31; 电压12(V): 3.31; 电压13(V): 3.312; 电压14(V): 3.311; 电压15(V): 3.315; 电压16(V): 3.312; 温度1(℃): 23; 温度2(℃): 23; 温度3(℃): 23; 温度4(℃): 0 | 31 | 29
751 | 2025-04-17 10:40:14 |  | 充电 | 0分钟 | 460分钟 | 3 | 23% | 45.71 | 199.92 | 200 | 0分钟 | 0分钟 |  |  | 53.02 | 20.0531 A | 3.313 | 3.334 | 3.308 | 26mV | ON | ON | 电压1(V): 3.312; 电压2(V): 3.312; 电压3(V): 3.314; 电压4(V): 3.314; 电压5(V): 3.318; 电压6(V): 3.334; 电压7(V): 3.312; 电压8(V): 3.308; 电压9(V): 3.311; 电压10(V): 3.312; 电压11(V): 3.311; 电压12(V): 3.31; 电压13(V): 3.313; 电压14(V): 3.311; 电压15(V): 3.315; 电压16(V): 3.313; 温度1(℃): 23; 温度2(℃): 23; 温度3(℃): 23; 温度4(℃): 0 | 30 | 29
752 | 2025-04-17 10:40:16 |  | 充电 | 0分钟 | 462分钟 | 3 | 23% | 45.721 | 199.92 | 200 | 0分钟 | 0分钟 |  |  | 53.019 | 20.0003 A | 3.313 | 3.335 | 3.307 | 28mV | ON | ON | 电压1(V): 3.311; 电压2(V): 3.312; 电压3(V): 3.314; 电压4(V): 3.314; 电压5(V): 3.318; 电压6(V): 3.335; 电压7(V): 3.312; 电压8(V): 3.307; 电压9(V): 3.311; 电压10(V): 3.314; 电压11(V): 3.31; 电压12(V): 3.309; 电压13(V): 3.313; 电压14(V): 3.312; 电压15(V): 3.315; 电压16(V): 3.312; 温度1(℃): 23; 温度2(℃): 23; 温度3(℃): 23; 温度4(℃): 0 | 31 | 28
753 | 2025-04-17 10:40:18 |  | 充电 | 0分钟 | 462分钟 | 3 | 23% | 45.733 | 199.92 | 200 | 0分钟 | 0分钟 |  |  | 53.019 | 20.0454 A | 3.313 | 3.335 | 3.308 | 26mV | ON | ON | 电压1(V): 3.308; 电压2(V): 3.312; 电压3(V): 3.314; 电压4(V): 3.314; 电压5(V): 3.318; 电压6(V): 3.335; 电压7(V): 3.313; 电压8(V): 3.308; 电压9(V): 3.311; 电压10(V): 3.314; 电压11(V): 3.311; 电压12(V): 3.309; 电压13(V): 3.313; 电压14(V): 3.312; 电压15(V): 3.315; 电压16(V): 3.312; 温度1(℃): 23; 温度2(℃): 23; 温度3(℃): 23; 温度4(℃): 0 | 31 | 28
754 | 2025-04-17 10:40:20 |  | 充电 | 0分钟 | 461分钟 | 3 | 23% | 45.744 | 199.92 | 200 | 0分钟 | 0分钟 |  |  | 53.019 | 20.0764 A | 3.313 | 3.335 | 3.307 | 28mV | ON | ON | 电压1(V): 3.311; 电压2(V): 3.313; 电压3(V): 3.314; 电压4(V): 3.314; 电压5(V): 3.318; 电压6(V): 3.335; 电压7(V): 3.312; 电压8(V): 3.307; 电压9(V): 3.311; 电压10(V): 3.314; 电压11(V): 3.31; 电压12(V): 3.309; 电压13(V): 3.313; 电压14(V): 3.311; 电压15(V): 3.315; 电压16(V): 3.312; 温度1(℃): 23; 温度2(℃): 23; 温度3(℃): 23; 温度4(℃): 0 | 31 | 28
755 | 2025-04-17 10:40:22 |  | 充电 | 0分钟 | 460分钟 | 3 | 23% | 45.755 | 199.92 | 200 | 0分钟 | 0分钟 |  |  | 53.017 | 19.9801 A | 3.313 | 3.335 | 3.308 | 26mV | ON | ON | 电压1(V): 3.311; 电压2(V): 3.312; 电压3(V): 3.313; 电压4(V): 3.314; 电压5(V): 3.317; 电压6(V): 3.335; 电压7(V): 3.312; 电压8(V): 3.308; 电压9(V): 3.31; 电压10(V): 3.315; 电压11(V): 3.31; 电压12(V): 3.31; 电压13(V): 3.313; 电压14(V): 3.311; 电压15(V): 3.315; 电压16(V): 3.311; 温度1(℃): 23; 温度2(℃): 23; 温度3(℃): 23; 温度4(℃): 0 | 32 | 29
756 | 2025-04-17 10:40:24 |  | 充电 | 0分钟 | 462分钟 | 3 | 23% | 45.766 | 199.92 | 200 | 0分钟 | 0分钟 |  |  | 53.018 | 20.0127 A | 3.313 | 3.335 | 3.308 | 26mV | ON | ON | 电压1(V): 3.308; 电压2(V): 3.312; 电压3(V): 3.314; 电压4(V): 3.314; 电压5(V): 3.318; 电压6(V): 3.335; 电压7(V): 3.312; 电压8(V): 3.308; 电压9(V): 3.311; 电压10(V): 3.314; 电压11(V): 3.311; 电压12(V): 3.309; 电压13(V): 3.313; 电压14(V): 3.312; 电压15(V): 3.315; 电压16(V): 3.312; 温度1(℃): 23; 温度2(℃): 23; 温度3(℃): 23; 温度4(℃): 0 | 31 | 26
757 | 2025-04-17 10:40:26 |  | 充电 | 0分钟 | 461分钟 | 3 | 23% | 45.777 | 199.92 | 200 | 0分钟 | 0分钟 |  |  | 53.021 | 20.0376 A | 3.313 | 3.335 | 3.308 | 26mV | ON | ON | 电压1(V): 3.31; 电压2(V): 3.313; 电压3(V): 3.313; 电压4(V): 3.315; 电压5(V): 3.318; 电压6(V): 3.335; 电压7(V): 3.312; 电压8(V): 3.308; 电压9(V): 3.311; 电压10(V): 3.314; 电压11(V): 3.311; 电压12(V): 3.31; 电压13(V): 3.313; 电压14(V): 3.311; 电压15(V): 3.315; 电压16(V): 3.312; 温度1(℃): 23; 温度2(℃): 23; 温度3(℃): 23; 温度4(℃): 0 | 30 | 30
758 | 2025-04-17 10:40:28 |  | 充电 | 0分钟 | 460分钟 | 3 | 23% | 45.788 | 199.92 | 200 | 0分钟 | 0分钟 |  |  | 53.022 | 20.0888 A | 3.313 | 3.335 | 3.309 | 26mV | ON | ON | 电压1(V): 3.312; 电压2(V): 3.314; 电压3(V): 3.314; 电压4(V): 3.314; 电压5(V): 3.318; 电压6(V): 3.335; 电压7(V): 3.312; 电压8(V): 3.309; 电压9(V): 3.31; 电压10(V): 3.314; 电压11(V): 3.31; 电压12(V): 3.31; 电压13(V): 3.312; 电压14(V): 3.312; 电压15(V): 3.315; 电压16(V): 3.311; 温度1(℃): 23; 温度2(℃): 23; 温度3(℃): 23; 温度4(℃): 0 | 30 | 28
759 | 2025-04-17 10:40:30 |  | 充电 | 0分钟 | 462分钟 | 3 | 23% | 45.799 | 199.92 | 200 | 0分钟 | 0分钟 |  |  | 53.023 | 19.9910 A | 3.313 | 3.335 | 3.308 | 26mV | ON | ON | 电压1(V): 3.311; 电压2(V): 3.313; 电压3(V): 3.314; 电压4(V): 3.314; 电压5(V): 3.318; 电压6(V): 3.335; 电压7(V): 3.313; 电压8(V): 3.308; 电压9(V): 3.311; 电压10(V): 3.314; 电压11(V): 3.311; 电压12(V): 3.309; 电压13(V): 3.313; 电压14(V): 3.312; 电压15(V): 3.315; 电压16(V): 3.312; 温度1(℃): 23; 温度2(℃): 23; 温度3(℃): 23; 温度4(℃): 0 | 30 | 29
760 | 2025-04-17 10:40:32 |  | 充电 | 0分钟 | 462分钟 | 3 | 23% | 45.81 | 199.92 | 200 | 0分钟 | 0分钟 |  |  | 53.013 | 19.9972 A | 3.313 | 3.335 | 3.305 | 29mV | ON | ON | 电压1(V): 3.305; 电压2(V): 3.313; 电压3(V): 3.314; 电压4(V): 3.314; 电压5(V): 3.318; 电压6(V): 3.335; 电压7(V): 3.312; 电压8(V): 3.308; 电压9(V): 3.312; 电压10(V): 3.313; 电压11(V): 3.31; 电压12(V): 3.309; 电压13(V): 3.312; 电压14(V): 3.311; 电压15(V): 3.315; 电压16(V): 3.312; 温度1(℃): 23; 温度2(℃): 23; 温度3(℃): 23; 温度4(℃): 0 | 31 | 28
761 | 2025-04-17 10:40:34 |  | 充电 | 0分钟 | 460分钟 | 3 | 23% | 45.822 | 199.92 | 200 | 0分钟 | 0分钟 |  |  | 53.021 | 20.0593 A | 3.313 | 3.335 | 3.308 | 26mV | ON | ON | 电压1(V): 3.311; 电压2(V): 3.313; 电压3(V): 3.314; 电压4(V): 3.314; 电压5(V): 3.318; 电压6(V): 3.335; 电压7(V): 3.313; 电压8(V): 3.308; 电压9(V): 3.311; 电压10(V): 3.314; 电压11(V): 3.311; 电压12(V): 3.309; 电压13(V): 3.312; 电压14(V): 3.311; 电压15(V): 3.315; 电压16(V): 3.312; 温度1(℃): 23; 温度2(℃): 23; 温度3(℃): 23; 温度4(℃): 0 | 31 | 26
762 | 2025-04-17 10:40:36 |  | 充电 | 0分钟 | 460分钟 | 3 | 23% | 45.827 | 199.92 | 200 | 0分钟 | 0分钟 |  |  | 53.021 | 20.0904 A | 3.313 | 3.335 | 3.307 | 28mV | ON | ON | 电压1(V): 3.312; 电压2(V): 3.312; 电压3(V): 3.314; 电压4(V): 3.314; 电压5(V): 3.318; 电压6(V): 3.335; 电压7(V): 3.313; 电压8(V): 3.307; 电压9(V): 3.311; 电压10(V): 3.315; 电压11(V): 3.311; 电压12(V): 3.308; 电压13(V): 3.313; 电压14(V): 3.311; 电压15(V): 3.315; 电压16(V): 3.312; 温度1(℃): 23; 温度2(℃): 23; 温度3(℃): 23; 温度4(℃): 0 | 30 | 29
763 | 2025-04-17 10:40:38 |  | 充电 | 0分钟 | 461分钟 | 3 | 23% | 45.838 | 199.92 | 200 | 0分钟 | 0分钟 |  |  | 53.022 | 19.9537 A | 3.313 | 3.335 | 3.308 | 26mV | ON | ON | 电压1(V): 3.31; 电压2(V): 3.313; 电压3(V): 3.314; 电压4(V): 3.315; 电压5(V): 3.318; 电压6(V): 3.335; 电压7(V): 3.312; 电压8(V): 3.308; 电压9(V): 3.311; 电压10(V): 3.314; 电压11(V): 3.311; 电压12(V): 3.31; 电压13(V): 3.312; 电压14(V): 3.312; 电压15(V): 3.315; 电压16(V): 3.312; 温度1(℃): 23; 温度2(℃): 23; 温度3(℃): 23; 温度4(℃): 0 | 31 | 28
764 | 2025-04-17 10:40:40 |  | 充电 | 0分钟 | 462分钟 | 3 | 23% | 45.849 | 199.92 | 200 | 0分钟 | 0分钟 |  |  | 53.021 | 20.0096 A | 3.313 | 3.335 | 3.308 | 26mV | ON | ON | 电压1(V): 3.309; 电压2(V): 3.313; 电压3(V): 3.314; 电压4(V): 3.314; 电压5(V): 3.317; 电压6(V): 3.335; 电压7(V): 3.312; 电压8(V): 3.308; 电压9(V): 3.311; 电压10(V): 3.314; 电压11(V): 3.311; 电压12(V): 3.31; 电压13(V): 3.313; 电压14(V): 3.312; 电压15(V): 3.316; 电压16(V): 3.312; 温度1(℃): 23; 温度2(℃): 23; 温度3(℃): 23; 温度4(℃): 0 | 32 | 29
765 | 2025-04-17 10:40:42 |  | 充电 | 0分钟 | 461分钟 | 3 | 23% | 45.861 | 199.92 | 200 | 0分钟 | 0分钟 |  |  | 53.022 | 20.0562 A | 3.313 | 3.335 | 3.308 | 26mV | ON | ON | 电压1(V): 3.31; 电压2(V): 3.313; 电压3(V): 3.314; 电压4(V): 3.315; 电压5(V): 3.318; 电压6(V): 3.335; 电压7(V): 3.312; 电压8(V): 3.308; 电压9(V): 3.311; 电压10(V): 3.314; 电压11(V): 3.311; 电压12(V): 3.309; 电压13(V): 3.313; 电压14(V): 3.312; 电压15(V): 3.315; 电压16(V): 3.312; 温度1(℃): 23; 温度2(℃): 23; 温度3(℃): 23; 温度4(℃): 0 | 31 | 27
766 | 2025-04-17 10:40:44 |  | 充电 | 0分钟 | 461分钟 | 3 | 23% | 45.872 | 199.92 | 200 | 0分钟 | 0分钟 |  |  | 53.027 | 20.0888 A | 3.314 | 3.335 | 3.308 | 26mV | ON | ON | 电压1(V): 3.312; 电压2(V): 3.313; 电压3(V): 3.314; 电压4(V): 3.315; 电压5(V): 3.318; 电压6(V): 3.335; 电压7(V): 3.313; 电压8(V): 3.308; 电压9(V): 3.311; 电压10(V): 3.315; 电压11(V): 3.311; 电压12(V): 3.31; 电压13(V): 3.313; 电压14(V): 3.312; 电压15(V): 3.315; 电压16(V): 3.312; 温度1(℃): 23; 温度2(℃): 23; 温度3(℃): 23; 温度4(℃): 0 | 31 | 28
767 | 2025-04-17 10:40:46 |  | 充电 | 0分钟 | 459分钟 | 3 | 23% | 45.883 | 199.92 | 200 | 0分钟 | 0分钟 |  |  | 53.023 | 20.0127 A | 3.313 | 3.335 | 3.308 | 26mV | ON | ON | 电压1(V): 3.311; 电压2(V): 3.313; 电压3(V): 3.314; 电压4(V): 3.315; 电压5(V): 3.318; 电压6(V): 3.335; 电压7(V): 3.312; 电压8(V): 3.308; 电压9(V): 3.311; 电压10(V): 3.314; 电压11(V): 3.311; 电压12(V): 3.31; 电压13(V): 3.313; 电压14(V): 3.311; 电压15(V): 3.315; 电压16(V): 3.312; 温度1(℃): 23; 温度2(℃): 23; 温度3(℃): 23; 温度4(℃): 0 | 31 | 28
768 | 2025-04-17 10:40:48 |  | 充电 | 0分钟 | 462分钟 | 3 | 23% | 45.894 | 199.92 | 200 | 0分钟 | 0分钟 |  |  | 53.024 | 19.9941 A | 3.314 | 3.335 | 3.308 | 26mV | ON | ON | 电压1(V): 3.309; 电压2(V): 3.313; 电压3(V): 3.314; 电压4(V): 3.315; 电压5(V): 3.319; 电压6(V): 3.335; 电压7(V): 3.312; 电压8(V): 3.308; 电压9(V): 3.312; 电压10(V): 3.314; 电压11(V): 3.311; 电压12(V): 3.31; 电压13(V): 3.312; 电压14(V): 3.312; 电压15(V): 3.316; 电压16(V): 3.312; 温度1(℃): 23; 温度2(℃): 23; 温度3(℃): 23; 温度4(℃): 0 | 31 | 26
769 | 2025-04-17 10:40:50 |  | 充电 | 0分钟 | 461分钟 | 3 | 23% | 45.905 | 199.92 | 200 | 0分钟 | 0分钟 |  |  | 53.026 | 20.0531 A | 3.314 | 3.335 | 3.308 | 26mV | ON | ON | 电压1(V): 3.311; 电压2(V): 3.313; 电压3(V): 3.314; 电压4(V): 3.315; 电压5(V): 3.318; 电压6(V): 3.335; 电压7(V): 3.313; 电压8(V): 3.308; 电压9(V): 3.311; 电压10(V): 3.314; 电压11(V): 3.311; 电压12(V): 3.31; 电压13(V): 3.313; 电压14(V): 3.312; 电压15(V): 3.316; 电压16(V): 3.312; 温度1(℃): 23; 温度2(℃): 23; 温度3(℃): 23; 温度4(℃): 0 | 32 | 29
770 | 2025-04-17 10:40:52 |  | 充电 | 0分钟 | 460分钟 | 3 | 23% | 45.916 | 199.92 | 200 | 0分钟 | 0分钟 |  |  | 53.029 | 20.0873 A | 3.314 | 3.335 | 3.308 | 26mV | ON | ON | 电压1(V): 3.312; 电压2(V): 3.313; 电压3(V): 3.314; 电压4(V): 3.314; 电压5(V): 3.318; 电压6(V): 3.335; 电压7(V): 3.313; 电压8(V): 3.308; 电压9(V): 3.311; 电压10(V): 3.315; 电压11(V): 3.312; 电压12(V): 3.311; 电压13(V): 3.313; 电压14(V): 3.312; 电压15(V): 3.315; 电压16(V): 3.313; 温度1(℃): 23; 温度2(℃): 23; 温度3(℃): 23; 温度4(℃): 0 | 32 | 26
771 | 2025-04-17 10:40:54 |  | 充电 | 0分钟 | 460分钟 | 3 | 23% | 45.927 | 199.92 | 200 | 0分钟 | 0分钟 |  |  | 53.026 | 20.0407 A | 3.314 | 3.335 | 3.308 | 26mV | ON | ON | 电压1(V): 3.312; 电压2(V): 3.313; 电压3(V): 3.314; 电压4(V): 3.314; 电压5(V): 3.318; 电压6(V): 3.335; 电压7(V): 3.313; 电压8(V): 3.308; 电压9(V): 3.311; 电压10(V): 3.315; 电压11(V): 3.311; 电压12(V): 3.309; 电压13(V): 3.313; 电压14(V): 3.312; 电压15(V): 3.315; 电压16(V): 3.313; 温度1(℃): 23; 温度2(℃): 23; 温度3(℃): 23; 温度4(℃): 0 | 31 | 27
772 | 2025-04-17 10:40:56 |  | 充电 | 0分钟 | 462分钟 | 3 | 23% | 45.938 | 199.92 | 200 | 0分钟 | 0分钟 |  |  | 53.025 | 19.9801 A | 3.314 | 3.335 | 3.308 | 26mV | ON | ON | 电压1(V): 3.308; 电压2(V): 3.314; 电压3(V): 3.314; 电压4(V): 3.315; 电压5(V): 3.319; 电压6(V): 3.335; 电压7(V): 3.313; 电压8(V): 3.308; 电压9(V): 3.312; 电压10(V): 3.315; 电压11(V): 3.31; 电压12(V): 3.309; 电压13(V): 3.313; 电压14(V): 3.312; 电压15(V): 3.316; 电压16(V): 3.312; 温度1(℃): 23; 温度2(℃): 23; 温度3(℃): 23; 温度4(℃): 0 | 31 | 28
773 | 2025-04-17 10:40:58 |  | 充电 | 0分钟 | 461分钟 | 3 | 23% | 45.95 | 199.92 | 200 | 0分钟 | 0分钟 |  |  | 53.028 | 20.0159 A | 3.314 | 3.335 | 3.309 | 26mV | ON | ON | 电压1(V): 3.31; 电压2(V): 3.313; 电压3(V): 3.313; 电压4(V): 3.315; 电压5(V): 3.318; 电压6(V): 3.335; 电压7(V): 3.313; 电压8(V): 3.309; 电压9(V): 3.312; 电压10(V): 3.315; 电压11(V): 3.311; 电压12(V): 3.31; 电压13(V): 3.313; 电压14(V): 3.312; 电压15(V): 3.316; 电压16(V): 3.313; 温度1(℃): 23; 温度2(℃): 23; 温度3(℃): 23; 温度4(℃): 0 | 31 | 26
774 | 2025-04-17 10:41:00 |  | 充电 | 0分钟 | 460分钟 | 3 | 23% | 45.961 | 199.92 | 200 | 0分钟 | 0分钟 |  |  | 53.034 | 20.0593 A | 3.314 | 3.336 | 3.309 | 26mV | ON | ON | 电压1(V): 3.312; 电压2(V): 3.314; 电压3(V): 3.314; 电压4(V): 3.315; 电压5(V): 3.318; 电压6(V): 3.336; 电压7(V): 3.313; 电压8(V): 3.309; 电压9(V): 3.312; 电压10(V): 3.315; 电压11(V): 3.312; 电压12(V): 3.311; 电压13(V): 3.313; 电压14(V): 3.312; 电压15(V): 3.316; 电压16(V): 3.312; 温度1(℃): 23; 温度2(℃): 23; 温度3(℃): 23; 温度4(℃): 0 | 31 | 25
775 | 2025-04-17 10:41:02 |  | 充电 | 0分钟 | 459分钟 | 3 | 23% | 45.972 | 199.92 | 200 | 0分钟 | 0分钟 |  |  | 53.03 | 20.1261 A | 3.314 | 3.336 | 3.308 | 27mV | ON | ON | 电压1(V): 3.313; 电压2(V): 3.314; 电压3(V): 3.314; 电压4(V): 3.315; 电压5(V): 3.318; 电压6(V): 3.336; 电压7(V): 3.313; 电压8(V): 3.308; 电压9(V): 3.311; 电压10(V): 3.314; 电压11(V): 3.311; 电压12(V): 3.31; 电压13(V): 3.313; 电压14(V): 3.311; 电压15(V): 3.316; 电压16(V): 3.313; 温度1(℃): 23; 温度2(℃): 23; 温度3(℃): 23; 温度4(℃): 0 | 31 | 27
776 | 2025-04-17 10:41:04 |  | 充电 | 0分钟 | 461分钟 | 3 | 23% | 45.983 | 199.92 | 200 | 0分钟 | 0分钟 |  |  | 53.031 | 19.9770 A | 3.314 | 3.335 | 3.308 | 26mV | ON | ON | 电压1(V): 3.312; 电压2(V): 3.313; 电压3(V): 3.314; 电压4(V): 3.315; 电压5(V): 3.318; 电压6(V): 3.335; 电压7(V): 3.313; 电压8(V): 3.308; 电压9(V): 3.312; 电压10(V): 3.315; 电压11(V): 3.311; 电压12(V): 3.31; 电压13(V): 3.313; 电压14(V): 3.313; 电压15(V): 3.316; 电压16(V): 3.313; 温度1(℃): 23; 温度2(℃): 23; 温度3(℃): 23; 温度4(℃): 0 | 32 | 29
777 | 2025-04-17 10:41:06 |  | 充电 | 0分钟 | 461分钟 | 3 | 24% | 45.994 | 199.92 | 200 | 0分钟 | 0分钟 |  |  | 53.028 | 19.9879 A | 3.314 | 3.335 | 3.308 | 26mV | ON | ON | 电压1(V): 3.31; 电压2(V): 3.313; 电压3(V): 3.315; 电压4(V): 3.315; 电压5(V): 3.318; 电压6(V): 3.335; 电压7(V): 3.312; 电压8(V): 3.308; 电压9(V): 3.311; 电压10(V): 3.314; 电压11(V): 3.312; 电压12(V): 3.31; 电压13(V): 3.313; 电压14(V): 3.313; 电压15(V): 3.316; 电压16(V): 3.313; 温度1(℃): 23; 温度2(℃): 23; 温度3(℃): 23; 温度4(℃): 0 | 32 | 27
778 | 2025-04-17 10:41:08 |  | 充电 | 0分钟 | 461分钟 | 3 | 24% | 46.005 | 199.92 | 200 | 0分钟 | 0分钟 |  |  | 53.031 | 20.0485 A | 3.314 | 3.335 | 3.308 | 26mV | ON | ON | 电压1(V): 3.312; 电压2(V): 3.313; 电压3(V): 3.315; 电压4(V): 3.315; 电压5(V): 3.319; 电压6(V): 3.335; 电压7(V): 3.313; 电压8(V): 3.308; 电压9(V): 3.312; 电压10(V): 3.315; 电压11(V): 3.311; 电压12(V): 3.31; 电压13(V): 3.313; 电压14(V): 3.312; 电压15(V): 3.316; 电压16(V): 3.312; 温度1(℃): 23; 温度2(℃): 23; 温度3(℃): 23; 温度4(℃): 0 | 32 | 27
779 | 2025-04-17 10:41:10 |  | 充电 | 0分钟 | 460分钟 | 3 | 24% | 46.016 | 199.92 | 200 | 0分钟 | 0分钟 |  |  | 53.03 | 20.0873 A | 3.314 | 3.335 | 3.309 | 26mV | ON | ON | 电压1(V): 3.312; 电压2(V): 3.314; 电压3(V): 3.315; 电压4(V): 3.315; 电压5(V): 3.318; 电压6(V): 3.335; 电压7(V): 3.313; 电压8(V): 3.309; 电压9(V): 3.311; 电压10(V): 3.315; 电压11(V): 3.311; 电压12(V): 3.309; 电压13(V): 3.313; 电压14(V): 3.312; 电压15(V): 3.316; 电压16(V): 3.312; 温度1(℃): 23; 温度2(℃): 23; 温度3(℃): 23; 温度4(℃): 0 | 32 | 27
780 | 2025-04-17 10:41:12 |  | 充电 | 0分钟 | 458分钟 | 3 | 24% | 46.028 | 199.92 | 200 | 0分钟 | 0分钟 |  |  | 53.03 | 20.0764 A | 3.314 | 3.335 | 3.309 | 26mV | ON | ON | 电压1(V): 3.312; 电压2(V): 3.313; 电压3(V): 3.314; 电压4(V): 3.315; 电压5(V): 3.318; 电压6(V): 3.335; 电压7(V): 3.313; 电压8(V): 3.309; 电压9(V): 3.311; 电压10(V): 3.315; 电压11(V): 3.311; 电压12(V): 3.31; 电压13(V): 3.313; 电压14(V): 3.313; 电压15(V): 3.315; 电压16(V): 3.313; 温度1(℃): 23; 温度2(℃): 23; 温度3(℃): 23; 温度4(℃): 0 | 31 | 27
781 | 2025-04-17 10:41:14 |  | 充电 | 0分钟 | 460分钟 | 3 | 24% | 46.039 | 199.92 | 200 | 0分钟 | 0分钟 |  |  | 53.027 | 19.9770 A | 3.314 | 3.335 | 3.308 | 26mV | ON | ON | 电压1(V): 3.312; 电压2(V): 3.314; 电压3(V): 3.314; 电压4(V): 3.315; 电压5(V): 3.318; 电压6(V): 3.335; 电压7(V): 3.312; 电压8(V): 3.308; 电压9(V): 3.311; 电压10(V): 3.315; 电压11(V): 3.311; 电压12(V): 3.309; 电压13(V): 3.313; 电压14(V): 3.312; 电压15(V): 3.316; 电压16(V): 3.312; 温度1(℃): 23; 温度2(℃): 23; 温度3(℃): 23; 温度4(℃): 0 | 32 | 27
782 | 2025-04-17 10:41:16 |  | 充电 | 0分钟 | 462分钟 | 3 | 24% | 46.05 | 199.92 | 200 | 0分钟 | 0分钟 |  |  | 53.027 | 20.0034 A | 3.314 | 3.335 | 3.308 | 26mV | ON | ON | 电压1(V): 3.309; 电压2(V): 3.314; 电压3(V): 3.314; 电压4(V): 3.315; 电压5(V): 3.318; 电压6(V): 3.335; 电压7(V): 3.313; 电压8(V): 3.308; 电压9(V): 3.311; 电压10(V): 3.314; 电压11(V): 3.312; 电压12(V): 3.31; 电压13(V): 3.313; 电压14(V): 3.312; 电压15(V): 3.316; 电压16(V): 3.313; 温度1(℃): 23; 温度2(℃): 24; 温度3(℃): 23; 温度4(℃): 0 | 32 | 27
783 | 2025-04-17 10:41:18 |  | 充电 | 0分钟 | 461分钟 | 3 | 24% | 46.061 | 199.92 | 200 | 0分钟 | 0分钟 |  |  | 53.029 | 20.0345 A | 3.314 | 3.335 | 3.308 | 26mV | ON | ON | 电压1(V): 3.309; 电压2(V): 3.313; 电压3(V): 3.314; 电压4(V): 3.315; 电压5(V): 3.319; 电压6(V): 3.335; 电压7(V): 3.313; 电压8(V): 3.308; 电压9(V): 3.312; 电压10(V): 3.315; 电压11(V): 3.311; 电压12(V): 3.31; 电压13(V): 3.314; 电压14(V): 3.312; 电压15(V): 3.316; 电压16(V): 3.313; 温度1(℃): 23; 温度2(℃): 24; 温度3(℃): 23; 温度4(℃): 0 | 32 | 27
784 | 2025-04-17 10:41:20 |  | 充电 | 0分钟 | 460分钟 | 3 | 24% | 46.072 | 199.92 | 200 | 0分钟 | 0分钟 |  |  | 53.033 | 20.0640 A | 3.314 | 3.335 | 3.309 | 26mV | ON | ON | 电压1(V): 3.312; 电压2(V): 3.314; 电压3(V): 3.315; 电压4(V): 3.315; 电压5(V): 3.318; 电压6(V): 3.335; 电压7(V): 3.314; 电压8(V): 3.309; 电压9(V): 3.311; 电压10(V): 3.315; 电压11(V): 3.311; 电压12(V): 3.31; 电压13(V): 3.313; 电压14(V): 3.312; 电压15(V): 3.316; 电压16(V): 3.313; 温度1(℃): 23; 温度2(℃): 24; 温度3(℃): 23; 温度4(℃): 0 | 31 | 26
785 | 2025-04-17 10:41:22 |  | 充电 | 0分钟 | 459分钟 | 3 | 24% | 46.083 | 199.92 | 200 | 0分钟 | 0分钟 |  |  | 53.031 | 20.0888 A | 3.314 | 3.335 | 3.308 | 26mV | ON | ON | 电压1(V): 3.312; 电压2(V): 3.313; 电压3(V): 3.315; 电压4(V): 3.315; 电压5(V): 3.318; 电压6(V): 3.335; 电压7(V): 3.313; 电压8(V): 3.308; 电压9(V): 3.311; 电压10(V): 3.315; 电压11(V): 3.312; 电压12(V): 3.31; 电压13(V): 3.313; 电压14(V): 3.312; 电压15(V): 3.316; 电压16(V): 3.313; 温度1(℃): 23; 温度2(℃): 24; 温度3(℃): 24; 温度4(℃): 0 | 32 | 29
786 | 2025-04-17 10:41:24 |  | 充电 | 0分钟 | 461分钟 | 3 | 24% | 46.094 | 199.92 | 200 | 0分钟 | 0分钟 |  |  | 53.035 | 19.9739 A | 3.314 | 3.335 | 3.309 | 26mV | ON | ON | 电压1(V): 3.312; 电压2(V): 3.314; 电压3(V): 3.314; 电压4(V): 3.315; 电压5(V): 3.319; 电压6(V): 3.335; 电压7(V): 3.314; 电压8(V): 3.309; 电压9(V): 3.311; 电压10(V): 3.315; 电压11(V): 3.312; 电压12(V): 3.311; 电压13(V): 3.313; 电压14(V): 3.312; 电压15(V): 3.316; 电压16(V): 3.313; 温度1(℃): 23; 温度2(℃): 24; 温度3(℃): 24; 温度4(℃): 0 | 31 | 29
787 | 2025-04-17 10:41:26 |  | 充电 | 0分钟 | 461分钟 | 3 | 24% | 46.105 | 199.92 | 200 | 0分钟 | 0分钟 |  |  | 53.029 | 20.0205 A | 3.314 | 3.335 | 3.309 | 26mV | ON | ON | 电压1(V): 3.311; 电压2(V): 3.314; 电压3(V): 3.314; 电压4(V): 3.315; 电压5(V): 3.318; 电压6(V): 3.335; 电压7(V): 3.313; 电压8(V): 3.309; 电压9(V): 3.311; 电压10(V): 3.315; 电压11(V): 3.312; 电压12(V): 3.31; 电压13(V): 3.313; 电压14(V): 3.312; 电压15(V): 3.315; 电压16(V): 3.312; 温度1(℃): 23; 温度2(℃): 24; 温度3(℃): 24; 温度4(℃): 0 | 32 | 29
788 | 2025-04-17 10:41:28 |  | 充电 | 0分钟 | 460分钟 | 3 | 24% | 46.117 | 199.92 | 200 | 0分钟 | 0分钟 |  |  | 53.033 | 20.0609 A | 3.314 | 3.335 | 3.309 | 26mV | ON | ON | 电压1(V): 3.311; 电压2(V): 3.313; 电压3(V): 3.315; 电压4(V): 3.315; 电压5(V): 3.319; 电压6(V): 3.335; 电压7(V): 3.313; 电压8(V): 3.309; 电压9(V): 3.312; 电压10(V): 3.315; 电压11(V): 3.311; 电压12(V): 3.31; 电压13(V): 3.313; 电压14(V): 3.312; 电压15(V): 3.316; 电压16(V): 3.314; 温度1(℃): 23; 温度2(℃): 24; 温度3(℃): 24; 温度4(℃): 0 | 32 | 28
789 | 2025-04-17 10:41:30 |  | 充电 | 0分钟 | 459分钟 | 3 | 24% | 46.128 | 199.92 | 200 | 0分钟 | 0分钟 |  |  | 53.035 | 20.1043 A | 3.314 | 3.335 | 3.308 | 26mV | ON | ON | 电压1(V): 3.313; 电压2(V): 3.314; 电压3(V): 3.315; 电压4(V): 3.315; 电压5(V): 3.318; 电压6(V): 3.335; 电压7(V): 3.313; 电压8(V): 3.308; 电压9(V): 3.312; 电压10(V): 3.315; 电压11(V): 3.312; 电压12(V): 3.31; 电压13(V): 3.314; 电压14(V): 3.312; 电压15(V): 3.316; 电压16(V): 3.313; 温度1(℃): 23; 温度2(℃): 24; 温度3(℃): 24; 温度4(℃): 0 | 31 | 25
790 | 2025-04-17 10:41:32 |  | 充电 | 0分钟 | 458分钟 | 3 | 24% | 46.139 | 199.92 | 200 | 0分钟 | 0分钟 |  |  | 53.036 | 20.0376 A | 3.314 | 3.335 | 3.309 | 26mV | ON | ON | 电压1(V): 3.312; 电压2(V): 3.314; 电压3(V): 3.315; 电压4(V): 3.315; 电压5(V): 3.319; 电压6(V): 3.335; 电压7(V): 3.313; 电压8(V): 3.309; 电压9(V): 3.312; 电压10(V): 3.315; 电压11(V): 3.312; 电压12(V): 3.31; 电压13(V): 3.313; 电压14(V): 3.313; 电压15(V): 3.316; 电压16(V): 3.313; 温度1(℃): 23; 温度2(℃): 24; 温度3(℃): 24; 温度4(℃): 0 | 32 | 29
791 | 2025-04-17 10:41:34 |  | 充电 | 0分钟 | 461分钟 | 3 | 24% | 46.15 | 199.92 | 200 | 0分钟 | 0分钟 |  |  | 53.032 | 19.9615 A | 3.314 | 3.335 | 3.309 | 26mV | ON | ON | 电压1(V): 3.312; 电压2(V): 3.313; 电压3(V): 3.315; 电压4(V): 3.315; 电压5(V): 3.319; 电压6(V): 3.335; 电压7(V): 3.313; 电压8(V): 3.309; 电压9(V): 3.312; 电压10(V): 3.314; 电压11(V): 3.311; 电压12(V): 3.31; 电压13(V): 3.313; 电压14(V): 3.312; 电压15(V): 3.316; 电压16(V): 3.313; 温度1(℃): 23; 温度2(℃): 24; 温度3(℃): 24; 温度4(℃): 0 | 31 | 28
792 | 2025-04-17 10:41:36 |  | 充电 | 0分钟 | 461分钟 | 3 | 24% | 46.161 | 199.92 | 200 | 0分钟 | 0分钟 |  |  | 53.035 | 19.9926 A | 3.314 | 3.335 | 3.309 | 26mV | ON | ON | 电压1(V): 3.312; 电压2(V): 3.313; 电压3(V): 3.315; 电压4(V): 3.315; 电压5(V): 3.319; 电压6(V): 3.335; 电压7(V): 3.313; 电压8(V): 3.309; 电压9(V): 3.312; 电压10(V): 3.315; 电压11(V): 3.311; 电压12(V): 3.31; 电压13(V): 3.314; 电压14(V): 3.312; 电压15(V): 3.317; 电压16(V): 3.313; 温度1(℃): 24; 温度2(℃): 24; 温度3(℃): 24; 温度4(℃): 0 | 31 | 27
793 | 2025-04-17 10:41:38 |  | 充电 | 0分钟 | 460分钟 | 3 | 24% | 46.172 | 199.92 | 200 | 0分钟 | 0分钟 |  |  | 53.036 | 20.0329 A | 3.314 | 3.336 | 3.309 | 26mV | ON | ON | 电压1(V): 3.312; 电压2(V): 3.314; 电压3(V): 3.315; 电压4(V): 3.315; 电压5(V): 3.319; 电压6(V): 3.336; 电压7(V): 3.313; 电压8(V): 3.309; 电压9(V): 3.312; 电压10(V): 3.315; 电压11(V): 3.312; 电压12(V): 3.31; 电压13(V): 3.313; 电压14(V): 3.312; 电压15(V): 3.316; 电压16(V): 3.313; 温度1(℃): 24; 温度2(℃): 24; 温度3(℃): 24; 温度4(℃): 0 | 31 | 29
794 | 2025-04-17 10:41:40 |  | 充电 | 0分钟 | 460分钟 | 3 | 24% | 46.183 | 199.92 | 200 | 0分钟 | 0分钟 |  |  | 53.038 | 20.0562 A | 3.314 | 3.337 | 3.309 | 27mV | ON | ON | 电压1(V): 3.312; 电压2(V): 3.314; 电压3(V): 3.315; 电压4(V): 3.315; 电压5(V): 3.318; 电压6(V): 3.337; 电压7(V): 3.313; 电压8(V): 3.309; 电压9(V): 3.312; 电压10(V): 3.315; 电压11(V): 3.312; 电压12(V): 3.311; 电压13(V): 3.314; 电压14(V): 3.312; 电压15(V): 3.316; 电压16(V): 3.313; 温度1(℃): 24; 温度2(℃): 24; 温度3(℃): 24; 温度4(℃): 0 | 31 | 25
795 | 2025-04-17 10:41:42 |  | 充电 | 0分钟 | 458分钟 | 3 | 24% | 46.195 | 199.92 | 200 | 0分钟 | 0分钟 |  |  | 53.036 | 20.0702 A | 3.314 | 3.335 | 3.308 | 26mV | ON | ON | 电压1(V): 3.312; 电压2(V): 3.314; 电压3(V): 3.315; 电压4(V): 3.315; 电压5(V): 3.319; 电压6(V): 3.335; 电压7(V): 3.313; 电压8(V): 3.308; 电压9(V): 3.312; 电压10(V): 3.316; 电压11(V): 3.312; 电压12(V): 3.31; 电压13(V): 3.314; 电压14(V): 3.312; 电压15(V): 3.316; 电压16(V): 3.313; 温度1(℃): 24; 温度2(℃): 24; 温度3(℃): 24; 温度4(℃): 0 | 32 | 29
796 | 2025-04-17 10:41:45 |  | 充电 | 0分钟 | 460分钟 | 3 | 24% | 46.206 | 199.92 | 200 | 0分钟 | 0分钟 |  |  | 53.039 | 19.9941 A | 3.314 | 3.336 | 3.309 | 26mV | ON | ON | 电压1(V): 3.312; 电压2(V): 3.314; 电压3(V): 3.315; 电压4(V): 3.315; 电压5(V): 3.319; 电压6(V): 3.336; 电压7(V): 3.313; 电压8(V): 3.309; 电压9(V): 3.312; 电压10(V): 3.315; 电压11(V): 3.312; 电压12(V): 3.311; 电压13(V): 3.314; 电压14(V): 3.313; 电压15(V): 3.316; 电压16(V): 3.313; 温度1(℃): 24; 温度2(℃): 24; 温度3(℃): 24; 温度4(℃): 0 | 31 | 29
797 | 2025-04-17 10:41:47 |  | 充电 | 0分钟 | 461分钟 | 3 | 24% | 46.217 | 199.92 | 200 | 0分钟 | 0分钟 |  |  | 53.036 | 20.0096 A | 3.314 | 3.335 | 3.309 | 26mV | ON | ON | 电压1(V): 3.311; 电压2(V): 3.314; 电压3(V): 3.314; 电压4(V): 3.316; 电压5(V): 3.319; 电压6(V): 3.335; 电压7(V): 3.313; 电压8(V): 3.309; 电压9(V): 3.311; 电压10(V): 3.315; 电压11(V): 3.312; 电压12(V): 3.31; 电压13(V): 3.314; 电压14(V): 3.313; 电压15(V): 3.316; 电压16(V): 3.314; 温度1(℃): 24; 温度2(℃): 24; 温度3(℃): 24; 温度4(℃): 0 | 32 | 30
798 | 2025-04-17 10:41:49 |  | 充电 | 0分钟 | 460分钟 | 3 | 24% | 46.228 | 199.92 | 200 | 0分钟 | 0分钟 |  |  | 53.039 | 20.0267 A | 3.314 | 3.336 | 3.309 | 26mV | ON | ON | 电压1(V): 3.31; 电压2(V): 3.314; 电压3(V): 3.315; 电压4(V): 3.315; 电压5(V): 3.32; 电压6(V): 3.336; 电压7(V): 3.314; 电压8(V): 3.309; 电压9(V): 3.312; 电压10(V): 3.315; 电压11(V): 3.312; 电压12(V): 3.31; 电压13(V): 3.314; 电压14(V): 3.313; 电压15(V): 3.317; 电压16(V): 3.313; 温度1(℃): 24; 温度2(℃): 24; 温度3(℃): 24; 温度4(℃): 0 | 31 | 30
799 | 2025-04-17 10:41:51 |  | 充电 | 0分钟 | 459分钟 | 3 | 24% | 46.239 | 199.92 | 200 | 0分钟 | 0分钟 |  |  | 53.039 | 20.0671 A | 3.314 | 3.336 | 3.309 | 26mV | ON | ON | 电压1(V): 3.312; 电压2(V): 3.314; 电压3(V): 3.315; 电压4(V): 3.316; 电压5(V): 3.318; 电压6(V): 3.336; 电压7(V): 3.313; 电压8(V): 3.309; 电压9(V): 3.312; 电压10(V): 3.315; 电压11(V): 3.312; 电压12(V): 3.311; 电压13(V): 3.314; 电压14(V): 3.313; 电压15(V): 3.316; 电压16(V): 3.313; 温度1(℃): 24; 温度2(℃): 24; 温度3(℃): 24; 温度4(℃): 0 | 31 | 29
800 | 2025-04-17 10:41:53 |  | 充电 | 0分钟 | 458分钟 | 3 | 24% | 46.25 | 199.92 | 200 | 0分钟 | 0分钟 |  |  | 53.039 | 20.1121 A | 3.314 | 3.336 | 3.309 | 26mV | ON | ON | 电压1(V): 3.312; 电压2(V): 3.314; 电压3(V): 3.315; 电压4(V): 3.315; 电压5(V): 3.319; 电压6(V): 3.336; 电压7(V): 3.314; 电压8(V): 3.309; 电压9(V): 3.312; 电压10(V): 3.315; 电压11(V): 3.312; 电压12(V): 3.311; 电压13(V): 3.313; 电压14(V): 3.312; 电压15(V): 3.316; 电压16(V): 3.314; 温度1(℃): 24; 温度2(℃): 24; 温度3(℃): 24; 温度4(℃): 0 | 31 | 29
801 | 2025-04-17 10:41:55 |  | 充电 | 0分钟 | 459分钟 | 3 | 24% | 46.261 | 199.92 | 200 | 0分钟 | 0分钟 |  |  | 53.037 | 20.0034 A | 3.314 | 3.335 | 3.309 | 26mV | ON | ON | 电压1(V): 3.313; 电压2(V): 3.313; 电压3(V): 3.315; 电压4(V): 3.316; 电压5(V): 3.319; 电压6(V): 3.335; 电压7(V): 3.313; 电压8(V): 3.309; 电压9(V): 3.312; 电压10(V): 3.315; 电压11(V): 3.312; 电压12(V): 3.31; 电压13(V): 3.314; 电压14(V): 3.312; 电压15(V): 3.316; 电压16(V): 3.313; 温度1(℃): 24; 温度2(℃): 24; 温度3(℃): 24; 温度4(℃): 0 | 31 | 30
802 | 2025-04-17 10:41:57 |  | 充电 | 0分钟 | 461分钟 | 3 | 24% | 46.272 | 199.92 | 200 | 0分钟 | 0分钟 |  |  | 53.039 | 19.9864 A | 3.314 | 3.336 | 3.309 | 26mV | ON | ON | 电压1(V): 3.311; 电压2(V): 3.314; 电压3(V): 3.315; 电压4(V): 3.315; 电压5(V): 3.319; 电压6(V): 3.336; 电压7(V): 3.313; 电压8(V): 3.309; 电压9(V): 3.312; 电压10(V): 3.315; 电压11(V): 3.312; 电压12(V): 3.311; 电压13(V): 3.314; 电压14(V): 3.313; 电压15(V): 3.317; 电压16(V): 3.313; 温度1(℃): 24; 温度2(℃): 24; 温度3(℃): 24; 温度4(℃): 0 | 32 | 30
803 | 2025-04-17 10:41:59 |  | 充电 | 0分钟 | 460分钟 | 3 | 24% | 46.284 | 199.92 | 200 | 0分钟 | 0分钟 |  |  | 53.032 | 20.0578 A | 3.314 | 3.335 | 3.307 | 28mV | ON | ON | 电压1(V): 3.307; 电压2(V): 3.314; 电压3(V): 3.315; 电压4(V): 3.315; 电压5(V): 3.319; 电压6(V): 3.335; 电压7(V): 3.314; 电压8(V): 3.309; 电压9(V): 3.312; 电压10(V): 3.315; 电压11(V): 3.312; 电压12(V): 3.31; 电压13(V): 3.313; 电压14(V): 3.313; 电压15(V): 3.316; 电压16(V): 3.313; 温度1(℃): 24; 温度2(℃): 24; 温度3(℃): 24; 温度4(℃): 0 | 32 | 26
804 | 2025-04-17 10:42:01 |  | 充电 | 0分钟 | 460分钟 | 3 | 24% | 46.295 | 199.92 | 200 | 0分钟 | 0分钟 |  |  | 53.042 | 20.0516 A | 3.315 | 3.336 | 3.309 | 26mV | ON | ON | 电压1(V): 3.312; 电压2(V): 3.315; 电压3(V): 3.315; 电压4(V): 3.315; 电压5(V): 3.319; 电压6(V): 3.336; 电压7(V): 3.314; 电压8(V): 3.309; 电压9(V): 3.312; 电压10(V): 3.316; 电压11(V): 3.312; 电压12(V): 3.311; 电压13(V): 3.314; 电压14(V): 3.313; 电压15(V): 3.316; 电压16(V): 3.313; 温度1(℃): 24; 温度2(℃): 24; 温度3(℃): 24; 温度4(℃): 0 | 31 | 29
805 | 2025-04-17 10:42:03 |  | 充电 | 0分钟 | 459分钟 | 3 | 24% | 46.306 | 199.92 | 200 | 0分钟 | 0分钟 |  |  | 53.042 | 20.1012 A | 3.315 | 3.336 | 3.309 | 26mV | ON | ON | 电压1(V): 3.312; 电压2(V): 3.315; 电压3(V): 3.315; 电压4(V): 3.316; 电压5(V): 3.319; 电压6(V): 3.336; 电压7(V): 3.313; 电压8(V): 3.309; 电压9(V): 3.312; 电压10(V): 3.315; 电压11(V): 3.312; 电压12(V): 3.31; 电压13(V): 3.314; 电压14(V): 3.313; 电压15(V): 3.317; 电压16(V): 3.314; 温度1(℃): 24; 温度2(℃): 24; 温度3(℃): 24; 温度4(℃): 0 | 31 | 29
806 | 2025-04-17 10:42:05 |  | 充电 | 0分钟 | 458分钟 | 3 | 24% | 46.317 | 199.92 | 200 | 0分钟 | 0分钟 |  |  | 53.043 | 20.1012 A | 3.315 | 3.336 | 3.31 | 26mV | ON | ON | 电压1(V): 3.313; 电压2(V): 3.315; 电压3(V): 3.315; 电压4(V): 3.315; 电压5(V): 3.319; 电压6(V): 3.336; 电压7(V): 3.314; 电压8(V): 3.31; 电压9(V): 3.312; 电压10(V): 3.315; 电压11(V): 3.312; 电压12(V): 3.311; 电压13(V): 3.314; 电压14(V): 3.313; 电压15(V): 3.316; 电压16(V): 3.313; 温度1(℃): 24; 温度2(℃): 24; 温度3(℃): 24; 温度4(℃): 0 | 31 | 29
807 | 2025-04-17 10:42:07 |  | 充电 | 0分钟 | 461分钟 | 3 | 24% | 46.328 | 199.92 | 200 | 0分钟 | 0分钟 |  |  | 53.042 | 19.9895 A | 3.315 | 3.336 | 3.309 | 26mV | ON | ON | 电压1(V): 3.313; 电压2(V): 3.314; 电压3(V): 3.315; 电压4(V): 3.316; 电压5(V): 3.319; 电压6(V): 3.336; 电压7(V): 3.314; 电压8(V): 3.309; 电压9(V): 3.312; 电压10(V): 3.315; 电压11(V): 3.312; 电压12(V): 3.31; 电压13(V): 3.314; 电压14(V): 3.313; 电压15(V): 3.317; 电压16(V): 3.313; 温度1(℃): 24; 温度2(℃): 24; 温度3(℃): 24; 温度4(℃): 0 | 31 | 26
808 | 2025-04-17 10:42:09 |  | 充电 | 0分钟 | 460分钟 | 3 | 24% | 46.339 | 199.92 | 200 | 0分钟 | 0分钟 |  |  | 53.04 | 19.9910 A | 3.315 | 3.336 | 3.309 | 26mV | ON | ON | 电压1(V): 3.312; 电压2(V): 3.315; 电压3(V): 3.315; 电压4(V): 3.316; 电压5(V): 3.32; 电压6(V): 3.336; 电压7(V): 3.313; 电压8(V): 3.309; 电压9(V): 3.312; 电压10(V): 3.315; 电压11(V): 3.312; 电压12(V): 3.31; 电压13(V): 3.313; 电压14(V): 3.313; 电压15(V): 3.316; 电压16(V): 3.313; 温度1(℃): 24; 温度2(℃): 24; 温度3(℃): 24; 温度4(℃): 0 | 31 | 27
809 | 2025-04-17 10:42:11 |  | 充电 | 0分钟 | 460分钟 | 3 | 24% | 46.35 | 199.92 | 200 | 0分钟 | 0分钟 |  |  | 53.04 | 20.0096 A | 3.315 | 3.336 | 3.309 | 26mV | ON | ON | 电压1(V): 3.31; 电压2(V): 3.315; 电压3(V): 3.315; 电压4(V): 3.315; 电压5(V): 3.319; 电压6(V): 3.336; 电压7(V): 3.314; 电压8(V): 3.309; 电压9(V): 3.312; 电压10(V): 3.315; 电压11(V): 3.312; 电压12(V): 3.311; 电压13(V): 3.314; 电压14(V): 3.313; 电压15(V): 3.316; 电压16(V): 3.314; 温度1(℃): 24; 温度2(℃): 24; 温度3(℃): 24; 温度4(℃): 0 | 31 | 29
810 | 2025-04-17 10:42:13 |  | 充电 | 0分钟 | 459分钟 | 3 | 24% | 46.361 | 199.92 | 200 | 0分钟 | 0分钟 |  |  | 53.042 | 20.0485 A | 3.315 | 3.336 | 3.309 | 26mV | ON | ON | 电压1(V): 3.312; 电压2(V): 3.315; 电压3(V): 3.315; 电压4(V): 3.315; 电压5(V): 3.319; 电压6(V): 3.336; 电压7(V): 3.313; 电压8(V): 3.309; 电压9(V): 3.313; 电压10(V): 3.316; 电压11(V): 3.311; 电压12(V): 3.311; 电压13(V): 3.314; 电压14(V): 3.313; 电压15(V): 3.316; 电压16(V): 3.314; 温度1(℃): 24; 温度2(℃): 24; 温度3(℃): 24; 温度4(℃): 0 | 32 | 26
811 | 2025-04-17 10:42:15 |  | 充电 | 0分钟 | 459分钟 | 3 | 24% | 46.367 | 199.92 | 200 | 0分钟 | 0分钟 |  |  | 53.041 | 20.0500 A | 3.315 | 3.336 | 3.309 | 26mV | ON | ON | 电压1(V): 3.312; 电压2(V): 3.315; 电压3(V): 3.315; 电压4(V): 3.315; 电压5(V): 3.319; 电压6(V): 3.336; 电压7(V): 3.313; 电压8(V): 3.309; 电压9(V): 3.313; 电压10(V): 3.315; 电压11(V): 3.312; 电压12(V): 3.311; 电压13(V): 3.314; 电压14(V): 3.313; 电压15(V): 3.316; 电压16(V): 3.313; 温度1(℃): 24; 温度2(℃): 24; 温度3(℃): 24; 温度4(℃): 0 | 32 | 29
812 | 2025-04-17 10:42:17 |  | 充电 | 0分钟 | 459分钟 | 3 | 24% | 46.378 | 199.92 | 200 | 0分钟 | 0分钟 |  |  | 53.04 | 20.0500 A | 3.315 | 3.336 | 3.309 | 26mV | ON | ON | 电压1(V): 3.313; 电压2(V): 3.314; 电压3(V): 3.315; 电压4(V): 3.315; 电压5(V): 3.319; 电压6(V): 3.336; 电压7(V): 3.314; 电压8(V): 3.309; 电压9(V): 3.312; 电压10(V): 3.315; 电压11(V): 3.312; 电压12(V): 3.31; 电压13(V): 3.314; 电压14(V): 3.313; 电压15(V): 3.316; 电压16(V): 3.313; 温度1(℃): 24; 温度2(℃): 24; 温度3(℃): 24; 温度4(℃): 0 | 32 | 30
813 | 2025-04-17 10:42:19 |  | 充电 | 0分钟 | 458分钟 | 3 | 24% | 46.389 | 199.92 | 200 | 0分钟 | 0分钟 |  |  | 53.043 | 20.1043 A | 3.315 | 3.336 | 3.31 | 26mV | ON | ON | 电压1(V): 3.313; 电压2(V): 3.314; 电压3(V): 3.315; 电压4(V): 3.316; 电压5(V): 3.319; 电压6(V): 3.336; 电压7(V): 3.313; 电压8(V): 3.31; 电压9(V): 3.312; 电压10(V): 3.316; 电压11(V): 3.312; 电压12(V): 3.311; 电压13(V): 3.314; 电压14(V): 3.313; 电压15(V): 3.316; 电压16(V): 3.313; 温度1(℃): 24; 温度2(℃): 24; 温度3(℃): 24; 温度4(℃): 0 | 32 | 29
814 | 2025-04-17 10:42:21 |  | 充电 | 0分钟 | 458分钟 | 3 | 24% | 46.4 | 199.92 | 200 | 0分钟 | 0分钟 |  |  | 53.048 | 20.0655 A | 3.315 | 3.337 | 3.309 | 27mV | ON | ON | 电压1(V): 3.313; 电压2(V): 3.315; 电压3(V): 3.315; 电压4(V): 3.316; 电压5(V): 3.32; 电压6(V): 3.337; 电压7(V): 3.314; 电压8(V): 3.309; 电压9(V): 3.312; 电压10(V): 3.315; 电压11(V): 3.312; 电压12(V): 3.312; 电压13(V): 3.314; 电压14(V): 3.314; 电压15(V): 3.317; 电压16(V): 3.313; 温度1(℃): 24; 温度2(℃): 24; 温度3(℃): 24; 温度4(℃): 0 | 31 | 29
815 | 2025-04-17 10:42:23 |  | 充电 | 0分钟 | 458分钟 | 3 | 24% | 46.412 | 199.92 | 200 | 0分钟 | 0分钟 |  |  | 53.049 | 20.0919 A | 3.315 | 3.336 | 3.31 | 26mV | ON | ON | 电压1(V): 3.313; 电压2(V): 3.315; 电压3(V): 3.316; 电压4(V): 3.316; 电压5(V): 3.32; 电压6(V): 3.336; 电压7(V): 3.314; 电压8(V): 3.31; 电压9(V): 3.313; 电压10(V): 3.315; 电压11(V): 3.312; 电压12(V): 3.311; 电压13(V): 3.314; 电压14(V): 3.313; 电压15(V): 3.317; 电压16(V): 3.314; 温度1(℃): 24; 温度2(℃): 24; 温度3(℃): 24; 温度4(℃): 0 | 32 | 29
816 | 2025-04-17 10:42:25 |  | 充电 | 0分钟 | 457分钟 | 3 | 24% | 46.423 | 199.92 | 200 | 0分钟 | 0分钟 |  |  | 53.046 | 20.1090 A | 3.315 | 3.336 | 3.309 | 26mV | ON | ON | 电压1(V): 3.313; 电压2(V): 3.315; 电压3(V): 3.315; 电压4(V): 3.316; 电压5(V): 3.319; 电压6(V): 3.336; 电压7(V): 3.313; 电压8(V): 3.309; 电压9(V): 3.313; 电压10(V): 3.315; 电压11(V): 3.312; 电压12(V): 3.311; 电压13(V): 3.315; 电压14(V): 3.313; 电压15(V): 3.317; 电压16(V): 3.314; 温度1(℃): 24; 温度2(℃): 24; 温度3(℃): 24; 温度4(℃): 0 | 32 | 30
817 | 2025-04-17 10:42:27 |  | 充电 | 0分钟 | 458分钟 | 3 | 24% | 46.434 | 199.92 | 200 | 0分钟 | 0分钟 |  |  | 53.047 | 20.0842 A | 3.315 | 3.337 | 3.309 | 27mV | ON | ON | 电压1(V): 3.313; 电压2(V): 3.315; 电压3(V): 3.315; 电压4(V): 3.316; 电压5(V): 3.319; 电压6(V): 3.337; 电压7(V): 3.313; 电压8(V): 3.309; 电压9(V): 3.313; 电压10(V): 3.316; 电压11(V): 3.312; 电压12(V): 3.311; 电压13(V): 3.314; 电压14(V): 3.313; 电压15(V): 3.317; 电压16(V): 3.314; 温度1(℃): 24; 温度2(℃): 24; 温度3(℃): 24; 温度4(℃): 0 | 32 | 27
818 | 2025-04-17 10:42:29 |  | 充电 | 0分钟 | 458分钟 | 3 | 24% | 46.445 | 199.92 | 200 | 0分钟 | 0分钟 |  |  | 53.049 | 20.0826 A | 3.315 | 3.337 | 3.31 | 26mV | ON | ON | 电压1(V): 3.313; 电压2(V): 3.315; 电压3(V): 3.315; 电压4(V): 3.316; 电压5(V): 3.32; 电压6(V): 3.337; 电压7(V): 3.314; 电压8(V): 3.31; 电压9(V): 3.313; 电压10(V): 3.315; 电压11(V): 3.312; 电压12(V): 3.311; 电压13(V): 3.314; 电压14(V): 3.313; 电压15(V): 3.317; 电压16(V): 3.314; 温度1(℃): 24; 温度2(℃): 24; 温度3(℃): 24; 温度4(℃): 0 | 32 | 29
819 | 2025-04-17 10:42:31 |  | 充电 | 0分钟 | 458分钟 | 3 | 24% | 46.456 | 199.92 | 200 | 0分钟 | 0分钟 |  |  | 53.049 | 20.0764 A | 3.315 | 3.336 | 3.309 | 26mV | ON | ON | 电压1(V): 3.313; 电压2(V): 3.315; 电压3(V): 3.316; 电压4(V): 3.316; 电压5(V): 3.32; 电压6(V): 3.336; 电压7(V): 3.314; 电压8(V): 3.309; 电压9(V): 3.312; 电压10(V): 3.316; 电压11(V): 3.313; 电压12(V): 3.311; 电压13(V): 3.315; 电压14(V): 3.313; 电压15(V): 3.317; 电压16(V): 3.313; 温度1(℃): 24; 温度2(℃): 24; 温度3(℃): 24; 温度4(℃): 0 | 32 | 29
820 | 2025-04-17 10:42:33 |  | 充电 | 0分钟 | 459分钟 | 3 | 24% | 46.467 | 199.92 | 200 | 0分钟 | 0分钟 |  |  | 53.042 | 20.0686 A | 3.315 | 3.336 | 3.31 | 26mV | ON | ON | 电压1(V): 3.31; 电压2(V): 3.315; 电压3(V): 3.315; 电压4(V): 3.316; 电压5(V): 3.319; 电压6(V): 3.336; 电压7(V): 3.314; 电压8(V): 3.31; 电压9(V): 3.312; 电压10(V): 3.315; 电压11(V): 3.312; 电压12(V): 3.311; 电压13(V): 3.314; 电压14(V): 3.313; 电压15(V): 3.317; 电压16(V): 3.313; 温度1(℃): 24; 温度2(℃): 24; 温度3(℃): 24; 温度4(℃): 0 | 32 | 29
821 | 2025-04-17 10:42:35 |  | 充电 | 0分钟 | 458分钟 | 3 | 24% | 46.479 | 199.92 | 200 | 0分钟 | 0分钟 |  |  | 53.045 | 20.0516 A | 3.315 | 3.336 | 3.309 | 26mV | ON | ON | 电压1(V): 3.31; 电压2(V): 3.315; 电压3(V): 3.316; 电压4(V): 3.316; 电压5(V): 3.32; 电压6(V): 3.336; 电压7(V): 3.314; 电压8(V): 3.309; 电压9(V): 3.313; 电压10(V): 3.315; 电压11(V): 3.312; 电压12(V): 3.311; 电压13(V): 3.315; 电压14(V): 3.313; 电压15(V): 3.317; 电压16(V): 3.313; 温度1(℃): 24; 温度2(℃): 24; 温度3(℃): 24; 温度4(℃): 0 | 32 | 30
822 | 2025-04-17 10:42:37 |  | 充电 | 0分钟 | 459分钟 | 3 | 24% | 46.49 | 199.92 | 200 | 0分钟 | 0分钟 |  |  | 53.046 | 20.0236 A | 3.315 | 3.336 | 3.31 | 26mV | ON | ON | 电压1(V): 3.312; 电压2(V): 3.315; 电压3(V): 3.315; 电压4(V): 3.316; 电压5(V): 3.319; 电压6(V): 3.336; 电压7(V): 3.314; 电压8(V): 3.31; 电压9(V): 3.312; 电压10(V): 3.316; 电压11(V): 3.313; 电压12(V): 3.311; 电压13(V): 3.314; 电压14(V): 3.313; 电压15(V): 3.317; 电压16(V): 3.313; 温度1(℃): 24; 温度2(℃): 24; 温度3(℃): 24; 温度4(℃): 0 | 32 | 30
823 | 2025-04-17 10:42:39 |  | 充电 | 0分钟 | 459分钟 | 3 | 24% | 46.501 | 199.92 | 200 | 0分钟 | 0分钟 |  |  | 53.046 | 20.0034 A | 3.315 | 3.336 | 3.309 | 26mV | ON | ON | 电压1(V): 3.31; 电压2(V): 3.315; 电压3(V): 3.315; 电压4(V): 3.316; 电压5(V): 3.32; 电压6(V): 3.336; 电压7(V): 3.314; 电压8(V): 3.309; 电压9(V): 3.312; 电压10(V): 3.316; 电压11(V): 3.313; 电压12(V): 3.311; 电压13(V): 3.315; 电压14(V): 3.313; 电压15(V): 3.318; 电压16(V): 3.313; 温度1(℃): 24; 温度2(℃): 24; 温度3(℃): 24; 温度4(℃): 0 | 32 | 27
824 | 2025-04-17 10:42:41 |  | 充电 | 0分钟 | 460分钟 | 3 | 24% | 46.512 | 199.92 | 200 | 0分钟 | 0分钟 |  |  | 53.053 | 19.9879 A | 3.315 | 3.336 | 3.311 | 24mV | ON | ON | 电压1(V): 3.313; 电压2(V): 3.314; 电压3(V): 3.316; 电压4(V): 3.316; 电压5(V): 3.32; 电压6(V): 3.336; 电压7(V): 3.315; 电压8(V): 3.311; 电压9(V): 3.313; 电压10(V): 3.316; 电压11(V): 3.312; 电压12(V): 3.311; 电压13(V): 3.315; 电压14(V): 3.314; 电压15(V): 3.317; 电压16(V): 3.314; 温度1(℃): 24; 温度2(℃): 24; 温度3(℃): 24; 温度4(℃): 0 | 32 | 29
825 | 2025-04-17 10:42:43 |  | 充电 | 0分钟 | 460分钟 | 3 | 24% | 46.523 | 199.92 | 200 | 0分钟 | 0分钟 |  |  | 53.045 | 19.9646 A | 3.315 | 3.335 | 3.31 | 25mV | ON | ON | 电压1(V): 3.313; 电压2(V): 3.314; 电压3(V): 3.315; 电压4(V): 3.315; 电压5(V): 3.32; 电压6(V): 3.335; 电压7(V): 3.314; 电压8(V): 3.31; 电压9(V): 3.312; 电压10(V): 3.315; 电压11(V): 3.312; 电压12(V): 3.311; 电压13(V): 3.314; 电压14(V): 3.314; 电压15(V): 3.317; 电压16(V): 3.314; 温度1(℃): 24; 温度2(℃): 24; 温度3(℃): 24; 温度4(℃): 0 | 32 | 30
826 | 2025-04-17 10:42:45 |  | 充电 | 0分钟 | 460分钟 | 3 | 24% | 46.534 | 199.92 | 200 | 0分钟 | 0分钟 |  |  | 53.046 | 19.9755 A | 3.315 | 3.336 | 3.31 | 26mV | ON | ON | 电压1(V): 3.313; 电压2(V): 3.315; 电压3(V): 3.315; 电压4(V): 3.316; 电压5(V): 3.319; 电压6(V): 3.336; 电压7(V): 3.314; 电压8(V): 3.31; 电压9(V): 3.312; 电压10(V): 3.315; 电压11(V): 3.313; 电压12(V): 3.311; 电压13(V): 3.314; 电压14(V): 3.313; 电压15(V): 3.317; 电压16(V): 3.313; 温度1(℃): 24; 温度2(℃): 24; 温度3(℃): 24; 温度4(℃): 0 | 32 | 27
827 | 2025-04-17 10:42:47 |  | 充电 | 0分钟 | 459分钟 | 3 | 24% | 46.545 | 199.92 | 200 | 0分钟 | 0分钟 |  |  | 53.053 | 20.0500 A | 3.315 | 3.336 | 3.31 | 26mV | ON | ON | 电压1(V): 3.313; 电压2(V): 3.315; 电压3(V): 3.316; 电压4(V): 3.317; 电压5(V): 3.32; 电压6(V): 3.336; 电压7(V): 3.314; 电压8(V): 3.31; 电压9(V): 3.312; 电压10(V): 3.317; 电压11(V): 3.313; 电压12(V): 3.31; 电压13(V): 3.315; 电压14(V): 3.313; 电压15(V): 3.317; 电压16(V): 3.315; 温度1(℃): 24; 温度2(℃): 24; 温度3(℃): 24; 温度4(℃): 0 | 32 | 28
828 | 2025-04-17 10:42:49 |  | 充电 | 0分钟 | 458分钟 | 3 | 24% | 46.556 | 199.92 | 200 | 0分钟 | 0分钟 |  |  | 53.047 | 20.0609 A | 3.315 | 3.336 | 3.309 | 26mV | ON | ON | 电压1(V): 3.313; 电压2(V): 3.315; 电压3(V): 3.316; 电压4(V): 3.316; 电压5(V): 3.32; 电压6(V): 3.336; 电压7(V): 3.314; 电压8(V): 3.309; 电压9(V): 3.312; 电压10(V): 3.315; 电压11(V): 3.313; 电压12(V): 3.311; 电压13(V): 3.314; 电压14(V): 3.313; 电压15(V): 3.317; 电压16(V): 3.313; 温度1(℃): 24; 温度2(℃): 24; 温度3(℃): 24; 温度4(℃): 0 | 32 | 26
829 | 2025-04-17 10:42:51 |  | 充电 | 0分钟 | 458分钟 | 3 | 24% | 46.568 | 199.92 | 200 | 0分钟 | 0分钟 |  |  | 53.054 | 20.1043 A | 3.315 | 3.337 | 3.31 | 26mV | ON | ON | 电压1(V): 3.313; 电压2(V): 3.315; 电压3(V): 3.315; 电压4(V): 3.317; 电压5(V): 3.32; 电压6(V): 3.337; 电压7(V): 3.314; 电压8(V): 3.31; 电压9(V): 3.313; 电压10(V): 3.316; 电压11(V): 3.313; 电压12(V): 3.312; 电压13(V): 3.315; 电压14(V): 3.314; 电压15(V): 3.317; 电压16(V): 3.313; 温度1(℃): 24; 温度2(℃): 24; 温度3(℃): 24; 温度4(℃): 0 | 33 | 27
830 | 2025-04-17 10:42:53 |  | 充电 | 0分钟 | 457分钟 | 3 | 24% | 46.579 | 199.92 | 200 | 0分钟 | 0分钟 |  |  | 53.049 | 20.1106 A | 3.315 | 3.337 | 3.31 | 26mV | ON | ON | 电压1(V): 3.313; 电压2(V): 3.315; 电压3(V): 3.315; 电压4(V): 3.315; 电压5(V): 3.319; 电压6(V): 3.337; 电压7(V): 3.314; 电压8(V): 3.31; 电压9(V): 3.313; 电压10(V): 3.316; 电压11(V): 3.312; 电压12(V): 3.311; 电压13(V): 3.315; 电压14(V): 3.313; 电压15(V): 3.317; 电压16(V): 3.314; 温度1(℃): 24; 温度2(℃): 24; 温度3(℃): 24; 温度4(℃): 0 | 32 | 29
831 | 2025-04-17 10:42:55 |  | 充电 | 0分钟 | 457分钟 | 3 | 24% | 46.59 | 199.92 | 200 | 0分钟 | 0分钟 |  |  | 53.054 | 20.1012 A | 3.315 | 3.337 | 3.31 | 26mV | ON | ON | 电压1(V): 3.313; 电压2(V): 3.315; 电压3(V): 3.316; 电压4(V): 3.316; 电压5(V): 3.32; 电压6(V): 3.337; 电压7(V): 3.314; 电压8(V): 3.31; 电压9(V): 3.313; 电压10(V): 3.316; 电压11(V): 3.313; 电压12(V): 3.312; 电压13(V): 3.315; 电压14(V): 3.312; 电压15(V): 3.317; 电压16(V): 3.315; 温度1(℃): 24; 温度2(℃): 24; 温度3(℃): 24; 温度4(℃): 0 | 32 | 28
832 | 2025-04-17 10:42:57 |  | 充电 | 0分钟 | 458分钟 | 3 | 24% | 46.601 | 199.92 | 200 | 0分钟 | 0分钟 |  |  | 53.053 | 20.0267 A | 3.315 | 3.336 | 3.309 | 26mV | ON | ON | 电压1(V): 3.313; 电压2(V): 3.315; 电压3(V): 3.316; 电压4(V): 3.317; 电压5(V): 3.32; 电压6(V): 3.336; 电压7(V): 3.314; 电压8(V): 3.309; 电压9(V): 3.312; 电压10(V): 3.317; 电压11(V): 3.313; 电压12(V): 3.312; 电压13(V): 3.315; 电压14(V): 3.313; 电压15(V): 3.317; 电压16(V): 3.314; 温度1(℃): 24; 温度2(℃): 24; 温度3(℃): 24; 温度4(℃): 0 | 32 | 27
833 | 2025-04-17 10:42:59 |  | 充电 | 0分钟 | 460分钟 | 3 | 24% | 46.612 | 199.92 | 200 | 0分钟 | 0分钟 |  |  | 53.054 | 19.9817 A | 3.315 | 3.336 | 3.31 | 26mV | ON | ON | 电压1(V): 3.314; 电压2(V): 3.315; 电压3(V): 3.316; 电压4(V): 3.316; 电压5(V): 3.32; 电压6(V): 3.336; 电压7(V): 3.314; 电压8(V): 3.31; 电压9(V): 3.313; 电压10(V): 3.316; 电压11(V): 3.313; 电压12(V): 3.311; 电压13(V): 3.315; 电压14(V): 3.313; 电压15(V): 3.317; 电压16(V): 3.315; 温度1(℃): 24; 温度2(℃): 24; 温度3(℃): 24; 温度4(℃): 0 | 32 | 28
834 | 2025-04-17 10:43:01 |  | 充电 | 0分钟 | 460分钟 | 3 | 24% | 46.623 | 199.92 | 200 | 0分钟 | 0分钟 |  |  | 53.052 | 19.9957 A | 3.315 | 3.337 | 3.31 | 26mV | ON | ON | 电压1(V): 3.313; 电压2(V): 3.315; 电压3(V): 3.316; 电压4(V): 3.316; 电压5(V): 3.32; 电压6(V): 3.337; 电压7(V): 3.314; 电压8(V): 3.31; 电压9(V): 3.312; 电压10(V): 3.316; 电压11(V): 3.312; 电压12(V): 3.312; 电压13(V): 3.314; 电压14(V): 3.314; 电压15(V): 3.317; 电压16(V): 3.314; 温度1(℃): 24; 温度2(℃): 24; 温度3(℃): 24; 温度4(℃): 0 | 32 | 27
835 | 2025-04-17 10:43:03 |  | 充电 | 0分钟 | 459分钟 | 3 | 24% | 46.634 | 199.92 | 200 | 0分钟 | 0分钟 |  |  | 53.056 | 20.0438 A | 3.316 | 3.336 | 3.311 | 24mV | ON | ON | 电压1(V): 3.312; 电压2(V): 3.315; 电压3(V): 3.316; 电压4(V): 3.316; 电压5(V): 3.32; 电压6(V): 3.336; 电压7(V): 3.315; 电压8(V): 3.311; 电压9(V): 3.314; 电压10(V): 3.316; 电压11(V): 3.313; 电压12(V): 3.312; 电压13(V): 3.315; 电压14(V): 3.314; 电压15(V): 3.317; 电压16(V): 3.314; 温度1(℃): 24; 温度2(℃): 24; 温度3(℃): 24; 温度4(℃): 0 | 32 | 30
836 | 2025-04-17 10:43:05 |  | 充电 | 0分钟 | 458分钟 | 3 | 24% | 46.646 | 199.92 | 200 | 0分钟 | 0分钟 |  |  | 53.055 | 20.0717 A | 3.315 | 3.336 | 3.31 | 26mV | ON | ON | 电压1(V): 3.314; 电压2(V): 3.315; 电压3(V): 3.316; 电压4(V): 3.316; 电压5(V): 3.32; 电压6(V): 3.336; 电压7(V): 3.314; 电压8(V): 3.31; 电压9(V): 3.313; 电压10(V): 3.317; 电压11(V): 3.313; 电压12(V): 3.311; 电压13(V): 3.315; 电压14(V): 3.313; 电压15(V): 3.317; 电压16(V): 3.315; 温度1(℃): 24; 温度2(℃): 24; 温度3(℃): 24; 温度4(℃): 0 | 32 | 30
837 | 2025-04-17 10:43:07 |  | 充电 | 0分钟 | 458分钟 | 3 | 24% | 46.657 | 199.92 | 200 | 0分钟 | 0分钟 |  |  | 53.055 | 20.1043 A | 3.315 | 3.337 | 3.31 | 26mV | ON | ON | 电压1(V): 3.314; 电压2(V): 3.315; 电压3(V): 3.316; 电压4(V): 3.316; 电压5(V): 3.32; 电压6(V): 3.337; 电压7(V): 3.314; 电压8(V): 3.31; 电压9(V): 3.313; 电压10(V): 3.316; 电压11(V): 3.313; 电压12(V): 3.311; 电压13(V): 3.315; 电压14(V): 3.313; 电压15(V): 3.317; 电压16(V): 3.315; 温度1(℃): 24; 温度2(℃): 24; 温度3(℃): 24; 温度4(℃): 0 | 31 | 30
838 | 2025-04-17 10:43:09 |  | 充电 | 0分钟 | 458分钟 | 3 | 24% | 46.668 | 199.92 | 200 | 0分钟 | 0分钟 |  |  | 53.053 | 20.0081 A | 3.315 | 3.336 | 3.309 | 26mV | ON | ON | 电压1(V): 3.313; 电压2(V): 3.316; 电压3(V): 3.315; 电压4(V): 3.317; 电压5(V): 3.32; 电压6(V): 3.336; 电压7(V): 3.314; 电压8(V): 3.309; 电压9(V): 3.313; 电压10(V): 3.316; 电压11(V): 3.313; 电压12(V): 3.312; 电压13(V): 3.315; 电压14(V): 3.313; 电压15(V): 3.317; 电压16(V): 3.314; 温度1(℃): 24; 温度2(℃): 24; 温度3(℃): 24; 温度4(℃): 0 | 32 | 27
839 | 2025-04-17 10:43:11 |  | 充电 | 0分钟 | 460分钟 | 3 | 24% | 46.679 | 199.92 | 200 | 0分钟 | 0分钟 |  |  | 53.054 | 19.9724 A | 3.315 | 3.337 | 3.31 | 26mV | ON | ON | 电压1(V): 3.313; 电压2(V): 3.315; 电压3(V): 3.316; 电压4(V): 3.316; 电压5(V): 3.32; 电压6(V): 3.337; 电压7(V): 3.315; 电压8(V): 3.31; 电压9(V): 3.313; 电压10(V): 3.316; 电压11(V): 3.313; 电压12(V): 3.311; 电压13(V): 3.315; 电压14(V): 3.313; 电压15(V): 3.317; 电压16(V): 3.314; 温度1(℃): 24; 温度2(℃): 24; 温度3(℃): 24; 温度4(℃): 0 | 31 | 29
840 | 2025-04-17 10:43:13 |  | 充电 | 0分钟 | 459分钟 | 3 | 24% | 46.69 | 199.92 | 200 | 0分钟 | 0分钟 |  |  | 53.053 | 19.9941 A | 3.315 | 3.336 | 3.31 | 26mV | ON | ON | 电压1(V): 3.312; 电压2(V): 3.315; 电压3(V): 3.316; 电压4(V): 3.317; 电压5(V): 3.32; 电压6(V): 3.336; 电压7(V): 3.314; 电压8(V): 3.31; 电压9(V): 3.313; 电压10(V): 3.316; 电压11(V): 3.313; 电压12(V): 3.311; 电压13(V): 3.314; 电压14(V): 3.314; 电压15(V): 3.317; 电压16(V): 3.315; 温度1(℃): 24; 温度2(℃): 24; 温度3(℃): 24; 温度4(℃): 0 | 32 | 30
841 | 2025-04-17 10:43:15 |  | 充电 | 0分钟 | 459分钟 | 3 | 24% | 46.701 | 199.92 | 200 | 0分钟 | 0分钟 |  |  | 53.054 | 20.0376 A | 3.315 | 3.337 | 3.31 | 26mV | ON | ON | 电压1(V): 3.312; 电压2(V): 3.315; 电压3(V): 3.316; 电压4(V): 3.317; 电压5(V): 3.32; 电压6(V): 3.337; 电压7(V): 3.314; 电压8(V): 3.31; 电压9(V): 3.313; 电压10(V): 3.316; 电压11(V): 3.313; 电压12(V): 3.312; 电压13(V): 3.314; 电压14(V): 3.314; 电压15(V): 3.317; 电压16(V): 3.314; 温度1(℃): 24; 温度2(℃): 24; 温度3(℃): 24; 温度4(℃): 0 | 31 | 31
842 | 2025-04-17 10:43:17 |  | 充电 | 0分钟 | 458分钟 | 3 | 24% | 46.712 | 199.92 | 200 | 0分钟 | 0分钟 |  |  | 53.055 | 20.0578 A | 3.315 | 3.337 | 3.309 | 27mV | ON | ON | 电压1(V): 3.313; 电压2(V): 3.315; 电压3(V): 3.316; 电压4(V): 3.316; 电压5(V): 3.32; 电压6(V): 3.337; 电压7(V): 3.314; 电压8(V): 3.309; 电压9(V): 3.313; 电压10(V): 3.316; 电压11(V): 3.313; 电压12(V): 3.312; 电压13(V): 3.315; 电压14(V): 3.314; 电压15(V): 3.318; 电压16(V): 3.314; 温度1(℃): 24; 温度2(℃): 24; 温度3(℃): 24; 温度4(℃): 0 | 32 | 27
843 | 2025-04-17 10:43:19 |  | 充电 | 0分钟 | 458分钟 | 3 | 24% | 46.723 | 199.92 | 200 | 0分钟 | 0分钟 |  |  | 53.059 | 20.1059 A | 3.316 | 3.337 | 3.311 | 25mV | ON | ON | 电压1(V): 3.314; 电压2(V): 3.315; 电压3(V): 3.316; 电压4(V): 3.317; 电压5(V): 3.32; 电压6(V): 3.337; 电压7(V): 3.315; 电压8(V): 3.311; 电压9(V): 3.313; 电压10(V): 3.316; 电压11(V): 3.313; 电压12(V): 3.312; 电压13(V): 3.315; 电压14(V): 3.313; 电压15(V): 3.317; 电压16(V): 3.315; 温度1(℃): 24; 温度2(℃): 24; 温度3(℃): 24; 温度4(℃): 0 | 32 | 28
844 | 2025-04-17 10:43:21 |  | 充电 | 0分钟 | 457分钟 | 3 | 24% | 46.735 | 199.92 | 200 | 0分钟 | 0分钟 |  |  | 53.053 | 20.0748 A | 3.315 | 3.336 | 3.31 | 26mV | ON | ON | 电压1(V): 3.314; 电压2(V): 3.315; 电压3(V): 3.316; 电压4(V): 3.316; 电压5(V): 3.32; 电压6(V): 3.336; 电压7(V): 3.314; 电压8(V): 3.31; 电压9(V): 3.313; 电压10(V): 3.316; 电压11(V): 3.313; 电压12(V): 3.312; 电压13(V): 3.315; 电压14(V): 3.313; 电压15(V): 3.317; 电压16(V): 3.313; 温度1(℃): 24; 温度2(℃): 24; 温度3(℃): 24; 温度4(℃): 0 | 31 | 27
845 | 2025-04-17 10:43:23 |  | 充电 | 0分钟 | 458分钟 | 3 | 24% | 46.746 | 199.92 | 200 | 0分钟 | 0分钟 |  |  | 53.056 | 19.9724 A | 3.316 | 3.336 | 3.31 | 26mV | ON | ON | 电压1(V): 3.314; 电压2(V): 3.316; 电压3(V): 3.316; 电压4(V): 3.316; 电压5(V): 3.32; 电压6(V): 3.336; 电压7(V): 3.314; 电压8(V): 3.31; 电压9(V): 3.313; 电压10(V): 3.316; 电压11(V): 3.313; 电压12(V): 3.312; 电压13(V): 3.315; 电压14(V): 3.314; 电压15(V): 3.317; 电压16(V): 3.314; 温度1(℃): 24; 温度2(℃): 24; 温度3(℃): 24; 温度4(℃): 0 | 32 | 28
846 | 2025-04-17 10:43:25 |  | 充电 | 0分钟 | 460分钟 | 3 | 24% | 46.757 | 199.92 | 200 | 0分钟 | 0分钟 |  |  | 53.058 | 19.9770 A | 3.316 | 3.337 | 3.311 | 25mV | ON | ON | 电压1(V): 3.313; 电压2(V): 3.315; 电压3(V): 3.315; 电压4(V): 3.317; 电压5(V): 3.32; 电压6(V): 3.337; 电压7(V): 3.315; 电压8(V): 3.311; 电压9(V): 3.313; 电压10(V): 3.316; 电压11(V): 3.313; 电压12(V): 3.312; 电压13(V): 3.315; 电压14(V): 3.314; 电压15(V): 3.317; 电压16(V): 3.315; 温度1(℃): 24; 温度2(℃): 24; 温度3(℃): 24; 温度4(℃): 0 | 32 | 30
847 | 2025-04-17 10:43:27 |  | 充电 | 0分钟 | 459分钟 | 3 | 24% | 46.768 | 199.92 | 200 | 0分钟 | 0分钟 |  |  | 53.059 | 20.0081 A | 3.316 | 3.337 | 3.31 | 26mV | ON | ON | 电压1(V): 3.312; 电压2(V): 3.315; 电压3(V): 3.316; 电压4(V): 3.317; 电压5(V): 3.321; 电压6(V): 3.337; 电压7(V): 3.315; 电压8(V): 3.31; 电压9(V): 3.313; 电压10(V): 3.316; 电压11(V): 3.313; 电压12(V): 3.312; 电压13(V): 3.315; 电压14(V): 3.314; 电压15(V): 3.318; 电压16(V): 3.315; 温度1(℃): 24; 温度2(℃): 24; 温度3(℃): 24; 温度4(℃): 0 | 31 | 30
848 | 2025-04-17 10:43:29 |  | 充电 | 0分钟 | 459分钟 | 3 | 24% | 46.779 | 199.92 | 200 | 0分钟 | 0分钟 |  |  | 53.055 | 20.0314 A | 3.315 | 3.337 | 3.311 | 25mV | ON | ON | 电压1(V): 3.312; 电压2(V): 3.315; 电压3(V): 3.317; 电压4(V): 3.317; 电压5(V): 3.32; 电压6(V): 3.337; 电压7(V): 3.313; 电压8(V): 3.311; 电压9(V): 3.313; 电压10(V): 3.316; 电压11(V): 3.313; 电压12(V): 3.311; 电压13(V): 3.314; 电压14(V): 3.314; 电压15(V): 3.317; 电压16(V): 3.315; 温度1(℃): 24; 温度2(℃): 24; 温度3(℃): 24; 温度4(℃): 0 | 32 | 28
849 | 2025-04-17 10:43:31 |  | 充电 | 0分钟 | 458分钟 | 3 | 24% | 46.79 | 199.92 | 200 | 0分钟 | 0分钟 |  |  | 53.053 | 20.0174 A | 3.315 | 3.336 | 3.311 | 24mV | ON | ON | 电压1(V): 3.311; 电压2(V): 3.315; 电压3(V): 3.316; 电压4(V): 3.317; 电压5(V): 3.32; 电压6(V): 3.336; 电压7(V): 3.315; 电压8(V): 3.311; 电压9(V): 3.313; 电压10(V): 3.316; 电压11(V): 3.312; 电压12(V): 3.311; 电压13(V): 3.315; 电压14(V): 3.314; 电压15(V): 3.317; 电压16(V): 3.314; 温度1(℃): 24; 温度2(℃): 24; 温度3(℃): 24; 温度4(℃): 0 | 31 | 25
850 | 2025-04-17 10:43:33 |  | 充电 | 0分钟 | 460分钟 | 3 | 24% | 46.801 | 199.92 | 200 | 0分钟 | 0分钟 |  |  | 53.055 | 20.0345 A | 3.315 | 3.336 | 3.31 | 26mV | ON | ON | 电压1(V): 3.312; 电压2(V): 3.315; 电压3(V): 3.317; 电压4(V): 3.316; 电压5(V): 3.32; 电压6(V): 3.336; 电压7(V): 3.314; 电压8(V): 3.31; 电压9(V): 3.313; 电压10(V): 3.316; 电压11(V): 3.313; 电压12(V): 3.311; 电压13(V): 3.316; 电压14(V): 3.314; 电压15(V): 3.318; 电压16(V): 3.314; 温度1(℃): 24; 温度2(℃): 24; 温度3(℃): 24; 温度4(℃): 0 | 32 | 30
851 | 2025-04-17 10:43:35 |  | 充电 | 0分钟 | 457分钟 | 3 | 24% | 46.812 | 199.92 | 200 | 0分钟 | 0分钟 |  |  | 53.057 | 20.0469 A | 3.316 | 3.337 | 3.311 | 25mV | ON | ON | 电压1(V): 3.313; 电压2(V): 3.315; 电压3(V): 3.316; 电压4(V): 3.317; 电压5(V): 3.32; 电压6(V): 3.337; 电压7(V): 3.315; 电压8(V): 3.311; 电压9(V): 3.312; 电压10(V): 3.316; 电压11(V): 3.313; 电压12(V): 3.312; 电压13(V): 3.314; 电压14(V): 3.314; 电压15(V): 3.317; 电压16(V): 3.315; 温度1(℃): 24; 温度2(℃): 24; 温度3(℃): 24; 温度4(℃): 0 | 31 | 29
852 | 2025-04-17 10:43:37 |  | 充电 | 0分钟 | 458分钟 | 3 | 24% | 46.824 | 199.92 | 200 | 0分钟 | 0分钟 |  |  | 53.059 | 20.0252 A | 3.316 | 3.336 | 3.311 | 24mV | ON | ON | 电压1(V): 3.314; 电压2(V): 3.315; 电压3(V): 3.316; 电压4(V): 3.317; 电压5(V): 3.319; 电压6(V): 3.336; 电压7(V): 3.315; 电压8(V): 3.311; 电压9(V): 3.313; 电压10(V): 3.317; 电压11(V): 3.314; 电压12(V): 3.311; 电压13(V): 3.315; 电压14(V): 3.314; 电压15(V): 3.317; 电压16(V): 3.315; 温度1(℃): 24; 温度2(℃): 24; 温度3(℃): 24; 温度4(℃): 0 | 32 | 29
853 | 2025-04-17 10:43:39 |  | 充电 | 0分钟 | 456分钟 | 3 | 24% | 46.835 | 199.92 | 200 | 0分钟 | 0分钟 |  |  | 53.056 | 20.1168 A | 3.316 | 3.337 | 3.31 | 26mV | ON | ON | 电压1(V): 3.313; 电压2(V): 3.315; 电压3(V): 3.316; 电压4(V): 3.316; 电压5(V): 3.32; 电压6(V): 3.337; 电压7(V): 3.315; 电压8(V): 3.31; 电压9(V): 3.312; 电压10(V): 3.316; 电压11(V): 3.313; 电压12(V): 3.312; 电压13(V): 3.315; 电压14(V): 3.314; 电压15(V): 3.317; 电压16(V): 3.315; 温度1(℃): 24; 温度2(℃): 24; 温度3(℃): 24; 温度4(℃): 0 | 32 | 28
854 | 2025-04-17 10:43:41 |  | 充电 | 0分钟 | 457分钟 | 3 | 24% | 46.846 | 199.92 | 200 | 0分钟 | 0分钟 |  |  | 53.059 | 20.0888 A | 3.316 | 3.337 | 3.311 | 25mV | ON | ON | 电压1(V): 3.314; 电压2(V): 3.315; 电压3(V): 3.316; 电压4(V): 3.317; 电压5(V): 3.32; 电压6(V): 3.337; 电压7(V): 3.315; 电压8(V): 3.311; 电压9(V): 3.313; 电压10(V): 3.316; 电压11(V): 3.313; 电压12(V): 3.312; 电压13(V): 3.315; 电压14(V): 3.314; 电压15(V): 3.317; 电压16(V): 3.314; 温度1(℃): 24; 温度2(℃): 24; 温度3(℃): 24; 温度4(℃): 0 | 32 | 29
855 | 2025-04-17 10:43:43 |  | 充电 | 0分钟 | 457分钟 | 3 | 24% | 46.857 | 199.92 | 200 | 0分钟 | 0分钟 |  |  | 53.06 | 20.0578 A | 3.316 | 3.337 | 3.311 | 25mV | ON | ON | 电压1(V): 3.314; 电压2(V): 3.315; 电压3(V): 3.316; 电压4(V): 3.316; 电压5(V): 3.32; 电压6(V): 3.337; 电压7(V): 3.315; 电压8(V): 3.311; 电压9(V): 3.313; 电压10(V): 3.317; 电压11(V): 3.313; 电压12(V): 3.312; 电压13(V): 3.315; 电压14(V): 3.314; 电压15(V): 3.317; 电压16(V): 3.315; 温度1(℃): 24; 温度2(℃): 24; 温度3(℃): 24; 温度4(℃): 0 | 32 | 31
856 | 2025-04-17 10:43:45 |  | 充电 | 0分钟 | 456分钟 | 3 | 24% | 46.868 | 199.92 | 200 | 0分钟 | 0分钟 |  |  | 53.061 | 20.1137 A | 3.316 | 3.338 | 3.311 | 26mV | ON | ON | 电压1(V): 3.314; 电压2(V): 3.316; 电压3(V): 3.316; 电压4(V): 3.316; 电压5(V): 3.321; 电压6(V): 3.338; 电压7(V): 3.315; 电压8(V): 3.311; 电压9(V): 3.313; 电压10(V): 3.317; 电压11(V): 3.313; 电压12(V): 3.311; 电压13(V): 3.315; 电压14(V): 3.314; 电压15(V): 3.317; 电压16(V): 3.314; 温度1(℃): 24; 温度2(℃): 24; 温度3(℃): 24; 温度4(℃): 0 | 32 | 30
857 | 2025-04-17 10:43:47 |  | 充电 | 0分钟 | 455分钟 | 3 | 24% | 46.879 | 199.92 | 200 | 0分钟 | 0分钟 |  |  | 53.065 | 20.1463 A | 3.316 | 3.338 | 3.31 | 28mV | ON | ON | 电压1(V): 3.314; 电压2(V): 3.317; 电压3(V): 3.316; 电压4(V): 3.317; 电压5(V): 3.32; 电压6(V): 3.338; 电压7(V): 3.315; 电压8(V): 3.31; 电压9(V): 3.314; 电压10(V): 3.316; 电压11(V): 3.313; 电压12(V): 3.312; 电压13(V): 3.315; 电压14(V): 3.315; 电压15(V): 3.318; 电压16(V): 3.315; 温度1(℃): 24; 温度2(℃): 24; 温度3(℃): 24; 温度4(℃): 0 | 32 | 30
858 | 2025-04-17 10:43:49 |  | 充电 | 0分钟 | 456分钟 | 3 | 24% | 46.891 | 199.92 | 200 | 0分钟 | 0分钟 |  |  | 53.06 | 20.0950 A | 3.316 | 3.337 | 3.31 | 26mV | ON | ON | 电压1(V): 3.314; 电压2(V): 3.315; 电压3(V): 3.316; 电压4(V): 3.317; 电压5(V): 3.32; 电压6(V): 3.337; 电压7(V): 3.315; 电压8(V): 3.31; 电压9(V): 3.313; 电压10(V): 3.317; 电压11(V): 3.313; 电压12(V): 3.312; 电压13(V): 3.315; 电压14(V): 3.314; 电压15(V): 3.317; 电压16(V): 3.315; 温度1(℃): 24; 温度2(℃): 24; 温度3(℃): 24; 温度4(℃): 0 | 32 | 28
859 | 2025-04-17 10:43:51 |  | 充电 | 0分钟 | 457分钟 | 3 | 24% | 46.896 | 199.92 | 200 | 0分钟 | 0分钟 |  |  | 53.059 | 20.0159 A | 3.316 | 3.336 | 3.311 | 24mV | ON | ON | 电压1(V): 3.314; 电压2(V): 3.315; 电压3(V): 3.316; 电压4(V): 3.317; 电压5(V): 3.32; 电压6(V): 3.336; 电压7(V): 3.315; 电压8(V): 3.311; 电压9(V): 3.314; 电压10(V): 3.316; 电压11(V): 3.313; 电压12(V): 3.312; 电压13(V): 3.315; 电压14(V): 3.314; 电压15(V): 3.317; 电压16(V): 3.314; 温度1(℃): 24; 温度2(℃): 24; 温度3(℃): 24; 温度4(℃): 0 | 32 | 27
860 | 2025-04-17 10:43:53 |  | 充电 | 0分钟 | 458分钟 | 3 | 24% | 46.907 | 199.92 | 200 | 0分钟 | 0分钟 |  |  | 53.057 | 20.0438 A | 3.316 | 3.337 | 3.31 | 26mV | ON | ON | 电压1(V): 3.312; 电压2(V): 3.315; 电压3(V): 3.316; 电压4(V): 3.317; 电压5(V): 3.32; 电压6(V): 3.337; 电压7(V): 3.314; 电压8(V): 3.31; 电压9(V): 3.313; 电压10(V): 3.316; 电压11(V): 3.313; 电压12(V): 3.312; 电压13(V): 3.315; 电压14(V): 3.314; 电压15(V): 3.318; 电压16(V): 3.315; 温度1(℃): 24; 温度2(℃): 24; 温度3(℃): 24; 温度4(℃): 0 | 32 | 29
861 | 2025-04-17 10:43:55 |  | 充电 | 0分钟 | 459分钟 | 3 | 24% | 46.918 | 199.92 | 200 | 0分钟 | 0分钟 |  |  | 53.065 | 20.0236 A | 3.316 | 3.337 | 3.311 | 25mV | ON | ON | 电压1(V): 3.313; 电压2(V): 3.316; 电压3(V): 3.317; 电压4(V): 3.316; 电压5(V): 3.321; 电压6(V): 3.337; 电压7(V): 3.315; 电压8(V): 3.311; 电压9(V): 3.314; 电压10(V): 3.316; 电压11(V): 3.313; 电压12(V): 3.312; 电压13(V): 3.316; 电压14(V): 3.314; 电压15(V): 3.319; 电压16(V): 3.315; 温度1(℃): 24; 温度2(℃): 24; 温度3(℃): 24; 温度4(℃): 0 | 33 | 31
862 | 2025-04-17 10:43:57 |  | 充电 | 0分钟 | 457分钟 | 3 | 24% | 46.929 | 199.92 | 200 | 0分钟 | 0分钟 |  |  | 53.062 | 20.1152 A | 3.316 | 3.337 | 3.31 | 26mV | ON | ON | 电压1(V): 3.313; 电压2(V): 3.315; 电压3(V): 3.316; 电压4(V): 3.317; 电压5(V): 3.32; 电压6(V): 3.337; 电压7(V): 3.315; 电压8(V): 3.31; 电压9(V): 3.313; 电压10(V): 3.317; 电压11(V): 3.314; 电压12(V): 3.312; 电压13(V): 3.316; 电压14(V): 3.314; 电压15(V): 3.318; 电压16(V): 3.315; 温度1(℃): 24; 温度2(℃): 24; 温度3(℃): 24; 温度4(℃): 0 | 32 | 30
863 | 2025-04-17 10:43:59 |  | 充电 | 0分钟 | 457分钟 | 3 | 24% | 46.941 | 199.92 | 200 | 0分钟 | 0分钟 |  |  | 53.062 | 20.1199 A | 3.316 | 3.337 | 3.31 | 26mV | ON | ON | 电压1(V): 3.314; 电压2(V): 3.315; 电压3(V): 3.316; 电压4(V): 3.317; 电压5(V): 3.321; 电压6(V): 3.337; 电压7(V): 3.315; 电压8(V): 3.31; 电压9(V): 3.313; 电压10(V): 3.317; 电压11(V): 3.313; 电压12(V): 3.312; 电压13(V): 3.315; 电压14(V): 3.314; 电压15(V): 3.318; 电压16(V): 3.315; 温度1(℃): 24; 温度2(℃): 24; 温度3(℃): 24; 温度4(℃): 0 | 33 | 30
864 | 2025-04-17 10:44:01 |  | 充电 | 0分钟 | 456分钟 | 3 | 24% | 46.952 | 199.92 | 200 | 0分钟 | 0分钟 |  |  | 53.065 | 20.1618 A | 3.316 | 3.338 | 3.31 | 28mV | ON | ON | 电压1(V): 3.314; 电压2(V): 3.316; 电压3(V): 3.317; 电压4(V): 3.317; 电压5(V): 3.32; 电压6(V): 3.338; 电压7(V): 3.315; 电压8(V): 3.31; 电压9(V): 3.314; 电压10(V): 3.317; 电压11(V): 3.313; 电压12(V): 3.312; 电压13(V): 3.316; 电压14(V): 3.315; 电压15(V): 3.317; 电压16(V): 3.314; 温度1(℃): 24; 温度2(℃): 24; 温度3(℃): 24; 温度4(℃): 0 | 32 | 31
865 | 2025-04-17 10:44:03 |  | 充电 | 0分钟 | 455分钟 | 3 | 24% | 46.963 | 199.92 | 200 | 0分钟 | 0分钟 |  |  | 53.064 | 20.1618 A | 3.316 | 3.337 | 3.311 | 25mV | ON | ON | 电压1(V): 3.314; 电压2(V): 3.316; 电压3(V): 3.316; 电压4(V): 3.316; 电压5(V): 3.321; 电压6(V): 3.337; 电压7(V): 3.315; 电压8(V): 3.311; 电压9(V): 3.313; 电压10(V): 3.317; 电压11(V): 3.314; 电压12(V): 3.312; 电压13(V): 3.315; 电压14(V): 3.314; 电压15(V): 3.318; 电压16(V): 3.315; 温度1(℃): 24; 温度2(℃): 24; 温度3(℃): 24; 温度4(℃): 0 | 31 | 29
866 | 2025-04-17 10:44:05 |  | 充电 | 0分钟 | 457分钟 | 3 | 24% | 46.974 | 199.92 | 200 | 0分钟 | 0分钟 |  |  | 53.066 | 20.0329 A | 3.316 | 3.337 | 3.311 | 25mV | ON | ON | 电压1(V): 3.314; 电压2(V): 3.316; 电压3(V): 3.316; 电压4(V): 3.317; 电压5(V): 3.321; 电压6(V): 3.337; 电压7(V): 3.315; 电压8(V): 3.311; 电压9(V): 3.314; 电压10(V): 3.317; 电压11(V): 3.314; 电压12(V): 3.312; 电压13(V): 3.315; 电压14(V): 3.314; 电压15(V): 3.318; 电压16(V): 3.315; 温度1(℃): 24; 温度2(℃): 24; 温度3(℃): 24; 温度4(℃): 0 | 32 | 30
867 | 2025-04-17 10:44:07 |  | 充电 | 0分钟 | 457分钟 | 3 | 24% | 46.985 | 199.92 | 200 | 0分钟 | 0分钟 |  |  | 53.067 | 20.0283 A | 3.316 | 3.337 | 3.311 | 25mV | ON | ON | 电压1(V): 3.314; 电压2(V): 3.316; 电压3(V): 3.317; 电压4(V): 3.317; 电压5(V): 3.321; 电压6(V): 3.337; 电压7(V): 3.316; 电压8(V): 3.311; 电压9(V): 3.313; 电压10(V): 3.317; 电压11(V): 3.313; 电压12(V): 3.312; 电压13(V): 3.316; 电压14(V): 3.314; 电压15(V): 3.318; 电压16(V): 3.315; 温度1(℃): 24; 温度2(℃): 24; 温度3(℃): 24; 温度4(℃): 0 | 32 | 31
868 | 2025-04-17 10:44:09 |  | 充电 | 0分钟 | 457分钟 | 3 | 24% | 46.996 | 199.92 | 200 | 0分钟 | 0分钟 |  |  | 53.064 | 20.0733 A | 3.316 | 3.337 | 3.311 | 25mV | ON | ON | 电压1(V): 3.314; 电压2(V): 3.316; 电压3(V): 3.317; 电压4(V): 3.317; 电压5(V): 3.321; 电压6(V): 3.337; 电压7(V): 3.315; 电压8(V): 3.311; 电压9(V): 3.314; 电压10(V): 3.316; 电压11(V): 3.313; 电压12(V): 3.312; 电压13(V): 3.315; 电压14(V): 3.314; 电压15(V): 3.317; 电压16(V): 3.315; 温度1(℃): 24; 温度2(℃): 24; 温度3(℃): 24; 温度4(℃): 0 | 32 | 29
869 | 2025-04-17 10:44:11 |  | 充电 | 0分钟 | 457分钟 | 3 | 24% | 47.008 | 199.92 | 200 | 0分钟 | 0分钟 |  |  | 53.066 | 20.0826 A | 3.316 | 3.338 | 3.311 | 26mV | ON | ON | 电压1(V): 3.314; 电压2(V): 3.316; 电压3(V): 3.317; 电压4(V): 3.317; 电压5(V): 3.32; 电压6(V): 3.338; 电压7(V): 3.315; 电压8(V): 3.311; 电压9(V): 3.313; 电压10(V): 3.317; 电压11(V): 3.314; 电压12(V): 3.312; 电压13(V): 3.315; 电压14(V): 3.314; 电压15(V): 3.318; 电压16(V): 3.315; 温度1(℃): 24; 温度2(℃): 24; 温度3(℃): 24; 温度4(℃): 0 | 32 | 27
870 | 2025-04-17 10:44:13 |  | 充电 | 0分钟 | 456分钟 | 3 | 24% | 47.019 | 199.92 | 200 | 0分钟 | 0分钟 |  |  | 53.066 | 20.0857 A | 3.316 | 3.337 | 3.311 | 25mV | ON | ON | 电压1(V): 3.314; 电压2(V): 3.316; 电压3(V): 3.317; 电压4(V): 3.317; 电压5(V): 3.32; 电压6(V): 3.337; 电压7(V): 3.315; 电压8(V): 3.311; 电压9(V): 3.314; 电压10(V): 3.317; 电压11(V): 3.313; 电压12(V): 3.312; 电压13(V): 3.315; 电压14(V): 3.315; 电压15(V): 3.318; 电压16(V): 3.315; 温度1(℃): 24; 温度2(℃): 24; 温度3(℃): 24; 温度4(℃): 0 | 32 | 25
871 | 2025-04-17 10:44:15 |  | 充电 | 0分钟 | 456分钟 | 3 | 24% | 47.03 | 199.92 | 200 | 0分钟 | 0分钟 |  |  | 53.068 | 20.0904 A | 3.316 | 3.337 | 3.311 | 25mV | ON | ON | 电压1(V): 3.314; 电压2(V): 3.316; 电压3(V): 3.317; 电压4(V): 3.317; 电压5(V): 3.321; 电压6(V): 3.337; 电压7(V): 3.315; 电压8(V): 3.311; 电压9(V): 3.314; 电压10(V): 3.317; 电压11(V): 3.314; 电压12(V): 3.312; 电压13(V): 3.316; 电压14(V): 3.314; 电压15(V): 3.318; 电压16(V): 3.315; 温度1(℃): 24; 温度2(℃): 24; 温度3(℃): 24; 温度4(℃): 0 | 32 | 29
872 | 2025-04-17 10:44:17 |  | 充电 | 0分钟 | 455分钟 | 3 | 24% | 47.041 | 199.92 | 200 | 0分钟 | 0分钟 |  |  | 53.075 | 20.1525 A | 3.317 | 3.339 | 3.311 | 27mV | ON | ON | 电压1(V): 3.315; 电压2(V): 3.317; 电压3(V): 3.317; 电压4(V): 3.317; 电压5(V): 3.321; 电压6(V): 3.339; 电压7(V): 3.316; 电压8(V): 3.311; 电压9(V): 3.314; 电压10(V): 3.318; 电压11(V): 3.314; 电压12(V): 3.312; 电压13(V): 3.315; 电压14(V): 3.315; 电压15(V): 3.319; 电压16(V): 3.315; 温度1(℃): 24; 温度2(℃): 24; 温度3(℃): 24; 温度4(℃): 0 | 31 | 27
873 | 2025-04-17 10:44:19 |  | 充电 | 0分钟 | 454分钟 | 3 | 24% | 47.052 | 199.92 | 200 | 0分钟 | 0分钟 |  |  | 53.065 | 20.1121 A | 3.316 | 3.337 | 3.311 | 25mV | ON | ON | 电压1(V): 3.314; 电压2(V): 3.315; 电压3(V): 3.316; 电压4(V): 3.317; 电压5(V): 3.321; 电压6(V): 3.337; 电压7(V): 3.315; 电压8(V): 3.311; 电压9(V): 3.314; 电压10(V): 3.316; 电压11(V): 3.314; 电压12(V): 3.312; 电压13(V): 3.315; 电压14(V): 3.315; 电压15(V): 3.318; 电压16(V): 3.315; 温度1(℃): 24; 温度2(℃): 24; 温度3(℃): 24; 温度4(℃): 0 | 30 | 30
874 | 2025-04-17 10:44:21 |  | 充电 | 0分钟 | 457分钟 | 3 | 24% | 47.063 | 199.92 | 200 | 0分钟 | 0分钟 |  |  | 53.071 | 20.0019 A | 3.316 | 3.337 | 3.311 | 25mV | ON | ON | 电压1(V): 3.315; 电压2(V): 3.317; 电压3(V): 3.317; 电压4(V): 3.317; 电压5(V): 3.321; 电压6(V): 3.337; 电压7(V): 3.315; 电压8(V): 3.311; 电压9(V): 3.314; 电压10(V): 3.317; 电压11(V): 3.314; 电压12(V): 3.312; 电压13(V): 3.316; 电压14(V): 3.315; 电压15(V): 3.318; 电压16(V): 3.315; 温度1(℃): 24; 温度2(℃): 24; 温度3(℃): 24; 温度4(℃): 0 | 32 | 30
875 | 2025-04-17 10:44:23 |  | 充电 | 0分钟 | 458分钟 | 3 | 24% | 47.075 | 199.92 | 200 | 0分钟 | 0分钟 |  |  | 53.069 | 20.0159 A | 3.316 | 3.337 | 3.311 | 25mV | ON | ON | 电压1(V): 3.314; 电压2(V): 3.316; 电压3(V): 3.317; 电压4(V): 3.317; 电压5(V): 3.32; 电压6(V): 3.337; 电压7(V): 3.316; 电压8(V): 3.311; 电压9(V): 3.314; 电压10(V): 3.317; 电压11(V): 3.314; 电压12(V): 3.313; 电压13(V): 3.315; 电压14(V): 3.315; 电压15(V): 3.318; 电压16(V): 3.315; 温度1(℃): 24; 温度2(℃): 24; 温度3(℃): 24; 温度4(℃): 0 | 33 | 27
876 | 2025-04-17 10:44:25 |  | 充电 | 0分钟 | 457分钟 | 3 | 24% | 47.086 | 199.92 | 200 | 0分钟 | 0分钟 |  |  | 53.068 | 20.0609 A | 3.316 | 3.337 | 3.311 | 25mV | ON | ON | 电压1(V): 3.314; 电压2(V): 3.316; 电压3(V): 3.317; 电压4(V): 3.317; 电压5(V): 3.321; 电压6(V): 3.337; 电压7(V): 3.316; 电压8(V): 3.311; 电压9(V): 3.314; 电压10(V): 3.317; 电压11(V): 3.314; 电压12(V): 3.312; 电压13(V): 3.315; 电压14(V): 3.314; 电压15(V): 3.318; 电压16(V): 3.315; 温度1(℃): 24; 温度2(℃): 24; 温度3(℃): 24; 温度4(℃): 0 | 32 | 29
877 | 2025-04-17 10:44:27 |  | 充电 | 0分钟 | 457分钟 | 3 | 24% | 47.097 | 199.92 | 200 | 0分钟 | 0分钟 |  |  | 53.07 | 20.0795 A | 3.316 | 3.337 | 3.312 | 24mV | ON | ON | 电压1(V): 3.314; 电压2(V): 3.316; 电压3(V): 3.317; 电压4(V): 3.317; 电压5(V): 3.321; 电压6(V): 3.337; 电压7(V): 3.315; 电压8(V): 3.312; 电压9(V): 3.314; 电压10(V): 3.317; 电压11(V): 3.313; 电压12(V): 3.312; 电压13(V): 3.316; 电压14(V): 3.315; 电压15(V): 3.319; 电压16(V): 3.315; 温度1(℃): 24; 温度2(℃): 24; 温度3(℃): 24; 温度4(℃): 0 | 32 | 30
878 | 2025-04-17 10:44:29 |  | 充电 | 0分钟 | 456分钟 | 3 | 24% | 47.108 | 199.92 | 200 | 0分钟 | 0分钟 |  |  | 53.07 | 20.1137 A | 3.316 | 3.337 | 3.312 | 24mV | ON | ON | 电压1(V): 3.314; 电压2(V): 3.316; 电压3(V): 3.317; 电压4(V): 3.317; 电压5(V): 3.321; 电压6(V): 3.337; 电压7(V): 3.315; 电压8(V): 3.312; 电压9(V): 3.314; 电压10(V): 3.317; 电压11(V): 3.314; 电压12(V): 3.312; 电压13(V): 3.315; 电压14(V): 3.315; 电压15(V): 3.318; 电压16(V): 3.316; 温度1(℃): 24; 温度2(℃): 24; 温度3(℃): 24; 温度4(℃): 0 | 32 | 28
879 | 2025-04-17 10:44:31 |  | 充电 | 0分钟 | 455分钟 | 3 | 24% | 47.119 | 199.92 | 200 | 0分钟 | 0分钟 |  |  | 53.071 | 20.1292 A | 3.316 | 3.338 | 3.311 | 26mV | ON | ON | 电压1(V): 3.314; 电压2(V): 3.316; 电压3(V): 3.317; 电压4(V): 3.317; 电压5(V): 3.321; 电压6(V): 3.338; 电压7(V): 3.316; 电压8(V): 3.311; 电压9(V): 3.314; 电压10(V): 3.317; 电压11(V): 3.314; 电压12(V): 3.312; 电压13(V): 3.316; 电压14(V): 3.315; 电压15(V): 3.318; 电压16(V): 3.315; 温度1(℃): 24; 温度2(℃): 24; 温度3(℃): 24; 温度4(℃): 0 | 31 | 29
880 | 2025-04-17 10:44:33 |  | 充电 | 0分钟 | 455分钟 | 3 | 24% | 47.13 | 199.92 | 200 | 0分钟 | 0分钟 |  |  | 53.072 | 20.1416 A | 3.317 | 3.339 | 3.311 | 27mV | ON | ON | 电压1(V): 3.314; 电压2(V): 3.316; 电压3(V): 3.317; 电压4(V): 3.317; 电压5(V): 3.321; 电压6(V): 3.339; 电压7(V): 3.315; 电压8(V): 3.311; 电压9(V): 3.314; 电压10(V): 3.318; 电压11(V): 3.314; 电压12(V): 3.312; 电压13(V): 3.315; 电压14(V): 3.315; 电压15(V): 3.318; 电压16(V): 3.316; 温度1(℃): 24; 温度2(℃): 24; 温度3(℃): 24; 温度4(℃): 0 | 32 | 27
881 | 2025-04-17 10:44:35 |  | 充电 | 0分钟 | 454分钟 | 3 | 24% | 47.142 | 199.92 | 200 | 0分钟 | 0分钟 |  |  | 53.073 | 20.1230 A | 3.317 | 3.337 | 3.312 | 24mV | ON | ON | 电压1(V): 3.315; 电压2(V): 3.316; 电压3(V): 3.317; 电压4(V): 3.317; 电压5(V): 3.321; 电压6(V): 3.337; 电压7(V): 3.315; 电压8(V): 3.312; 电压9(V): 3.314; 电压10(V): 3.318; 电压11(V): 3.314; 电压12(V): 3.312; 电压13(V): 3.316; 电压14(V): 3.315; 电压15(V): 3.318; 电压16(V): 3.316; 温度1(℃): 24; 温度2(℃): 24; 温度3(℃): 24; 温度4(℃): 0 | 32 | 27
882 | 2025-04-17 10:44:37 |  | 充电 | 0分钟 | 456分钟 | 3 | 24% | 47.153 | 199.92 | 200 | 0分钟 | 0分钟 |  |  | 53.07 | 20.0314 A | 3.316 | 3.337 | 3.312 | 24mV | ON | ON | 电压1(V): 3.315; 电压2(V): 3.315; 电压3(V): 3.317; 电压4(V): 3.317; 电压5(V): 3.321; 电压6(V): 3.337; 电压7(V): 3.315; 电压8(V): 3.312; 电压9(V): 3.314; 电压10(V): 3.317; 电压11(V): 3.314; 电压12(V): 3.312; 电压13(V): 3.316; 电压14(V): 3.315; 电压15(V): 3.318; 电压16(V): 3.315; 温度1(℃): 24; 温度2(℃): 24; 温度3(℃): 24; 温度4(℃): 0 | 32 | 27
883 | 2025-04-17 10:44:39 |  | 充电 | 0分钟 | 458分钟 | 3 | 24% | 47.164 | 199.92 | 200 | 0分钟 | 0分钟 |  |  | 53.071 | 20.0096 A | 3.316 | 3.337 | 3.311 | 25mV | ON | ON | 电压1(V): 3.314; 电压2(V): 3.317; 电压3(V): 3.317; 电压4(V): 3.318; 电压5(V): 3.321; 电压6(V): 3.337; 电压7(V): 3.315; 电压8(V): 3.311; 电压9(V): 3.314; 电压10(V): 3.317; 电压11(V): 3.314; 电压12(V): 3.313; 电压13(V): 3.316; 电压14(V): 3.314; 电压15(V): 3.318; 电压16(V): 3.315; 温度1(℃): 24; 温度2(℃): 24; 温度3(℃): 24; 温度4(℃): 0 | 31 | 27
884 | 2025-04-17 10:44:41 |  | 充电 | 0分钟 | 458分钟 | 3 | 24% | 47.175 | 199.92 | 200 | 0分钟 | 0分钟 |  |  | 53.071 | 20.0314 A | 3.316 | 3.337 | 3.311 | 25mV | ON | ON | 电压1(V): 3.314; 电压2(V): 3.316; 电压3(V): 3.317; 电压4(V): 3.318; 电压5(V): 3.322; 电压6(V): 3.337; 电压7(V): 3.315; 电压8(V): 3.311; 电压9(V): 3.314; 电压10(V): 3.317; 电压11(V): 3.314; 电压12(V): 3.312; 电压13(V): 3.316; 电压14(V): 3.315; 电压15(V): 3.318; 电压16(V): 3.315; 温度1(℃): 24; 温度2(℃): 24; 温度3(℃): 24; 温度4(℃): 0 | 31 | 29
885 | 2025-04-17 10:44:43 |  | 充电 | 0分钟 | 457分钟 | 3 | 24% | 47.186 | 199.92 | 200 | 0分钟 | 0分钟 |  |  | 53.072 | 20.0065 A | 3.317 | 3.337 | 3.311 | 25mV | ON | ON | 电压1(V): 3.315; 电压2(V): 3.316; 电压3(V): 3.317; 电压4(V): 3.317; 电压5(V): 3.321; 电压6(V): 3.337; 电压7(V): 3.315; 电压8(V): 3.311; 电压9(V): 3.314; 电压10(V): 3.317; 电压11(V): 3.314; 电压12(V): 3.313; 电压13(V): 3.316; 电压14(V): 3.315; 电压15(V): 3.318; 电压16(V): 3.316; 温度1(℃): 24; 温度2(℃): 24; 温度3(℃): 24; 温度4(℃): 0 | 33 | 28
886 | 2025-04-17 10:44:45 |  | 充电 | 0分钟 | 457分钟 | 3 | 24% | 47.197 | 199.92 | 200 | 0分钟 | 0分钟 |  |  | 53.073 | 20.0547 A | 3.317 | 3.338 | 3.311 | 26mV | ON | ON | 电压1(V): 3.314; 电压2(V): 3.316; 电压3(V): 3.318; 电压4(V): 3.317; 电压5(V): 3.321; 电压6(V): 3.338; 电压7(V): 3.316; 电压8(V): 3.311; 电压9(V): 3.314; 电压10(V): 3.317; 电压11(V): 3.314; 电压12(V): 3.313; 电压13(V): 3.316; 电压14(V): 3.315; 电压15(V): 3.318; 电压16(V): 3.315; 温度1(℃): 24; 温度2(℃): 24; 温度3(℃): 24; 温度4(℃): 0 | 33 | 32
887 | 2025-04-17 10:44:47 |  | 充电 | 0分钟 | 456分钟 | 3 | 24% | 47.208 | 199.92 | 200 | 0分钟 | 0分钟 |  |  | 53.073 | 20.0578 A | 3.317 | 3.337 | 3.312 | 24mV | ON | ON | 电压1(V): 3.314; 电压2(V): 3.316; 电压3(V): 3.317; 电压4(V): 3.317; 电压5(V): 3.321; 电压6(V): 3.337; 电压7(V): 3.316; 电压8(V): 3.312; 电压9(V): 3.314; 电压10(V): 3.317; 电压11(V): 3.314; 电压12(V): 3.312; 电压13(V): 3.316; 电压14(V): 3.315; 电压15(V): 3.319; 电压16(V): 3.316; 温度1(℃): 24; 温度2(℃): 24; 温度3(℃): 24; 温度4(℃): 0 | 32 | 27
888 | 2025-04-17 10:44:49 |  | 充电 | 0分钟 | 457分钟 | 3 | 24% | 47.219 | 199.92 | 200 | 0分钟 | 0分钟 |  |  | 53.077 | 20.0624 A | 3.317 | 3.338 | 3.311 | 26mV | ON | ON | 电压1(V): 3.315; 电压2(V): 3.317; 电压3(V): 3.317; 电压4(V): 3.318; 电压5(V): 3.321; 电压6(V): 3.338; 电压7(V): 3.316; 电压8(V): 3.311; 电压9(V): 3.314; 电压10(V): 3.317; 电压11(V): 3.314; 电压12(V): 3.313; 电压13(V): 3.317; 电压14(V): 3.315; 电压15(V): 3.318; 电压16(V): 3.316; 温度1(℃): 24; 温度2(℃): 24; 温度3(℃): 24; 温度4(℃): 0 | 31 | 29
889 | 2025-04-17 10:44:51 |  | 充电 | 0分钟 | 456分钟 | 3 | 24% | 47.231 | 199.92 | 200 | 0分钟 | 0分钟 |  |  | 53.067 | 20.0609 A | 3.316 | 3.337 | 3.311 | 25mV | ON | ON | 电压1(V): 3.311; 电压2(V): 3.316; 电压3(V): 3.317; 电压4(V): 3.317; 电压5(V): 3.321; 电压6(V): 3.337; 电压7(V): 3.316; 电压8(V): 3.311; 电压9(V): 3.315; 电压10(V): 3.317; 电压11(V): 3.314; 电压12(V): 3.312; 电压13(V): 3.316; 电压14(V): 3.314; 电压15(V): 3.318; 电压16(V): 3.315; 温度1(℃): 24; 温度2(℃): 24; 温度3(℃): 24; 温度4(℃): 0 | 32 | 28
890 | 2025-04-17 10:44:53 |  | 充电 | 0分钟 | 457分钟 | 3 | 24% | 47.242 | 199.92 | 200 | 0分钟 | 0分钟 |  |  | 53.075 | 20.0562 A | 3.317 | 3.338 | 3.311 | 26mV | ON | ON | 电压1(V): 3.314; 电压2(V): 3.316; 电压3(V): 3.317; 电压4(V): 3.318; 电压5(V): 3.322; 电压6(V): 3.338; 电压7(V): 3.316; 电压8(V): 3.311; 电压9(V): 3.314; 电压10(V): 3.317; 电压11(V): 3.314; 电压12(V): 3.313; 电压13(V): 3.316; 电压14(V): 3.315; 电压15(V): 3.318; 电压16(V): 3.316; 温度1(℃): 24; 温度2(℃): 24; 温度3(℃): 24; 温度4(℃): 0 | 32 | 30
891 | 2025-04-17 10:44:55 |  | 充电 | 0分钟 | 456分钟 | 3 | 24% | 47.253 | 199.92 | 200 | 0分钟 | 0分钟 |  |  | 53.075 | 20.0391 A | 3.317 | 3.338 | 3.311 | 26mV | ON | ON | 电压1(V): 3.314; 电压2(V): 3.316; 电压3(V): 3.317; 电压4(V): 3.317; 电压5(V): 3.321; 电压6(V): 3.338; 电压7(V): 3.316; 电压8(V): 3.311; 电压9(V): 3.314; 电压10(V): 3.318; 电压11(V): 3.314; 电压12(V): 3.313; 电压13(V): 3.317; 电压14(V): 3.315; 电压15(V): 3.318; 电压16(V): 3.316; 温度1(℃): 24; 温度2(℃): 24; 温度3(℃): 24; 温度4(℃): 0 | 32 | 27
892 | 2025-04-17 10:44:57 |  | 充电 | 0分钟 | 456分钟 | 3 | 24% | 47.264 | 199.92 | 200 | 0分钟 | 0分钟 |  |  | 53.079 | 20.0485 A | 3.317 | 3.338 | 3.311 | 26mV | ON | ON | 电压1(V): 3.313; 电压2(V): 3.316; 电压3(V): 3.318; 电压4(V): 3.318; 电压5(V): 3.322; 电压6(V): 3.338; 电压7(V): 3.316; 电压8(V): 3.311; 电压9(V): 3.315; 电压10(V): 3.317; 电压11(V): 3.315; 电压12(V): 3.313; 电压13(V): 3.317; 电压14(V): 3.315; 电压15(V): 3.319; 电压16(V): 3.316; 温度1(℃): 24; 温度2(℃): 24; 温度3(℃): 24; 温度4(℃): 0 | 32 | 27
893 | 2025-04-17 10:44:59 |  | 充电 | 0分钟 | 456分钟 | 3 | 24% | 47.275 | 199.92 | 200 | 0分钟 | 0分钟 |  |  | 53.078 | 20.0329 A | 3.317 | 3.338 | 3.311 | 26mV | ON | ON | 电压1(V): 3.314; 电压2(V): 3.317; 电压3(V): 3.317; 电压4(V): 3.318; 电压5(V): 3.322; 电压6(V): 3.338; 电压7(V): 3.316; 电压8(V): 3.311; 电压9(V): 3.314; 电压10(V): 3.317; 电压11(V): 3.315; 电压12(V): 3.313; 电压13(V): 3.316; 电压14(V): 3.315; 电压15(V): 3.319; 电压16(V): 3.316; 温度1(℃): 24; 温度2(℃): 24; 温度3(℃): 24; 温度4(℃): 0 | 32 | 26
894 | 2025-04-17 10:45:01 |  | 充电 | 0分钟 | 456分钟 | 3 | 24% | 47.286 | 199.92 | 200 | 0分钟 | 0分钟 |  |  | 53.079 | 20.0345 A | 3.317 | 3.338 | 3.312 | 26mV | ON | ON | 电压1(V): 3.314; 电压2(V): 3.317; 电压3(V): 3.318; 电压4(V): 3.318; 电压5(V): 3.321; 电压6(V): 3.338; 电压7(V): 3.315; 电压8(V): 3.312; 电压9(V): 3.315; 电压10(V): 3.317; 电压11(V): 3.314; 电压12(V): 3.313; 电压13(V): 3.317; 电压14(V): 3.315; 电压15(V): 3.319; 电压16(V): 3.316; 温度1(℃): 24; 温度2(℃): 24; 温度3(℃): 24; 温度4(℃): 0 | 32 | 30
895 | 2025-04-17 10:45:03 |  | 充电 | 0分钟 | 455分钟 | 3 | 24% | 47.297 | 199.92 | 200 | 0分钟 | 0分钟 |  |  | 53.079 | 20.0360 A | 3.317 | 3.338 | 3.312 | 26mV | ON | ON | 电压1(V): 3.314; 电压2(V): 3.317; 电压3(V): 3.318; 电压4(V): 3.318; 电压5(V): 3.322; 电压6(V): 3.338; 电压7(V): 3.316; 电压8(V): 3.312; 电压9(V): 3.315; 电压10(V): 3.317; 电压11(V): 3.314; 电压12(V): 3.313; 电压13(V): 3.316; 电压14(V): 3.315; 电压15(V): 3.318; 电压16(V): 3.316; 温度1(℃): 24; 温度2(℃): 24; 温度3(℃): 24; 温度4(℃): 0 | 31 | 27
896 | 2025-04-17 10:45:05 |  | 充电 | 0分钟 | 455分钟 | 3 | 24% | 47.309 | 199.92 | 200 | 0分钟 | 0分钟 |  |  | 53.079 | 20.0795 A | 3.317 | 3.338 | 3.312 | 26mV | ON | ON | 电压1(V): 3.315; 电压2(V): 3.316; 电压3(V): 3.318; 电压4(V): 3.317; 电压5(V): 3.322; 电压6(V): 3.338; 电压7(V): 3.316; 电压8(V): 3.312; 电压9(V): 3.315; 电压10(V): 3.318; 电压11(V): 3.314; 电压12(V): 3.313; 电压13(V): 3.316; 电压14(V): 3.315; 电压15(V): 3.319; 电压16(V): 3.315; 温度1(℃): 24; 温度2(℃): 24; 温度3(℃): 24; 温度4(℃): 0 | 31 | 27
897 | 2025-04-17 10:45:07 |  | 充电 | 0分钟 | 456分钟 | 3 | 24% | 47.32 | 199.92 | 200 | 0分钟 | 0分钟 |  |  | 53.084 | 20.0811 A | 3.317 | 3.338 | 3.312 | 26mV | ON | ON | 电压1(V): 3.316; 电压2(V): 3.317; 电压3(V): 3.318; 电压4(V): 3.318; 电压5(V): 3.322; 电压6(V): 3.338; 电压7(V): 3.316; 电压8(V): 3.312; 电压9(V): 3.315; 电压10(V): 3.318; 电压11(V): 3.315; 电压12(V): 3.313; 电压13(V): 3.317; 电压14(V): 3.315; 电压15(V): 3.318; 电压16(V): 3.316; 温度1(℃): 24; 温度2(℃): 24; 温度3(℃): 24; 温度4(℃): 0 | 31 | 30
898 | 2025-04-17 10:45:09 |  | 充电 | 0分钟 | 456分钟 | 3 | 24% | 47.331 | 199.92 | 200 | 0分钟 | 0分钟 |  |  | 53.079 | 20.0500 A | 3.317 | 3.338 | 3.312 | 26mV | ON | ON | 电压1(V): 3.314; 电压2(V): 3.316; 电压3(V): 3.318; 电压4(V): 3.318; 电压5(V): 3.322; 电压6(V): 3.338; 电压7(V): 3.316; 电压8(V): 3.312; 电压9(V): 3.314; 电压10(V): 3.317; 电压11(V): 3.314; 电压12(V): 3.313; 电压13(V): 3.317; 电压14(V): 3.315; 电压15(V): 3.319; 电压16(V): 3.316; 温度1(℃): 24; 温度2(℃): 24; 温度3(℃): 24; 温度4(℃): 0 | 32 | 31
899 | 2025-04-17 10:45:11 |  | 充电 | 0分钟 | 456分钟 | 3 | 24% | 47.342 | 199.92 | 200 | 0分钟 | 0分钟 |  |  | 53.078 | 20.0298 A | 3.317 | 3.337 | 3.312 | 24mV | ON | ON | 电压1(V): 3.315; 电压2(V): 3.317; 电压3(V): 3.317; 电压4(V): 3.317; 电压5(V): 3.322; 电压6(V): 3.337; 电压7(V): 3.316; 电压8(V): 3.312; 电压9(V): 3.315; 电压10(V): 3.317; 电压11(V): 3.314; 电压12(V): 3.313; 电压13(V): 3.316; 电压14(V): 3.315; 电压15(V): 3.319; 电压16(V): 3.316; 温度1(℃): 24; 温度2(℃): 24; 温度3(℃): 24; 温度4(℃): 0 | 32 | 26
900 | 2025-04-17 10:45:13 |  | 充电 | 0分钟 | 457分钟 | 3 | 24% | 47.353 | 199.92 | 200 | 0分钟 | 0分钟 |  |  | 53.082 | 20.0438 A | 3.317 | 3.338 | 3.312 | 26mV | ON | ON | 电压1(V): 3.315; 电压2(V): 3.317; 电压3(V): 3.318; 电压4(V): 3.317; 电压5(V): 3.322; 电压6(V): 3.338; 电压7(V): 3.316; 电压8(V): 3.312; 电压9(V): 3.315; 电压10(V): 3.318; 电压11(V): 3.315; 电压12(V): 3.313; 电压13(V): 3.316; 电压14(V): 3.315; 电压15(V): 3.319; 电压16(V): 3.316; 温度1(℃): 24; 温度2(℃): 24; 温度3(℃): 24; 温度4(℃): 0 | 32 | 29
901 | 2025-04-17 10:45:15 |  | 充电 | 0分钟 | 456分钟 | 3 | 24% | 47.364 | 199.92 | 200 | 0分钟 | 0分钟 |  |  | 53.08 | 20.0655 A | 3.317 | 3.338 | 3.312 | 26mV | ON | ON | 电压1(V): 3.315; 电压2(V): 3.317; 电压3(V): 3.317; 电压4(V): 3.318; 电压5(V): 3.322; 电压6(V): 3.338; 电压7(V): 3.315; 电压8(V): 3.312; 电压9(V): 3.315; 电压10(V): 3.317; 电压11(V): 3.314; 电压12(V): 3.313; 电压13(V): 3.316; 电压14(V): 3.315; 电压15(V): 3.32; 电压16(V): 3.316; 温度1(℃): 24; 温度2(℃): 24; 温度3(℃): 24; 温度4(℃): 0 | 32 | 30
902 | 2025-04-17 10:45:17 |  | 充电 | 0分钟 | 456分钟 | 3 | 24% | 47.375 | 199.92 | 200 | 0分钟 | 0分钟 |  |  | 53.076 | 20.0112 A | 3.317 | 3.338 | 3.311 | 26mV | ON | ON | 电压1(V): 3.313; 电压2(V): 3.316; 电压3(V): 3.317; 电压4(V): 3.317; 电压5(V): 3.321; 电压6(V): 3.338; 电压7(V): 3.316; 电压8(V): 3.311; 电压9(V): 3.314; 电压10(V): 3.318; 电压11(V): 3.315; 电压12(V): 3.313; 电压13(V): 3.317; 电压14(V): 3.315; 电压15(V): 3.319; 电压16(V): 3.316; 温度1(℃): 24; 温度2(℃): 24; 温度3(℃): 24; 温度4(℃): 0 | 32 | 26
903 | 2025-04-17 10:45:19 |  | 充电 | 0分钟 | 457分钟 | 3 | 24% | 47.387 | 199.92 | 200 | 0分钟 | 0分钟 |  |  | 53.079 | 20.0159 A | 3.317 | 3.338 | 3.312 | 26mV | ON | ON | 电压1(V): 3.315; 电压2(V): 3.317; 电压3(V): 3.317; 电压4(V): 3.318; 电压5(V): 3.321; 电压6(V): 3.338; 电压7(V): 3.316; 电压8(V): 3.312; 电压9(V): 3.314; 电压10(V): 3.317; 电压11(V): 3.315; 电压12(V): 3.313; 电压13(V): 3.316; 电压14(V): 3.315; 电压15(V): 3.319; 电压16(V): 3.316; 温度1(℃): 24; 温度2(℃): 24; 温度3(℃): 24; 温度4(℃): 0 | 31 | 27
904 | 2025-04-17 10:45:21 |  | 充电 | 0分钟 | 455分钟 | 3 | 24% | 47.398 | 199.92 | 200 | 0分钟 | 0分钟 |  |  | 53.08 | 20.0748 A | 3.317 | 3.338 | 3.312 | 26mV | ON | ON | 电压1(V): 3.315; 电压2(V): 3.317; 电压3(V): 3.316; 电压4(V): 3.318; 电压5(V): 3.321; 电压6(V): 3.338; 电压7(V): 3.315; 电压8(V): 3.312; 电压9(V): 3.315; 电压10(V): 3.318; 电压11(V): 3.314; 电压12(V): 3.313; 电压13(V): 3.317; 电压14(V): 3.315; 电压15(V): 3.32; 电压16(V): 3.316; 温度1(℃): 24; 温度2(℃): 24; 温度3(℃): 24; 温度4(℃): 0 | 33 | 29
905 | 2025-04-17 10:45:23 |  | 充电 | 0分钟 | 455分钟 | 3 | 24% | 47.409 | 199.92 | 200 | 0分钟 | 0分钟 |  |  | 53.081 | 20.0935 A | 3.317 | 3.338 | 3.312 | 26mV | ON | ON | 电压1(V): 3.315; 电压2(V): 3.317; 电压3(V): 3.318; 电压4(V): 3.318; 电压5(V): 3.322; 电压6(V): 3.338; 电压7(V): 3.316; 电压8(V): 3.312; 电压9(V): 3.314; 电压10(V): 3.318; 电压11(V): 3.315; 电压12(V): 3.313; 电压13(V): 3.316; 电压14(V): 3.315; 电压15(V): 3.319; 电压16(V): 3.315; 温度1(℃): 24; 温度2(℃): 24; 温度3(℃): 24; 温度4(℃): 0 | 32 | 30
906 | 2025-04-17 10:45:25 |  | 充电 | 0分钟 | 454分钟 | 3 | 24% | 47.42 | 199.92 | 200 | 0分钟 | 0分钟 |  |  | 53.081 | 20.1121 A | 3.317 | 3.338 | 3.312 | 26mV | ON | ON | 电压1(V): 3.315; 电压2(V): 3.317; 电压3(V): 3.317; 电压4(V): 3.318; 电压5(V): 3.321; 电压6(V): 3.338; 电压7(V): 3.316; 电压8(V): 3.312; 电压9(V): 3.315; 电压10(V): 3.318; 电压11(V): 3.314; 电压12(V): 3.313; 电压13(V): 3.316; 电压14(V): 3.316; 电压15(V): 3.319; 电压16(V): 3.316; 温度1(℃): 24; 温度2(℃): 24; 温度3(℃): 24; 温度4(℃): 0 | 33 | 30
907 | 2025-04-17 10:45:27 |  | 充电 | 0分钟 | 455分钟 | 3 | 24% | 47.431 | 199.92 | 200 | 0分钟 | 0分钟 |  |  | 53.084 | 20.0981 A | 3.317 | 3.339 | 3.312 | 26mV | ON | ON | 电压1(V): 3.315; 电压2(V): 3.318; 电压3(V): 3.317; 电压4(V): 3.317; 电压5(V): 3.322; 电压6(V): 3.339; 电压7(V): 3.316; 电压8(V): 3.312; 电压9(V): 3.315; 电压10(V): 3.318; 电压11(V): 3.315; 电压12(V): 3.313; 电压13(V): 3.316; 电压14(V): 3.315; 电压15(V): 3.319; 电压16(V): 3.317; 温度1(℃): 24; 温度2(℃): 24; 温度3(℃): 24; 温度4(℃): 0 | 32 | 31
908 | 2025-04-17 10:45:29 |  | 充电 | 0分钟 | 456分钟 | 3 | 24% | 47.442 | 199.92 | 200 | 0分钟 | 0分钟 |  |  | 53.086 | 20.0205 A | 3.317 | 3.338 | 3.312 | 26mV | ON | ON | 电压1(V): 3.316; 电压2(V): 3.317; 电压3(V): 3.318; 电压4(V): 3.318; 电压5(V): 3.322; 电压6(V): 3.338; 电压7(V): 3.316; 电压8(V): 3.312; 电压9(V): 3.315; 电压10(V): 3.318; 电压11(V): 3.315; 电压12(V): 3.313; 电压13(V): 3.317; 电压14(V): 3.316; 电压15(V): 3.319; 电压16(V): 3.316; 温度1(℃): 24; 温度2(℃): 24; 温度3(℃): 24; 温度4(℃): 0 | 33 | 31
909 | 2025-04-17 10:45:31 |  | 充电 | 0分钟 | 457分钟 | 3 | 24% | 47.448 | 199.92 | 200 | 0分钟 | 0分钟 |  |  | 53.086 | 20.0438 A | 3.317 | 3.338 | 3.312 | 26mV | ON | ON | 电压1(V): 3.316; 电压2(V): 3.317; 电压3(V): 3.317; 电压4(V): 3.318; 电压5(V): 3.322; 电压6(V): 3.338; 电压7(V): 3.317; 电压8(V): 3.312; 电压9(V): 3.315; 电压10(V): 3.318; 电压11(V): 3.315; 电压12(V): 3.313; 电压13(V): 3.317; 电压14(V): 3.315; 电压15(V): 3.32; 电压16(V): 3.316; 温度1(℃): 24; 温度2(℃): 24; 温度3(℃): 24; 温度4(℃): 0 | 33 | 31
910 | 2025-04-17 10:45:33 |  | 充电 | 0分钟 | 455分钟 | 3 | 24% | 47.459 | 199.92 | 200 | 0分钟 | 0分钟 |  |  | 53.083 | 20.0609 A | 3.317 | 3.339 | 3.312 | 26mV | ON | ON | 电压1(V): 3.315; 电压2(V): 3.317; 电压3(V): 3.317; 电压4(V): 3.318; 电压5(V): 3.322; 电压6(V): 3.339; 电压7(V): 3.317; 电压8(V): 3.312; 电压9(V): 3.314; 电压10(V): 3.318; 电压11(V): 3.315; 电压12(V): 3.313; 电压13(V): 3.315; 电压14(V): 3.316; 电压15(V): 3.319; 电压16(V): 3.316; 温度1(℃): 24; 温度2(℃): 24; 温度3(℃): 24; 温度4(℃): 0 | 32 | 27
911 | 2025-04-17 10:45:35 |  | 充电 | 0分钟 | 456分钟 | 3 | 24% | 47.47 | 199.92 | 200 | 0分钟 | 0分钟 |  |  | 53.085 | 20.0935 A | 3.317 | 3.339 | 3.312 | 26mV | ON | ON | 电压1(V): 3.316; 电压2(V): 3.317; 电压3(V): 3.318; 电压4(V): 3.318; 电压5(V): 3.322; 电压6(V): 3.339; 电压7(V): 3.316; 电压8(V): 3.312; 电压9(V): 3.315; 电压10(V): 3.318; 电压11(V): 3.315; 电压12(V): 3.313; 电压13(V): 3.316; 电压14(V): 3.315; 电压15(V): 3.319; 电压16(V): 3.316; 温度1(℃): 24; 温度2(℃): 24; 温度3(℃): 24; 温度4(℃): 0 | 31 | 30
912 | 2025-04-17 10:45:37 |  | 充电 | 0分钟 | 455分钟 | 3 | 24% | 47.481 | 199.92 | 200 | 0分钟 | 0分钟 |  |  | 53.084 | 20.1230 A | 3.317 | 3.338 | 3.312 | 26mV | ON | ON | 电压1(V): 3.315; 电压2(V): 3.317; 电压3(V): 3.317; 电压4(V): 3.317; 电压5(V): 3.322; 电压6(V): 3.338; 电压7(V): 3.316; 电压8(V): 3.312; 电压9(V): 3.315; 电压10(V): 3.319; 电压11(V): 3.315; 电压12(V): 3.313; 电压13(V): 3.316; 电压14(V): 3.316; 电压15(V): 3.32; 电压16(V): 3.316; 温度1(℃): 24; 温度2(℃): 24; 温度3(℃): 24; 温度4(℃): 0 | 32 | 27
913 | 2025-04-17 10:45:39 |  | 充电 | 0分钟 | 453分钟 | 3 | 24% | 47.493 | 199.92 | 200 | 0分钟 | 0分钟 |  |  | 53.084 | 20.1075 A | 3.317 | 3.338 | 3.312 | 26mV | ON | ON | 电压1(V): 3.315; 电压2(V): 3.317; 电压3(V): 3.318; 电压4(V): 3.319; 电压5(V): 3.322; 电压6(V): 3.338; 电压7(V): 3.316; 电压8(V): 3.312; 电压9(V): 3.315; 电压10(V): 3.318; 电压11(V): 3.315; 电压12(V): 3.313; 电压13(V): 3.316; 电压14(V): 3.315; 电压15(V): 3.32; 电压16(V): 3.315; 温度1(℃): 24; 温度2(℃): 24; 温度3(℃): 24; 温度4(℃): 0 | 32 | 29
914 | 2025-04-17 10:45:41 |  | 充电 | 0分钟 | 456分钟 | 3 | 24% | 47.504 | 199.92 | 200 | 0分钟 | 0分钟 |  |  | 53.084 | 20.0159 A | 3.317 | 3.338 | 3.312 | 26mV | ON | ON | 电压1(V): 3.315; 电压2(V): 3.317; 电压3(V): 3.318; 电压4(V): 3.318; 电压5(V): 3.322; 电压6(V): 3.338; 电压7(V): 3.316; 电压8(V): 3.312; 电压9(V): 3.315; 电压10(V): 3.318; 电压11(V): 3.314; 电压12(V): 3.313; 电压13(V): 3.317; 电压14(V): 3.315; 电压15(V): 3.319; 电压16(V): 3.317; 温度1(℃): 24; 温度2(℃): 24; 温度3(℃): 24; 温度4(℃): 0 | 31 | 27
915 | 2025-04-17 10:45:43 |  | 充电 | 0分钟 | 457分钟 | 3 | 24% | 47.515 | 199.92 | 200 | 0分钟 | 0分钟 |  |  | 53.082 | 20.0267 A | 3.317 | 3.338 | 3.312 | 26mV | ON | ON | 电压1(V): 3.315; 电压2(V): 3.317; 电压3(V): 3.318; 电压4(V): 3.318; 电压5(V): 3.321; 电压6(V): 3.338; 电压7(V): 3.317; 电压8(V): 3.312; 电压9(V): 3.315; 电压10(V): 3.318; 电压11(V): 3.314; 电压12(V): 3.313; 电压13(V): 3.316; 电压14(V): 3.316; 电压15(V): 3.318; 电压16(V): 3.316; 温度1(℃): 23; 温度2(℃): 24; 温度3(℃): 24; 温度4(℃): 0 | 32 | 31
916 | 2025-04-17 10:45:45 |  | 充电 | 0分钟 | 456分钟 | 3 | 24% | 47.526 | 199.92 | 200 | 0分钟 | 0分钟 |  |  | 53.088 | 20.0950 A | 3.318 | 3.339 | 3.313 | 26mV | ON | ON | 电压1(V): 3.317; 电压2(V): 3.317; 电压3(V): 3.317; 电压4(V): 3.319; 电压5(V): 3.322; 电压6(V): 3.339; 电压7(V): 3.316; 电压8(V): 3.313; 电压9(V): 3.315; 电压10(V): 3.318; 电压11(V): 3.315; 电压12(V): 3.313; 电压13(V): 3.316; 电压14(V): 3.316; 电压15(V): 3.319; 电压16(V): 3.316; 温度1(℃): 23; 温度2(℃): 24; 温度3(℃): 24; 温度4(℃): 0 | 32 | 29
917 | 2025-04-17 10:45:47 |  | 充电 | 0分钟 | 455分钟 | 3 | 24% | 47.537 | 199.92 | 200 | 0分钟 | 0分钟 |  |  | 53.086 | 20.0904 A | 3.317 | 3.339 | 3.312 | 26mV | ON | ON | 电压1(V): 3.316; 电压2(V): 3.317; 电压3(V): 3.317; 电压4(V): 3.319; 电压5(V): 3.322; 电压6(V): 3.339; 电压7(V): 3.316; 电压8(V): 3.312; 电压9(V): 3.315; 电压10(V): 3.318; 电压11(V): 3.315; 电压12(V): 3.313; 电压13(V): 3.317; 电压14(V): 3.315; 电压15(V): 3.319; 电压16(V): 3.316; 温度1(℃): 23; 温度2(℃): 24; 温度3(℃): 24; 温度4(℃): 0 | 32 | 29
918 | 2025-04-17 10:45:49 |  | 充电 | 0分钟 | 454分钟 | 3 | 24% | 47.548 | 199.92 | 200 | 0分钟 | 0分钟 |  |  | 53.086 | 20.1323 A | 3.317 | 3.339 | 3.312 | 26mV | ON | ON | 电压1(V): 3.316; 电压2(V): 3.318; 电压3(V): 3.317; 电压4(V): 3.318; 电压5(V): 3.322; 电压6(V): 3.339; 电压7(V): 3.316; 电压8(V): 3.312; 电压9(V): 3.315; 电压10(V): 3.318; 电压11(V): 3.315; 电压12(V): 3.313; 电压13(V): 3.317; 电压14(V): 3.316; 电压15(V): 3.318; 电压16(V): 3.316; 温度1(℃): 23; 温度2(℃): 23; 温度3(℃): 23; 温度4(℃): 0 | 32 | 28
919 | 2025-04-17 10:45:52 |  | 充电 | 0分钟 | 454分钟 | 3 | 24% | 47.559 | 199.92 | 200 | 0分钟 | 0分钟 |  |  | 53.083 | 20.0469 A | 3.317 | 3.337 | 3.311 | 25mV | ON | ON | 电压1(V): 3.315; 电压2(V): 3.318; 电压3(V): 3.318; 电压4(V): 3.318; 电压5(V): 3.322; 电压6(V): 3.337; 电压7(V): 3.316; 电压8(V): 3.311; 电压9(V): 3.315; 电压10(V): 3.317; 电压11(V): 3.315; 电压12(V): 3.313; 电压13(V): 3.317; 电压14(V): 3.315; 电压15(V): 3.319; 电压16(V): 3.317; 温度1(℃): 23; 温度2(℃): 23; 温度3(℃): 23; 温度4(℃): 0 | 32 | 29
920 | 2025-04-17 10:45:54 |  | 充电 | 0分钟 | 455分钟 | 3 | 24% | 47.571 | 199.92 | 200 | 0分钟 | 0分钟 |  |  | 53.087 | 20.0329 A | 3.317 | 3.339 | 3.313 | 26mV | ON | ON | 电压1(V): 3.315; 电压2(V): 3.317; 电压3(V): 3.318; 电压4(V): 3.318; 电压5(V): 3.322; 电压6(V): 3.339; 电压7(V): 3.316; 电压8(V): 3.313; 电压9(V): 3.315; 电压10(V): 3.319; 电压11(V): 3.315; 电压12(V): 3.313; 电压13(V): 3.317; 电压14(V): 3.315; 电压15(V): 3.319; 电压16(V): 3.316; 温度1(℃): 23; 温度2(℃): 23; 温度3(℃): 23; 温度4(℃): 0 | 33 | 28
921 | 2025-04-17 10:45:56 |  | 充电 | 0分钟 | 456分钟 | 3 | 24% | 47.582 | 199.92 | 200 | 0分钟 | 0分钟 |  |  | 53.088 | 20.0112 A | 3.318 | 3.339 | 3.312 | 26mV | ON | ON | 电压1(V): 3.315; 电压2(V): 3.317; 电压3(V): 3.318; 电压4(V): 3.318; 电压5(V): 3.322; 电压6(V): 3.339; 电压7(V): 3.316; 电压8(V): 3.312; 电压9(V): 3.315; 电压10(V): 3.318; 电压11(V): 3.315; 电压12(V): 3.313; 电压13(V): 3.317; 电压14(V): 3.316; 电压15(V): 3.32; 电压16(V): 3.317; 温度1(℃): 23; 温度2(℃): 23; 温度3(℃): 23; 温度4(℃): 0 | 32 | 29
922 | 2025-04-17 10:45:58 |  | 充电 | 0分钟 | 456分钟 | 3 | 24% | 47.593 | 199.92 | 200 | 0分钟 | 0分钟 |  |  | 53.091 | 20.0314 A | 3.318 | 3.339 | 3.313 | 26mV | ON | ON | 电压1(V): 3.315; 电压2(V): 3.317; 电压3(V): 3.318; 电压4(V): 3.319; 电压5(V): 3.322; 电压6(V): 3.339; 电压7(V): 3.317; 电压8(V): 3.313; 电压9(V): 3.315; 电压10(V): 3.319; 电压11(V): 3.314; 电压12(V): 3.314; 电压13(V): 3.317; 电压14(V): 3.316; 电压15(V): 3.32; 电压16(V): 3.316; 温度1(℃): 23; 温度2(℃): 23; 温度3(℃): 23; 温度4(℃): 0 | 31 | 28
923 | 2025-04-17 10:46:00 |  | 充电 | 0分钟 | 455分钟 | 3 | 24% | 47.604 | 199.92 | 200 | 0分钟 | 0分钟 |  |  | 53.087 | 20.0888 A | 3.317 | 3.339 | 3.312 | 26mV | ON | ON | 电压1(V): 3.315; 电压2(V): 3.317; 电压3(V): 3.319; 电压4(V): 3.318; 电压5(V): 3.322; 电压6(V): 3.339; 电压7(V): 3.316; 电压8(V): 3.312; 电压9(V): 3.315; 电压10(V): 3.318; 电压11(V): 3.315; 电压12(V): 3.314; 电压13(V): 3.316; 电压14(V): 3.315; 电压15(V): 3.319; 电压16(V): 3.317; 温度1(℃): 23; 温度2(℃): 23; 温度3(℃): 23; 温度4(℃): 0 | 31 | 24
924 | 2025-04-17 10:46:02 |  | 充电 | 0分钟 | 454分钟 | 3 | 24% | 47.615 | 199.92 | 200 | 0分钟 | 0分钟 |  |  | 53.089 | 20.1043 A | 3.318 | 3.339 | 3.312 | 26mV | ON | ON | 电压1(V): 3.316; 电压2(V): 3.317; 电压3(V): 3.318; 电压4(V): 3.319; 电压5(V): 3.322; 电压6(V): 3.339; 电压7(V): 3.316; 电压8(V): 3.312; 电压9(V): 3.315; 电压10(V): 3.318; 电压11(V): 3.315; 电压12(V): 3.313; 电压13(V): 3.317; 电压14(V): 3.316; 电压15(V): 3.319; 电压16(V): 3.317; 温度1(℃): 23; 温度2(℃): 23; 温度3(℃): 23; 温度4(℃): 0 | 32 | 30
925 | 2025-04-17 10:46:04 |  | 充电 | 0分钟 | 455分钟 | 3 | 24% | 47.626 | 199.92 | 200 | 0分钟 | 0分钟 |  |  | 53.089 | 20.0888 A | 3.318 | 3.338 | 3.312 | 26mV | ON | ON | 电压1(V): 3.316; 电压2(V): 3.317; 电压3(V): 3.318; 电压4(V): 3.319; 电压5(V): 3.322; 电压6(V): 3.338; 电压7(V): 3.317; 电压8(V): 3.312; 电压9(V): 3.315; 电压10(V): 3.319; 电压11(V): 3.315; 电压12(V): 3.313; 电压13(V): 3.317; 电压14(V): 3.316; 电压15(V): 3.319; 电压16(V): 3.316; 温度1(℃): 23; 温度2(℃): 23; 温度3(℃): 23; 温度4(℃): 0 | 31 | 24
926 | 2025-04-17 10:46:06 |  | 充电 | 0分钟 | 453分钟 | 3 | 24% | 47.637 | 199.92 | 200 | 0分钟 | 0分钟 |  |  | 53.087 | 20.1509 A | 3.317 | 3.339 | 3.312 | 26mV | ON | ON | 电压1(V): 3.316; 电压2(V): 3.317; 电压3(V): 3.318; 电压4(V): 3.318; 电压5(V): 3.322; 电压6(V): 3.339; 电压7(V): 3.316; 电压8(V): 3.312; 电压9(V): 3.315; 电压10(V): 3.319; 电压11(V): 3.315; 电压12(V): 3.313; 电压13(V): 3.317; 电压14(V): 3.315; 电压15(V): 3.319; 电压16(V): 3.316; 温度1(℃): 23; 温度2(℃): 23; 温度3(℃): 23; 温度4(℃): 0 | 32 | 30
927 | 2025-04-17 10:46:08 |  | 充电 | 0分钟 | 455分钟 | 3 | 24% | 47.649 | 199.92 | 200 | 0分钟 | 0分钟 |  |  | 53.09 | 20.0019 A | 3.318 | 3.339 | 3.312 | 26mV | ON | ON | 电压1(V): 3.315; 电压2(V): 3.317; 电压3(V): 3.318; 电压4(V): 3.318; 电压5(V): 3.322; 电压6(V): 3.339; 电压7(V): 3.317; 电压8(V): 3.312; 电压9(V): 3.315; 电压10(V): 3.319; 电压11(V): 3.315; 电压12(V): 3.314; 电压13(V): 3.317; 电压14(V): 3.316; 电压15(V): 3.319; 电压16(V): 3.317; 温度1(℃): 23; 温度2(℃): 23; 温度3(℃): 23; 温度4(℃): 0 | 32 | 26
928 | 2025-04-17 10:46:10 |  | 充电 | 0分钟 | 455分钟 | 3 | 24% | 47.66 | 199.92 | 200 | 0分钟 | 0分钟 |  |  | 53.092 | 20.0283 A | 3.318 | 3.339 | 3.313 | 26mV | ON | ON | 电压1(V): 3.316; 电压2(V): 3.317; 电压3(V): 3.317; 电压4(V): 3.319; 电压5(V): 3.322; 电压6(V): 3.339; 电压7(V): 3.317; 电压8(V): 3.313; 电压9(V): 3.315; 电压10(V): 3.318; 电压11(V): 3.315; 电压12(V): 3.314; 电压13(V): 3.317; 电压14(V): 3.316; 电压15(V): 3.32; 电压16(V): 3.317; 温度1(℃): 23; 温度2(℃): 23; 温度3(℃): 23; 温度4(℃): 0 | 32 | 29
929 | 2025-04-17 10:46:12 |  | 充电 | 0分钟 | 456分钟 | 3 | 24% | 47.671 | 199.92 | 200 | 0分钟 | 0分钟 |  |  | 53.091 | 20.0609 A | 3.318 | 3.339 | 3.312 | 26mV | ON | ON | 电压1(V): 3.316; 电压2(V): 3.317; 电压3(V): 3.318; 电压4(V): 3.318; 电压5(V): 3.322; 电压6(V): 3.339; 电压7(V): 3.317; 电压8(V): 3.312; 电压9(V): 3.316; 电压10(V): 3.318; 电压11(V): 3.315; 电压12(V): 3.314; 电压13(V): 3.317; 电压14(V): 3.316; 电压15(V): 3.319; 电压16(V): 3.317; 温度1(℃): 23; 温度2(℃): 23; 温度3(℃): 23; 温度4(℃): 0 | 31 | 29
930 | 2025-04-17 10:46:14 |  | 充电 | 0分钟 | 455分钟 | 3 | 24% | 47.682 | 199.92 | 200 | 0分钟 | 0分钟 |  |  | 53.091 | 20.078 A | 3.318 | 3.338 | 3.313 | 25mV | ON | ON | 电压1(V): 3.315; 电压2(V): 3.317; 电压3(V): 3.318; 电压4(V): 3.319; 电压5(V): 3.323; 电压6(V): 3.338; 电压7(V): 3.316; 电压8(V): 3.313; 电压9(V): 3.315; 电压10(V): 3.318; 电压11(V): 3.316; 电压12(V): 3.313; 电压13(V): 3.317; 电压14(V): 3.316; 电压15(V): 3.32; 电压16(V): 3.317; 温度1(℃): 23; 温度2(℃): 23; 温度3(℃): 23; 温度4(℃): 0 | 31 | 24
931 | 2025-04-17 10:46:16 |  | 充电 | 0分钟 | 455分钟 | 3 | 24% | 47.693 | 199.92 | 200 | 0分钟 | 0分钟 |  |  | 53.09 | 20.1338 A | 3.318 | 3.339 | 3.312 | 26mV | ON | ON | 电压1(V): 3.316; 电压2(V): 3.317; 电压3(V): 3.318; 电压4(V): 3.319; 电压5(V): 3.322; 电压6(V): 3.339; 电压7(V): 3.317; 电压8(V): 3.312; 电压9(V): 3.315; 电压10(V): 3.319; 电压11(V): 3.315; 电压12(V): 3.314; 电压13(V): 3.317; 电压14(V): 3.315; 电压15(V): 3.319; 电压16(V): 3.316; 温度1(℃): 23; 温度2(℃): 23; 温度3(℃): 23; 温度4(℃): 0 | 32 | 29
932 | 2025-04-17 10:46:18 |  | 充电 | 0分钟 | 453分钟 | 3 | 24% | 47.704 | 199.92 | 200 | 0分钟 | 0分钟 |  |  | 53.092 | 20.0826 A | 3.318 | 3.339 | 3.313 | 26mV | ON | ON | 电压1(V): 3.316; 电压2(V): 3.317; 电压3(V): 3.318; 电压4(V): 3.319; 电压5(V): 3.322; 电压6(V): 3.339; 电压7(V): 3.317; 电压8(V): 3.313; 电压9(V): 3.315; 电压10(V): 3.319; 电压11(V): 3.315; 电压12(V): 3.314; 电压13(V): 3.317; 电压14(V): 3.315; 电压15(V): 3.32; 电压16(V): 3.316; 温度1(℃): 23; 温度2(℃): 23; 温度3(℃): 23; 温度4(℃): 0 | 32 | 30
933 | 2025-04-17 10:46:20 |  | 充电 | 0分钟 | 455分钟 | 3 | 24% | 47.716 | 199.92 | 200 | 0分钟 | 0分钟 |  |  | 53.094 | 20.0221 A | 3.318 | 3.339 | 3.312 | 26mV | ON | ON | 电压1(V): 3.316; 电压2(V): 3.318; 电压3(V): 3.318; 电压4(V): 3.319; 电压5(V): 3.322; 电压6(V): 3.339; 电压7(V): 3.317; 电压8(V): 3.312; 电压9(V): 3.315; 电压10(V): 3.319; 电压11(V): 3.315; 电压12(V): 3.314; 电压13(V): 3.317; 电压14(V): 3.316; 电压15(V): 3.32; 电压16(V): 3.317; 温度1(℃): 23; 温度2(℃): 23; 温度3(℃): 23; 温度4(℃): 0 | 32 | 30
934 | 2025-04-17 10:46:22 |  | 充电 | 0分钟 | 456分钟 | 3 | 24% | 47.727 | 199.92 | 200 | 0分钟 | 0分钟 |  |  | 53.091 | 20.0391 A | 3.318 | 3.339 | 3.313 | 26mV | ON | ON | 电压1(V): 3.316; 电压2(V): 3.317; 电压3(V): 3.318; 电压4(V): 3.318; 电压5(V): 3.322; 电压6(V): 3.339; 电压7(V): 3.317; 电压8(V): 3.313; 电压9(V): 3.315; 电压10(V): 3.318; 电压11(V): 3.315; 电压12(V): 3.314; 电压13(V): 3.317; 电压14(V): 3.316; 电压15(V): 3.319; 电压16(V): 3.317; 温度1(℃): 23; 温度2(℃): 23; 温度3(℃): 23; 温度4(℃): 0 | 31 | 27
935 | 2025-04-17 10:46:24 |  | 充电 | 0分钟 | 455分钟 | 3 | 24% | 47.738 | 199.92 | 200 | 0分钟 | 0分钟 |  |  | 53.097 | 20.0283 A | 3.318 | 3.339 | 3.313 | 26mV | ON | ON | 电压1(V): 3.316; 电压2(V): 3.317; 电压3(V): 3.318; 电压4(V): 3.319; 电压5(V): 3.322; 电压6(V): 3.339; 电压7(V): 3.317; 电压8(V): 3.313; 电压9(V): 3.317; 电压10(V): 3.318; 电压11(V): 3.316; 电压12(V): 3.314; 电压13(V): 3.318; 电压14(V): 3.316; 电压15(V): 3.32; 电压16(V): 3.317; 温度1(℃): 23; 温度2(℃): 23; 温度3(℃): 23; 温度4(℃): 0 | 31 | 30
936 | 2025-04-17 10:46:26 |  | 充电 | 0分钟 | 456分钟 | 3 | 24% | 47.749 | 199.92 | 200 | 0分钟 | 0分钟 |  |  | 53.095 | 20.0391 A | 3.318 | 3.339 | 3.312 | 26mV | ON | ON | 电压1(V): 3.315; 电压2(V): 3.318; 电压3(V): 3.319; 电压4(V): 3.319; 电压5(V): 3.322; 电压6(V): 3.339; 电压7(V): 3.317; 电压8(V): 3.312; 电压9(V): 3.316; 电压10(V): 3.319; 电压11(V): 3.315; 电压12(V): 3.314; 电压13(V): 3.318; 电压14(V): 3.316; 电压15(V): 3.319; 电压16(V): 3.317; 温度1(℃): 23; 温度2(℃): 23; 温度3(℃): 23; 温度4(℃): 0 | 31 | 29
937 | 2025-04-17 10:46:28 |  | 充电 | 0分钟 | 455分钟 | 3 | 24% | 47.76 | 199.92 | 200 | 0分钟 | 0分钟 |  |  | 53.095 | 20.0422 A | 3.318 | 3.339 | 3.312 | 26mV | ON | ON | 电压1(V): 3.316; 电压2(V): 3.317; 电压3(V): 3.319; 电压4(V): 3.319; 电压5(V): 3.323; 电压6(V): 3.339; 电压7(V): 3.317; 电压8(V): 3.312; 电压9(V): 3.316; 电压10(V): 3.319; 电压11(V): 3.315; 电压12(V): 3.314; 电压13(V): 3.316; 电压14(V): 3.316; 电压15(V): 3.32; 电压16(V): 3.317; 温度1(℃): 23; 温度2(℃): 23; 温度3(℃): 23; 温度4(℃): 0 | 32 | 26
938 | 2025-04-17 10:46:30 |  | 充电 | 0分钟 | 455分钟 | 3 | 24% | 47.771 | 199.92 | 200 | 0分钟 | 0分钟 |  |  | 53.095 | 20.0485 A | 3.318 | 3.339 | 3.313 | 26mV | ON | ON | 电压1(V): 3.316; 电压2(V): 3.317; 电压3(V): 3.318; 电压4(V): 3.319; 电压5(V): 3.323; 电压6(V): 3.339; 电压7(V): 3.317; 电压8(V): 3.313; 电压9(V): 3.316; 电压10(V): 3.319; 电压11(V): 3.315; 电压12(V): 3.314; 电压13(V): 3.317; 电压14(V): 3.316; 电压15(V): 3.319; 电压16(V): 3.317; 温度1(℃): 23; 温度2(℃): 23; 温度3(℃): 23; 温度4(℃): 0 | 32 | 27
939 | 2025-04-17 10:46:32 |  | 充电 | 0分钟 | 455分钟 | 3 | 24% | 47.782 | 199.92 | 200 | 0分钟 | 0分钟 |  |  | 53.097 | 20.0547 A | 3.318 | 3.339 | 3.313 | 26mV | ON | ON | 电压1(V): 3.316; 电压2(V): 3.318; 电压3(V): 3.319; 电压4(V): 3.319; 电压5(V): 3.323; 电压6(V): 3.339; 电压7(V): 3.317; 电压8(V): 3.313; 电压9(V): 3.315; 电压10(V): 3.318; 电压11(V): 3.316; 电压12(V): 3.314; 电压13(V): 3.317; 电压14(V): 3.316; 电压15(V): 3.32; 电压16(V): 3.317; 温度1(℃): 23; 温度2(℃): 23; 温度3(℃): 23; 温度4(℃): 0 | 31 | 29
940 | 2025-04-17 10:46:34 |  | 充电 | 0分钟 | 455分钟 | 3 | 24% | 47.793 | 199.92 | 200 | 0分钟 | 0分钟 |  |  | 53.095 | 20.0221 A | 3.318 | 3.339 | 3.313 | 26mV | ON | ON | 电压1(V): 3.316; 电压2(V): 3.318; 电压3(V): 3.318; 电压4(V): 3.319; 电压5(V): 3.322; 电压6(V): 3.339; 电压7(V): 3.317; 电压8(V): 3.313; 电压9(V): 3.315; 电压10(V): 3.319; 电压11(V): 3.316; 电压12(V): 3.314; 电压13(V): 3.317; 电压14(V): 3.316; 电压15(V): 3.319; 电压16(V): 3.317; 温度1(℃): 23; 温度2(℃): 23; 温度3(℃): 23; 温度4(℃): 0 | 33 | 29
941 | 2025-04-17 10:46:36 |  | 充电 | 0分钟 | 456分钟 | 3 | 24% | 47.805 | 199.92 | 200 | 0分钟 | 0分钟 |  |  | 53.096 | 19.9817 A | 3.318 | 3.339 | 3.312 | 26mV | ON | ON | 电压1(V): 3.317; 电压2(V): 3.317; 电压3(V): 3.318; 电压4(V): 3.319; 电压5(V): 3.323; 电压6(V): 3.339; 电压7(V): 3.317; 电压8(V): 3.312; 电压9(V): 3.315; 电压10(V): 3.319; 电压11(V): 3.315; 电压12(V): 3.314; 电压13(V): 3.317; 电压14(V): 3.317; 电压15(V): 3.32; 电压16(V): 3.317; 温度1(℃): 23; 温度2(℃): 23; 温度3(℃): 23; 温度4(℃): 0 | 31 | 26
942 | 2025-04-17 10:46:38 |  | 充电 | 0分钟 | 455分钟 | 3 | 24% | 47.816 | 199.92 | 200 | 0分钟 | 0分钟 |  |  | 53.096 | 19.9677 A | 3.318 | 3.339 | 3.313 | 26mV | ON | ON | 电压1(V): 3.316; 电压2(V): 3.318; 电压3(V): 3.319; 电压4(V): 3.319; 电压5(V): 3.322; 电压6(V): 3.339; 电压7(V): 3.317; 电压8(V): 3.313; 电压9(V): 3.316; 电压10(V): 3.319; 电压11(V): 3.315; 电压12(V): 3.313; 电压13(V): 3.317; 电压14(V): 3.316; 电压15(V): 3.32; 电压16(V): 3.317; 温度1(℃): 23; 温度2(℃): 23; 温度3(℃): 23; 温度4(℃): 0 | 31 | 26
943 | 2025-04-17 10:46:40 |  | 充电 | 0分钟 | 455分钟 | 3 | 24% | 47.827 | 199.92 | 200 | 0分钟 | 0分钟 |  |  | 53.098 | 20.0764 A | 3.318 | 3.339 | 3.312 | 26mV | ON | ON | 电压1(V): 3.316; 电压2(V): 3.318; 电压3(V): 3.318; 电压4(V): 3.32; 电压5(V): 3.323; 电压6(V): 3.339; 电压7(V): 3.317; 电压8(V): 3.312; 电压9(V): 3.315; 电压10(V): 3.319; 电压11(V): 3.315; 电压12(V): 3.315; 电压13(V): 3.317; 电压14(V): 3.317; 电压15(V): 3.32; 电压16(V): 3.317; 温度1(℃): 23; 温度2(℃): 23; 温度3(℃): 23; 温度4(℃): 0 | 31 | 30
944 | 2025-04-17 10:46:42 |  | 充电 | 0分钟 | 453分钟 | 3 | 24% | 47.838 | 199.92 | 200 | 0分钟 | 0分钟 |  |  | 53.101 | 20.1261 A | 3.318 | 3.34 | 3.313 | 26mV | ON | ON | 电压1(V): 3.316; 电压2(V): 3.318; 电压3(V): 3.319; 电压4(V): 3.32; 电压5(V): 3.322; 电压6(V): 3.34; 电压7(V): 3.317; 电压8(V): 3.313; 电压9(V): 3.316; 电压10(V): 3.319; 电压11(V): 3.316; 电压12(V): 3.314; 电压13(V): 3.318; 电压14(V): 3.316; 电压15(V): 3.32; 电压16(V): 3.317; 温度1(℃): 23; 温度2(℃): 23; 温度3(℃): 23; 温度4(℃): 0 | 32 | 29
945 | 2025-04-17 10:46:44 |  | 充电 | 0分钟 | 452分钟 | 3 | 24% | 47.849 | 199.92 | 200 | 0分钟 | 0分钟 |  |  | 53.104 | 20.1571 A | 3.319 | 3.34 | 3.313 | 26mV | ON | ON | 电压1(V): 3.317; 电压2(V): 3.318; 电压3(V): 3.319; 电压4(V): 3.319; 电压5(V): 3.323; 电压6(V): 3.34; 电压7(V): 3.317; 电压8(V): 3.313; 电压9(V): 3.315; 电压10(V): 3.32; 电压11(V): 3.316; 电压12(V): 3.315; 电压13(V): 3.318; 电压14(V): 3.317; 电压15(V): 3.32; 电压16(V): 3.317; 温度1(℃): 23; 温度2(℃): 23; 温度3(℃): 23; 温度4(℃): 0 | 31 | 28
946 | 2025-04-17 10:46:46 |  | 充电 | 0分钟 | 452分钟 | 3 | 24% | 47.86 | 199.92 | 200 | 0分钟 | 0分钟 |  |  | 53.104 | 20.1758 A | 3.319 | 3.339 | 3.314 | 25mV | ON | ON | 电压1(V): 3.317; 电压2(V): 3.318; 电压3(V): 3.319; 电压4(V): 3.32; 电压5(V): 3.323; 电压6(V): 3.339; 电压7(V): 3.317; 电压8(V): 3.314; 电压9(V): 3.316; 电压10(V): 3.319; 电压11(V): 3.316; 电压12(V): 3.314; 电压13(V): 3.318; 电压14(V): 3.317; 电压15(V): 3.32; 电压16(V): 3.317; 温度1(℃): 23; 温度2(℃): 23; 温度3(℃): 23; 温度4(℃): 0 | 31 | 26
947 | 2025-04-17 10:46:48 |  | 充电 | 0分钟 | 452分钟 | 3 | 24% | 47.872 | 199.92 | 200 | 0分钟 | 0分钟 |  |  | 53.103 | 20.1401 A | 3.318 | 3.34 | 3.313 | 26mV | ON | ON | 电压1(V): 3.316; 电压2(V): 3.318; 电压3(V): 3.319; 电压4(V): 3.32; 电压5(V): 3.323; 电压6(V): 3.34; 电压7(V): 3.317; 电压8(V): 3.313; 电压9(V): 3.316; 电压10(V): 3.319; 电压11(V): 3.316; 电压12(V): 3.315; 电压13(V): 3.317; 电压14(V): 3.316; 电压15(V): 3.32; 电压16(V): 3.318; 温度1(℃): 23; 温度2(℃): 23; 温度3(℃): 23; 温度4(℃): 0 | 32 | 29
948 | 2025-04-17 10:46:50 |  | 充电 | 0分钟 | 453分钟 | 3 | 24% | 47.883 | 199.92 | 200 | 0分钟 | 0分钟 |  |  | 53.1 | 20.1199 A | 3.318 | 3.34 | 3.313 | 26mV | ON | ON | 电压1(V): 3.317; 电压2(V): 3.318; 电压3(V): 3.319; 电压4(V): 3.319; 电压5(V): 3.322; 电压6(V): 3.34; 电压7(V): 3.317; 电压8(V): 3.313; 电压9(V): 3.315; 电压10(V): 3.319; 电压11(V): 3.316; 电压12(V): 3.314; 电压13(V): 3.317; 电压14(V): 3.317; 电压15(V): 3.32; 电压16(V): 3.317; 温度1(℃): 23; 温度2(℃): 23; 温度3(℃): 23; 温度4(℃): 0 | 31 | 29
949 | 2025-04-17 10:46:52 |  | 充电 | 0分钟 | 453分钟 | 3 | 24% | 47.894 | 199.92 | 200 | 0分钟 | 0分钟 |  |  | 53.099 | 20.0888 A | 3.318 | 3.339 | 3.313 | 26mV | ON | ON | 电压1(V): 3.316; 电压2(V): 3.318; 电压3(V): 3.319; 电压4(V): 3.319; 电压5(V): 3.322; 电压6(V): 3.339; 电压7(V): 3.318; 电压8(V): 3.313; 电压9(V): 3.316; 电压10(V): 3.319; 电压11(V): 3.315; 电压12(V): 3.314; 电压13(V): 3.317; 电压14(V): 3.317; 电压15(V): 3.32; 电压16(V): 3.317; 温度1(℃): 23; 温度2(℃): 23; 温度3(℃): 23; 温度4(℃): 0 | 31 | 29
950 | 2025-04-17 10:46:54 |  | 充电 | 0分钟 | 453分钟 | 3 | 24% | 47.905 | 199.92 | 200 | 0分钟 | 0分钟 |  |  | 53.101 | 20.1043 A | 3.318 | 3.34 | 3.313 | 26mV | ON | ON | 电压1(V): 3.317; 电压2(V): 3.318; 电压3(V): 3.319; 电压4(V): 3.319; 电压5(V): 3.323; 电压6(V): 3.34; 电压7(V): 3.317; 电压8(V): 3.313; 电压9(V): 3.315; 电压10(V): 3.319; 电压11(V): 3.316; 电压12(V): 3.315; 电压13(V): 3.317; 电压14(V): 3.316; 电压15(V): 3.32; 电压16(V): 3.317; 温度1(℃): 23; 温度2(℃): 23; 温度3(℃): 23; 温度4(℃): 0 | 32 | 27
951 | 2025-04-17 10:46:56 |  | 充电 | 0分钟 | 453分钟 | 3 | 24% | 47.916 | 199.92 | 200 | 0分钟 | 0分钟 |  |  | 53.101 | 20.0981 A | 3.318 | 3.339 | 3.313 | 26mV | ON | ON | 电压1(V): 3.316; 电压2(V): 3.318; 电压3(V): 3.318; 电压4(V): 3.319; 电压5(V): 3.323; 电压6(V): 3.339; 电压7(V): 3.317; 电压8(V): 3.313; 电压9(V): 3.316; 电压10(V): 3.319; 电压11(V): 3.316; 电压12(V): 3.315; 电压13(V): 3.318; 电压14(V): 3.317; 电压15(V): 3.32; 电压16(V): 3.317; 温度1(℃): 23; 温度2(℃): 23; 温度3(℃): 23; 温度4(℃): 0 | 31 | 29
952 | 2025-04-17 10:46:58 |  | 充电 | 0分钟 | 453分钟 | 3 | 24% | 47.927 | 199.92 | 200 | 0分钟 | 0分钟 |  |  | 53.1 | 20.1183 A | 3.318 | 3.34 | 3.313 | 26mV | ON | ON | 电压1(V): 3.317; 电压2(V): 3.318; 电压3(V): 3.319; 电压4(V): 3.319; 电压5(V): 3.322; 电压6(V): 3.34; 电压7(V): 3.316; 电压8(V): 3.313; 电压9(V): 3.316; 电压10(V): 3.319; 电压11(V): 3.315; 电压12(V): 3.315; 电压13(V): 3.318; 电压14(V): 3.316; 电压15(V): 3.32; 电压16(V): 3.317; 温度1(℃): 23; 温度2(℃): 23; 温度3(℃): 23; 温度4(℃): 0 | 32 | 29
953 | 2025-04-17 10:47:00 |  | 充电 | 0分钟 | 452分钟 | 3 | 24% | 47.939 | 199.92 | 200 | 0分钟 | 0分钟 |  |  | 53.101 | 20.1323 A | 3.318 | 3.34 | 3.313 | 26mV | ON | ON | 电压1(V): 3.316; 电压2(V): 3.318; 电压3(V): 3.319; 电压4(V): 3.319; 电压5(V): 3.323; 电压6(V): 3.34; 电压7(V): 3.317; 电压8(V): 3.313; 电压9(V): 3.316; 电压10(V): 3.319; 电压11(V): 3.316; 电压12(V): 3.314; 电压13(V): 3.318; 电压14(V): 3.316; 电压15(V): 3.32; 电压16(V): 3.317; 温度1(℃): 23; 温度2(℃): 23; 温度3(℃): 23; 温度4(℃): 0 | 32 | 26
954 | 2025-04-17 10:47:02 |  | 充电 | 0分钟 | 452分钟 | 3 | 24% | 47.95 | 199.92 | 200 | 0分钟 | 0分钟 |  |  | 53.104 | 20.1401 A | 3.319 | 3.34 | 3.313 | 26mV | ON | ON | 电压1(V): 3.317; 电压2(V): 3.318; 电压3(V): 3.318; 电压4(V): 3.32; 电压5(V): 3.323; 电压6(V): 3.34; 电压7(V): 3.317; 电压8(V): 3.313; 电压9(V): 3.316; 电压10(V): 3.319; 电压11(V): 3.316; 电压12(V): 3.315; 电压13(V): 3.318; 电压14(V): 3.317; 电压15(V): 3.32; 电压16(V): 3.317; 温度1(℃): 23; 温度2(℃): 23; 温度3(℃): 23; 温度4(℃): 0 | 31 | 28
955 | 2025-04-17 10:47:04 |  | 充电 | 0分钟 | 454分钟 | 3 | 24% | 47.961 | 199.92 | 200 | 0分钟 | 0分钟 |  |  | 53.1 | 20.0686 A | 3.318 | 3.339 | 3.313 | 26mV | ON | ON | 电压1(V): 3.317; 电压2(V): 3.318; 电压3(V): 3.319; 电压4(V): 3.319; 电压5(V): 3.323; 电压6(V): 3.339; 电压7(V): 3.317; 电压8(V): 3.313; 电压9(V): 3.316; 电压10(V): 3.318; 电压11(V): 3.316; 电压12(V): 3.314; 电压13(V): 3.318; 电压14(V): 3.316; 电压15(V): 3.32; 电压16(V): 3.317; 温度1(℃): 23; 温度2(℃): 23; 温度3(℃): 23; 温度4(℃): 0 | 31 | 28
956 | 2025-04-17 10:47:06 |  | 充电 | 0分钟 | 456分钟 | 3 | 24% | 47.972 | 199.92 | 200 | 0分钟 | 0分钟 |  |  | 53.098 | 19.9879 A | 3.318 | 3.339 | 3.313 | 26mV | ON | ON | 电压1(V): 3.316; 电压2(V): 3.318; 电压3(V): 3.319; 电压4(V): 3.319; 电压5(V): 3.322; 电压6(V): 3.339; 电压7(V): 3.317; 电压8(V): 3.313; 电压9(V): 3.316; 电压10(V): 3.319; 电压11(V): 3.315; 电压12(V): 3.314; 电压13(V): 3.318; 电压14(V): 3.316; 电压15(V): 3.32; 电压16(V): 3.317; 温度1(℃): 23; 温度2(℃): 23; 温度3(℃): 23; 温度4(℃): 0 | 32 | 31
957 | 2025-04-17 10:47:08 |  | 充电 | 0分钟 | 454分钟 | 3 | 24% | 47.983 | 199.92 | 200 | 0分钟 | 0分钟 |  |  | 53.102 | 20.0609 A | 3.318 | 3.339 | 3.313 | 26mV | ON | ON | 电压1(V): 3.317; 电压2(V): 3.318; 电压3(V): 3.319; 电压4(V): 3.32; 电压5(V): 3.322; 电压6(V): 3.339; 电压7(V): 3.317; 电压8(V): 3.313; 电压9(V): 3.317; 电压10(V): 3.319; 电压11(V): 3.315; 电压12(V): 3.315; 电压13(V): 3.317; 电压14(V): 3.317; 电压15(V): 3.32; 电压16(V): 3.317; 温度1(℃): 23; 温度2(℃): 23; 温度3(℃): 23; 温度4(℃): 0 | 31 | 28
958 | 2025-04-17 10:47:10 |  | 充电 | 0分钟 | 453分钟 | 3 | 24% | 47.989 | 199.92 | 200 | 0分钟 | 0分钟 |  |  | 53.104 | 20.0981 A | 3.319 | 3.34 | 3.313 | 26mV | ON | ON | 电压1(V): 3.317; 电压2(V): 3.318; 电压3(V): 3.319; 电压4(V): 3.32; 电压5(V): 3.323; 电压6(V): 3.34; 电压7(V): 3.317; 电压8(V): 3.313; 电压9(V): 3.316; 电压10(V): 3.319; 电压11(V): 3.316; 电压12(V): 3.314; 电压13(V): 3.318; 电压14(V): 3.317; 电压15(V): 3.32; 电压16(V): 3.317; 温度1(℃): 23; 温度2(℃): 23; 温度3(℃): 23; 温度4(℃): 0 | 33 | 29
959 | 2025-04-17 10:47:12 |  | 充电 | 0分钟 | 453分钟 | 3 | 25% | 48 | 199.92 | 200 | 0分钟 | 0分钟 |  |  | 53.102 | 20.0609 A | 3.318 | 3.339 | 3.313 | 26mV | ON | ON | 电压1(V): 3.317; 电压2(V): 3.318; 电压3(V): 3.319; 电压4(V): 3.319; 电压5(V): 3.323; 电压6(V): 3.339; 电压7(V): 3.317; 电压8(V): 3.313; 电压9(V): 3.316; 电压10(V): 3.319; 电压11(V): 3.316; 电压12(V): 3.315; 电压13(V): 3.318; 电压14(V): 3.316; 电压15(V): 3.32; 电压16(V): 3.317; 温度1(℃): 23; 温度2(℃): 23; 温度3(℃): 23; 温度4(℃): 0 | 31 | 27
960 | 2025-04-17 10:47:14 |  | 充电 | 0分钟 | 455分钟 | 3 | 25% | 48.011 | 199.92 | 200 | 0分钟 | 0分钟 |  |  | 53.105 | 20.0391 A | 3.319 | 3.34 | 3.313 | 26mV | ON | ON | 电压1(V): 3.315; 电压2(V): 3.318; 电压3(V): 3.319; 电压4(V): 3.32; 电压5(V): 3.323; 电压6(V): 3.34; 电压7(V): 3.318; 电压8(V): 3.313; 电压9(V): 3.316; 电压10(V): 3.319; 电压11(V): 3.316; 电压12(V): 3.315; 电压13(V): 3.318; 电压14(V): 3.317; 电压15(V): 3.321; 电压16(V): 3.317; 温度1(℃): 23; 温度2(℃): 23; 温度3(℃): 23; 温度4(℃): 0 | 33 | 29
961 | 2025-04-17 10:47:16 |  | 充电 | 0分钟 | 454分钟 | 3 | 25% | 48.022 | 199.92 | 200 | 0分钟 | 0分钟 |  |  | 53.105 | 20.0795 A | 3.319 | 3.339 | 3.313 | 26mV | ON | ON | 电压1(V): 3.317; 电压2(V): 3.318; 电压3(V): 3.319; 电压4(V): 3.32; 电压5(V): 3.323; 电压6(V): 3.339; 电压7(V): 3.317; 电压8(V): 3.313; 电压9(V): 3.316; 电压10(V): 3.319; 电压11(V): 3.316; 电压12(V): 3.315; 电压13(V): 3.318; 电压14(V): 3.317; 电压15(V): 3.321; 电压16(V): 3.317; 温度1(℃): 23; 温度2(℃): 23; 温度3(℃): 23; 温度4(℃): 0 | 31 | 29
962 | 2025-04-17 10:47:18 |  | 充电 | 0分钟 | 453分钟 | 3 | 25% | 48.033 | 199.92 | 200 | 0分钟 | 0分钟 |  |  | 53.105 | 20.1137 A | 3.319 | 3.34 | 3.313 | 26mV | ON | ON | 电压1(V): 3.317; 电压2(V): 3.318; 电压3(V): 3.319; 电压4(V): 3.32; 电压5(V): 3.323; 电压6(V): 3.34; 电压7(V): 3.317; 电压8(V): 3.313; 电压9(V): 3.316; 电压10(V): 3.32; 电压11(V): 3.316; 电压12(V): 3.314; 电压13(V): 3.318; 电压14(V): 3.317; 电压15(V): 3.32; 电压16(V): 3.317; 温度1(℃): 23; 温度2(℃): 23; 温度3(℃): 23; 温度4(℃): 0 | 31 | 29
963 | 2025-04-17 10:47:20 |  | 充电 | 0分钟 | 455分钟 | 3 | 25% | 48.044 | 199.92 | 200 | 0分钟 | 0分钟 |  |  | 53.106 | 20.0236 A | 3.319 | 3.34 | 3.314 | 26mV | ON | ON | 电压1(V): 3.317; 电压2(V): 3.318; 电压3(V): 3.32; 电压4(V): 3.32; 电压5(V): 3.324; 电压6(V): 3.34; 电压7(V): 3.317; 电压8(V): 3.314; 电压9(V): 3.316; 电压10(V): 3.319; 电压11(V): 3.315; 电压12(V): 3.314; 电压13(V): 3.318; 电压14(V): 3.317; 电压15(V): 3.32; 电压16(V): 3.317; 温度1(℃): 23; 温度2(℃): 23; 温度3(℃): 23; 温度4(℃): 0 | 31 | 27
964 | 2025-04-17 10:47:22 |  | 充电 | 0分钟 | 455分钟 | 3 | 25% | 48.056 | 199.92 | 200 | 0分钟 | 0分钟 |  |  | 53.105 | 20.0702 A | 3.319 | 3.34 | 3.313 | 26mV | ON | ON | 电压1(V): 3.315; 电压2(V): 3.318; 电压3(V): 3.319; 电压4(V): 3.32; 电压5(V): 3.323; 电压6(V): 3.34; 电压7(V): 3.318; 电压8(V): 3.313; 电压9(V): 3.317; 电压10(V): 3.319; 电压11(V): 3.316; 电压12(V): 3.315; 电压13(V): 3.318; 电压14(V): 3.317; 电压15(V): 3.32; 电压16(V): 3.317; 温度1(℃): 23; 温度2(℃): 23; 温度3(℃): 23; 温度4(℃): 0 | 31 | 26
965 | 2025-04-17 10:47:24 |  | 充电 | 0分钟 | 453分钟 | 3 | 25% | 48.067 | 199.92 | 200 | 0分钟 | 0分钟 |  |  | 53.104 | 20.0873 A | 3.319 | 3.34 | 3.313 | 26mV | ON | ON | 电压1(V): 3.317; 电压2(V): 3.318; 电压3(V): 3.319; 电压4(V): 3.32; 电压5(V): 3.323; 电压6(V): 3.34; 电压7(V): 3.317; 电压8(V): 3.313; 电压9(V): 3.315; 电压10(V): 3.319; 电压11(V): 3.316; 电压12(V): 3.315; 电压13(V): 3.318; 电压14(V): 3.317; 电压15(V): 3.32; 电压16(V): 3.317; 温度1(℃): 23; 温度2(℃): 23; 温度3(℃): 23; 温度4(℃): 0 | 31 | 27
966 | 2025-04-17 10:47:26 |  | 充电 | 0分钟 | 452分钟 | 3 | 25% | 48.078 | 199.92 | 200 | 0分钟 | 0分钟 |  |  | 53.106 | 20.0500 A | 3.319 | 3.339 | 3.313 | 26mV | ON | ON | 电压1(V): 3.317; 电压2(V): 3.318; 电压3(V): 3.319; 电压4(V): 3.32; 电压5(V): 3.323; 电压6(V): 3.339; 电压7(V): 3.317; 电压8(V): 3.313; 电压9(V): 3.316; 电压10(V): 3.32; 电压11(V): 3.316; 电压12(V): 3.315; 电压13(V): 3.318; 电压14(V): 3.317; 电压15(V): 3.32; 电压16(V): 3.318; 温度1(℃): 23; 温度2(℃): 23; 温度3(℃): 23; 温度4(℃): 0 | 31 | 29
967 | 2025-04-17 10:47:28 |  | 充电 | 0分钟 | 455分钟 | 3 | 25% | 48.089 | 199.92 | 200 | 0分钟 | 0分钟 |  |  | 53.107 | 20.0267 A | 3.319 | 3.34 | 3.313 | 26mV | ON | ON | 电压1(V): 3.316; 电压2(V): 3.319; 电压3(V): 3.319; 电压4(V): 3.32; 电压5(V): 3.324; 电压6(V): 3.34; 电压7(V): 3.317; 电压8(V): 3.313; 电压9(V): 3.316; 电压10(V): 3.319; 电压11(V): 3.316; 电压12(V): 3.315; 电压13(V): 3.318; 电压14(V): 3.317; 电压15(V): 3.321; 电压16(V): 3.317; 温度1(℃): 23; 温度2(℃): 23; 温度3(℃): 23; 温度4(℃): 0 | 31 | 26
968 | 2025-04-17 10:47:30 |  | 充电 | 0分钟 | 454分钟 | 3 | 25% | 48.1 | 199.92 | 200 | 0分钟 | 0分钟 |  |  | 53.108 | 20.0578 A | 3.319 | 3.34 | 3.314 | 26mV | ON | ON | 电压1(V): 3.317; 电压2(V): 3.318; 电压3(V): 3.319; 电压4(V): 3.32; 电压5(V): 3.323; 电压6(V): 3.34; 电压7(V): 3.318; 电压8(V): 3.314; 电压9(V): 3.316; 电压10(V): 3.32; 电压11(V): 3.316; 电压12(V): 3.315; 电压13(V): 3.318; 电压14(V): 3.317; 电压15(V): 3.32; 电压16(V): 3.317; 温度1(℃): 23; 温度2(℃): 23; 温度3(℃): 23; 温度4(℃): 0 | 32 | 28
969 | 2025-04-17 10:47:32 |  | 充电 | 0分钟 | 453分钟 | 3 | 25% | 48.111 | 199.92 | 200 | 0分钟 | 0分钟 |  |  | 53.105 | 20.1168 A | 3.319 | 3.34 | 3.313 | 26mV | ON | ON | 电压1(V): 3.317; 电压2(V): 3.318; 电压3(V): 3.319; 电压4(V): 3.32; 电压5(V): 3.323; 电压6(V): 3.34; 电压7(V): 3.318; 电压8(V): 3.313; 电压9(V): 3.316; 电压10(V): 3.319; 电压11(V): 3.316; 电压12(V): 3.314; 电压13(V): 3.318; 电压14(V): 3.317; 电压15(V): 3.32; 电压16(V): 3.317; 温度1(℃): 23; 温度2(℃): 23; 温度3(℃): 23; 温度4(℃): 0 | 31 | 25
970 | 2025-04-17 10:47:34 |  | 充电 | 0分钟 | 453分钟 | 3 | 25% | 48.123 | 199.92 | 200 | 0分钟 | 0分钟 |  |  | 53.109 | 20.0065 A | 3.319 | 3.34 | 3.314 | 26mV | ON | ON | 电压1(V): 3.317; 电压2(V): 3.319; 电压3(V): 3.319; 电压4(V): 3.32; 电压5(V): 3.323; 电压6(V): 3.34; 电压7(V): 3.318; 电压8(V): 3.314; 电压9(V): 3.316; 电压10(V): 3.319; 电压11(V): 3.316; 电压12(V): 3.315; 电压13(V): 3.318; 电压14(V): 3.317; 电压15(V): 3.321; 电压16(V): 3.317; 温度1(℃): 23; 温度2(℃): 23; 温度3(℃): 23; 温度4(℃): 0 | 30 | 26
971 | 2025-04-17 10:47:36 |  | 充电 | 0分钟 | 455分钟 | 3 | 25% | 48.134 | 199.92 | 200 | 0分钟 | 0分钟 |  |  | 53.11 | 20.0329 A | 3.319 | 3.34 | 3.314 | 26mV | ON | ON | 电压1(V): 3.316; 电压2(V): 3.318; 电压3(V): 3.319; 电压4(V): 3.32; 电压5(V): 3.323; 电压6(V): 3.34; 电压7(V): 3.319; 电压8(V): 3.314; 电压9(V): 3.316; 电压10(V): 3.32; 电压11(V): 3.317; 电压12(V): 3.315; 电压13(V): 3.318; 电压14(V): 3.317; 电压15(V): 3.32; 电压16(V): 3.318; 温度1(℃): 23; 温度2(℃): 23; 温度3(℃): 23; 温度4(℃): 0 | 30 | 28
972 | 2025-04-17 10:47:38 |  | 充电 | 0分钟 | 454分钟 | 3 | 25% | 48.145 | 199.92 | 200 | 0分钟 | 0分钟 |  |  | 53.111 | 20.0811 A | 3.319 | 3.34 | 3.314 | 26mV | ON | ON | 电压1(V): 3.317; 电压2(V): 3.319; 电压3(V): 3.319; 电压4(V): 3.319; 电压5(V): 3.324; 电压6(V): 3.34; 电压7(V): 3.318; 电压8(V): 3.314; 电压9(V): 3.316; 电压10(V): 3.32; 电压11(V): 3.317; 电压12(V): 3.315; 电压13(V): 3.318; 电压14(V): 3.317; 电压15(V): 3.321; 电压16(V): 3.317; 温度1(℃): 23; 温度2(℃): 23; 温度3(℃): 23; 温度4(℃): 0 | 32 | 29
973 | 2025-04-17 10:47:40 |  | 充电 | 0分钟 | 452分钟 | 3 | 25% | 48.156 | 199.92 | 200 | 0分钟 | 0分钟 |  |  | 53.109 | 20.1059 A | 3.319 | 3.339 | 3.314 | 25mV | ON | ON | 电压1(V): 3.317; 电压2(V): 3.318; 电压3(V): 3.319; 电压4(V): 3.319; 电压5(V): 3.324; 电压6(V): 3.339; 电压7(V): 3.318; 电压8(V): 3.314; 电压9(V): 3.316; 电压10(V): 3.32; 电压11(V): 3.316; 电压12(V): 3.315; 电压13(V): 3.318; 电压14(V): 3.317; 电压15(V): 3.321; 电压16(V): 3.318; 温度1(℃): 23; 温度2(℃): 23; 温度3(℃): 23; 温度4(℃): 0 | 31 | 23
974 | 2025-04-17 10:47:42 |  | 充电 | 0分钟 | 455分钟 | 3 | 25% | 48.167 | 199.92 | 200 | 0分钟 | 0分钟 |  |  | 53.109 | 20.0019 A | 3.319 | 3.34 | 3.313 | 26mV | ON | ON | 电压1(V): 3.317; 电压2(V): 3.318; 电压3(V): 3.319; 电压4(V): 3.32; 电压5(V): 3.324; 电压6(V): 3.34; 电压7(V): 3.317; 电压8(V): 3.313; 电压9(V): 3.317; 电压10(V): 3.32; 电压11(V): 3.316; 电压12(V): 3.315; 电压13(V): 3.318; 电压14(V): 3.317; 电压15(V): 3.32; 电压16(V): 3.318; 温度1(℃): 23; 温度2(℃): 23; 温度3(℃): 23; 温度4(℃): 0 | 30 | 26
975 | 2025-04-17 10:47:44 |  | 充电 | 0分钟 | 455分钟 | 3 | 25% | 48.178 | 199.92 | 200 | 0分钟 | 0分钟 |  |  | 53.11 | 20.0391 A | 3.319 | 3.34 | 3.313 | 26mV | ON | ON | 电压1(V): 3.317; 电压2(V): 3.318; 电压3(V): 3.32; 电压4(V): 3.32; 电压5(V): 3.323; 电压6(V): 3.34; 电压7(V): 3.318; 电压8(V): 3.313; 电压9(V): 3.316; 电压10(V): 3.32; 电压11(V): 3.317; 电压12(V): 3.315; 电压13(V): 3.318; 电压14(V): 3.317; 电压15(V): 3.32; 电压16(V): 3.318; 温度1(℃): 23; 温度2(℃): 23; 温度3(℃): 23; 温度4(℃): 0 | 30 | 26
976 | 2025-04-17 10:47:46 |  | 充电 | 0分钟 | 453分钟 | 3 | 25% | 48.189 | 199.92 | 200 | 0分钟 | 0分钟 |  |  | 53.108 | 20.0904 A | 3.319 | 3.34 | 3.314 | 26mV | ON | ON | 电压1(V): 3.317; 电压2(V): 3.318; 电压3(V): 3.319; 电压4(V): 3.32; 电压5(V): 3.323; 电压6(V): 3.34; 电压7(V): 3.317; 电压8(V): 3.314; 电压9(V): 3.316; 电压10(V): 3.32; 电压11(V): 3.317; 电压12(V): 3.315; 电压13(V): 3.318; 电压14(V): 3.317; 电压15(V): 3.32; 电压16(V): 3.317; 温度1(℃): 23; 温度2(℃): 23; 温度3(℃): 23; 温度4(℃): 0 | 31 | 29
977 | 2025-04-17 10:47:48 |  | 充电 | 0分钟 | 452分钟 | 3 | 25% | 48.2 | 199.92 | 200 | 0分钟 | 0分钟 |  |  | 53.113 | 20.0314 A | 3.319 | 3.34 | 3.314 | 26mV | ON | ON | 电压1(V): 3.317; 电压2(V): 3.319; 电压3(V): 3.32; 电压4(V): 3.32; 电压5(V): 3.323; 电压6(V): 3.34; 电压7(V): 3.318; 电压8(V): 3.314; 电压9(V): 3.317; 电压10(V): 3.319; 电压11(V): 3.316; 电压12(V): 3.315; 电压13(V): 3.319; 电压14(V): 3.318; 电压15(V): 3.32; 电压16(V): 3.318; 温度1(℃): 23; 温度2(℃): 23; 温度3(℃): 23; 温度4(℃): 0 | 31 | 26
978 | 2025-04-17 10:47:50 |  | 充电 | 0分钟 | 455分钟 | 3 | 25% | 48.212 | 199.92 | 200 | 0分钟 | 0分钟 |  |  | 53.109 | 20.0081 A | 3.319 | 3.34 | 3.314 | 26mV | ON | ON | 电压1(V): 3.317; 电压2(V): 3.318; 电压3(V): 3.32; 电压4(V): 3.319; 电压5(V): 3.323; 电压6(V): 3.34; 电压7(V): 3.317; 电压8(V): 3.314; 电压9(V): 3.316; 电压10(V): 3.32; 电压11(V): 3.316; 电压12(V): 3.315; 电压13(V): 3.318; 电压14(V): 3.317; 电压15(V): 3.321; 电压16(V): 3.318; 温度1(℃): 23; 温度2(℃): 23; 温度3(℃): 23; 温度4(℃): 0 | 32 | 26
979 | 2025-04-17 10:47:52 |  | 充电 | 0分钟 | 454分钟 | 3 | 25% | 48.223 | 199.92 | 200 | 0分钟 | 0分钟 |  |  | 53.115 | 20.0702 A | 3.319 | 3.34 | 3.314 | 26mV | ON | ON | 电压1(V): 3.317; 电压2(V): 3.318; 电压3(V): 3.32; 电压4(V): 3.32; 电压5(V): 3.324; 电压6(V): 3.34; 电压7(V): 3.318; 电压8(V): 3.314; 电压9(V): 3.317; 电压10(V): 3.32; 电压11(V): 3.317; 电压12(V): 3.315; 电压13(V): 3.318; 电压14(V): 3.318; 电压15(V): 3.321; 电压16(V): 3.318; 温度1(℃): 23; 温度2(℃): 23; 温度3(℃): 23; 温度4(℃): 0 | 31 | 26
980 | 2025-04-17 10:47:54 |  | 充电 | 0分钟 | 453分钟 | 3 | 25% | 48.234 | 199.92 | 200 | 0分钟 | 0分钟 |  |  | 53.112 | 20.1090 A | 3.319 | 3.339 | 3.314 | 25mV | ON | ON | 电压1(V): 3.317; 电压2(V): 3.318; 电压3(V): 3.319; 电压4(V): 3.32; 电压5(V): 3.324; 电压6(V): 3.339; 电压7(V): 3.318; 电压8(V): 3.314; 电压9(V): 3.316; 电压10(V): 3.32; 电压11(V): 3.317; 电压12(V): 3.315; 电压13(V): 3.318; 电压14(V): 3.317; 电压15(V): 3.321; 电压16(V): 3.319; 温度1(℃): 23; 温度2(℃): 23; 温度3(℃): 23; 温度4(℃): 0 | 30 | 29
981 | 2025-04-17 10:47:56 |  | 充电 | 0分钟 | 454分钟 | 3 | 25% | 48.245 | 199.92 | 200 | 0分钟 | 0分钟 |  |  | 53.113 | 20.0050 A | 3.319 | 3.34 | 3.314 | 26mV | ON | ON | 电压1(V): 3.317; 电压2(V): 3.318; 电压3(V): 3.319; 电压4(V): 3.32; 电压5(V): 3.324; 电压6(V): 3.34; 电压7(V): 3.318; 电压8(V): 3.314; 电压9(V): 3.317; 电压10(V): 3.32; 电压11(V): 3.317; 电压12(V): 3.315; 电压13(V): 3.318; 电压14(V): 3.317; 电压15(V): 3.321; 电压16(V): 3.318; 温度1(℃): 23; 温度2(℃): 23; 温度3(℃): 23; 温度4(℃): 0 | 31 | 29
982 | 2025-04-17 10:47:58 |  | 充电 | 0分钟 | 454分钟 | 3 | 25% | 48.256 | 199.92 | 200 | 0分钟 | 0分钟 |  |  | 53.112 | 20.0485 A | 3.319 | 3.34 | 3.314 | 26mV | ON | ON | 电压1(V): 3.317; 电压2(V): 3.318; 电压3(V): 3.319; 电压4(V): 3.32; 电压5(V): 3.323; 电压6(V): 3.34; 电压7(V): 3.318; 电压8(V): 3.314; 电压9(V): 3.316; 电压10(V): 3.32; 电压11(V): 3.316; 电压12(V): 3.315; 电压13(V): 3.319; 电压14(V): 3.318; 电压15(V): 3.321; 电压16(V): 3.318; 温度1(℃): 23; 温度2(℃): 23; 温度3(℃): 23; 温度4(℃): 0 | 31 | 31
983 | 2025-04-17 10:48:00 |  | 充电 | 0分钟 | 453分钟 | 3 | 25% | 48.267 | 199.92 | 200 | 0分钟 | 0分钟 |  |  | 53.115 | 20.078 A | 3.319 | 3.34 | 3.314 | 26mV | ON | ON | 电压1(V): 3.317; 电压2(V): 3.32; 电压3(V): 3.32; 电压4(V): 3.32; 电压5(V): 3.323; 电压6(V): 3.34; 电压7(V): 3.318; 电压8(V): 3.314; 电压9(V): 3.316; 电压10(V): 3.32; 电压11(V): 3.317; 电压12(V): 3.315; 电压13(V): 3.318; 电压14(V): 3.318; 电压15(V): 3.321; 电压16(V): 3.318; 温度1(℃): 23; 温度2(℃): 23; 温度3(℃): 23; 温度4(℃): 0 | 31 | 29
984 | 2025-04-17 10:48:02 |  | 充电 | 0分钟 | 452分钟 | 3 | 25% | 48.278 | 199.92 | 200 | 0分钟 | 0分钟 |  |  | 53.117 | 20.0391 A | 3.319 | 3.34 | 3.314 | 26mV | ON | ON | 电压1(V): 3.317; 电压2(V): 3.319; 电压3(V): 3.32; 电压4(V): 3.32; 电压5(V): 3.324; 电压6(V): 3.34; 电压7(V): 3.318; 电压8(V): 3.314; 电压9(V): 3.317; 电压10(V): 3.32; 电压11(V): 3.317; 电压12(V): 3.315; 电压13(V): 3.319; 电压14(V): 3.318; 电压15(V): 3.321; 电压16(V): 3.318; 温度1(℃): 23; 温度2(℃): 23; 温度3(℃): 23; 温度4(℃): 0 | 30 | 27
985 | 2025-04-17 10:48:04 |  | 充电 | 0分钟 | 455分钟 | 3 | 25% | 48.29 | 199.92 | 200 | 0分钟 | 0分钟 |  |  | 53.114 | 20.0034 A | 3.319 | 3.34 | 3.314 | 26mV | ON | ON | 电压1(V): 3.316; 电压2(V): 3.319; 电压3(V): 3.32; 电压4(V): 3.32; 电压5(V): 3.323; 电压6(V): 3.34; 电压7(V): 3.319; 电压8(V): 3.314; 电压9(V): 3.317; 电压10(V): 3.32; 电压11(V): 3.317; 电压12(V): 3.315; 电压13(V): 3.319; 电压14(V): 3.317; 电压15(V): 3.32; 电压16(V): 3.318; 温度1(℃): 22; 温度2(℃): 23; 温度3(℃): 23; 温度4(℃): 0 | 31 | 27
986 | 2025-04-17 10:48:06 |  | 充电 | 0分钟 | 454分钟 | 3 | 25% | 48.301 | 199.92 | 200 | 0分钟 | 0分钟 |  |  | 53.114 | 20.0531 A | 3.319 | 3.34 | 3.314 | 26mV | ON | ON | 电压1(V): 3.317; 电压2(V): 3.319; 电压3(V): 3.32; 电压4(V): 3.32; 电压5(V): 3.324; 电压6(V): 3.34; 电压7(V): 3.318; 电压8(V): 3.314; 电压9(V): 3.316; 电压10(V): 3.32; 电压11(V): 3.317; 电压12(V): 3.315; 电压13(V): 3.318; 电压14(V): 3.317; 电压15(V): 3.321; 电压16(V): 3.318; 温度1(℃): 22; 温度2(℃): 23; 温度3(℃): 23; 温度4(℃): 0 | 31 | 28
987 | 2025-04-17 10:48:08 |  | 充电 | 0分钟 | 452分钟 | 3 | 25% | 48.312 | 199.92 | 200 | 0分钟 | 0分钟 |  |  | 53.117 | 20.1075 A | 3.319 | 3.34 | 3.314 | 26mV | ON | ON | 电压1(V): 3.317; 电压2(V): 3.32; 电压3(V): 3.319; 电压4(V): 3.32; 电压5(V): 3.324; 电压6(V): 3.34; 电压7(V): 3.319; 电压8(V): 3.314; 电压9(V): 3.317; 电压10(V): 3.319; 电压11(V): 3.317; 电压12(V): 3.316; 电压13(V): 3.318; 电压14(V): 3.318; 电压15(V): 3.321; 电压16(V): 3.318; 温度1(℃): 22; 温度2(℃): 23; 温度3(℃): 23; 温度4(℃): 0 | 31 | 26
988 | 2025-04-17 10:48:10 |  | 充电 | 0分钟 | 453分钟 | 3 | 25% | 48.323 | 199.92 | 200 | 0分钟 | 0分钟 |  |  | 53.115 | 19.9770 A | 3.319 | 3.34 | 3.314 | 26mV | ON | ON | 电压1(V): 3.317; 电压2(V): 3.319; 电压3(V): 3.32; 电压4(V): 3.32; 电压5(V): 3.323; 电压6(V): 3.34; 电压7(V): 3.318; 电压8(V): 3.314; 电压9(V): 3.317; 电压10(V): 3.32; 电压11(V): 3.317; 电压12(V): 3.315; 电压13(V): 3.318; 电压14(V): 3.318; 电压15(V): 3.321; 电压16(V): 3.318; 温度1(℃): 22; 温度2(℃): 23; 温度3(℃): 23; 温度4(℃): 0 | 31 | 28
989 | 2025-04-17 10:48:12 |  | 充电 | 0分钟 | 454分钟 | 3 | 25% | 48.334 | 199.92 | 200 | 0分钟 | 0分钟 |  |  | 53.115 | 20.0267 A | 3.319 | 3.34 | 3.314 | 26mV | ON | ON | 电压1(V): 3.317; 电压2(V): 3.319; 电压3(V): 3.32; 电压4(V): 3.32; 电压5(V): 3.323; 电压6(V): 3.34; 电压7(V): 3.318; 电压8(V): 3.314; 电压9(V): 3.317; 电压10(V): 3.32; 电压11(V): 3.317; 电压12(V): 3.315; 电压13(V): 3.318; 电压14(V): 3.318; 电压15(V): 3.321; 电压16(V): 3.318; 温度1(℃): 22; 温度2(℃): 23; 温度3(℃): 23; 温度4(℃): 0 | 31 | 28
990 | 2025-04-17 10:48:14 |  | 充电 | 0分钟 | 453分钟 | 3 | 25% | 48.345 | 199.92 | 200 | 0分钟 | 0分钟 |  |  | 53.118 | 20.0438 A | 3.319 | 3.34 | 3.314 | 26mV | ON | ON | 电压1(V): 3.318; 电压2(V): 3.319; 电压3(V): 3.32; 电压4(V): 3.321; 电压5(V): 3.324; 电压6(V): 3.34; 电压7(V): 3.318; 电压8(V): 3.314; 电压9(V): 3.317; 电压10(V): 3.32; 电压11(V): 3.317; 电压12(V): 3.315; 电压13(V): 3.318; 电压14(V): 3.317; 电压15(V): 3.321; 电压16(V): 3.319; 温度1(℃): 22; 温度2(℃): 23; 温度3(℃): 23; 温度4(℃): 0 | 30 | 28
991 | 2025-04-17 10:48:16 |  | 充电 | 0分钟 | 452分钟 | 3 | 25% | 48.356 | 199.92 | 200 | 0分钟 | 0分钟 |  |  | 53.118 | 20.0842 A | 3.319 | 3.34 | 3.314 | 26mV | ON | ON | 电压1(V): 3.317; 电压2(V): 3.318; 电压3(V): 3.32; 电压4(V): 3.32; 电压5(V): 3.324; 电压6(V): 3.34; 电压7(V): 3.318; 电压8(V): 3.314; 电压9(V): 3.317; 电压10(V): 3.321; 电压11(V): 3.317; 电压12(V): 3.315; 电压13(V): 3.319; 电压14(V): 3.319; 电压15(V): 3.321; 电压16(V): 3.318; 温度1(℃): 22; 温度2(℃): 23; 温度3(℃): 23; 温度4(℃): 0 | 31 | 27
992 | 2025-04-17 10:48:18 |  | 充电 | 0分钟 | 454分钟 | 3 | 25% | 48.367 | 199.92 | 200 | 0分钟 | 0分钟 |  |  | 53.119 | 19.9755 A | 3.319 | 3.34 | 3.314 | 26mV | ON | ON | 电压1(V): 3.318; 电压2(V): 3.32; 电压3(V): 3.32; 电压4(V): 3.321; 电压5(V): 3.324; 电压6(V): 3.34; 电压7(V): 3.318; 电压8(V): 3.314; 电压9(V): 3.317; 电压10(V): 3.32; 电压11(V): 3.317; 电压12(V): 3.315; 电压13(V): 3.319; 电压14(V): 3.317; 电压15(V): 3.321; 电压16(V): 3.318; 温度1(℃): 22; 温度2(℃): 23; 温度3(℃): 23; 温度4(℃): 0 | 31 | 28
993 | 2025-04-17 10:48:20 |  | 充电 | 0分钟 | 454分钟 | 3 | 25% | 48.379 | 199.92 | 200 | 0分钟 | 0分钟 |  |  | 53.114 | 20.0174 A | 3.319 | 3.34 | 3.314 | 26mV | ON | ON | 电压1(V): 3.317; 电压2(V): 3.319; 电压3(V): 3.319; 电压4(V): 3.32; 电压5(V): 3.323; 电压6(V): 3.34; 电压7(V): 3.318; 电压8(V): 3.314; 电压9(V): 3.316; 电压10(V): 3.32; 电压11(V): 3.316; 电压12(V): 3.316; 电压13(V): 3.319; 电压14(V): 3.318; 电压15(V): 3.321; 电压16(V): 3.318; 温度1(℃): 22; 温度2(℃): 23; 温度3(℃): 23; 温度4(℃): 0 | 32 | 28
994 | 2025-04-17 10:48:22 |  | 充电 | 0分钟 | 453分钟 | 3 | 25% | 48.39 | 199.92 | 200 | 0分钟 | 0分钟 |  |  | 53.118 | 20.0640 A | 3.319 | 3.341 | 3.314 | 27mV | ON | ON | 电压1(V): 3.317; 电压2(V): 3.319; 电压3(V): 3.319; 电压4(V): 3.321; 电压5(V): 3.324; 电压6(V): 3.341; 电压7(V): 3.319; 电压8(V): 3.314; 电压9(V): 3.317; 电压10(V): 3.32; 电压11(V): 3.317; 电压12(V): 3.315; 电压13(V): 3.318; 电压14(V): 3.318; 电压15(V): 3.321; 电压16(V): 3.318; 温度1(℃): 22; 温度2(℃): 23; 温度3(℃): 23; 温度4(℃): 0 | 32 | 29
995 | 2025-04-17 10:48:24 |  | 充电 | 0分钟 | 452分钟 | 3 | 25% | 48.401 | 199.92 | 200 | 0分钟 | 0分钟 |  |  | 53.122 | 20.1199 A | 3.32 | 3.341 | 3.315 | 26mV | ON | ON | 电压1(V): 3.318; 电压2(V): 3.319; 电压3(V): 3.32; 电压4(V): 3.32; 电压5(V): 3.324; 电压6(V): 3.341; 电压7(V): 3.318; 电压8(V): 3.315; 电压9(V): 3.317; 电压10(V): 3.32; 电压11(V): 3.317; 电压12(V): 3.316; 电压13(V): 3.319; 电压14(V): 3.318; 电压15(V): 3.321; 电压16(V): 3.319; 温度1(℃): 22; 温度2(℃): 23; 温度3(℃): 23; 温度4(℃): 0 | 32 | 28
996 | 2025-04-17 10:48:26 |  | 充电 | 0分钟 | 452分钟 | 3 | 25% | 48.412 | 199.92 | 200 | 0分钟 | 0分钟 |  |  | 53.119 | 20.0360 A | 3.319 | 3.341 | 3.314 | 27mV | ON | ON | 电压1(V): 3.318; 电压2(V): 3.319; 电压3(V): 3.32; 电压4(V): 3.321; 电压5(V): 3.324; 电压6(V): 3.341; 电压7(V): 3.318; 电压8(V): 3.314; 电压9(V): 3.317; 电压10(V): 3.32; 电压11(V): 3.317; 电压12(V): 3.315; 电压13(V): 3.319; 电压14(V): 3.317; 电压15(V): 3.321; 电压16(V): 3.318; 温度1(℃): 22; 温度2(℃): 23; 温度3(℃): 23; 温度4(℃): 0 | 31 | 26
997 | 2025-04-17 10:48:28 |  | 充电 | 0分钟 | 454分钟 | 3 | 25% | 48.423 | 199.92 | 200 | 0分钟 | 0分钟 |  |  | 53.125 | 19.9957 A | 3.32 | 3.341 | 3.315 | 26mV | ON | ON | 电压1(V): 3.318; 电压2(V): 3.319; 电压3(V): 3.32; 电压4(V): 3.321; 电压5(V): 3.324; 电压6(V): 3.341; 电压7(V): 3.319; 电压8(V): 3.315; 电压9(V): 3.317; 电压10(V): 3.32; 电压11(V): 3.317; 电压12(V): 3.316; 电压13(V): 3.32; 电压14(V): 3.318; 电压15(V): 3.322; 电压16(V): 3.318; 温度1(℃): 22; 温度2(℃): 23; 温度3(℃): 22; 温度4(℃): 0 | 30 | 29
998 | 2025-04-17 10:48:30 |  | 充电 | 0分钟 | 454分钟 | 3 | 25% | 48.434 | 199.92 | 200 | 0分钟 | 0分钟 |  |  | 53.119 | 20.0112 A | 3.319 | 3.341 | 3.314 | 27mV | ON | ON | 电压1(V): 3.317; 电压2(V): 3.319; 电压3(V): 3.32; 电压4(V): 3.32; 电压5(V): 3.323; 电压6(V): 3.341; 电压7(V): 3.318; 电压8(V): 3.314; 电压9(V): 3.317; 电压10(V): 3.321; 电压11(V): 3.318; 电压12(V): 3.316; 电压13(V): 3.318; 电压14(V): 3.318; 电压15(V): 3.321; 电压16(V): 3.318; 温度1(℃): 22; 温度2(℃): 23; 温度3(℃): 23; 温度4(℃): 0 | 31 | 28
999 | 2025-04-17 10:48:32 |  | 充电 | 0分钟 | 453分钟 | 3 | 25% | 48.445 | 199.92 | 200 | 0分钟 | 0分钟 |  |  | 53.119 | 20.0593 A | 3.319 | 3.34 | 3.314 | 26mV | ON | ON | 电压1(V): 3.316; 电压2(V): 3.319; 电压3(V): 3.32; 电压4(V): 3.321; 电压5(V): 3.324; 电压6(V): 3.34; 电压7(V): 3.319; 电压8(V): 3.314; 电压9(V): 3.317; 电压10(V): 3.32; 电压11(V): 3.317; 电压12(V): 3.316; 电压13(V): 3.318; 电压14(V): 3.318; 电压15(V): 3.321; 电压16(V): 3.319; 温度1(℃): 22; 温度2(℃): 23; 温度3(℃): 22; 温度4(℃): 0 | 30 | 29
1000 | 2025-04-17 10:48:34 |  | 充电 | 0分钟 | 452分钟 | 3 | 25% | 48.457 | 199.92 | 200 | 0分钟 | 0分钟 |  |  | 53.12 | 20.0857 A | 3.32 | 3.341 | 3.314 | 27mV | ON | ON | 电压1(V): 3.318; 电压2(V): 3.319; 电压3(V): 3.32; 电压4(V): 3.32; 电压5(V): 3.324; 电压6(V): 3.341; 电压7(V): 3.318; 电压8(V): 3.314; 电压9(V): 3.317; 电压10(V): 3.32; 电压11(V): 3.317; 电压12(V): 3.316; 电压13(V): 3.319; 电压14(V): 3.317; 电压15(V): 3.322; 电压16(V): 3.318; 温度1(℃): 22; 温度2(℃): 23; 温度3(℃): 22; 温度4(℃): 0 | 31 | 25
1001 | 2025-04-17 10:48:36 |  | 充电 | 0分钟 | 452分钟 | 3 | 25% | 48.468 | 199.92 | 200 | 0分钟 | 0分钟 |  |  | 53.122 | 20.0981 A | 3.32 | 3.341 | 3.314 | 27mV | ON | ON | 电压1(V): 3.318; 电压2(V): 3.319; 电压3(V): 3.32; 电压4(V): 3.321; 电压5(V): 3.324; 电压6(V): 3.341; 电压7(V): 3.318; 电压8(V): 3.314; 电压9(V): 3.317; 电压10(V): 3.321; 电压11(V): 3.317; 电压12(V): 3.316; 电压13(V): 3.319; 电压14(V): 3.318; 电压15(V): 3.321; 电压16(V): 3.318; 温度1(℃): 22; 温度2(℃): 23; 温度3(℃): 22; 温度4(℃): 0 | 30 | 29
1002 | 2025-04-17 10:48:38 |  | 充电 | 0分钟 | 452分钟 | 3 | 25% | 48.479 | 199.92 | 200 | 0分钟 | 0分钟 |  |  | 53.118 | 20.0127 A | 3.319 | 3.341 | 3.314 | 27mV | ON | ON | 电压1(V): 3.317; 电压2(V): 3.318; 电压3(V): 3.32; 电压4(V): 3.32; 电压5(V): 3.324; 电压6(V): 3.341; 电压7(V): 3.318; 电压8(V): 3.314; 电压9(V): 3.317; 电压10(V): 3.32; 电压11(V): 3.317; 电压12(V): 3.315; 电压13(V): 3.319; 电压14(V): 3.318; 电压15(V): 3.322; 电压16(V): 3.318; 温度1(℃): 22; 温度2(℃): 23; 温度3(℃): 22; 温度4(℃): 0 | 31 | 26
1003 | 2025-04-17 10:48:40 |  | 充电 | 0分钟 | 454分钟 | 3 | 25% | 48.49 | 199.92 | 200 | 0分钟 | 0分钟 |  |  | 53.124 | 19.9879 A | 3.32 | 3.341 | 3.314 | 27mV | ON | ON | 电压1(V): 3.318; 电压2(V): 3.32; 电压3(V): 3.32; 电压4(V): 3.321; 电压5(V): 3.324; 电压6(V): 3.341; 电压7(V): 3.319; 电压8(V): 3.314; 电压9(V): 3.317; 电压10(V): 3.321; 电压11(V): 3.317; 电压12(V): 3.315; 电压13(V): 3.319; 电压14(V): 3.318; 电压15(V): 3.321; 电压16(V): 3.319; 温度1(℃): 22; 温度2(℃): 23; 温度3(℃): 22; 温度4(℃): 0 | 31 | 32
1004 | 2025-04-17 10:48:42 |  | 充电 | 0分钟 | 454分钟 | 3 | 25% | 48.501 | 199.92 | 200 | 0分钟 | 0分钟 |  |  | 53.115 | 20.0065 A | 3.319 | 3.34 | 3.315 | 24mV | ON | ON | 电压1(V): 3.316; 电压2(V): 3.319; 电压3(V): 3.32; 电压4(V): 3.32; 电压5(V): 3.324; 电压6(V): 3.34; 电压7(V): 3.318; 电压8(V): 3.315; 电压9(V): 3.317; 电压10(V): 3.32; 电压11(V): 3.317; 电压12(V): 3.315; 电压13(V): 3.318; 电压14(V): 3.317; 电压15(V): 3.321; 电压16(V): 3.318; 温度1(℃): 22; 温度2(℃): 23; 温度3(℃): 22; 温度4(℃): 0 | 31 | 29
1005 | 2025-04-17 10:48:44 |  | 充电 | 0分钟 | 453分钟 | 3 | 25% | 48.512 | 199.92 | 200 | 0分钟 | 0分钟 |  |  | 53.119 | 20.0252 A | 3.319 | 3.341 | 3.314 | 27mV | ON | ON | 电压1(V): 3.316; 电压2(V): 3.319; 电压3(V): 3.319; 电压4(V): 3.321; 电压5(V): 3.324; 电压6(V): 3.341; 电压7(V): 3.318; 电压8(V): 3.314; 电压9(V): 3.317; 电压10(V): 3.32; 电压11(V): 3.318; 电压12(V): 3.315; 电压13(V): 3.319; 电压14(V): 3.318; 电压15(V): 3.321; 电压16(V): 3.319; 温度1(℃): 22; 温度2(℃): 23; 温度3(℃): 23; 温度4(℃): 0 | 31 | 28
1006 | 2025-04-17 10:48:46 |  | 充电 | 0分钟 | 453分钟 | 3 | 25% | 48.523 | 199.92 | 200 | 0分钟 | 0分钟 |  |  | 53.122 | 20.0376 A | 3.32 | 3.34 | 3.314 | 26mV | ON | ON | 电压1(V): 3.318; 电压2(V): 3.319; 电压3(V): 3.32; 电压4(V): 3.321; 电压5(V): 3.325; 电压6(V): 3.34; 电压7(V): 3.319; 电压8(V): 3.314; 电压9(V): 3.317; 电压10(V): 3.32; 电压11(V): 3.317; 电压12(V): 3.316; 电压13(V): 3.318; 电压14(V): 3.318; 电压15(V): 3.322; 电压16(V): 3.318; 温度1(℃): 22; 温度2(℃): 23; 温度3(℃): 22; 温度4(℃): 0 | 31 | 27
1007 | 2025-04-17 10:48:48 |  | 充电 | 0分钟 | 452分钟 | 3 | 25% | 48.529 | 199.92 | 200 | 0分钟 | 0分钟 |  |  | 53.124 | 20.0671 A | 3.32 | 3.341 | 3.315 | 26mV | ON | ON | 电压1(V): 3.318; 电压2(V): 3.319; 电压3(V): 3.32; 电压4(V): 3.321; 电压5(V): 3.323; 电压6(V): 3.341; 电压7(V): 3.319; 电压8(V): 3.315; 电压9(V): 3.318; 电压10(V): 3.32; 电压11(V): 3.317; 电压12(V): 3.316; 电压13(V): 3.319; 电压14(V): 3.318; 电压15(V): 3.322; 电压16(V): 3.318; 温度1(℃): 22; 温度2(℃): 23; 温度3(℃): 22; 温度4(℃): 0 | 30 | 29
1008 | 2025-04-17 10:48:50 |  | 充电 | 0分钟 | 452分钟 | 3 | 25% | 48.54 | 199.92 | 200 | 0分钟 | 0分钟 |  |  | 53.128 | 20.0702 A | 3.32 | 3.342 | 3.315 | 26mV | ON | ON | 电压1(V): 3.318; 电压2(V): 3.32; 电压3(V): 3.32; 电压4(V): 3.321; 电压5(V): 3.324; 电压6(V): 3.342; 电压7(V): 3.318; 电压8(V): 3.315; 电压9(V): 3.318; 电压10(V): 3.321; 电压11(V): 3.317; 电压12(V): 3.316; 电压13(V): 3.319; 电压14(V): 3.319; 电压15(V): 3.321; 电压16(V): 3.319; 温度1(℃): 22; 温度2(℃): 23; 温度3(℃): 22; 温度4(℃): 0 | 31 | 29
1009 | 2025-04-17 10:48:52 |  | 充电 | 0分钟 | 451分钟 | 3 | 25% | 48.551 | 199.92 | 200 | 0分钟 | 0分钟 |  |  | 53.123 | 20.1245 A | 3.32 | 3.34 | 3.315 | 24mV | ON | ON | 电压1(V): 3.318; 电压2(V): 3.319; 电压3(V): 3.32; 电压4(V): 3.32; 电压5(V): 3.324; 电压6(V): 3.34; 电压7(V): 3.319; 电压8(V): 3.315; 电压9(V): 3.317; 电压10(V): 3.32; 电压11(V): 3.317; 电压12(V): 3.317; 电压13(V): 3.319; 电压14(V): 3.317; 电压15(V): 3.322; 电压16(V): 3.319; 温度1(℃): 22; 温度2(℃): 23; 温度3(℃): 22; 温度4(℃): 0 | 31 | 29
1010 | 2025-04-17 10:48:54 |  | 充电 | 0分钟 | 451分钟 | 3 | 25% | 48.562 | 199.92 | 200 | 0分钟 | 0分钟 |  |  | 53.124 | 20.0609 A | 3.32 | 3.34 | 3.315 | 24mV | ON | ON | 电压1(V): 3.318; 电压2(V): 3.319; 电压3(V): 3.321; 电压4(V): 3.321; 电压5(V): 3.324; 电压6(V): 3.34; 电压7(V): 3.318; 电压8(V): 3.315; 电压9(V): 3.317; 电压10(V): 3.321; 电压11(V): 3.317; 电压12(V): 3.315; 电压13(V): 3.319; 电压14(V): 3.318; 电压15(V): 3.322; 电压16(V): 3.319; 温度1(℃): 22; 温度2(℃): 23; 温度3(℃): 22; 温度4(℃): 0 | 31 | 25
1011 | 2025-04-17 10:48:56 |  | 充电 | 0分钟 | 454分钟 | 3 | 25% | 48.574 | 199.92 | 200 | 0分钟 | 0分钟 |  |  | 53.127 | 19.9895 A | 3.32 | 3.341 | 3.315 | 26mV | ON | ON | 电压1(V): 3.318; 电压2(V): 3.319; 电压3(V): 3.32; 电压4(V): 3.32; 电压5(V): 3.325; 电压6(V): 3.341; 电压7(V): 3.319; 电压8(V): 3.315; 电压9(V): 3.318; 电压10(V): 3.321; 电压11(V): 3.317; 电压12(V): 3.316; 电压13(V): 3.319; 电压14(V): 3.318; 电压15(V): 3.322; 电压16(V): 3.319; 温度1(℃): 22; 温度2(℃): 23; 温度3(℃): 22; 温度4(℃): 0 | 31 | 29
1012 | 2025-04-17 10:48:58 |  | 充电 | 0分钟 | 453分钟 | 3 | 25% | 48.585 | 199.92 | 200 | 0分钟 | 0分钟 |  |  | 53.123 | 20.0034 A | 3.32 | 3.341 | 3.315 | 26mV | ON | ON | 电压1(V): 3.316; 电压2(V): 3.319; 电压3(V): 3.321; 电压4(V): 3.321; 电压5(V): 3.324; 电压6(V): 3.341; 电压7(V): 3.318; 电压8(V): 3.315; 电压9(V): 3.317; 电压10(V): 3.32; 电压11(V): 3.317; 电压12(V): 3.317; 电压13(V): 3.318; 电压14(V): 3.318; 电压15(V): 3.322; 电压16(V): 3.319; 温度1(℃): 22; 温度2(℃): 23; 温度3(℃): 22; 温度4(℃): 0 | 31 | 29
1013 | 2025-04-17 10:49:00 |  | 充电 | 0分钟 | 453分钟 | 3 | 25% | 48.596 | 199.92 | 200 | 0分钟 | 0分钟 |  |  | 53.127 | 20.0314 A | 3.32 | 3.341 | 3.315 | 26mV | ON | ON | 电压1(V): 3.318; 电压2(V): 3.32; 电压3(V): 3.32; 电压4(V): 3.321; 电压5(V): 3.325; 电压6(V): 3.341; 电压7(V): 3.318; 电压8(V): 3.315; 电压9(V): 3.317; 电压10(V): 3.321; 电压11(V): 3.317; 电压12(V): 3.316; 电压13(V): 3.319; 电压14(V): 3.318; 电压15(V): 3.322; 电压16(V): 3.319; 温度1(℃): 22; 温度2(℃): 23; 温度3(℃): 22; 温度4(℃): 0 | 31 | 25
1014 | 2025-04-17 10:49:02 |  | 充电 | 0分钟 | 452分钟 | 3 | 25% | 48.607 | 199.92 | 200 | 0分钟 | 0分钟 |  |  | 53.126 | 20.0702 A | 3.32 | 3.341 | 3.315 | 26mV | ON | ON | 电压1(V): 3.318; 电压2(V): 3.32; 电压3(V): 3.32; 电压4(V): 3.321; 电压5(V): 3.324; 电压6(V): 3.341; 电压7(V): 3.319; 电压8(V): 3.315; 电压9(V): 3.318; 电压10(V): 3.32; 电压11(V): 3.317; 电压12(V): 3.316; 电压13(V): 3.319; 电压14(V): 3.318; 电压15(V): 3.321; 电压16(V): 3.319; 温度1(℃): 22; 温度2(℃): 23; 温度3(℃): 22; 温度4(℃): 0 | 31 | 39
1015 | 2025-04-17 10:49:04 |  | 充电 | 0分钟 | 452分钟 | 3 | 25% | 48.618 | 199.92 | 200 | 0分钟 | 0分钟 |  |  | 53.13 | 20.1012 A | 3.32 | 3.341 | 3.315 | 26mV | ON | ON | 电压1(V): 3.318; 电压2(V): 3.319; 电压3(V): 3.321; 电压4(V): 3.322; 电压5(V): 3.325; 电压6(V): 3.341; 电压7(V): 3.319; 电压8(V): 3.315; 电压9(V): 3.318; 电压10(V): 3.321; 电压11(V): 3.317; 电压12(V): 3.317; 电压13(V): 3.319; 电压14(V): 3.318; 电压15(V): 3.322; 电压16(V): 3.318; 温度1(℃): 22; 温度2(℃): 23; 温度3(℃): 22; 温度4(℃): 0 | 30 | 31
1016 | 2025-04-17 10:49:06 |  | 充电 | 0分钟 | 451分钟 | 3 | 25% | 48.629 | 199.92 | 200 | 0分钟 | 0分钟 |  |  | 53.129 | 20.0034 A | 3.32 | 3.34 | 3.314 | 26mV | ON | ON | 电压1(V): 3.318; 电压2(V): 3.319; 电压3(V): 3.321; 电压4(V): 3.322; 电压5(V): 3.325; 电压6(V): 3.34; 电压7(V): 3.319; 电压8(V): 3.314; 电压9(V): 3.318; 电压10(V): 3.32; 电压11(V): 3.317; 电压12(V): 3.316; 电压13(V): 3.32; 电压14(V): 3.319; 电压15(V): 3.322; 电压16(V): 3.319; 温度1(℃): 22; 温度2(℃): 23; 温度3(℃): 23; 温度4(℃): 0 | 30 | 29
1017 | 2025-04-17 10:49:08 |  | 充电 | 0分钟 | 454分钟 | 3 | 25% | 48.64 | 199.92 | 200 | 0分钟 | 0分钟 |  |  | 53.128 | 20.0065 A | 3.32 | 3.341 | 3.315 | 26mV | ON | ON | 电压1(V): 3.316; 电压2(V): 3.32; 电压3(V): 3.321; 电压4(V): 3.321; 电压5(V): 3.324; 电压6(V): 3.341; 电压7(V): 3.319; 电压8(V): 3.315; 电压9(V): 3.318; 电压10(V): 3.32; 电压11(V): 3.318; 电压12(V): 3.316; 电压13(V): 3.32; 电压14(V): 3.318; 电压15(V): 3.322; 电压16(V): 3.319; 温度1(℃): 22; 温度2(℃): 23; 温度3(℃): 23; 温度4(℃): 0 | 31 | 30
1018 | 2025-04-17 10:49:10 |  | 充电 | 0分钟 | 452分钟 | 3 | 25% | 48.651 | 199.92 | 200 | 0分钟 | 0分钟 |  |  | 53.13 | 20.0578 A | 3.32 | 3.342 | 3.315 | 26mV | ON | ON | 电压1(V): 3.317; 电压2(V): 3.32; 电压3(V): 3.321; 电压4(V): 3.321; 电压5(V): 3.325; 电压6(V): 3.342; 电压7(V): 3.32; 电压8(V): 3.315; 电压9(V): 3.318; 电压10(V): 3.32; 电压11(V): 3.318; 电压12(V): 3.316; 电压13(V): 3.319; 电压14(V): 3.318; 电压15(V): 3.321; 电压16(V): 3.319; 温度1(℃): 22; 温度2(℃): 23; 温度3(℃): 23; 温度4(℃): 0 | 31 | 29
1019 | 2025-04-17 10:49:12 |  | 充电 | 0分钟 | 451分钟 | 3 | 25% | 48.663 | 199.92 | 200 | 0分钟 | 0分钟 |  |  | 53.131 | 20.0842 A | 3.32 | 3.341 | 3.315 | 26mV | ON | ON | 电压1(V): 3.318; 电压2(V): 3.32; 电压3(V): 3.32; 电压4(V): 3.321; 电压5(V): 3.325; 电压6(V): 3.341; 电压7(V): 3.319; 电压8(V): 3.315; 电压9(V): 3.317; 电压10(V): 3.321; 电压11(V): 3.318; 电压12(V): 3.317; 电压13(V): 3.319; 电压14(V): 3.318; 电压15(V): 3.322; 电压16(V): 3.32; 温度1(℃): 22; 温度2(℃): 23; 温度3(℃): 23; 温度4(℃): 0 | 31 | 28
1020 | 2025-04-17 10:49:14 |  | 充电 | 0分钟 | 452分钟 | 3 | 25% | 48.674 | 199.92 | 200 | 0分钟 | 0分钟 |  |  | 53.131 | 20.0019 A | 3.32 | 3.34 | 3.315 | 24mV | ON | ON | 电压1(V): 3.318; 电压2(V): 3.32; 电压3(V): 3.321; 电压4(V): 3.322; 电压5(V): 3.324; 电压6(V): 3.34; 电压7(V): 3.319; 电压8(V): 3.315; 电压9(V): 3.318; 电压10(V): 3.321; 电压11(V): 3.317; 电压12(V): 3.316; 电压13(V): 3.319; 电压14(V): 3.319; 电压15(V): 3.322; 电压16(V): 3.32; 温度1(℃): 22; 温度2(℃): 23; 温度3(℃): 23; 温度4(℃): 0 | 31 | 29
1021 | 2025-04-17 10:49:16 |  | 充电 | 0分钟 | 453分钟 | 3 | 25% | 48.685 | 199.92 | 200 | 0分钟 | 0分钟 |  |  | 53.131 | 20.0127 A | 3.32 | 3.341 | 3.315 | 26mV | ON | ON | 电压1(V): 3.315; 电压2(V): 3.32; 电压3(V): 3.321; 电压4(V): 3.321; 电压5(V): 3.325; 电压6(V): 3.341; 电压7(V): 3.32; 电压8(V): 3.315; 电压9(V): 3.317; 电压10(V): 3.321; 电压11(V): 3.318; 电压12(V): 3.317; 电压13(V): 3.32; 电压14(V): 3.319; 电压15(V): 3.322; 电压16(V): 3.319; 温度1(℃): 22; 温度2(℃): 23; 温度3(℃): 22; 温度4(℃): 0 | 30 | 29
1022 | 2025-04-17 10:49:18 |  | 充电 | 0分钟 | 452分钟 | 3 | 25% | 48.696 | 199.92 | 200 | 0分钟 | 0分钟 |  |  | 53.128 | 20.0593 A | 3.32 | 3.341 | 3.315 | 26mV | ON | ON | 电压1(V): 3.318; 电压2(V): 3.32; 电压3(V): 3.32; 电压4(V): 3.321; 电压5(V): 3.325; 电压6(V): 3.341; 电压7(V): 3.318; 电压8(V): 3.315; 电压9(V): 3.318; 电压10(V): 3.32; 电压11(V): 3.317; 电压12(V): 3.316; 电压13(V): 3.32; 电压14(V): 3.318; 电压15(V): 3.322; 电压16(V): 3.319; 温度1(℃): 22; 温度2(℃): 23; 温度3(℃): 22; 温度4(℃): 0 | 31 | 25
1023 | 2025-04-17 10:49:20 |  | 充电 | 0分钟 | 451分钟 | 3 | 25% | 48.707 | 199.92 | 200 | 0分钟 | 0分钟 |  |  | 53.128 | 20.0904 A | 3.32 | 3.341 | 3.315 | 26mV | ON | ON | 电压1(V): 3.319; 电压2(V): 3.32; 电压3(V): 3.32; 电压4(V): 3.321; 电压5(V): 3.325; 电压6(V): 3.341; 电压7(V): 3.319; 电压8(V): 3.315; 电压9(V): 3.317; 电压10(V): 3.32; 电压11(V): 3.317; 电压12(V): 3.315; 电压13(V): 3.319; 电压14(V): 3.319; 电压15(V): 3.322; 电压16(V): 3.319; 温度1(℃): 22; 温度2(℃): 23; 温度3(℃): 22; 温度4(℃): 0 | 31 | 27
1024 | 2025-04-17 10:49:22 |  | 充电 | 0分钟 | 453分钟 | 3 | 25% | 48.718 | 199.92 | 200 | 0分钟 | 0分钟 |  |  | 53.129 | 19.9755 A | 3.32 | 3.341 | 3.315 | 26mV | ON | ON | 电压1(V): 3.318; 电压2(V): 3.32; 电压3(V): 3.321; 电压4(V): 3.321; 电压5(V): 3.325; 电压6(V): 3.341; 电压7(V): 3.319; 电压8(V): 3.315; 电压9(V): 3.317; 电压10(V): 3.32; 电压11(V): 3.317; 电压12(V): 3.316; 电压13(V): 3.319; 电压14(V): 3.319; 电压15(V): 3.322; 电压16(V): 3.319; 温度1(℃): 22; 温度2(℃): 23; 温度3(℃): 22; 温度4(℃): 0 | 31 | 24
1025 | 2025-04-17 10:49:24 |  | 充电 | 0分钟 | 453分钟 | 3 | 25% | 48.729 | 199.92 | 200 | 0分钟 | 0分钟 |  |  | 53.128 | 20.0096 A | 3.32 | 3.341 | 3.315 | 26mV | ON | ON | 电压1(V): 3.317; 电压2(V): 3.32; 电压3(V): 3.319; 电压4(V): 3.321; 电压5(V): 3.326; 电压6(V): 3.341; 电压7(V): 3.319; 电压8(V): 3.315; 电压9(V): 3.317; 电压10(V): 3.32; 电压11(V): 3.317; 电压12(V): 3.316; 电压13(V): 3.32; 电压14(V): 3.318; 电压15(V): 3.323; 电压16(V): 3.319; 温度1(℃): 22; 温度2(℃): 23; 温度3(℃): 22; 温度4(℃): 0 | 31 | 28
1026 | 2025-04-17 10:49:26 |  | 充电 | 0分钟 | 452分钟 | 3 | 25% | 48.741 | 199.92 | 200 | 0分钟 | 0分钟 |  |  | 53.131 | 20.0593 A | 3.32 | 3.341 | 3.315 | 26mV | ON | ON | 电压1(V): 3.319; 电压2(V): 3.32; 电压3(V): 3.32; 电压4(V): 3.321; 电压5(V): 3.325; 电压6(V): 3.341; 电压7(V): 3.319; 电压8(V): 3.315; 电压9(V): 3.317; 电压10(V): 3.321; 电压11(V): 3.318; 电压12(V): 3.316; 电压13(V): 3.32; 电压14(V): 3.318; 电压15(V): 3.322; 电压16(V): 3.319; 温度1(℃): 22; 温度2(℃): 23; 温度3(℃): 22; 温度4(℃): 0 | 31 | 29
1027 | 2025-04-17 10:49:28 |  | 充电 | 0分钟 | 452分钟 | 3 | 25% | 48.752 | 199.92 | 200 | 0分钟 | 0分钟 |  |  | 53.135 | 20.1059 A | 3.32 | 3.341 | 3.316 | 25mV | ON | ON | 电压1(V): 3.319; 电压2(V): 3.321; 电压3(V): 3.321; 电压4(V): 3.321; 电压5(V): 3.324; 电压6(V): 3.341; 电压7(V): 3.32; 电压8(V): 3.316; 电压9(V): 3.318; 电压10(V): 3.32; 电压11(V): 3.317; 电压12(V): 3.317; 电压13(V): 3.32; 电压14(V): 3.319; 电压15(V): 3.322; 电压16(V): 3.319; 温度1(℃): 22; 温度2(℃): 23; 温度3(℃): 22; 温度4(℃): 0 | 31 | 26
1028 | 2025-04-17 10:49:30 |  | 充电 | 0分钟 | 452分钟 | 3 | 25% | 48.763 | 199.92 | 200 | 0分钟 | 0分钟 |  |  | 53.132 | 19.9662 A | 3.32 | 3.341 | 3.315 | 26mV | ON | ON | 电压1(V): 3.318; 电压2(V): 3.32; 电压3(V): 3.32; 电压4(V): 3.322; 电压5(V): 3.324; 电压6(V): 3.341; 电压7(V): 3.319; 电压8(V): 3.315; 电压9(V): 3.318; 电压10(V): 3.321; 电压11(V): 3.318; 电压12(V): 3.317; 电压13(V): 3.32; 电压14(V): 3.318; 电压15(V): 3.322; 电压16(V): 3.319; 温度1(℃): 22; 温度2(℃): 23; 温度3(℃): 23; 温度4(℃): 0 | 31 | 28
1029 | 2025-04-17 10:49:32 |  | 充电 | 0分钟 | 453分钟 | 3 | 25% | 48.774 | 199.92 | 200 | 0分钟 | 0分钟 |  |  | 53.126 | 19.9910 A | 3.32 | 3.341 | 3.315 | 26mV | ON | ON | 电压1(V): 3.315; 电压2(V): 3.32; 电压3(V): 3.321; 电压4(V): 3.321; 电压5(V): 3.324; 电压6(V): 3.341; 电压7(V): 3.318; 电压8(V): 3.315; 电压9(V): 3.317; 电压10(V): 3.321; 电压11(V): 3.318; 电压12(V): 3.316; 电压13(V): 3.32; 电压14(V): 3.318; 电压15(V): 3.322; 电压16(V): 3.319; 温度1(℃): 22; 温度2(℃): 23; 温度3(℃): 22; 温度4(℃): 0 | 30 | 29
1030 | 2025-04-17 10:49:34 |  | 充电 | 0分钟 | 452分钟 | 3 | 25% | 48.785 | 199.92 | 200 | 0分钟 | 0分钟 |  |  | 53.131 | 20.0314 A | 3.32 | 3.341 | 3.315 | 26mV | ON | ON | 电压1(V): 3.317; 电压2(V): 3.321; 电压3(V): 3.32; 电压4(V): 3.322; 电压5(V): 3.324; 电压6(V): 3.341; 电压7(V): 3.319; 电压8(V): 3.315; 电压9(V): 3.317; 电压10(V): 3.321; 电压11(V): 3.317; 电压12(V): 3.317; 电压13(V): 3.32; 电压14(V): 3.319; 电压15(V): 3.322; 电压16(V): 3.319; 温度1(℃): 22; 温度2(℃): 23; 温度3(℃): 22; 温度4(℃): 0 | 30 | 28
1031 | 2025-04-17 10:49:36 |  | 充电 | 0分钟 | 452分钟 | 3 | 25% | 48.796 | 199.92 | 200 | 0分钟 | 0分钟 |  |  | 53.131 | 20.0593 A | 3.32 | 3.342 | 3.315 | 26mV | ON | ON | 电压1(V): 3.318; 电压2(V): 3.32; 电压3(V): 3.32; 电压4(V): 3.321; 电压5(V): 3.324; 电压6(V): 3.342; 电压7(V): 3.319; 电压8(V): 3.315; 电压9(V): 3.318; 电压10(V): 3.32; 电压11(V): 3.317; 电压12(V): 3.316; 电压13(V): 3.32; 电压14(V): 3.319; 电压15(V): 3.323; 电压16(V): 3.319; 温度1(℃): 22; 温度2(℃): 23; 温度3(℃): 22; 温度4(℃): 0 | 30 | 29
1032 | 2025-04-17 10:49:38 |  | 充电 | 0分钟 | 451分钟 | 3 | 25% | 48.807 | 199.92 | 200 | 0分钟 | 0分钟 |  |  | 53.136 | 20.0888 A | 3.321 | 3.342 | 3.316 | 26mV | ON | ON | 电压1(V): 3.319; 电压2(V): 3.32; 电压3(V): 3.321; 电压4(V): 3.322; 电压5(V): 3.325; 电压6(V): 3.342; 电压7(V): 3.319; 电压8(V): 3.316; 电压9(V): 3.317; 电压10(V): 3.321; 电压11(V): 3.318; 电压12(V): 3.316; 电压13(V): 3.32; 电压14(V): 3.319; 电压15(V): 3.322; 电压16(V): 3.319; 温度1(℃): 22; 温度2(℃): 22; 温度3(℃): 22; 温度4(℃): 0 | 31 | 28
1033 | 2025-04-17 10:49:40 |  | 充电 | 0分钟 | 450分钟 | 3 | 25% | 48.818 | 199.92 | 200 | 0分钟 | 0分钟 |  |  | 53.133 | 20.0547 A | 3.32 | 3.341 | 3.315 | 26mV | ON | ON | 电压1(V): 3.318; 电压2(V): 3.32; 电压3(V): 3.321; 电压4(V): 3.321; 电压5(V): 3.325; 电压6(V): 3.341; 电压7(V): 3.319; 电压8(V): 3.315; 电压9(V): 3.318; 电压10(V): 3.321; 电压11(V): 3.318; 电压12(V): 3.316; 电压13(V): 3.32; 电压14(V): 3.318; 电压15(V): 3.322; 电压16(V): 3.32; 温度1(℃): 22; 温度2(℃): 22; 温度3(℃): 22; 温度4(℃): 0 | 31 | 24
1034 | 2025-04-17 10:49:42 |  | 充电 | 0分钟 | 453分钟 | 3 | 25% | 48.83 | 199.92 | 200 | 0分钟 | 0分钟 |  |  | 53.136 | 19.9739 A | 3.321 | 3.34 | 3.315 | 24mV | ON | ON | 电压1(V): 3.319; 电压2(V): 3.32; 电压3(V): 3.32; 电压4(V): 3.322; 电压5(V): 3.325; 电压6(V): 3.34; 电压7(V): 3.32; 电压8(V): 3.315; 电压9(V): 3.318; 电压10(V): 3.321; 电压11(V): 3.318; 电压12(V): 3.317; 电压13(V): 3.32; 电压14(V): 3.319; 电压15(V): 3.322; 电压16(V): 3.32; 温度1(℃): 22; 温度2(℃): 22; 温度3(℃): 22; 温度4(℃): 0 | 30 | 26
1035 | 2025-04-17 10:49:44 |  | 充电 | 0分钟 | 454分钟 | 3 | 25% | 48.841 | 199.92 | 200 | 0分钟 | 0分钟 |  |  | 53.133 | 19.9646 A | 3.32 | 3.341 | 3.315 | 26mV | ON | ON | 电压1(V): 3.318; 电压2(V): 3.32; 电压3(V): 3.321; 电压4(V): 3.322; 电压5(V): 3.325; 电压6(V): 3.341; 电压7(V): 3.319; 电压8(V): 3.315; 电压9(V): 3.318; 电压10(V): 3.321; 电压11(V): 3.318; 电压12(V): 3.316; 电压13(V): 3.32; 电压14(V): 3.318; 电压15(V): 3.322; 电压16(V): 3.319; 温度1(℃): 22; 温度2(℃): 22; 温度3(℃): 22; 温度4(℃): 0 | 30 | 29
1036 | 2025-04-17 10:49:46 |  | 充电 | 0分钟 | 454分钟 | 3 | 25% | 48.852 | 199.92 | 200 | 0分钟 | 0分钟 |  |  | 53.137 | 19.9724 A | 3.321 | 3.341 | 3.316 | 25mV | ON | ON | 电压1(V): 3.318; 电压2(V): 3.32; 电压3(V): 3.32; 电压4(V): 3.322; 电压5(V): 3.325; 电压6(V): 3.341; 电压7(V): 3.319; 电压8(V): 3.316; 电压9(V): 3.318; 电压10(V): 3.321; 电压11(V): 3.318; 电压12(V): 3.317; 电压13(V): 3.32; 电压14(V): 3.319; 电压15(V): 3.323; 电压16(V): 3.32; 温度1(℃): 22; 温度2(℃): 22; 温度3(℃): 22; 温度4(℃): 0 | 30 | 28
1037 | 2025-04-17 10:49:48 |  | 充电 | 0分钟 | 453分钟 | 3 | 25% | 48.863 | 199.92 | 200 | 0分钟 | 0分钟 |  |  | 53.131 | 20.0019 A | 3.32 | 3.341 | 3.315 | 26mV | ON | ON | 电压1(V): 3.318; 电压2(V): 3.32; 电压3(V): 3.321; 电压4(V): 3.321; 电压5(V): 3.325; 电压6(V): 3.341; 电压7(V): 3.32; 电压8(V): 3.315; 电压9(V): 3.318; 电压10(V): 3.321; 电压11(V): 3.317; 电压12(V): 3.316; 电压13(V): 3.319; 电压14(V): 3.318; 电压15(V): 3.322; 电压16(V): 3.319; 温度1(℃): 22; 温度2(℃): 22; 温度3(℃): 22; 温度4(℃): 0 | 30 | 26
1038 | 2025-04-17 10:49:50 |  | 充电 | 0分钟 | 452分钟 | 3 | 25% | 48.874 | 199.92 | 200 | 0分钟 | 0分钟 |  |  | 53.133 | 20.0019 A | 3.32 | 3.342 | 3.316 | 26mV | ON | ON | 电压1(V): 3.318; 电压2(V): 3.32; 电压3(V): 3.32; 电压4(V): 3.321; 电压5(V): 3.325; 电压6(V): 3.342; 电压7(V): 3.319; 电压8(V): 3.316; 电压9(V): 3.318; 电压10(V): 3.321; 电压11(V): 3.317; 电压12(V): 3.317; 电压13(V): 3.319; 电压14(V): 3.319; 电压15(V): 3.322; 电压16(V): 3.319; 温度1(℃): 22; 温度2(℃): 22; 温度3(℃): 22; 温度4(℃): 0 | 30 | 27
1039 | 2025-04-17 10:49:52 |  | 充电 | 0分钟 | 452分钟 | 3 | 25% | 48.885 | 199.92 | 200 | 0分钟 | 0分钟 |  |  | 53.135 | 20.0283 A | 3.32 | 3.341 | 3.315 | 26mV | ON | ON | 电压1(V): 3.317; 电压2(V): 3.32; 电压3(V): 3.321; 电压4(V): 3.321; 电压5(V): 3.325; 电压6(V): 3.341; 电压7(V): 3.319; 电压8(V): 3.315; 电压9(V): 3.319; 电压10(V): 3.321; 电压11(V): 3.318; 电压12(V): 3.317; 电压13(V): 3.32; 电压14(V): 3.319; 电压15(V): 3.323; 电压16(V): 3.319; 温度1(℃): 22; 温度2(℃): 22; 温度3(℃): 22; 温度4(℃): 0 | 31 | 30
1040 | 2025-04-17 10:49:54 |  | 充电 | 0分钟 | 452分钟 | 3 | 25% | 48.896 | 199.92 | 200 | 0分钟 | 0分钟 |  |  | 53.135 | 20.0298 A | 3.32 | 3.341 | 3.315 | 26mV | ON | ON | 电压1(V): 3.316; 电压2(V): 3.32; 电压3(V): 3.321; 电压4(V): 3.321; 电压5(V): 3.325; 电压6(V): 3.341; 电压7(V): 3.32; 电压8(V): 3.315; 电压9(V): 3.319; 电压10(V): 3.321; 电压11(V): 3.318; 电压12(V): 3.317; 电压13(V): 3.32; 电压14(V): 3.319; 电压15(V): 3.323; 电压16(V): 3.319; 温度1(℃): 22; 温度2(℃): 22; 温度3(℃): 22; 温度4(℃): 0 | 31 | 25
1041 | 2025-04-17 10:49:56 |  | 充电 | 0分钟 | 452分钟 | 3 | 25% | 48.907 | 199.92 | 200 | 0分钟 | 0分钟 |  |  | 53.141 | 20.0578 A | 3.321 | 3.342 | 3.316 | 26mV | ON | ON | 电压1(V): 3.319; 电压2(V): 3.32; 电压3(V): 3.322; 电压4(V): 3.321; 电压5(V): 3.326; 电压6(V): 3.342; 电压7(V): 3.32; 电压8(V): 3.316; 电压9(V): 3.318; 电压10(V): 3.321; 电压11(V): 3.319; 电压12(V): 3.317; 电压13(V): 3.319; 电压14(V): 3.319; 电压15(V): 3.322; 电压16(V): 3.32; 温度1(℃): 22; 温度2(℃): 22; 温度3(℃): 22; 温度4(℃): 0 | 30 | 28
1042 | 2025-04-17 10:49:58 |  | 充电 | 0分钟 | 451分钟 | 3 | 25% | 48.919 | 199.92 | 200 | 0分钟 | 0分钟 |  |  | 53.145 | 20.0485 A | 3.321 | 3.342 | 3.316 | 26mV | ON | ON | 电压1(V): 3.319; 电压2(V): 3.321; 电压3(V): 3.322; 电压4(V): 3.322; 电压5(V): 3.326; 电压6(V): 3.342; 电压7(V): 3.319; 电压8(V): 3.316; 电压9(V): 3.319; 电压10(V): 3.322; 电压11(V): 3.318; 电压12(V): 3.317; 电压13(V): 3.32; 电压14(V): 3.32; 电压15(V): 3.322; 电压16(V): 3.32; 温度1(℃): 22; 温度2(℃): 22; 温度3(℃): 22; 温度4(℃): 0 | 31 | 26
1043 | 2025-04-17 10:50:00 |  | 充电 | 0分钟 | 451分钟 | 3 | 25% | 48.93 | 199.92 | 200 | 0分钟 | 0分钟 |  |  | 53.137 | 20.0609 A | 3.321 | 3.341 | 3.316 | 25mV | ON | ON | 电压1(V): 3.318; 电压2(V): 3.32; 电压3(V): 3.321; 电压4(V): 3.322; 电压5(V): 3.325; 电压6(V): 3.341; 电压7(V): 3.32; 电压8(V): 3.316; 电压9(V): 3.318; 电压10(V): 3.321; 电压11(V): 3.318; 电压12(V): 3.317; 电压13(V): 3.32; 电压14(V): 3.319; 电压15(V): 3.322; 电压16(V): 3.319; 温度1(℃): 22; 温度2(℃): 22; 温度3(℃): 22; 温度4(℃): 0 | 30 | 29
1044 | 2025-04-17 10:50:02 |  | 充电 | 0分钟 | 450分钟 | 3 | 25% | 48.941 | 199.92 | 200 | 0分钟 | 0分钟 |  |  | 53.139 | 20.0950 A | 3.321 | 3.341 | 3.315 | 26mV | ON | ON | 电压1(V): 3.319; 电压2(V): 3.321; 电压3(V): 3.321; 电压4(V): 3.322; 电压5(V): 3.325; 电压6(V): 3.341; 电压7(V): 3.319; 电压8(V): 3.315; 电压9(V): 3.319; 电压10(V): 3.321; 电压11(V): 3.318; 电压12(V): 3.317; 电压13(V): 3.32; 电压14(V): 3.319; 电压15(V): 3.322; 电压16(V): 3.32; 温度1(℃): 22; 温度2(℃): 22; 温度3(℃): 22; 温度4(℃): 0 | 31 | 29
1045 | 2025-04-17 10:50:04 |  | 充电 | 0分钟 | 450分钟 | 3 | 25% | 48.952 | 199.92 | 200 | 0分钟 | 0分钟 |  |  | 53.138 | 20.0640 A | 3.321 | 3.342 | 3.315 | 26mV | ON | ON | 电压1(V): 3.319; 电压2(V): 3.32; 电压3(V): 3.321; 电压4(V): 3.322; 电压5(V): 3.325; 电压6(V): 3.342; 电压7(V): 3.32; 电压8(V): 3.315; 电压9(V): 3.319; 电压10(V): 3.32; 电压11(V): 3.318; 电压12(V): 3.317; 电压13(V): 3.32; 电压14(V): 3.318; 电压15(V): 3.323; 电压16(V): 3.319; 温度1(℃): 22; 温度2(℃): 22; 温度3(℃): 22; 温度4(℃): 0 | 30 | 29
1046 | 2025-04-17 10:50:06 |  | 充电 | 0分钟 | 452分钟 | 3 | 25% | 48.963 | 199.92 | 200 | 0分钟 | 0分钟 |  |  | 53.136 | 19.9677 A | 3.321 | 3.341 | 3.315 | 26mV | ON | ON | 电压1(V): 3.319; 电压2(V): 3.321; 电压3(V): 3.321; 电压4(V): 3.322; 电压5(V): 3.325; 电压6(V): 3.341; 电压7(V): 3.32; 电压8(V): 3.315; 电压9(V): 3.318; 电压10(V): 3.321; 电压11(V): 3.318; 电压12(V): 3.316; 电压13(V): 3.32; 电压14(V): 3.318; 电压15(V): 3.322; 电压16(V): 3.319; 温度1(℃): 22; 温度2(℃): 22; 温度3(℃): 22; 温度4(℃): 0 | 31 | 28
1047 | 2025-04-17 10:50:08 |  | 充电 | 0分钟 | 453分钟 | 3 | 25% | 48.974 | 199.92 | 200 | 0分钟 | 0分钟 |  |  | 53.139 | 19.9739 A | 3.321 | 3.342 | 3.315 | 26mV | ON | ON | 电压1(V): 3.319; 电压2(V): 3.32; 电压3(V): 3.321; 电压4(V): 3.322; 电压5(V): 3.325; 电压6(V): 3.342; 电压7(V): 3.32; 电压8(V): 3.315; 电压9(V): 3.319; 电压10(V): 3.321; 电压11(V): 3.318; 电压12(V): 3.317; 电压13(V): 3.32; 电压14(V): 3.319; 电压15(V): 3.322; 电压16(V): 3.319; 温度1(℃): 22; 温度2(℃): 22; 温度3(℃): 22; 温度4(℃): 0 | 30 | 28
1048 | 2025-04-17 10:50:10 |  | 充电 | 0分钟 | 452分钟 | 3 | 25% | 48.985 | 199.92 | 200 | 0分钟 | 0分钟 |  |  | 53.138 | 20.0003 A | 3.321 | 3.342 | 3.314 | 28mV | ON | ON | 电压1(V): 3.314; 电压2(V): 3.32; 电压3(V): 3.322; 电压4(V): 3.322; 电压5(V): 3.325; 电压6(V): 3.342; 电压7(V): 3.319; 电压8(V): 3.315; 电压9(V): 3.318; 电压10(V): 3.322; 电压11(V): 3.319; 电压12(V): 3.317; 电压13(V): 3.32; 电压14(V): 3.32; 电压15(V): 3.323; 电压16(V): 3.32; 温度1(℃): 22; 温度2(℃): 22; 温度3(℃): 22; 温度4(℃): 0 | 31 | 28
1049 | 2025-04-17 10:50:13 |  | 充电 | 0分钟 | 451分钟 | 3 | 25% | 48.996 | 199.92 | 200 | 0分钟 | 0分钟 |  |  | 53.136 | 20.0376 A | 3.321 | 3.342 | 3.315 | 26mV | ON | ON | 电压1(V): 3.315; 电压2(V): 3.321; 电压3(V): 3.321; 电压4(V): 3.322; 电压5(V): 3.325; 电压6(V): 3.342; 电压7(V): 3.319; 电压8(V): 3.316; 电压9(V): 3.319; 电压10(V): 3.321; 电压11(V): 3.318; 电压12(V): 3.317; 电压13(V): 3.319; 电压14(V): 3.319; 电压15(V): 3.322; 电压16(V): 3.32; 温度1(℃): 22; 温度2(℃): 22; 温度3(℃): 22; 温度4(℃): 0 | 31 | 27
1050 | 2025-04-17 10:50:15 |  | 充电 | 0分钟 | 451分钟 | 3 | 25% | 49.008 | 199.92 | 200 | 0分钟 | 0分钟 |  |  | 53.142 | 20.0500 A | 3.321 | 3.342 | 3.316 | 26mV | ON | ON | 电压1(V): 3.319; 电压2(V): 3.32; 电压3(V): 3.321; 电压4(V): 3.322; 电压5(V): 3.325; 电压6(V): 3.342; 电压7(V): 3.32; 电压8(V): 3.316; 电压9(V): 3.318; 电压10(V): 3.321; 电压11(V): 3.319; 电压12(V): 3.317; 电压13(V): 3.32; 电压14(V): 3.319; 电压15(V): 3.323; 电压16(V): 3.32; 温度1(℃): 22; 温度2(℃): 22; 温度3(℃): 22; 温度4(℃): 0 | 31 | 29
1051 | 2025-04-17 10:50:17 |  | 充电 | 0分钟 | 450分钟 | 3 | 25% | 49.019 | 199.92 | 200 | 0分钟 | 0分钟 |  |  | 53.141 | 20.0811 A | 3.321 | 3.341 | 3.316 | 25mV | ON | ON | 电压1(V): 3.319; 电压2(V): 3.32; 电压3(V): 3.321; 电压4(V): 3.322; 电压5(V): 3.325; 电压6(V): 3.341; 电压7(V): 3.32; 电压8(V): 3.316; 电压9(V): 3.318; 电压10(V): 3.322; 电压11(V): 3.319; 电压12(V): 3.317; 电压13(V): 3.32; 电压14(V): 3.319; 电压15(V): 3.323; 电压16(V): 3.319; 温度1(℃): 22; 温度2(℃): 22; 温度3(℃): 22; 温度4(℃): 0 | 30 | 29
1052 | 2025-04-17 10:50:19 |  | 充电 | 0分钟 | 452分钟 | 3 | 25% | 49.03 | 199.92 | 200 | 0分钟 | 0分钟 |  |  | 53.14 | 20.019 A | 3.321 | 3.342 | 3.316 | 26mV | ON | ON | 电压1(V): 3.318; 电压2(V): 3.32; 电压3(V): 3.321; 电压4(V): 3.322; 电压5(V): 3.325; 电压6(V): 3.342; 电压7(V): 3.32; 电压8(V): 3.316; 电压9(V): 3.318; 电压10(V): 3.321; 电压11(V): 3.319; 电压12(V): 3.317; 电压13(V): 3.32; 电压14(V): 3.319; 电压15(V): 3.322; 电压16(V): 3.32; 温度1(℃): 22; 温度2(℃): 22; 温度3(℃): 22; 温度4(℃): 0 | 30 | 28
1053 | 2025-04-17 10:50:21 |  | 充电 | 0分钟 | 453分钟 | 3 | 25% | 49.035 | 199.92 | 200 | 0分钟 | 0分钟 |  |  | 53.134 | 19.9677 A | 3.32 | 3.341 | 3.315 | 26mV | ON | ON | 电压1(V): 3.315; 电压2(V): 3.32; 电压3(V): 3.321; 电压4(V): 3.322; 电压5(V): 3.325; 电压6(V): 3.341; 电压7(V): 3.32; 电压8(V): 3.316; 电压9(V): 3.318; 电压10(V): 3.321; 电压11(V): 3.318; 电压12(V): 3.317; 电压13(V): 3.32; 电压14(V): 3.319; 电压15(V): 3.322; 电压16(V): 3.319; 温度1(℃): 22; 温度2(℃): 22; 温度3(℃): 22; 温度4(℃): 0 | 31 | 27
1054 | 2025-04-17 10:50:23 |  | 充电 | 0分钟 | 453分钟 | 3 | 25% | 49.046 | 199.92 | 200 | 0分钟 | 0分钟 |  |  | 53.138 | 20.0283 A | 3.321 | 3.342 | 3.315 | 26mV | ON | ON | 电压1(V): 3.318; 电压2(V): 3.321; 电压3(V): 3.321; 电压4(V): 3.321; 电压5(V): 3.326; 电压6(V): 3.342; 电压7(V): 3.32; 电压8(V): 3.315; 电压9(V): 3.318; 电压10(V): 3.321; 电压11(V): 3.318; 电压12(V): 3.317; 电压13(V): 3.319; 电压14(V): 3.319; 电压15(V): 3.322; 电压16(V): 3.32; 温度1(℃): 22; 温度2(℃): 22; 温度3(℃): 22; 温度4(℃): 0 | 31 | 26
1055 | 2025-04-17 10:50:25 |  | 充电 | 0分钟 | 452分钟 | 3 | 25% | 49.058 | 199.92 | 200 | 0分钟 | 0分钟 |  |  | 53.138 | 20.0391 A | 3.321 | 3.341 | 3.316 | 25mV | ON | ON | 电压1(V): 3.319; 电压2(V): 3.32; 电压3(V): 3.321; 电压4(V): 3.322; 电压5(V): 3.325; 电压6(V): 3.341; 电压7(V): 3.319; 电压8(V): 3.316; 电压9(V): 3.318; 电压10(V): 3.321; 电压11(V): 3.318; 电压12(V): 3.317; 电压13(V): 3.32; 电压14(V): 3.319; 电压15(V): 3.323; 电压16(V): 3.319; 温度1(℃): 22; 温度2(℃): 22; 温度3(℃): 22; 温度4(℃): 0 | 30 | 27
1056 | 2025-04-17 10:50:27 |  | 充电 | 0分钟 | 450分钟 | 3 | 25% | 49.069 | 199.92 | 200 | 0分钟 | 0分钟 |  |  | 53.143 | 20.0919 A | 3.321 | 3.341 | 3.316 | 25mV | ON | ON | 电压1(V): 3.319; 电压2(V): 3.32; 电压3(V): 3.321; 电压4(V): 3.322; 电压5(V): 3.326; 电压6(V): 3.341; 电压7(V): 3.32; 电压8(V): 3.316; 电压9(V): 3.318; 电压10(V): 3.322; 电压11(V): 3.318; 电压12(V): 3.318; 电压13(V): 3.32; 电压14(V): 3.32; 电压15(V): 3.322; 电压16(V): 3.32; 温度1(℃): 22; 温度2(℃): 22; 温度3(℃): 22; 温度4(℃): 0 | 30 | 23
1057 | 2025-04-17 10:50:29 |  | 充电 | 0分钟 | 452分钟 | 3 | 25% | 49.08 | 199.92 | 200 | 0分钟 | 0分钟 |  |  | 53.143 | 19.9708 A | 3.321 | 3.341 | 3.316 | 25mV | ON | ON | 电压1(V): 3.319; 电压2(V): 3.321; 电压3(V): 3.321; 电压4(V): 3.323; 电压5(V): 3.325; 电压6(V): 3.341; 电压7(V): 3.32; 电压8(V): 3.316; 电压9(V): 3.319; 电压10(V): 3.321; 电压11(V): 3.318; 电压12(V): 3.317; 电压13(V): 3.321; 电压14(V): 3.319; 电压15(V): 3.323; 电压16(V): 3.319; 温度1(℃): 22; 温度2(℃): 22; 温度3(℃): 22; 温度4(℃): 0 | 30 | 26
1058 | 2025-04-17 10:50:31 |  | 充电 | 0分钟 | 452分钟 | 3 | 25% | 49.091 | 199.92 | 200 | 0分钟 | 0分钟 |  |  | 53.134 | 20.0252 A | 3.32 | 3.342 | 3.315 | 26mV | ON | ON | 电压1(V): 3.315; 电压2(V): 3.32; 电压3(V): 3.32; 电压4(V): 3.322; 电压5(V): 3.325; 电压6(V): 3.342; 电压7(V): 3.32; 电压8(V): 3.316; 电压9(V): 3.318; 电压10(V): 3.321; 电压11(V): 3.318; 电压12(V): 3.317; 电压13(V): 3.32; 电压14(V): 3.319; 电压15(V): 3.322; 电压16(V): 3.319; 温度1(℃): 22; 温度2(℃): 22; 温度3(℃): 22; 温度4(℃): 0 | 30 | 26
1059 | 2025-04-17 10:50:33 |  | 充电 | 0分钟 | 451分钟 | 3 | 25% | 49.102 | 199.92 | 200 | 0分钟 | 0分钟 |  |  | 53.143 | 20.0500 A | 3.321 | 3.341 | 3.316 | 25mV | ON | ON | 电压1(V): 3.319; 电压2(V): 3.321; 电压3(V): 3.322; 电压4(V): 3.322; 电压5(V): 3.325; 电压6(V): 3.341; 电压7(V): 3.32; 电压8(V): 3.316; 电压9(V): 3.318; 电压10(V): 3.321; 电压11(V): 3.319; 电压12(V): 3.317; 电压13(V): 3.321; 电压14(V): 3.319; 电压15(V): 3.323; 电压16(V): 3.319; 温度1(℃): 22; 温度2(℃): 22; 温度3(℃): 22; 温度4(℃): 0 | 31 | 30
1060 | 2025-04-17 10:50:35 |  | 充电 | 0分钟 | 450分钟 | 3 | 25% | 49.113 | 199.92 | 200 | 0分钟 | 0分钟 |  |  | 53.144 | 20.0469 A | 3.321 | 3.341 | 3.316 | 25mV | ON | ON | 电压1(V): 3.319; 电压2(V): 3.322; 电压3(V): 3.321; 电压4(V): 3.323; 电压5(V): 3.325; 电压6(V): 3.341; 电压7(V): 3.32; 电压8(V): 3.316; 电压9(V): 3.318; 电压10(V): 3.321; 电压11(V): 3.319; 电压12(V): 3.317; 电压13(V): 3.32; 电压14(V): 3.319; 电压15(V): 3.323; 电压16(V): 3.32; 温度1(℃): 22; 温度2(℃): 22; 温度3(℃): 22; 温度4(℃): 0 | 29 | 27
1061 | 2025-04-17 10:50:37 |  | 充电 | 0分钟 | 452分钟 | 3 | 25% | 49.124 | 199.92 | 200 | 0分钟 | 0分钟 |  |  | 53.143 | 19.9848 A | 3.321 | 3.342 | 3.316 | 26mV | ON | ON | 电压1(V): 3.318; 电压2(V): 3.321; 电压3(V): 3.322; 电压4(V): 3.322; 电压5(V): 3.327; 电压6(V): 3.342; 电压7(V): 3.321; 电压8(V): 3.316; 电压9(V): 3.318; 电压10(V): 3.321; 电压11(V): 3.318; 电压12(V): 3.317; 电压13(V): 3.32; 电压14(V): 3.319; 电压15(V): 3.322; 电压16(V): 3.319; 温度1(℃): 22; 温度2(℃): 22; 温度3(℃): 22; 温度4(℃): 0 | 30 | 27
1062 | 2025-04-17 10:50:39 |  | 充电 | 0分钟 | 452分钟 | 3 | 25% | 49.135 | 199.92 | 200 | 0分钟 | 0分钟 |  |  | 53.146 | 20.0112 A | 3.321 | 3.342 | 3.316 | 26mV | ON | ON | 电压1(V): 3.319; 电压2(V): 3.321; 电压3(V): 3.322; 电压4(V): 3.322; 电压5(V): 3.325; 电压6(V): 3.342; 电压7(V): 3.32; 电压8(V): 3.316; 电压9(V): 3.319; 电压10(V): 3.322; 电压11(V): 3.318; 电压12(V): 3.317; 电压13(V): 3.32; 电压14(V): 3.32; 电压15(V): 3.323; 电压16(V): 3.32; 温度1(℃): 22; 温度2(℃): 22; 温度3(℃): 22; 温度4(℃): 0 | 31 | 28
1063 | 2025-04-17 10:50:41 |  | 充电 | 0分钟 | 451分钟 | 3 | 25% | 49.147 | 199.92 | 200 | 0分钟 | 0分钟 |  |  | 53.144 | 20.0391 A | 3.321 | 3.342 | 3.316 | 26mV | ON | ON | 电压1(V): 3.319; 电压2(V): 3.322; 电压3(V): 3.321; 电压4(V): 3.322; 电压5(V): 3.325; 电压6(V): 3.342; 电压7(V): 3.32; 电压8(V): 3.316; 电压9(V): 3.319; 电压10(V): 3.321; 电压11(V): 3.319; 电压12(V): 3.316; 电压13(V): 3.321; 电压14(V): 3.319; 电压15(V): 3.322; 电压16(V): 3.32; 温度1(℃): 22; 温度2(℃): 22; 温度3(℃): 22; 温度4(℃): 0 | 31 | 27
1064 | 2025-04-17 10:50:43 |  | 充电 | 0分钟 | 450分钟 | 3 | 25% | 49.158 | 199.92 | 200 | 0分钟 | 0分钟 |  |  | 53.145 | 20.0174 A | 3.321 | 3.341 | 3.316 | 25mV | ON | ON | 电压1(V): 3.319; 电压2(V): 3.32; 电压3(V): 3.322; 电压4(V): 3.323; 电压5(V): 3.325; 电压6(V): 3.341; 电压7(V): 3.32; 电压8(V): 3.316; 电压9(V): 3.319; 电压10(V): 3.322; 电压11(V): 3.319; 电压12(V): 3.317; 电压13(V): 3.32; 电压14(V): 3.32; 电压15(V): 3.322; 电压16(V): 3.32; 温度1(℃): 22; 温度2(℃): 22; 温度3(℃): 22; 温度4(℃): 0 | 30 | 28
1065 | 2025-04-17 10:50:45 |  | 充电 | 0分钟 | 452分钟 | 3 | 25% | 49.169 | 199.92 | 200 | 0分钟 | 0分钟 |  |  | 53.147 | 19.9708 A | 3.321 | 3.342 | 3.317 | 25mV | ON | ON | 电压1(V): 3.318; 电压2(V): 3.32; 电压3(V): 3.322; 电压4(V): 3.322; 电压5(V): 3.326; 电压6(V): 3.342; 电压7(V): 3.319; 电压8(V): 3.317; 电压9(V): 3.319; 电压10(V): 3.322; 电压11(V): 3.319; 电压12(V): 3.318; 电压13(V): 3.321; 电压14(V): 3.32; 电压15(V): 3.322; 电压16(V): 3.32; 温度1(℃): 22; 温度2(℃): 22; 温度3(℃): 22; 温度4(℃): 0 | 31 | 29
1066 | 2025-04-17 10:50:47 |  | 充电 | 0分钟 | 452分钟 | 3 | 25% | 49.18 | 199.92 | 200 | 0分钟 | 0分钟 |  |  | 53.142 | 20.0050 A | 3.321 | 3.342 | 3.316 | 26mV | ON | ON | 电压1(V): 3.317; 电压2(V): 3.321; 电压3(V): 3.321; 电压4(V): 3.322; 电压5(V): 3.325; 电压6(V): 3.342; 电压7(V): 3.32; 电压8(V): 3.316; 电压9(V): 3.319; 电压10(V): 3.321; 电压11(V): 3.319; 电压12(V): 3.317; 电压13(V): 3.32; 电压14(V): 3.319; 电压15(V): 3.323; 电压16(V): 3.32; 温度1(℃): 22; 温度2(℃): 22; 温度3(℃): 22; 温度4(℃): 0 | 30 | 26
1067 | 2025-04-17 10:50:49 |  | 充电 | 0分钟 | 451分钟 | 3 | 25% | 49.191 | 199.92 | 200 | 0分钟 | 0分钟 |  |  | 53.154 | 20.0562 A | 3.322 | 3.343 | 3.317 | 26mV | ON | ON | 电压1(V): 3.32; 电压2(V): 3.321; 电压3(V): 3.321; 电压4(V): 3.323; 电压5(V): 3.326; 电压6(V): 3.343; 电压7(V): 3.32; 电压8(V): 3.317; 电压9(V): 3.319; 电压10(V): 3.322; 电压11(V): 3.319; 电压12(V): 3.318; 电压13(V): 3.321; 电压14(V): 3.32; 电压15(V): 3.323; 电压16(V): 3.321; 温度1(℃): 22; 温度2(℃): 22; 温度3(℃): 22; 温度4(℃): 0 | 31 | 28
1068 | 2025-04-17 10:50:51 |  | 充电 | 0分钟 | 450分钟 | 3 | 25% | 49.202 | 199.92 | 200 | 0分钟 | 0分钟 |  |  | 53.147 | 20.0578 A | 3.321 | 3.341 | 3.316 | 25mV | ON | ON | 电压1(V): 3.32; 电压2(V): 3.321; 电压3(V): 3.321; 电压4(V): 3.322; 电压5(V): 3.325; 电压6(V): 3.341; 电压7(V): 3.32; 电压8(V): 3.316; 电压9(V): 3.319; 电压10(V): 3.322; 电压11(V): 3.319; 电压12(V): 3.317; 电压13(V): 3.321; 电压14(V): 3.32; 电压15(V): 3.323; 电压16(V): 3.32; 温度1(℃): 22; 温度2(℃): 22; 温度3(℃): 22; 温度4(℃): 0 | 31 | 28
1069 | 2025-04-17 10:50:53 |  | 充电 | 0分钟 | 453分钟 | 3 | 25% | 49.213 | 199.92 | 200 | 0分钟 | 0分钟 |  |  | 53.145 | 19.9708 A | 3.321 | 3.342 | 3.316 | 26mV | ON | ON | 电压1(V): 3.318; 电压2(V): 3.321; 电压3(V): 3.32; 电压4(V): 3.323; 电压5(V): 3.325; 电压6(V): 3.342; 电压7(V): 3.32; 电压8(V): 3.316; 电压9(V): 3.319; 电压10(V): 3.321; 电压11(V): 3.319; 电压12(V): 3.317; 电压13(V): 3.321; 电压14(V): 3.32; 电压15(V): 3.323; 电压16(V): 3.32; 温度1(℃): 22; 温度2(℃): 22; 温度3(℃): 22; 温度4(℃): 0 | 31 | 28
1070 | 2025-04-17 10:50:55 |  | 充电 | 0分钟 | 452分钟 | 3 | 25% | 49.224 | 199.92 | 200 | 0分钟 | 0分钟 |  |  | 53.147 | 20.0205 A | 3.321 | 3.342 | 3.316 | 26mV | ON | ON | 电压1(V): 3.318; 电压2(V): 3.321; 电压3(V): 3.321; 电压4(V): 3.322; 电压5(V): 3.326; 电压6(V): 3.342; 电压7(V): 3.321; 电压8(V): 3.316; 电压9(V): 3.319; 电压10(V): 3.322; 电压11(V): 3.319; 电压12(V): 3.317; 电压13(V): 3.32; 电压14(V): 3.32; 电压15(V): 3.323; 电压16(V): 3.32; 温度1(℃): 22; 温度2(℃): 22; 温度3(℃): 22; 温度4(℃): 0 | 30 | 27
1071 | 2025-04-17 10:50:57 |  | 充电 | 0分钟 | 451分钟 | 3 | 25% | 49.236 | 199.92 | 200 | 0分钟 | 0分钟 |  |  | 53.146 | 20.0469 A | 3.321 | 3.342 | 3.317 | 25mV | ON | ON | 电压1(V): 3.32; 电压2(V): 3.321; 电压3(V): 3.321; 电压4(V): 3.322; 电压5(V): 3.325; 电压6(V): 3.342; 电压7(V): 3.32; 电压8(V): 3.317; 电压9(V): 3.318; 电压10(V): 3.322; 电压11(V): 3.319; 电压12(V): 3.317; 电压13(V): 3.32; 电压14(V): 3.319; 电压15(V): 3.323; 电压16(V): 3.32; 温度1(℃): 22; 温度2(℃): 22; 温度3(℃): 22; 温度4(℃): 0 | 31 | 25
1072 | 2025-04-17 10:50:59 |  | 充电 | 0分钟 | 449分钟 | 3 | 25% | 49.247 | 199.92 | 200 | 0分钟 | 0分钟 |  |  | 53.146 | 20.0500 A | 3.321 | 3.341 | 3.315 | 26mV | ON | ON | 电压1(V): 3.32; 电压2(V): 3.32; 电压3(V): 3.321; 电压4(V): 3.323; 电压5(V): 3.326; 电压6(V): 3.341; 电压7(V): 3.32; 电压8(V): 3.315; 电压9(V): 3.318; 电压10(V): 3.321; 电压11(V): 3.319; 电压12(V): 3.318; 电压13(V): 3.321; 电压14(V): 3.32; 电压15(V): 3.323; 电压16(V): 3.32; 温度1(℃): 22; 温度2(℃): 22; 温度3(℃): 22; 温度4(℃): 0 | 30 | 26
1073 | 2025-04-17 10:51:01 |  | 充电 | 0分钟 | 452分钟 | 3 | 25% | 49.258 | 199.92 | 200 | 0分钟 | 0分钟 |  |  | 53.146 | 19.9786 A | 3.321 | 3.342 | 3.316 | 26mV | ON | ON | 电压1(V): 3.318; 电压2(V): 3.321; 电压3(V): 3.323; 电压4(V): 3.323; 电压5(V): 3.325; 电压6(V): 3.342; 电压7(V): 3.32; 电压8(V): 3.316; 电压9(V): 3.318; 电压10(V): 3.322; 电压11(V): 3.318; 电压12(V): 3.317; 电压13(V): 3.321; 电压14(V): 3.319; 电压15(V): 3.323; 电压16(V): 3.32; 温度1(℃): 22; 温度2(℃): 22; 温度3(℃): 22; 温度4(℃): 0 | 31 | 29
1074 | 2025-04-17 10:51:03 |  | 充电 | 0分钟 | 451分钟 | 3 | 25% | 49.269 | 199.92 | 200 | 0分钟 | 0分钟 |  |  | 53.144 | 20.0112 A | 3.321 | 3.342 | 3.315 | 26mV | ON | ON | 电压1(V): 3.315; 电压2(V): 3.321; 电压3(V): 3.321; 电压4(V): 3.323; 电压5(V): 3.326; 电压6(V): 3.342; 电压7(V): 3.321; 电压8(V): 3.316; 电压9(V): 3.319; 电压10(V): 3.322; 电压11(V): 3.318; 电压12(V): 3.317; 电压13(V): 3.321; 电压14(V): 3.319; 电压15(V): 3.323; 电压16(V): 3.32; 温度1(℃): 22; 温度2(℃): 22; 温度3(℃): 22; 温度4(℃): 0 | 31 | 25
1075 | 2025-04-17 10:51:05 |  | 充电 | 0分钟 | 451分钟 | 3 | 25% | 49.28 | 199.92 | 200 | 0分钟 | 0分钟 |  |  | 53.154 | 20.0500 A | 3.322 | 3.342 | 3.317 | 25mV | ON | ON | 电压1(V): 3.32; 电压2(V): 3.322; 电压3(V): 3.322; 电压4(V): 3.322; 电压5(V): 3.326; 电压6(V): 3.342; 电压7(V): 3.32; 电压8(V): 3.317; 电压9(V): 3.319; 电压10(V): 3.322; 电压11(V): 3.32; 电压12(V): 3.317; 电压13(V): 3.321; 电压14(V): 3.32; 电压15(V): 3.323; 电压16(V): 3.321; 温度1(℃): 22; 温度2(℃): 22; 温度3(℃): 22; 温度4(℃): 0 | 30 | 28
1076 | 2025-04-17 10:51:07 |  | 充电 | 0分钟 | 450分钟 | 3 | 25% | 49.291 | 199.92 | 200 | 0分钟 | 0分钟 |  |  | 53.151 | 20.019 A | 3.321 | 3.343 | 3.315 | 27mV | ON | ON | 电压1(V): 3.32; 电压2(V): 3.321; 电压3(V): 3.321; 电压4(V): 3.322; 电压5(V): 3.326; 电压6(V): 3.343; 电压7(V): 3.32; 电压8(V): 3.315; 电压9(V): 3.319; 电压10(V): 3.322; 电压11(V): 3.319; 电压12(V): 3.318; 电压13(V): 3.321; 电压14(V): 3.32; 电压15(V): 3.323; 电压16(V): 3.321; 温度1(℃): 22; 温度2(℃): 22; 温度3(℃): 22; 温度4(℃): 0 | 30 | 26
1077 | 2025-04-17 10:51:09 |  | 充电 | 0分钟 | 453分钟 | 3 | 25% | 49.302 | 199.92 | 200 | 0分钟 | 0分钟 |  |  | 53.148 | 19.9770 A | 3.321 | 3.342 | 3.316 | 26mV | ON | ON | 电压1(V): 3.318; 电压2(V): 3.321; 电压3(V): 3.322; 电压4(V): 3.323; 电压5(V): 3.326; 电压6(V): 3.342; 电压7(V): 3.32; 电压8(V): 3.316; 电压9(V): 3.319; 电压10(V): 3.322; 电压11(V): 3.318; 电压12(V): 3.317; 电压13(V): 3.32; 电压14(V): 3.32; 电压15(V): 3.323; 电压16(V): 3.321; 温度1(℃): 22; 温度2(℃): 22; 温度3(℃): 22; 温度4(℃): 0 | 31 | 26
1078 | 2025-04-17 10:51:11 |  | 充电 | 0分钟 | 451分钟 | 3 | 25% | 49.313 | 199.92 | 200 | 0分钟 | 0分钟 |  |  | 53.148 | 20.0453 A | 3.321 | 3.342 | 3.316 | 26mV | ON | ON | 电压1(V): 3.318; 电压2(V): 3.321; 电压3(V): 3.321; 电压4(V): 3.322; 电压5(V): 3.325; 电压6(V): 3.342; 电压7(V): 3.321; 电压8(V): 3.316; 电压9(V): 3.319; 电压10(V): 3.322; 电压11(V): 3.319; 电压12(V): 3.318; 电压13(V): 3.32; 电压14(V): 3.32; 电压15(V): 3.323; 电压16(V): 3.321; 温度1(℃): 22; 温度2(℃): 22; 温度3(℃): 22; 温度4(℃): 0 | 30 | 27
1079 | 2025-04-17 10:51:13 |  | 充电 | 0分钟 | 450分钟 | 3 | 25% | 49.325 | 199.92 | 200 | 0分钟 | 0分钟 |  |  | 53.152 | 20.0655 A | 3.322 | 3.342 | 3.315 | 26mV | ON | ON | 电压1(V): 3.32; 电压2(V): 3.321; 电压3(V): 3.322; 电压4(V): 3.322; 电压5(V): 3.326; 电压6(V): 3.342; 电压7(V): 3.321; 电压8(V): 3.315; 电压9(V): 3.319; 电压10(V): 3.322; 电压11(V): 3.319; 电压12(V): 3.318; 电压13(V): 3.321; 电压14(V): 3.32; 电压15(V): 3.324; 电压16(V): 3.32; 温度1(℃): 22; 温度2(℃): 22; 温度3(℃): 22; 温度4(℃): 0 | 31 | 25
1080 | 2025-04-17 10:51:15 |  | 充电 | 0分钟 | 450分钟 | 3 | 25% | 49.336 | 199.92 | 200 | 0分钟 | 0分钟 |  |  | 53.152 | 19.9646 A | 3.322 | 3.341 | 3.317 | 24mV | ON | ON | 电压1(V): 3.32; 电压2(V): 3.32; 电压3(V): 3.322; 电压4(V): 3.323; 电压5(V): 3.326; 电压6(V): 3.341; 电压7(V): 3.32; 电压8(V): 3.317; 电压9(V): 3.32; 电压10(V): 3.322; 电压11(V): 3.319; 电压12(V): 3.318; 电压13(V): 3.321; 电压14(V): 3.319; 电压15(V): 3.323; 电压16(V): 3.321; 温度1(℃): 22; 温度2(℃): 22; 温度3(℃): 22; 温度4(℃): 0 | 31 | 24
1081 | 2025-04-17 10:51:17 |  | 充电 | 0分钟 | 452分钟 | 3 | 25% | 49.347 | 199.92 | 200 | 0分钟 | 0分钟 |  |  | 53.153 | 19.9786 A | 3.322 | 3.342 | 3.316 | 26mV | ON | ON | 电压1(V): 3.319; 电压2(V): 3.321; 电压3(V): 3.322; 电压4(V): 3.322; 电压5(V): 3.326; 电压6(V): 3.342; 电压7(V): 3.321; 电压8(V): 3.316; 电压9(V): 3.319; 电压10(V): 3.322; 电压11(V): 3.32; 电压12(V): 3.318; 电压13(V): 3.321; 电压14(V): 3.32; 电压15(V): 3.323; 电压16(V): 3.321; 温度1(℃): 22; 温度2(℃): 22; 温度3(℃): 22; 温度4(℃): 0 | 31 | 28
1082 | 2025-04-17 10:51:19 |  | 充电 | 0分钟 | 451分钟 | 3 | 25% | 49.358 | 199.92 | 200 | 0分钟 | 0分钟 |  |  | 53.153 | 20.0283 A | 3.322 | 3.342 | 3.316 | 26mV | ON | ON | 电压1(V): 3.319; 电压2(V): 3.322; 电压3(V): 3.322; 电压4(V): 3.322; 电压5(V): 3.326; 电压6(V): 3.342; 电压7(V): 3.321; 电压8(V): 3.316; 电压9(V): 3.319; 电压10(V): 3.322; 电压11(V): 3.319; 电压12(V): 3.318; 电压13(V): 3.321; 电压14(V): 3.32; 电压15(V): 3.323; 电压16(V): 3.321; 温度1(℃): 22; 温度2(℃): 22; 温度3(℃): 22; 温度4(℃): 0 | 31 | 28
1083 | 2025-04-17 10:51:21 |  | 充电 | 0分钟 | 450分钟 | 3 | 25% | 49.369 | 199.92 | 200 | 0分钟 | 0分钟 |  |  | 53.153 | 20.0655 A | 3.322 | 3.342 | 3.317 | 25mV | ON | ON | 电压1(V): 3.32; 电压2(V): 3.321; 电压3(V): 3.322; 电压4(V): 3.323; 电压5(V): 3.326; 电压6(V): 3.342; 电压7(V): 3.32; 电压8(V): 3.317; 电压9(V): 3.319; 电压10(V): 3.322; 电压11(V): 3.319; 电压12(V): 3.317; 电压13(V): 3.321; 电压14(V): 3.32; 电压15(V): 3.323; 电压16(V): 3.321; 温度1(℃): 22; 温度2(℃): 22; 温度3(℃): 22; 温度4(℃): 0 | 30 | 26
1084 | 2025-04-17 10:51:23 |  | 充电 | 0分钟 | 452分钟 | 3 | 25% | 49.38 | 199.92 | 200 | 0分钟 | 0分钟 |  |  | 53.151 | 19.9506 A | 3.321 | 3.342 | 3.317 | 25mV | ON | ON | 电压1(V): 3.319; 电压2(V): 3.321; 电压3(V): 3.322; 电压4(V): 3.322; 电压5(V): 3.326; 电压6(V): 3.342; 电压7(V): 3.32; 电压8(V): 3.317; 电压9(V): 3.319; 电压10(V): 3.322; 电压11(V): 3.319; 电压12(V): 3.318; 电压13(V): 3.321; 电压14(V): 3.32; 电压15(V): 3.323; 电压16(V): 3.32; 温度1(℃): 22; 温度2(℃): 22; 温度3(℃): 22; 温度4(℃): 0 | 31 | 30
1085 | 2025-04-17 10:51:25 |  | 充电 | 0分钟 | 451分钟 | 3 | 25% | 49.391 | 199.92 | 200 | 0分钟 | 0分钟 |  |  | 53.152 | 20.0081 A | 3.322 | 3.342 | 3.317 | 25mV | ON | ON | 电压1(V): 3.319; 电压2(V): 3.321; 电压3(V): 3.323; 电压4(V): 3.323; 电压5(V): 3.326; 电压6(V): 3.342; 电压7(V): 3.32; 电压8(V): 3.317; 电压9(V): 3.319; 电压10(V): 3.322; 电压11(V): 3.319; 电压12(V): 3.318; 电压13(V): 3.32; 电压14(V): 3.32; 电压15(V): 3.323; 电压16(V): 3.32; 温度1(℃): 22; 温度2(℃): 22; 温度3(℃): 22; 温度4(℃): 0 | 30 | 27
1086 | 2025-04-17 10:51:27 |  | 充电 | 0分钟 | 450分钟 | 3 | 25% | 49.402 | 199.92 | 200 | 0分钟 | 0分钟 |  |  | 53.151 | 20.0717 A | 3.321 | 3.342 | 3.315 | 26mV | ON | ON | 电压1(V): 3.32; 电压2(V): 3.321; 电压3(V): 3.322; 电压4(V): 3.323; 电压5(V): 3.326; 电压6(V): 3.342; 电压7(V): 3.32; 电压8(V): 3.315; 电压9(V): 3.319; 电压10(V): 3.322; 电压11(V): 3.319; 电压12(V): 3.318; 电压13(V): 3.321; 电压14(V): 3.32; 电压15(V): 3.323; 电压16(V): 3.32; 温度1(℃): 22; 温度2(℃): 22; 温度3(℃): 22; 温度4(℃): 0 | 30 | 28
1087 | 2025-04-17 10:51:29 |  | 充电 | 0分钟 | 451分钟 | 3 | 25% | 49.414 | 199.92 | 200 | 0分钟 | 0分钟 |  |  | 53.149 | 19.9537 A | 3.321 | 3.342 | 3.316 | 26mV | ON | ON | 电压1(V): 3.319; 电压2(V): 3.321; 电压3(V): 3.322; 电压4(V): 3.323; 电压5(V): 3.325; 电压6(V): 3.342; 电压7(V): 3.32; 电压8(V): 3.316; 电压9(V): 3.319; 电压10(V): 3.322; 电压11(V): 3.319; 电压12(V): 3.317; 电压13(V): 3.321; 电压14(V): 3.32; 电压15(V): 3.323; 电压16(V): 3.32; 温度1(℃): 22; 温度2(℃): 22; 温度3(℃): 22; 温度4(℃): 0 | 30 | 27
1088 | 2025-04-17 10:51:31 |  | 充电 | 0分钟 | 451分钟 | 3 | 25% | 49.425 | 199.92 | 200 | 0分钟 | 0分钟 |  |  | 53.154 | 19.9926 A | 3.322 | 3.342 | 3.317 | 25mV | ON | ON | 电压1(V): 3.319; 电压2(V): 3.321; 电压3(V): 3.321; 电压4(V): 3.322; 电压5(V): 3.326; 电压6(V): 3.342; 电压7(V): 3.32; 电压8(V): 3.317; 电压9(V): 3.32; 电压10(V): 3.322; 电压11(V): 3.32; 电压12(V): 3.319; 电压13(V): 3.321; 电压14(V): 3.32; 电压15(V): 3.323; 电压16(V): 3.321; 温度1(℃): 22; 温度2(℃): 22; 温度3(℃): 22; 温度4(℃): 0 | 30 | 26
1089 | 2025-04-17 10:51:33 |  | 充电 | 0分钟 | 450分钟 | 3 | 25% | 49.436 | 199.92 | 200 | 0分钟 | 0分钟 |  |  | 53.159 | 20.0624 A | 3.322 | 3.342 | 3.317 | 25mV | ON | ON | 电压1(V): 3.32; 电压2(V): 3.321; 电压3(V): 3.322; 电压4(V): 3.324; 电压5(V): 3.326; 电压6(V): 3.342; 电压7(V): 3.32; 电压8(V): 3.317; 电压9(V): 3.32; 电压10(V): 3.322; 电压11(V): 3.32; 电压12(V): 3.32; 电压13(V): 3.321; 电压14(V): 3.32; 电压15(V): 3.323; 电压16(V): 3.321; 温度1(℃): 22; 温度2(℃): 22; 温度3(℃): 22; 温度4(℃): 0 | 31 | 26
1090 | 2025-04-17 10:51:35 |  | 充电 | 0分钟 | 450分钟 | 3 | 25% | 49.447 | 199.92 | 200 | 0分钟 | 0分钟 |  |  | 53.159 | 19.9553 A | 3.322 | 3.342 | 3.317 | 25mV | ON | ON | 电压1(V): 3.32; 电压2(V): 3.322; 电压3(V): 3.322; 电压4(V): 3.323; 电压5(V): 3.327; 电压6(V): 3.342; 电压7(V): 3.321; 电压8(V): 3.317; 电压9(V): 3.319; 电压10(V): 3.322; 电压11(V): 3.319; 电压12(V): 3.319; 电压13(V): 3.321; 电压14(V): 3.32; 电压15(V): 3.324; 电压16(V): 3.321; 温度1(℃): 22; 温度2(℃): 22; 温度3(℃): 22; 温度4(℃): 0 | 31 | 29
1091 | 2025-04-17 10:51:37 |  | 充电 | 0分钟 | 452分钟 | 3 | 25% | 49.458 | 199.92 | 200 | 0分钟 | 0分钟 |  |  | 53.149 | 19.9910 A | 3.321 | 3.342 | 3.317 | 25mV | ON | ON | 电压1(V): 3.317; 电压2(V): 3.321; 电压3(V): 3.322; 电压4(V): 3.322; 电压5(V): 3.325; 电压6(V): 3.342; 电压7(V): 3.32; 电压8(V): 3.317; 电压9(V): 3.319; 电压10(V): 3.322; 电压11(V): 3.32; 电压12(V): 3.318; 电压13(V): 3.321; 电压14(V): 3.32; 电压15(V): 3.323; 电压16(V): 3.32; 温度1(℃): 22; 温度2(℃): 22; 温度3(℃): 22; 温度4(℃): 0 | 30 | 35
1092 | 2025-04-17 10:51:39 |  | 充电 | 0分钟 | 450分钟 | 3 | 25% | 49.469 | 199.92 | 200 | 0分钟 | 0分钟 |  |  | 53.152 | 20.0422 A | 3.322 | 3.342 | 3.317 | 25mV | ON | ON | 电压1(V): 3.318; 电压2(V): 3.322; 电压3(V): 3.322; 电压4(V): 3.322; 电压5(V): 3.326; 电压6(V): 3.342; 电压7(V): 3.32; 电压8(V): 3.317; 电压9(V): 3.32; 电压10(V): 3.322; 电压11(V): 3.319; 电压12(V): 3.318; 电压13(V): 3.321; 电压14(V): 3.32; 电压15(V): 3.323; 电压16(V): 3.32; 温度1(℃): 22; 温度2(℃): 22; 温度3(℃): 22; 温度4(℃): 0 | 31 | 26
1093 | 2025-04-17 10:51:41 |  | 充电 | 0分钟 | 449分钟 | 3 | 25% | 49.48 | 199.92 | 200 | 0分钟 | 0分钟 |  |  | 53.154 | 20.0252 A | 3.322 | 3.342 | 3.317 | 25mV | ON | ON | 电压1(V): 3.32; 电压2(V): 3.323; 电压3(V): 3.322; 电压4(V): 3.322; 电压5(V): 3.326; 电压6(V): 3.342; 电压7(V): 3.321; 电压8(V): 3.317; 电压9(V): 3.319; 电压10(V): 3.322; 电压11(V): 3.319; 电压12(V): 3.317; 电压13(V): 3.321; 电压14(V): 3.32; 电压15(V): 3.323; 电压16(V): 3.32; 温度1(℃): 22; 温度2(℃): 22; 温度3(℃): 22; 温度4(℃): 0 | 30 | 23
1094 | 2025-04-17 10:51:43 |  | 充电 | 0分钟 | 452分钟 | 3 | 25% | 49.491 | 199.92 | 200 | 0分钟 | 0分钟 |  |  | 53.158 | 19.9739 A | 3.322 | 3.342 | 3.317 | 25mV | ON | ON | 电压1(V): 3.319; 电压2(V): 3.322; 电压3(V): 3.322; 电压4(V): 3.322; 电压5(V): 3.326; 电压6(V): 3.342; 电压7(V): 3.321; 电压8(V): 3.317; 电压9(V): 3.32; 电压10(V): 3.323; 电压11(V): 3.319; 电压12(V): 3.318; 电压13(V): 3.322; 电压14(V): 3.321; 电压15(V): 3.324; 电压16(V): 3.32; 温度1(℃): 22; 温度2(℃): 22; 温度3(℃): 22; 温度4(℃): 0 | 29 | 27
1095 | 2025-04-17 10:51:45 |  | 充电 | 0分钟 | 451分钟 | 3 | 25% | 49.502 | 199.92 | 200 | 0分钟 | 0分钟 |  |  | 53.159 | 20.0329 A | 3.322 | 3.343 | 3.317 | 26mV | ON | ON | 电压1(V): 3.318; 电压2(V): 3.322; 电压3(V): 3.322; 电压4(V): 3.323; 电压5(V): 3.327; 电压6(V): 3.343; 电压7(V): 3.32; 电压8(V): 3.317; 电压9(V): 3.32; 电压10(V): 3.323; 电压11(V): 3.319; 电压12(V): 3.318; 电压13(V): 3.322; 电压14(V): 3.321; 电压15(V): 3.324; 电压16(V): 3.32; 温度1(℃): 22; 温度2(℃): 22; 温度3(℃): 22; 温度4(℃): 0 | 30 | 28
1096 | 2025-04-17 10:51:47 |  | 充电 | 0分钟 | 450分钟 | 3 | 25% | 49.514 | 199.92 | 200 | 0分钟 | 0分钟 |  |  | 53.154 | 20.0360 A | 3.322 | 3.342 | 3.316 | 26mV | ON | ON | 电压1(V): 3.32; 电压2(V): 3.321; 电压3(V): 3.323; 电压4(V): 3.323; 电压5(V): 3.326; 电压6(V): 3.342; 电压7(V): 3.32; 电压8(V): 3.316; 电压9(V): 3.319; 电压10(V): 3.323; 电压11(V): 3.319; 电压12(V): 3.318; 电压13(V): 3.321; 电压14(V): 3.32; 电压15(V): 3.323; 电压16(V): 3.32; 温度1(℃): 22; 温度2(℃): 22; 温度3(℃): 22; 温度4(℃): 0 | 30 | 29
1097 | 2025-04-17 10:51:49 |  | 充电 | 0分钟 | 450分钟 | 3 | 25% | 49.525 | 199.92 | 200 | 0分钟 | 0分钟 |  |  | 53.156 | 20.0159 A | 3.322 | 3.342 | 3.317 | 25mV | ON | ON | 电压1(V): 3.319; 电压2(V): 3.321; 电压3(V): 3.322; 电压4(V): 3.323; 电压5(V): 3.327; 电压6(V): 3.342; 电压7(V): 3.32; 电压8(V): 3.318; 电压9(V): 3.319; 电压10(V): 3.322; 电压11(V): 3.319; 电压12(V): 3.317; 电压13(V): 3.322; 电压14(V): 3.32; 电压15(V): 3.324; 电压16(V): 3.321; 温度1(℃): 22; 温度2(℃): 22; 温度3(℃): 22; 温度4(℃): 0 | 30 | 26
1098 | 2025-04-17 10:51:51 |  | 充电 | 0分钟 | 451分钟 | 3 | 25% | 49.536 | 199.92 | 200 | 0分钟 | 0分钟 |  |  | 53.153 | 19.9677 A | 3.322 | 3.342 | 3.317 | 25mV | ON | ON | 电压1(V): 3.317; 电压2(V): 3.322; 电压3(V): 3.322; 电压4(V): 3.323; 电压5(V): 3.326; 电压6(V): 3.342; 电压7(V): 3.32; 电压8(V): 3.317; 电压9(V): 3.319; 电压10(V): 3.322; 电压11(V): 3.32; 电压12(V): 3.318; 电压13(V): 3.321; 电压14(V): 3.32; 电压15(V): 3.323; 电压16(V): 3.321; 温度1(℃): 22; 温度2(℃): 22; 温度3(℃): 22; 温度4(℃): 0 | 30 | 27
1099 | 2025-04-17 10:51:53 |  | 充电 | 0分钟 | 450分钟 | 3 | 25% | 49.547 | 199.92 | 200 | 0分钟 | 0分钟 |  |  | 53.157 | 20.0096 A | 3.322 | 3.343 | 3.317 | 26mV | ON | ON | 电压1(V): 3.319; 电压2(V): 3.321; 电压3(V): 3.322; 电压4(V): 3.323; 电压5(V): 3.326; 电压6(V): 3.343; 电压7(V): 3.321; 电压8(V): 3.317; 电压9(V): 3.32; 电压10(V): 3.323; 电压11(V): 3.32; 电压12(V): 3.318; 电压13(V): 3.321; 电压14(V): 3.32; 电压15(V): 3.323; 电压16(V): 3.32; 温度1(℃): 22; 温度2(℃): 22; 温度3(℃): 22; 温度4(℃): 0 | 30 | 28
1100 | 2025-04-17 10:51:55 |  | 充电 | 0分钟 | 448分钟 | 3 | 25% | 49.552 | 199.92 | 200 | 0分钟 | 0分钟 |  |  | 53.155 | 20.0127 A | 3.322 | 3.342 | 3.317 | 25mV | ON | ON | 电压1(V): 3.32; 电压2(V): 3.321; 电压3(V): 3.322; 电压4(V): 3.323; 电压5(V): 3.326; 电压6(V): 3.342; 电压7(V): 3.321; 电压8(V): 3.317; 电压9(V): 3.319; 电压10(V): 3.322; 电压11(V): 3.319; 电压12(V): 3.318; 电压13(V): 3.321; 电压14(V): 3.32; 电压15(V): 3.323; 电压16(V): 3.321; 温度1(℃): 22; 温度2(℃): 22; 温度3(℃): 22; 温度4(℃): 0 | 30 | 28
1101 | 2025-04-17 10:51:57 |  | 充电 | 0分钟 | 452分钟 | 3 | 25% | 49.564 | 199.92 | 200 | 0分钟 | 0分钟 |  |  | 53.156 | 19.9553 A | 3.322 | 3.342 | 3.315 | 26mV | ON | ON | 电压1(V): 3.315; 电压2(V): 3.322; 电压3(V): 3.322; 电压4(V): 3.323; 电压5(V): 3.326; 电压6(V): 3.342; 电压7(V): 3.321; 电压8(V): 3.317; 电压9(V): 3.32; 电压10(V): 3.323; 电压11(V): 3.32; 电压12(V): 3.318; 电压13(V): 3.322; 电压14(V): 3.32; 电压15(V): 3.324; 电压16(V): 3.321; 温度1(℃): 22; 温度2(℃): 22; 温度3(℃): 22; 温度4(℃): 0 | 30 | 28
1102 | 2025-04-17 10:51:59 |  | 充电 | 0分钟 | 450分钟 | 3 | 25% | 49.575 | 199.92 | 200 | 0分钟 | 0分钟 |  |  | 53.16 | 20.019 A | 3.322 | 3.342 | 3.317 | 25mV | ON | ON | 电压1(V): 3.319; 电压2(V): 3.322; 电压3(V): 3.322; 电压4(V): 3.323; 电压5(V): 3.326; 电压6(V): 3.342; 电压7(V): 3.321; 电压8(V): 3.317; 电压9(V): 3.319; 电压10(V): 3.323; 电压11(V): 3.32; 电压12(V): 3.319; 电压13(V): 3.322; 电压14(V): 3.321; 电压15(V): 3.323; 电压16(V): 3.321; 温度1(℃): 22; 温度2(℃): 22; 温度3(℃): 22; 温度4(℃): 0 | 30 | 25
1103 | 2025-04-17 10:52:01 |  | 充电 | 0分钟 | 450分钟 | 3 | 25% | 49.586 | 199.92 | 200 | 0分钟 | 0分钟 |  |  | 53.158 | 20.0873 A | 3.322 | 3.342 | 3.315 | 26mV | ON | ON | 电压1(V): 3.32; 电压2(V): 3.322; 电压3(V): 3.323; 电压4(V): 3.324; 电压5(V): 3.326; 电压6(V): 3.342; 电压7(V): 3.321; 电压8(V): 3.315; 电压9(V): 3.32; 电压10(V): 3.322; 电压11(V): 3.319; 电压12(V): 3.318; 电压13(V): 3.321; 电压14(V): 3.322; 电压15(V): 3.323; 电压16(V): 3.32; 温度1(℃): 22; 温度2(℃): 22; 温度3(℃): 22; 温度4(℃): 0 | 31 | 25
1104 | 2025-04-17 10:52:03 |  | 充电 | 0分钟 | 450分钟 | 3 | 25% | 49.597 | 199.92 | 200 | 0分钟 | 0分钟 |  |  | 53.152 | 19.9662 A | 3.322 | 3.343 | 3.316 | 26mV | ON | ON | 电压1(V): 3.318; 电压2(V): 3.321; 电压3(V): 3.322; 电压4(V): 3.322; 电压5(V): 3.326; 电压6(V): 3.343; 电压7(V): 3.321; 电压8(V): 3.316; 电压9(V): 3.319; 电压10(V): 3.322; 电压11(V): 3.32; 电压12(V): 3.318; 电压13(V): 3.321; 电压14(V): 3.32; 电压15(V): 3.323; 电压16(V): 3.32; 温度1(℃): 22; 温度2(℃): 22; 温度3(℃): 22; 温度4(℃): 0 | 30 | 30
1105 | 2025-04-17 10:52:05 |  | 充电 | 0分钟 | 451分钟 | 3 | 25% | 49.608 | 199.92 | 200 | 0分钟 | 0分钟 |  |  | 53.16 | 19.9739 A | 3.322 | 3.343 | 3.316 | 26mV | ON | ON | 电压1(V): 3.316; 电压2(V): 3.322; 电压3(V): 3.323; 电压4(V): 3.323; 电压5(V): 3.326; 电压6(V): 3.343; 电压7(V): 3.321; 电压8(V): 3.317; 电压9(V): 3.319; 电压10(V): 3.323; 电压11(V): 3.32; 电压12(V): 3.319; 电压13(V): 3.322; 电压14(V): 3.321; 电压15(V): 3.324; 电压16(V): 3.321; 温度1(℃): 22; 温度2(℃): 22; 温度3(℃): 22; 温度4(℃): 0 | 30 | 30
1106 | 2025-04-17 10:52:07 |  | 充电 | 0分钟 | 451分钟 | 3 | 25% | 49.619 | 199.92 | 200 | 0分钟 | 0分钟 |  |  | 53.157 | 20.0143 A | 3.322 | 3.342 | 3.317 | 25mV | ON | ON | 电压1(V): 3.318; 电压2(V): 3.322; 电压3(V): 3.323; 电压4(V): 3.323; 电压5(V): 3.327; 电压6(V): 3.342; 电压7(V): 3.321; 电压8(V): 3.317; 电压9(V): 3.319; 电压10(V): 3.322; 电压11(V): 3.319; 电压12(V): 3.318; 电压13(V): 3.322; 电压14(V): 3.32; 电压15(V): 3.323; 电压16(V): 3.321; 温度1(℃): 22; 温度2(℃): 22; 温度3(℃): 22; 温度4(℃): 0 | 29 | 28
1107 | 2025-04-17 10:52:09 |  | 充电 | 0分钟 | 450分钟 | 3 | 25% | 49.63 | 199.92 | 200 | 0分钟 | 0分钟 |  |  | 53.16 | 20.0345 A | 3.322 | 3.342 | 3.317 | 25mV | ON | ON | 电压1(V): 3.32; 电压2(V): 3.322; 电压3(V): 3.323; 电压4(V): 3.323; 电压5(V): 3.327; 电压6(V): 3.342; 电压7(V): 3.321; 电压8(V): 3.317; 电压9(V): 3.32; 电压10(V): 3.322; 电压11(V): 3.319; 电压12(V): 3.319; 电压13(V): 3.321; 电压14(V): 3.32; 电压15(V): 3.323; 电压16(V): 3.321; 温度1(℃): 22; 温度2(℃): 22; 温度3(℃): 22; 温度4(℃): 0 | 31 | 27
1108 | 2025-04-17 10:52:11 |  | 充电 | 0分钟 | 449分钟 | 3 | 25% | 49.641 | 199.92 | 200 | 0分钟 | 0分钟 |  |  | 53.16 | 20.0935 A | 3.322 | 3.343 | 3.317 | 26mV | ON | ON | 电压1(V): 3.32; 电压2(V): 3.322; 电压3(V): 3.323; 电压4(V): 3.323; 电压5(V): 3.326; 电压6(V): 3.343; 电压7(V): 3.321; 电压8(V): 3.317; 电压9(V): 3.32; 电压10(V): 3.322; 电压11(V): 3.32; 电压12(V): 3.318; 电压13(V): 3.321; 电压14(V): 3.319; 电压15(V): 3.324; 电压16(V): 3.321; 温度1(℃): 22; 温度2(℃): 22; 温度3(℃): 22; 温度4(℃): 0 | 30 | 28
1109 | 2025-04-17 10:52:13 |  | 充电 | 0分钟 | 448分钟 | 3 | 25% | 49.653 | 199.92 | 200 | 0分钟 | 0分钟 |  |  | 53.164 | 20.0500 A | 3.322 | 3.342 | 3.317 | 25mV | ON | ON | 电压1(V): 3.32; 电压2(V): 3.321; 电压3(V): 3.323; 电压4(V): 3.323; 电压5(V): 3.326; 电压6(V): 3.342; 电压7(V): 3.321; 电压8(V): 3.317; 电压9(V): 3.32; 电压10(V): 3.322; 电压11(V): 3.32; 电压12(V): 3.32; 电压13(V): 3.322; 电压14(V): 3.321; 电压15(V): 3.324; 电压16(V): 3.322; 温度1(℃): 22; 温度2(℃): 22; 温度3(℃): 22; 温度4(℃): 0 | 31 | 25
1110 | 2025-04-17 10:52:15 |  | 充电 | 0分钟 | 450分钟 | 3 | 25% | 49.664 | 199.92 | 200 | 0分钟 | 0分钟 |  |  | 53.164 | 19.9817 A | 3.322 | 3.343 | 3.317 | 26mV | ON | ON | 电压1(V): 3.32; 电压2(V): 3.322; 电压3(V): 3.323; 电压4(V): 3.324; 电压5(V): 3.327; 电压6(V): 3.343; 电压7(V): 3.321; 电压8(V): 3.317; 电压9(V): 3.32; 电压10(V): 3.323; 电压11(V): 3.319; 电压12(V): 3.318; 电压13(V): 3.321; 电压14(V): 3.321; 电压15(V): 3.324; 电压16(V): 3.321; 温度1(℃): 22; 温度2(℃): 22; 温度3(℃): 22; 温度4(℃): 0 | 31 | 26
1111 | 2025-04-17 10:52:17 |  | 充电 | 0分钟 | 451分钟 | 3 | 25% | 49.675 | 199.92 | 200 | 0分钟 | 0分钟 |  |  | 53.161 | 19.9537 A | 3.322 | 3.343 | 3.318 | 24mV | ON | ON | 电压1(V): 3.32; 电压2(V): 3.321; 电压3(V): 3.322; 电压4(V): 3.323; 电压5(V): 3.327; 电压6(V): 3.343; 电压7(V): 3.322; 电压8(V): 3.318; 电压9(V): 3.319; 电压10(V): 3.323; 电压11(V): 3.32; 电压12(V): 3.318; 电压13(V): 3.321; 电压14(V): 3.32; 电压15(V): 3.324; 电压16(V): 3.32; 温度1(℃): 22; 温度2(℃): 22; 温度3(℃): 22; 温度4(℃): 0 | 30 | 28
1112 | 2025-04-17 10:52:19 |  | 充电 | 0分钟 | 451分钟 | 3 | 25% | 49.686 | 199.92 | 200 | 0分钟 | 0分钟 |  |  | 53.165 | 19.9506 A | 3.322 | 3.343 | 3.318 | 24mV | ON | ON | 电压1(V): 3.32; 电压2(V): 3.322; 电压3(V): 3.322; 电压4(V): 3.323; 电压5(V): 3.327; 电压6(V): 3.343; 电压7(V): 3.321; 电压8(V): 3.318; 电压9(V): 3.32; 电压10(V): 3.322; 电压11(V): 3.321; 电压12(V): 3.319; 电压13(V): 3.321; 电压14(V): 3.32; 电压15(V): 3.324; 电压16(V): 3.322; 温度1(℃): 22; 温度2(℃): 22; 温度3(℃): 22; 温度4(℃): 0 | 31 | 27
1113 | 2025-04-17 10:52:21 |  | 充电 | 0分钟 | 452分钟 | 3 | 25% | 49.697 | 199.92 | 200 | 0分钟 | 0分钟 |  |  | 53.166 | 19.9522 A | 3.322 | 3.343 | 3.317 | 26mV | ON | ON | 电压1(V): 3.32; 电压2(V): 3.322; 电压3(V): 3.322; 电压4(V): 3.323; 电压5(V): 3.328; 电压6(V): 3.343; 电压7(V): 3.322; 电压8(V): 3.317; 电压9(V): 3.32; 电压10(V): 3.323; 电压11(V): 3.32; 电压12(V): 3.319; 电压13(V): 3.322; 电压14(V): 3.32; 电压15(V): 3.325; 电压16(V): 3.32; 温度1(℃): 22; 温度2(℃): 22; 温度3(℃): 22; 温度4(℃): 0 | 31 | 27
1114 | 2025-04-17 10:52:23 |  | 充电 | 0分钟 | 451分钟 | 3 | 25% | 49.708 | 199.92 | 200 | 0分钟 | 0分钟 |  |  | 53.163 | 19.9755 A | 3.322 | 3.343 | 3.317 | 26mV | ON | ON | 电压1(V): 3.319; 电压2(V): 3.322; 电压3(V): 3.323; 电压4(V): 3.323; 电压5(V): 3.327; 电压6(V): 3.343; 电压7(V): 3.322; 电压8(V): 3.317; 电压9(V): 3.32; 电压10(V): 3.323; 电压11(V): 3.319; 电压12(V): 3.318; 电压13(V): 3.322; 电压14(V): 3.32; 电压15(V): 3.324; 电压16(V): 3.321; 温度1(℃): 22; 温度2(℃): 22; 温度3(℃): 22; 温度4(℃): 0 | 30 | 28
1115 | 2025-04-17 10:52:25 |  | 充电 | 0分钟 | 451分钟 | 3 | 25% | 49.719 | 199.92 | 200 | 0分钟 | 0分钟 |  |  | 53.157 | 19.9832 A | 3.322 | 3.342 | 3.314 | 28mV | ON | ON | 电压1(V): 3.314; 电压2(V): 3.321; 电压3(V): 3.323; 电压4(V): 3.323; 电压5(V): 3.326; 电压6(V): 3.342; 电压7(V): 3.321; 电压8(V): 3.317; 电压9(V): 3.32; 电压10(V): 3.323; 电压11(V): 3.32; 电压12(V): 3.319; 电压13(V): 3.322; 电压14(V): 3.321; 电压15(V): 3.324; 电压16(V): 3.321; 温度1(℃): 22; 温度2(℃): 22; 温度3(℃): 22; 温度4(℃): 0 | 29 | 28
1116 | 2025-04-17 10:52:27 |  | 充电 | 0分钟 | 450分钟 | 3 | 25% | 49.73 | 199.92 | 200 | 0分钟 | 0分钟 |  |  | 53.16 | 19.9910 A | 3.322 | 3.342 | 3.317 | 25mV | ON | ON | 电压1(V): 3.318; 电压2(V): 3.322; 电压3(V): 3.322; 电压4(V): 3.323; 电压5(V): 3.327; 电压6(V): 3.342; 电压7(V): 3.321; 电压8(V): 3.317; 电压9(V): 3.319; 电压10(V): 3.323; 电压11(V): 3.32; 电压12(V): 3.319; 电压13(V): 3.322; 电压14(V): 3.32; 电压15(V): 3.324; 电压16(V): 3.321; 温度1(℃): 22; 温度2(℃): 22; 温度3(℃): 22; 温度4(℃): 0 | 30 | 26
1117 | 2025-04-17 10:52:29 |  | 充电 | 0分钟 | 450分钟 | 3 | 25% | 49.741 | 199.92 | 200 | 0分钟 | 0分钟 |  |  | 53.155 | 20.0205 A | 3.322 | 3.343 | 3.311 | 31mV | ON | ON | 电压1(V): 3.311; 电压2(V): 3.322; 电压3(V): 3.324; 电压4(V): 3.324; 电压5(V): 3.325; 电压6(V): 3.343; 电压7(V): 3.321; 电压8(V): 3.317; 电压9(V): 3.32; 电压10(V): 3.323; 电压11(V): 3.319; 电压12(V): 3.319; 电压13(V): 3.322; 电压14(V): 3.321; 电压15(V): 3.323; 电压16(V): 3.321; 温度1(℃): 22; 温度2(℃): 22; 温度3(℃): 22; 温度4(℃): 0 | 30 | 26
1118 | 2025-04-17 10:52:31 |  | 充电 | 0分钟 | 450分钟 | 3 | 25% | 49.752 | 199.92 | 200 | 0分钟 | 0分钟 |  |  | 53.158 | 20.0345 A | 3.322 | 3.342 | 3.317 | 25mV | ON | ON | 电压1(V): 3.318; 电压2(V): 3.322; 电压3(V): 3.322; 电压4(V): 3.323; 电压5(V): 3.326; 电压6(V): 3.342; 电压7(V): 3.321; 电压8(V): 3.317; 电压9(V): 3.32; 电压10(V): 3.322; 电压11(V): 3.319; 电压12(V): 3.319; 电压13(V): 3.322; 电压14(V): 3.32; 电压15(V): 3.324; 电压16(V): 3.321; 温度1(℃): 22; 温度2(℃): 22; 温度3(℃): 22; 温度4(℃): 0 | 30 | 26
1119 | 2025-04-17 10:52:33 |  | 充电 | 0分钟 | 449分钟 | 3 | 25% | 49.764 | 199.92 | 200 | 0分钟 | 0分钟 |  |  | 53.164 | 20.0329 A | 3.322 | 3.343 | 3.318 | 24mV | ON | ON | 电压1(V): 3.319; 电压2(V): 3.322; 电压3(V): 3.324; 电压4(V): 3.324; 电压5(V): 3.327; 电压6(V): 3.343; 电压7(V): 3.321; 电压8(V): 3.318; 电压9(V): 3.321; 电压10(V): 3.322; 电压11(V): 3.32; 电压12(V): 3.318; 电压13(V): 3.321; 电压14(V): 3.32; 电压15(V): 3.323; 电压16(V): 3.321; 温度1(℃): 22; 温度2(℃): 22; 温度3(℃): 22; 温度4(℃): 0 | 29 | 31
1120 | 2025-04-17 10:52:35 |  | 充电 | 0分钟 | 449分钟 | 3 | 25% | 49.775 | 199.92 | 200 | 0分钟 | 0分钟 |  |  | 53.167 | 20.0500 A | 3.322 | 3.343 | 3.317 | 26mV | ON | ON | 电压1(V): 3.321; 电压2(V): 3.323; 电压3(V): 3.322; 电压4(V): 3.324; 电压5(V): 3.327; 电压6(V): 3.343; 电压7(V): 3.321; 电压8(V): 3.317; 电压9(V): 3.32; 电压10(V): 3.323; 电压11(V): 3.32; 电压12(V): 3.319; 电压13(V): 3.322; 电压14(V): 3.32; 电压15(V): 3.324; 电压16(V): 3.321; 温度1(℃): 22; 温度2(℃): 22; 温度3(℃): 22; 温度4(℃): 0 | 30 | 30
1121 | 2025-04-17 10:52:37 |  | 充电 | 0分钟 | 448分钟 | 3 | 25% | 49.786 | 199.92 | 200 | 0分钟 | 0分钟 |  |  | 53.168 | 20.0811 A | 3.323 | 3.344 | 3.319 | 25mV | ON | ON | 电压1(V): 3.321; 电压2(V): 3.322; 电压3(V): 3.323; 电压4(V): 3.322; 电压5(V): 3.326; 电压6(V): 3.344; 电压7(V): 3.321; 电压8(V): 3.319; 电压9(V): 3.32; 电压10(V): 3.323; 电压11(V): 3.32; 电压12(V): 3.319; 电压13(V): 3.322; 电压14(V): 3.321; 电压15(V): 3.324; 电压16(V): 3.321; 温度1(℃): 22; 温度2(℃): 22; 温度3(℃): 22; 温度4(℃): 0 | 32 | 29
1122 | 2025-04-17 10:52:39 |  | 充电 | 0分钟 | 449分钟 | 3 | 25% | 49.797 | 199.92 | 200 | 0分钟 | 0分钟 |  |  | 53.167 | 19.9848 A | 3.322 | 3.344 | 3.317 | 27mV | ON | ON | 电压1(V): 3.32; 电压2(V): 3.322; 电压3(V): 3.322; 电压4(V): 3.325; 电压5(V): 3.326; 电压6(V): 3.344; 电压7(V): 3.322; 电压8(V): 3.317; 电压9(V): 3.32; 电压10(V): 3.323; 电压11(V): 3.32; 电压12(V): 3.319; 电压13(V): 3.322; 电压14(V): 3.32; 电压15(V): 3.324; 电压16(V): 3.321; 温度1(℃): 22; 温度2(℃): 22; 温度3(℃): 22; 温度4(℃): 0 | 30 | 25
1123 | 2025-04-17 10:52:41 |  | 充电 | 0分钟 | 451分钟 | 3 | 25% | 49.808 | 199.92 | 200 | 0分钟 | 0分钟 |  |  | 53.166 | 19.9506 A | 3.322 | 3.343 | 3.317 | 26mV | ON | ON | 电压1(V): 3.321; 电压2(V): 3.322; 电压3(V): 3.322; 电压4(V): 3.323; 电压5(V): 3.327; 电压6(V): 3.343; 电压7(V): 3.322; 电压8(V): 3.317; 电压9(V): 3.32; 电压10(V): 3.323; 电压11(V): 3.32; 电压12(V): 3.319; 电压13(V): 3.322; 电压14(V): 3.32; 电压15(V): 3.324; 电压16(V): 3.321; 温度1(℃): 22; 温度2(℃): 22; 温度3(℃): 22; 温度4(℃): 0 | 29 | 26
1124 | 2025-04-17 10:52:43 |  | 充电 | 0分钟 | 451分钟 | 3 | 25% | 49.819 | 199.92 | 200 | 0分钟 | 0分钟 |  |  | 53.167 | 19.9864 A | 3.322 | 3.343 | 3.317 | 26mV | ON | ON | 电压1(V): 3.318; 电压2(V): 3.322; 电压3(V): 3.323; 电压4(V): 3.324; 电压5(V): 3.327; 电压6(V): 3.343; 电压7(V): 3.322; 电压8(V): 3.317; 电压9(V): 3.32; 电压10(V): 3.323; 电压11(V): 3.321; 电压12(V): 3.319; 电压13(V): 3.321; 电压14(V): 3.321; 电压15(V): 3.325; 电压16(V): 3.321; 温度1(℃): 22; 温度2(℃): 22; 温度3(℃): 22; 温度4(℃): 0 | 30 | 36
1125 | 2025-04-17 10:52:45 |  | 充电 | 0分钟 | 450分钟 | 3 | 25% | 49.83 | 199.92 | 200 | 0分钟 | 0分钟 |  |  | 53.159 | 20.0096 A | 3.322 | 3.343 | 3.312 | 30mV | ON | ON | 电压1(V): 3.312; 电压2(V): 3.322; 电压3(V): 3.322; 电压4(V): 3.324; 电压5(V): 3.326; 电压6(V): 3.343; 电压7(V): 3.321; 电压8(V): 3.318; 电压9(V): 3.321; 电压10(V): 3.323; 电压11(V): 3.32; 电压12(V): 3.319; 电压13(V): 3.322; 电压14(V): 3.321; 电压15(V): 3.324; 电压16(V): 3.321; 温度1(℃): 22; 温度2(℃): 22; 温度3(℃): 22; 温度4(℃): 0 | 30 | 25
1126 | 2025-04-17 10:52:47 |  | 充电 | 0分钟 | 449分钟 | 3 | 25% | 49.841 | 199.92 | 200 | 0分钟 | 0分钟 |  |  | 53.164 | 20.0391 A | 3.322 | 3.342 | 3.317 | 25mV | ON | ON | 电压1(V): 3.318; 电压2(V): 3.322; 电压3(V): 3.323; 电压4(V): 3.324; 电压5(V): 3.327; 电压6(V): 3.342; 电压7(V): 3.322; 电压8(V): 3.317; 电压9(V): 3.32; 电压10(V): 3.323; 电压11(V): 3.319; 电压12(V): 3.319; 电压13(V): 3.322; 电压14(V): 3.321; 电压15(V): 3.324; 电压16(V): 3.321; 温度1(℃): 22; 温度2(℃): 22; 温度3(℃): 22; 温度4(℃): 0 | 30 | 27
1127 | 2025-04-17 10:52:49 |  | 充电 | 0分钟 | 449分钟 | 3 | 25% | 49.853 | 199.92 | 200 | 0分钟 | 0分钟 |  |  | 53.17 | 20.0422 A | 3.323 | 3.342 | 3.318 | 23mV | ON | ON | 电压1(V): 3.321; 电压2(V): 3.324; 电压3(V): 3.323; 电压4(V): 3.323; 电压5(V): 3.327; 电压6(V): 3.342; 电压7(V): 3.322; 电压8(V): 3.318; 电压9(V): 3.32; 电压10(V): 3.324; 电压11(V): 3.32; 电压12(V): 3.319; 电压13(V): 3.322; 电压14(V): 3.321; 电压15(V): 3.323; 电压16(V): 3.321; 温度1(℃): 22; 温度2(℃): 22; 温度3(℃): 22; 温度4(℃): 0 | 30 | 25
1128 | 2025-04-17 10:52:51 |  | 充电 | 0分钟 | 448分钟 | 3 | 25% | 49.864 | 199.92 | 200 | 0分钟 | 0分钟 |  |  | 53.165 | 20.0578 A | 3.322 | 3.343 | 3.317 | 26mV | ON | ON | 电压1(V): 3.32; 电压2(V): 3.323; 电压3(V): 3.322; 电压4(V): 3.324; 电压5(V): 3.327; 电压6(V): 3.343; 电压7(V): 3.321; 电压8(V): 3.317; 电压9(V): 3.32; 电压10(V): 3.323; 电压11(V): 3.32; 电压12(V): 3.318; 电压13(V): 3.322; 电压14(V): 3.32; 电压15(V): 3.324; 电压16(V): 3.321; 温度1(℃): 22; 温度2(℃): 22; 温度3(℃): 22; 温度4(℃): 0 | 31 | 27
1129 | 2025-04-17 10:52:53 |  | 充电 | 0分钟 | 450分钟 | 3 | 25% | 49.875 | 199.92 | 200 | 0分钟 | 0分钟 |  |  | 53.17 | 19.9646 A | 3.323 | 3.343 | 3.318 | 24mV | ON | ON | 电压1(V): 3.321; 电压2(V): 3.322; 电压3(V): 3.323; 电压4(V): 3.324; 电压5(V): 3.327; 电压6(V): 3.343; 电压7(V): 3.322; 电压8(V): 3.318; 电压9(V): 3.32; 电压10(V): 3.322; 电压11(V): 3.32; 电压12(V): 3.319; 电压13(V): 3.322; 电压14(V): 3.321; 电压15(V): 3.324; 电压16(V): 3.322; 温度1(℃): 22; 温度2(℃): 22; 温度3(℃): 22; 温度4(℃): 0 | 30 | 29
1130 | 2025-04-17 10:52:55 |  | 充电 | 0分钟 | 451分钟 | 3 | 25% | 49.886 | 199.92 | 200 | 0分钟 | 0分钟 |  |  | 53.166 | 19.9724 A | 3.322 | 3.343 | 3.317 | 26mV | ON | ON | 电压1(V): 3.318; 电压2(V): 3.322; 电压3(V): 3.323; 电压4(V): 3.323; 电压5(V): 3.327; 电压6(V): 3.343; 电压7(V): 3.322; 电压8(V): 3.317; 电压9(V): 3.32; 电压10(V): 3.323; 电压11(V): 3.321; 电压12(V): 3.319; 电压13(V): 3.322; 电压14(V): 3.321; 电压15(V): 3.324; 电压16(V): 3.321; 温度1(℃): 22; 温度2(℃): 22; 温度3(℃): 22; 温度4(℃): 0 | 30 | 26
1131 | 2025-04-17 10:52:57 |  | 充电 | 0分钟 | 450分钟 | 3 | 25% | 49.897 | 199.92 | 200 | 0分钟 | 0分钟 |  |  | 53.162 | 19.9801 A | 3.322 | 3.343 | 3.315 | 27mV | ON | ON | 电压1(V): 3.315; 电压2(V): 3.322; 电压3(V): 3.324; 电压4(V): 3.324; 电压5(V): 3.326; 电压6(V): 3.343; 电压7(V): 3.321; 电压8(V): 3.317; 电压9(V): 3.32; 电压10(V): 3.323; 电压11(V): 3.32; 电压12(V): 3.318; 电压13(V): 3.323; 电压14(V): 3.321; 电压15(V): 3.323; 电压16(V): 3.322; 温度1(℃): 22; 温度2(℃): 22; 温度3(℃): 22; 温度4(℃): 0 | 30 | 28
1132 | 2025-04-17 10:52:59 |  | 充电 | 0分钟 | 450分钟 | 3 | 25% | 49.908 | 199.92 | 200 | 0分钟 | 0分钟 |  |  | 53.17 | 19.9972 A | 3.323 | 3.343 | 3.317 | 26mV | ON | ON | 电压1(V): 3.317; 电压2(V): 3.322; 电压3(V): 3.324; 电压4(V): 3.323; 电压5(V): 3.327; 电压6(V): 3.343; 电压7(V): 3.322; 电压8(V): 3.318; 电压9(V): 3.32; 电压10(V): 3.323; 电压11(V): 3.322; 电压12(V): 3.319; 电压13(V): 3.322; 电压14(V): 3.321; 电压15(V): 3.325; 电压16(V): 3.322; 温度1(℃): 22; 温度2(℃): 22; 温度3(℃): 22; 温度4(℃): 0 | 30 | 30
1133 | 2025-04-17 10:53:01 |  | 充电 | 0分钟 | 449分钟 | 3 | 25% | 49.919 | 199.92 | 200 | 0分钟 | 0分钟 |  |  | 53.166 | 20.0205 A | 3.322 | 3.343 | 3.318 | 24mV | ON | ON | 电压1(V): 3.319; 电压2(V): 3.322; 电压3(V): 3.322; 电压4(V): 3.325; 电压5(V): 3.327; 电压6(V): 3.343; 电压7(V): 3.322; 电压8(V): 3.318; 电压9(V): 3.319; 电压10(V): 3.323; 电压11(V): 3.319; 电压12(V): 3.32; 电压13(V): 3.322; 电压14(V): 3.321; 电压15(V): 3.323; 电压16(V): 3.321; 温度1(℃): 22; 温度2(℃): 22; 温度3(℃): 22; 温度4(℃): 0 | 30 | 27
1134 | 2025-04-17 10:53:03 |  | 充电 | 0分钟 | 449分钟 | 3 | 25% | 49.93 | 199.92 | 200 | 0分钟 | 0分钟 |  |  | 53.169 | 20.0748 A | 3.323 | 3.343 | 3.318 | 24mV | ON | ON | 电压1(V): 3.321; 电压2(V): 3.323; 电压3(V): 3.323; 电压4(V): 3.323; 电压5(V): 3.326; 电压6(V): 3.343; 电压7(V): 3.322; 电压8(V): 3.318; 电压9(V): 3.32; 电压10(V): 3.322; 电压11(V): 3.32; 电压12(V): 3.319; 电压13(V): 3.322; 电压14(V): 3.321; 电压15(V): 3.324; 电压16(V): 3.322; 温度1(℃): 22; 温度2(℃): 22; 温度3(℃): 22; 温度4(℃): 0 | 30 | 26
1135 | 2025-04-17 10:53:05 |  | 充电 | 0分钟 | 448分钟 | 3 | 25% | 49.941 | 199.92 | 200 | 0分钟 | 0分钟 |  |  | 53.17 | 20.0252 A | 3.323 | 3.342 | 3.317 | 25mV | ON | ON | 电压1(V): 3.321; 电压2(V): 3.322; 电压3(V): 3.323; 电压4(V): 3.324; 电压5(V): 3.327; 电压6(V): 3.342; 电压7(V): 3.322; 电压8(V): 3.317; 电压9(V): 3.32; 电压10(V): 3.323; 电压11(V): 3.321; 电压12(V): 3.319; 电压13(V): 3.322; 电压14(V): 3.321; 电压15(V): 3.324; 电压16(V): 3.322; 温度1(℃): 22; 温度2(℃): 22; 温度3(℃): 22; 温度4(℃): 0 | 30 | 27
1136 | 2025-04-17 10:53:07 |  | 充电 | 0分钟 | 450分钟 | 3 | 25% | 49.953 | 199.92 | 200 | 0分钟 | 0分钟 |  |  | 53.171 | 19.9413 A | 3.323 | 3.343 | 3.318 | 24mV | ON | ON | 电压1(V): 3.321; 电压2(V): 3.323; 电压3(V): 3.323; 电压4(V): 3.324; 电压5(V): 3.327; 电压6(V): 3.343; 电压7(V): 3.322; 电压8(V): 3.318; 电压9(V): 3.32; 电压10(V): 3.323; 电压11(V): 3.32; 电压12(V): 3.319; 电压13(V): 3.322; 电压14(V): 3.32; 电压15(V): 3.325; 电压16(V): 3.321; 温度1(℃): 22; 温度2(℃): 22; 温度3(℃): 22; 温度4(℃): 0 | 30 | 29
1137 | 2025-04-17 10:53:09 |  | 充电 | 0分钟 | 450分钟 | 3 | 25% | 49.964 | 199.92 | 200 | 0分钟 | 0分钟 |  |  | 53.168 | 19.9755 A | 3.323 | 3.344 | 3.316 | 28mV | ON | ON | 电压1(V): 3.316; 电压2(V): 3.322; 电压3(V): 3.322; 电压4(V): 3.324; 电压5(V): 3.328; 电压6(V): 3.344; 电压7(V): 3.322; 电压8(V): 3.318; 电压9(V): 3.321; 电压10(V): 3.323; 电压11(V): 3.32; 电压12(V): 3.319; 电压13(V): 3.322; 电压14(V): 3.321; 电压15(V): 3.324; 电压16(V): 3.322; 温度1(℃): 22; 温度2(℃): 22; 温度3(℃): 22; 温度4(℃): 0 | 30 | 25
1138 | 2025-04-17 10:53:11 |  | 充电 | 0分钟 | 449分钟 | 3 | 25% | 49.975 | 199.92 | 200 | 0分钟 | 0分钟 |  |  | 53.177 | 20.0034 A | 3.323 | 3.344 | 3.318 | 26mV | ON | ON | 电压1(V): 3.321; 电压2(V): 3.322; 电压3(V): 3.323; 电压4(V): 3.324; 电压5(V): 3.327; 电压6(V): 3.344; 电压7(V): 3.322; 电压8(V): 3.318; 电压9(V): 3.32; 电压10(V): 3.323; 电压11(V): 3.321; 电压12(V): 3.32; 电压13(V): 3.323; 电压14(V): 3.322; 电压15(V): 3.325; 电压16(V): 3.322; 温度1(℃): 22; 温度2(℃): 22; 温度3(℃): 22; 温度4(℃): 0 | 30 | 28
1139 | 2025-04-17 10:53:13 |  | 充电 | 0分钟 | 448分钟 | 3 | 25% | 49.986 | 199.92 | 200 | 0分钟 | 0分钟 |  |  | 53.172 | 20.0422 A | 3.323 | 3.343 | 3.318 | 24mV | ON | ON | 电压1(V): 3.32; 电压2(V): 3.323; 电压3(V): 3.323; 电压4(V): 3.324; 电压5(V): 3.327; 电压6(V): 3.343; 电压7(V): 3.322; 电压8(V): 3.318; 电压9(V): 3.32; 电压10(V): 3.323; 电压11(V): 3.32; 电压12(V): 3.32; 电压13(V): 3.322; 电压14(V): 3.321; 电压15(V): 3.324; 电压16(V): 3.322; 温度1(℃): 22; 温度2(℃): 22; 温度3(℃): 22; 温度4(℃): 0 | 29 | 28
1140 | 2025-04-17 10:53:15 |  | 充电 | 0分钟 | 447分钟 | 3 | 26% | 49.997 | 199.92 | 200 | 0分钟 | 0分钟 |  |  | 53.17 | 20.0407 A | 3.323 | 3.344 | 3.318 | 26mV | ON | ON | 电压1(V): 3.321; 电压2(V): 3.322; 电压3(V): 3.324; 电压4(V): 3.323; 电压5(V): 3.327; 电压6(V): 3.344; 电压7(V): 3.322; 电压8(V): 3.318; 电压9(V): 3.32; 电压10(V): 3.322; 电压11(V): 3.32; 电压12(V): 3.318; 电压13(V): 3.322; 电压14(V): 3.322; 电压15(V): 3.324; 电压16(V): 3.321; 温度1(℃): 22; 温度2(℃): 22; 温度3(℃): 22; 温度4(℃): 0 | 30 | 25
1141 | 2025-04-17 10:53:17 |  | 充电 | 0分钟 | 450分钟 | 3 | 26% | 50.008 | 199.92 | 200 | 0分钟 | 0分钟 |  |  | 53.17 | 19.9537 A | 3.323 | 3.343 | 3.317 | 26mV | ON | ON | 电压1(V): 3.321; 电压2(V): 3.322; 电压3(V): 3.323; 电压4(V): 3.324; 电压5(V): 3.327; 电压6(V): 3.343; 电压7(V): 3.322; 电压8(V): 3.317; 电压9(V): 3.32; 电压10(V): 3.323; 电压11(V): 3.321; 电压12(V): 3.318; 电压13(V): 3.322; 电压14(V): 3.322; 电压15(V): 3.324; 电压16(V): 3.321; 温度1(℃): 22; 温度2(℃): 22; 温度3(℃): 22; 温度4(℃): 0 | 29 | 29
1142 | 2025-04-17 10:53:19 |  | 充电 | 0分钟 | 450分钟 | 3 | 26% | 50.019 | 199.92 | 200 | 0分钟 | 0分钟 |  |  | 53.17 | 19.9988 A | 3.323 | 3.344 | 3.317 | 27mV | ON | ON | 电压1(V): 3.317; 电压2(V): 3.322; 电压3(V): 3.323; 电压4(V): 3.323; 电压5(V): 3.327; 电压6(V): 3.344; 电压7(V): 3.323; 电压8(V): 3.318; 电压9(V): 3.321; 电压10(V): 3.323; 电压11(V): 3.321; 电压12(V): 3.319; 电压13(V): 3.322; 电压14(V): 3.321; 电压15(V): 3.324; 电压16(V): 3.322; 温度1(℃): 22; 温度2(℃): 22; 温度3(℃): 22; 温度4(℃): 0 | 30 | 25
1143 | 2025-04-17 10:53:21 |  | 充电 | 0分钟 | 449分钟 | 3 | 26% | 50.03 | 199.92 | 200 | 0分钟 | 0分钟 |  |  | 53.17 | 20.0252 A | 3.323 | 3.343 | 3.318 | 24mV | ON | ON | 电压1(V): 3.318; 电压2(V): 3.323; 电压3(V): 3.323; 电压4(V): 3.324; 电压5(V): 3.327; 电压6(V): 3.343; 电压7(V): 3.322; 电压8(V): 3.318; 电压9(V): 3.32; 电压10(V): 3.323; 电压11(V): 3.321; 电压12(V): 3.319; 电压13(V): 3.322; 电压14(V): 3.321; 电压15(V): 3.324; 电压16(V): 3.322; 温度1(℃): 22; 温度2(℃): 22; 温度3(℃): 22; 温度4(℃): 0 | 30 | 27
1144 | 2025-04-17 10:53:23 |  | 充电 | 0分钟 | 448分钟 | 3 | 26% | 50.041 | 199.92 | 200 | 0分钟 | 0分钟 |  |  | 53.171 | 20.0314 A | 3.323 | 3.343 | 3.317 | 26mV | ON | ON | 电压1(V): 3.321; 电压2(V): 3.322; 电压3(V): 3.323; 电压4(V): 3.324; 电压5(V): 3.327; 电压6(V): 3.343; 电压7(V): 3.322; 电压8(V): 3.317; 电压9(V): 3.321; 电压10(V): 3.323; 电压11(V): 3.32; 电压12(V): 3.32; 电压13(V): 3.322; 电压14(V): 3.321; 电压15(V): 3.324; 电压16(V): 3.321; 温度1(℃): 22; 温度2(℃): 22; 温度3(℃): 22; 温度4(℃): 0 | 29 | 28
1145 | 2025-04-17 10:53:25 |  | 充电 | 0分钟 | 447分钟 | 3 | 26% | 50.053 | 199.92 | 200 | 0分钟 | 0分钟 |  |  | 53.171 | 20.078 A | 3.323 | 3.344 | 3.317 | 27mV | ON | ON | 电压1(V): 3.322; 电压2(V): 3.322; 电压3(V): 3.323; 电压4(V): 3.323; 电压5(V): 3.327; 电压6(V): 3.344; 电压7(V): 3.322; 电压8(V): 3.317; 电压9(V): 3.32; 电压10(V): 3.323; 电压11(V): 3.321; 电压12(V): 3.319; 电压13(V): 3.322; 电压14(V): 3.321; 电压15(V): 3.324; 电压16(V): 3.321; 温度1(℃): 22; 温度2(℃): 22; 温度3(℃): 22; 温度4(℃): 0 | 30 | 28
1146 | 2025-04-17 10:53:27 |  | 充电 | 0分钟 | 448分钟 | 3 | 26% | 50.064 | 199.92 | 200 | 0分钟 | 0分钟 |  |  | 53.173 | 20.0407 A | 3.323 | 3.344 | 3.318 | 26mV | ON | ON | 电压1(V): 3.321; 电压2(V): 3.323; 电压3(V): 3.323; 电压4(V): 3.324; 电压5(V): 3.327; 电压6(V): 3.344; 电压7(V): 3.322; 电压8(V): 3.318; 电压9(V): 3.32; 电压10(V): 3.323; 电压11(V): 3.321; 电压12(V): 3.319; 电压13(V): 3.322; 电压14(V): 3.321; 电压15(V): 3.324; 电压16(V): 3.321; 温度1(℃): 22; 温度2(℃): 22; 温度3(℃): 22; 温度4(℃): 0 | 30 | 28
1147 | 2025-04-17 10:53:29 |  | 充电 | 0分钟 | 450分钟 | 3 | 26% | 50.075 | 199.92 | 200 | 0分钟 | 0分钟 |  |  | 53.172 | 19.9631 A | 3.323 | 3.343 | 3.318 | 24mV | ON | ON | 电压1(V): 3.321; 电压2(V): 3.322; 电压3(V): 3.323; 电压4(V): 3.324; 电压5(V): 3.327; 电压6(V): 3.343; 电压7(V): 3.322; 电压8(V): 3.318; 电压9(V): 3.32; 电压10(V): 3.323; 电压11(V): 3.32; 电压12(V): 3.319; 电压13(V): 3.322; 电压14(V): 3.322; 电压15(V): 3.324; 电压16(V): 3.322; 温度1(℃): 22; 温度2(℃): 22; 温度3(℃): 22; 温度4(℃): 0 | 30 | 26
1148 | 2025-04-17 10:53:31 |  | 充电 | 0分钟 | 449分钟 | 3 | 26% | 50.08 | 199.92 | 200 | 0分钟 | 0分钟 |  |  | 53.176 | 19.9693 A | 3.323 | 3.344 | 3.318 | 26mV | ON | ON | 电压1(V): 3.321; 电压2(V): 3.323; 电压3(V): 3.323; 电压4(V): 3.324; 电压5(V): 3.327; 电压6(V): 3.344; 电压7(V): 3.323; 电压8(V): 3.318; 电压9(V): 3.321; 电压10(V): 3.322; 电压11(V): 3.32; 电压12(V): 3.32; 电压13(V): 3.322; 电压14(V): 3.322; 电压15(V): 3.324; 电压16(V): 3.322; 温度1(℃): 22; 温度2(℃): 22; 温度3(℃): 22; 温度4(℃): 0 | 30 | 23
1149 | 2025-04-17 10:53:33 |  | 充电 | 0分钟 | 450分钟 | 3 | 26% | 50.092 | 199.92 | 200 | 0分钟 | 0分钟 |  |  | 53.171 | 19.9848 A | 3.323 | 3.343 | 3.318 | 24mV | ON | ON | 电压1(V): 3.319; 电压2(V): 3.323; 电压3(V): 3.323; 电压4(V): 3.324; 电压5(V): 3.326; 电压6(V): 3.343; 电压7(V): 3.323; 电压8(V): 3.318; 电压9(V): 3.32; 电压10(V): 3.323; 电压11(V): 3.321; 电压12(V): 3.32; 电压13(V): 3.322; 电压14(V): 3.321; 电压15(V): 3.324; 电压16(V): 3.321; 温度1(℃): 22; 温度2(℃): 22; 温度3(℃): 22; 温度4(℃): 0 | 29 | 28
1150 | 2025-04-17 10:53:35 |  | 充电 | 0分钟 | 449分钟 | 3 | 26% | 50.103 | 199.92 | 200 | 0分钟 | 0分钟 |  |  | 53.175 | 19.9864 A | 3.323 | 3.344 | 3.318 | 26mV | ON | ON | 电压1(V): 3.319; 电压2(V): 3.322; 电压3(V): 3.323; 电压4(V): 3.324; 电压5(V): 3.328; 电压6(V): 3.344; 电压7(V): 3.322; 电压8(V): 3.318; 电压9(V): 3.321; 电压10(V): 3.323; 电压11(V): 3.321; 电压12(V): 3.32; 电压13(V): 3.322; 电压14(V): 3.322; 电压15(V): 3.324; 电压16(V): 3.322; 温度1(℃): 22; 温度2(℃): 22; 温度3(℃): 22; 温度4(℃): 0 | 30 | 28
1151 | 2025-04-17 10:53:37 |  | 充电 | 0分钟 | 449分钟 | 3 | 26% | 50.114 | 199.92 | 200 | 0分钟 | 0分钟 |  |  | 53.174 | 20.0159 A | 3.323 | 3.344 | 3.318 | 26mV | ON | ON | 电压1(V): 3.319; 电压2(V): 3.323; 电压3(V): 3.323; 电压4(V): 3.324; 电压5(V): 3.327; 电压6(V): 3.344; 电压7(V): 3.323; 电压8(V): 3.318; 电压9(V): 3.321; 电压10(V): 3.323; 电压11(V): 3.321; 电压12(V): 3.319; 电压13(V): 3.322; 电压14(V): 3.321; 电压15(V): 3.325; 电压16(V): 3.321; 温度1(℃): 22; 温度2(℃): 22; 温度3(℃): 22; 温度4(℃): 0 | 29 | 28
1152 | 2025-04-17 10:53:39 |  | 充电 | 0分钟 | 449分钟 | 3 | 26% | 50.125 | 199.92 | 200 | 0分钟 | 0分钟 |  |  | 53.167 | 20.0221 A | 3.322 | 3.344 | 3.315 | 29mV | ON | ON | 电压1(V): 3.315; 电压2(V): 3.322; 电压3(V): 3.323; 电压4(V): 3.324; 电压5(V): 3.329; 电压6(V): 3.344; 电压7(V): 3.322; 电压8(V): 3.318; 电压9(V): 3.319; 电压10(V): 3.323; 电压11(V): 3.32; 电压12(V): 3.319; 电压13(V): 3.322; 电压14(V): 3.322; 电压15(V): 3.324; 电压16(V): 3.321; 温度1(℃): 22; 温度2(℃): 22; 温度3(℃): 22; 温度4(℃): 0 | 29 | 23
1153 | 2025-04-17 10:53:41 |  | 充电 | 0分钟 | 448分钟 | 3 | 26% | 50.136 | 199.92 | 200 | 0分钟 | 0分钟 |  |  | 53.174 | 20.0329 A | 3.323 | 3.344 | 3.318 | 26mV | ON | ON | 电压1(V): 3.318; 电压2(V): 3.323; 电压3(V): 3.324; 电压4(V): 3.324; 电压5(V): 3.328; 电压6(V): 3.344; 电压7(V): 3.322; 电压8(V): 3.318; 电压9(V): 3.321; 电压10(V): 3.323; 电压11(V): 3.321; 电压12(V): 3.32; 电压13(V): 3.322; 电压14(V): 3.321; 电压15(V): 3.323; 电压16(V): 3.322; 温度1(℃): 22; 温度2(℃): 22; 温度3(℃): 22; 温度4(℃): 0 | 30 | 26
1154 | 2025-04-17 10:53:43 |  | 充电 | 0分钟 | 448分钟 | 3 | 26% | 50.147 | 199.92 | 200 | 0分钟 | 0分钟 |  |  | 53.175 | 20.0578 A | 3.323 | 3.343 | 3.318 | 24mV | ON | ON | 电压1(V): 3.321; 电压2(V): 3.323; 电压3(V): 3.324; 电压4(V): 3.323; 电压5(V): 3.327; 电压6(V): 3.343; 电压7(V): 3.321; 电压8(V): 3.318; 电压9(V): 3.321; 电压10(V): 3.323; 电压11(V): 3.321; 电压12(V): 3.32; 电压13(V): 3.323; 电压14(V): 3.322; 电压15(V): 3.323; 电压16(V): 3.322; 温度1(℃): 22; 温度2(℃): 22; 温度3(℃): 22; 温度4(℃): 0 | 30 | 26
1155 | 2025-04-17 10:53:45 |  | 充电 | 0分钟 | 448分钟 | 3 | 26% | 50.158 | 199.92 | 200 | 0分钟 | 0分钟 |  |  | 53.176 | 20.0562 A | 3.323 | 3.344 | 3.318 | 26mV | ON | ON | 电压1(V): 3.321; 电压2(V): 3.323; 电压3(V): 3.323; 电压4(V): 3.324; 电压5(V): 3.327; 电压6(V): 3.344; 电压7(V): 3.322; 电压8(V): 3.318; 电压9(V): 3.321; 电压10(V): 3.323; 电压11(V): 3.321; 电压12(V): 3.319; 电压13(V): 3.322; 电压14(V): 3.322; 电压15(V): 3.325; 电压16(V): 3.321; 温度1(℃): 22; 温度2(℃): 22; 温度3(℃): 22; 温度4(℃): 0 | 30 | 27
1156 | 2025-04-17 10:53:47 |  | 充电 | 0分钟 | 447分钟 | 3 | 26% | 50.169 | 199.92 | 200 | 0分钟 | 0分钟 |  |  | 53.176 | 20.0733 A | 3.323 | 3.344 | 3.319 | 25mV | ON | ON | 电压1(V): 3.32; 电压2(V): 3.322; 电压3(V): 3.323; 电压4(V): 3.324; 电压5(V): 3.328; 电压6(V): 3.344; 电压7(V): 3.323; 电压8(V): 3.319; 电压9(V): 3.32; 电压10(V): 3.323; 电压11(V): 3.32; 电压12(V): 3.32; 电压13(V): 3.322; 电压14(V): 3.322; 电压15(V): 3.325; 电压16(V): 3.321; 温度1(℃): 22; 温度2(℃): 22; 温度3(℃): 22; 温度4(℃): 0 | 29 | 25
1157 | 2025-04-17 10:53:49 |  | 充电 | 0分钟 | 447分钟 | 3 | 26% | 50.181 | 199.92 | 200 | 0分钟 | 0分钟 |  |  | 53.178 | 20.0748 A | 3.323 | 3.344 | 3.318 | 26mV | ON | ON | 电压1(V): 3.321; 电压2(V): 3.323; 电压3(V): 3.323; 电压4(V): 3.325; 电压5(V): 3.327; 电压6(V): 3.344; 电压7(V): 3.322; 电压8(V): 3.318; 电压9(V): 3.32; 电压10(V): 3.323; 电压11(V): 3.321; 电压12(V): 3.32; 电压13(V): 3.323; 电压14(V): 3.321; 电压15(V): 3.325; 电压16(V): 3.322; 温度1(℃): 22; 温度2(℃): 22; 温度3(℃): 22; 温度4(℃): 0 | 30 | 27
1158 | 2025-04-17 10:53:51 |  | 充电 | 0分钟 | 447分钟 | 3 | 26% | 50.192 | 199.92 | 200 | 0分钟 | 0分钟 |  |  | 53.18 | 20.1090 A | 3.323 | 3.344 | 3.319 | 25mV | ON | ON | 电压1(V): 3.321; 电压2(V): 3.322; 电压3(V): 3.323; 电压4(V): 3.325; 电压5(V): 3.327; 电压6(V): 3.344; 电压7(V): 3.322; 电压8(V): 3.319; 电压9(V): 3.321; 电压10(V): 3.324; 电压11(V): 3.321; 电压12(V): 3.32; 电压13(V): 3.323; 电压14(V): 3.322; 电压15(V): 3.324; 电压16(V): 3.322; 温度1(℃): 22; 温度2(℃): 22; 温度3(℃): 22; 温度4(℃): 0 | 30 | 25
1159 | 2025-04-17 10:53:53 |  | 充电 | 0分钟 | 446分钟 | 3 | 26% | 50.203 | 199.92 | 200 | 0分钟 | 0分钟 |  |  | 53.181 | 20.1230 A | 3.323 | 3.344 | 3.319 | 25mV | ON | ON | 电压1(V): 3.322; 电压2(V): 3.322; 电压3(V): 3.324; 电压4(V): 3.325; 电压5(V): 3.327; 电压6(V): 3.344; 电压7(V): 3.322; 电压8(V): 3.319; 电压9(V): 3.32; 电压10(V): 3.324; 电压11(V): 3.321; 电压12(V): 3.32; 电压13(V): 3.323; 电压14(V): 3.321; 电压15(V): 3.325; 电压16(V): 3.322; 温度1(℃): 22; 温度2(℃): 22; 温度3(℃): 22; 温度4(℃): 0 | 30 | 29
1160 | 2025-04-17 10:53:55 |  | 充电 | 0分钟 | 446分钟 | 3 | 26% | 50.214 | 199.92 | 200 | 0分钟 | 0分钟 |  |  | 53.182 | 20.0360 A | 3.323 | 3.345 | 3.319 | 26mV | ON | ON | 电压1(V): 3.321; 电压2(V): 3.322; 电压3(V): 3.324; 电压4(V): 3.324; 电压5(V): 3.327; 电压6(V): 3.345; 电压7(V): 3.322; 电压8(V): 3.319; 电压9(V): 3.321; 电压10(V): 3.323; 电压11(V): 3.322; 电压12(V): 3.32; 电压13(V): 3.323; 电压14(V): 3.322; 电压15(V): 3.325; 电压16(V): 3.322; 温度1(℃): 22; 温度2(℃): 22; 温度3(℃): 22; 温度4(℃): 0 | 30 | 27
1161 | 2025-04-17 10:53:57 |  | 充电 | 0分钟 | 448分钟 | 3 | 26% | 50.225 | 199.92 | 200 | 0分钟 | 0分钟 |  |  | 53.181 | 19.9801 A | 3.323 | 3.344 | 3.319 | 25mV | ON | ON | 电压1(V): 3.32; 电压2(V): 3.323; 电压3(V): 3.323; 电压4(V): 3.324; 电压5(V): 3.327; 电压6(V): 3.344; 电压7(V): 3.323; 电压8(V): 3.319; 电压9(V): 3.321; 电压10(V): 3.324; 电压11(V): 3.321; 电压12(V): 3.32; 电压13(V): 3.323; 电压14(V): 3.322; 电压15(V): 3.325; 电压16(V): 3.322; 温度1(℃): 22; 温度2(℃): 22; 温度3(℃): 22; 温度4(℃): 0 | 30 | 29
1162 | 2025-04-17 10:53:59 |  | 充电 | 0分钟 | 449分钟 | 3 | 26% | 50.236 | 199.92 | 200 | 0分钟 | 0分钟 |  |  | 53.177 | 20.0159 A | 3.323 | 3.344 | 3.318 | 26mV | ON | ON | 电压1(V): 3.318; 电压2(V): 3.323; 电压3(V): 3.324; 电压4(V): 3.324; 电压5(V): 3.328; 电压6(V): 3.344; 电压7(V): 3.322; 电压8(V): 3.318; 电压9(V): 3.321; 电压10(V): 3.324; 电压11(V): 3.32; 电压12(V): 3.32; 电压13(V): 3.322; 电压14(V): 3.322; 电压15(V): 3.325; 电压16(V): 3.322; 温度1(℃): 22; 温度2(℃): 22; 温度3(℃): 22; 温度4(℃): 0 | 30 | 25
1163 | 2025-04-17 10:54:01 |  | 充电 | 0分钟 | 448分钟 | 3 | 26% | 50.247 | 199.92 | 200 | 0分钟 | 0分钟 |  |  | 53.18 | 20.0531 A | 3.323 | 3.344 | 3.318 | 26mV | ON | ON | 电压1(V): 3.319; 电压2(V): 3.323; 电压3(V): 3.323; 电压4(V): 3.324; 电压5(V): 3.328; 电压6(V): 3.344; 电压7(V): 3.322; 电压8(V): 3.318; 电压9(V): 3.322; 电压10(V): 3.324; 电压11(V): 3.321; 电压12(V): 3.32; 电压13(V): 3.323; 电压14(V): 3.322; 电压15(V): 3.325; 电压16(V): 3.322; 温度1(℃): 22; 温度2(℃): 22; 温度3(℃): 22; 温度4(℃): 0 | 28 | 28
1164 | 2025-04-17 10:54:03 |  | 充电 | 0分钟 | 447分钟 | 3 | 26% | 50.259 | 199.92 | 200 | 0分钟 | 0分钟 |  |  | 53.178 | 20.1137 A | 3.323 | 3.343 | 3.318 | 24mV | ON | ON | 电压1(V): 3.321; 电压2(V): 3.322; 电压3(V): 3.323; 电压4(V): 3.325; 电压5(V): 3.328; 电压6(V): 3.343; 电压7(V): 3.322; 电压8(V): 3.318; 电压9(V): 3.321; 电压10(V): 3.324; 电压11(V): 3.321; 电压12(V): 3.32; 电压13(V): 3.322; 电压14(V): 3.321; 电压15(V): 3.325; 电压16(V): 3.322; 温度1(℃): 22; 温度2(℃): 22; 温度3(℃): 22; 温度4(℃): 0 | 30 | 27
1165 | 2025-04-17 10:54:05 |  | 充电 | 0分钟 | 446分钟 | 3 | 26% | 50.27 | 199.92 | 200 | 0分钟 | 0分钟 |  |  | 53.183 | 19.9879 A | 3.323 | 3.344 | 3.319 | 25mV | ON | ON | 电压1(V): 3.321; 电压2(V): 3.323; 电压3(V): 3.324; 电压4(V): 3.325; 电压5(V): 3.327; 电压6(V): 3.344; 电压7(V): 3.322; 电压8(V): 3.319; 电压9(V): 3.321; 电压10(V): 3.324; 电压11(V): 3.321; 电压12(V): 3.32; 电压13(V): 3.323; 电压14(V): 3.322; 电压15(V): 3.325; 电压16(V): 3.322; 温度1(℃): 22; 温度2(℃): 22; 温度3(℃): 22; 温度4(℃): 0 | 30 | 26
1166 | 2025-04-17 10:54:07 |  | 充电 | 0分钟 | 448分钟 | 3 | 26% | 50.281 | 199.92 | 200 | 0分钟 | 0分钟 |  |  | 53.182 | 20.0252 A | 3.323 | 3.344 | 3.318 | 26mV | ON | ON | 电压1(V): 3.32; 电压2(V): 3.324; 电压3(V): 3.325; 电压4(V): 3.324; 电压5(V): 3.327; 电压6(V): 3.344; 电压7(V): 3.322; 电压8(V): 3.318; 电压9(V): 3.321; 电压10(V): 3.324; 电压11(V): 3.321; 电压12(V): 3.32; 电压13(V): 3.323; 电压14(V): 3.322; 电压15(V): 3.325; 电压16(V): 3.322; 温度1(℃): 22; 温度2(℃): 22; 温度3(℃): 22; 温度4(℃): 0 | 30 | 27
1167 | 2025-04-17 10:54:09 |  | 充电 | 0分钟 | 447分钟 | 3 | 26% | 50.292 | 199.92 | 200 | 0分钟 | 0分钟 |  |  | 53.184 | 20.1261 A | 3.324 | 3.344 | 3.318 | 26mV | ON | ON | 电压1(V): 3.322; 电压2(V): 3.323; 电压3(V): 3.323; 电压4(V): 3.325; 电压5(V): 3.328; 电压6(V): 3.344; 电压7(V): 3.323; 电压8(V): 3.318; 电压9(V): 3.321; 电压10(V): 3.324; 电压11(V): 3.321; 电压12(V): 3.321; 电压13(V): 3.322; 电压14(V): 3.322; 电压15(V): 3.325; 电压16(V): 3.322; 温度1(℃): 22; 温度2(℃): 22; 温度3(℃): 22; 温度4(℃): 0 | 32 | 26
1168 | 2025-04-17 10:54:11 |  | 充电 | 0分钟 | 447分钟 | 3 | 26% | 50.303 | 199.92 | 200 | 0分钟 | 0分钟 |  |  | 53.182 | 20.0003 A | 3.323 | 3.343 | 3.318 | 24mV | ON | ON | 电压1(V): 3.321; 电压2(V): 3.323; 电压3(V): 3.324; 电压4(V): 3.325; 电压5(V): 3.328; 电压6(V): 3.343; 电压7(V): 3.322; 电压8(V): 3.318; 电压9(V): 3.321; 电压10(V): 3.324; 电压11(V): 3.322; 电压12(V): 3.32; 电压13(V): 3.322; 电压14(V): 3.321; 电压15(V): 3.325; 电压16(V): 3.323; 温度1(℃): 22; 温度2(℃): 22; 温度3(℃): 22; 温度4(℃): 0 | 30 | 26
1169 | 2025-04-17 10:54:13 |  | 充电 | 0分钟 | 448分钟 | 3 | 26% | 50.314 | 199.92 | 200 | 0分钟 | 0分钟 |  |  | 53.18 | 20.0671 A | 3.323 | 3.344 | 3.319 | 25mV | ON | ON | 电压1(V): 3.319; 电压2(V): 3.323; 电压3(V): 3.324; 电压4(V): 3.324; 电压5(V): 3.328; 电压6(V): 3.344; 电压7(V): 3.322; 电压8(V): 3.319; 电压9(V): 3.321; 电压10(V): 3.324; 电压11(V): 3.321; 电压12(V): 3.32; 电压13(V): 3.322; 电压14(V): 3.322; 电压15(V): 3.325; 电压16(V): 3.322; 温度1(℃): 22; 温度2(℃): 22; 温度3(℃): 22; 温度4(℃): 0 | 29 | 25
1170 | 2025-04-17 10:54:15 |  | 充电 | 0分钟 | 446分钟 | 3 | 26% | 50.325 | 199.92 | 200 | 0分钟 | 0分钟 |  |  | 53.185 | 20.0981 A | 3.324 | 3.344 | 3.319 | 25mV | ON | ON | 电压1(V): 3.322; 电压2(V): 3.323; 电压3(V): 3.324; 电压4(V): 3.324; 电压5(V): 3.328; 电压6(V): 3.344; 电压7(V): 3.323; 电压8(V): 3.319; 电压9(V): 3.321; 电压10(V): 3.324; 电压11(V): 3.321; 电压12(V): 3.32; 电压13(V): 3.323; 电压14(V): 3.321; 电压15(V): 3.325; 电压16(V): 3.323; 温度1(℃): 22; 温度2(℃): 22; 温度3(℃): 22; 温度4(℃): 0 | 30 | 26
1171 | 2025-04-17 10:54:17 |  | 充电 | 0分钟 | 448分钟 | 3 | 26% | 50.337 | 199.92 | 200 | 0分钟 | 0分钟 |  |  | 53.181 | 20.0019 A | 3.323 | 3.344 | 3.319 | 25mV | ON | ON | 电压1(V): 3.321; 电压2(V): 3.323; 电压3(V): 3.323; 电压4(V): 3.324; 电压5(V): 3.328; 电压6(V): 3.344; 电压7(V): 3.323; 电压8(V): 3.319; 电压9(V): 3.321; 电压10(V): 3.324; 电压11(V): 3.321; 电压12(V): 3.32; 电压13(V): 3.322; 电压14(V): 3.322; 电压15(V): 3.324; 电压16(V): 3.322; 温度1(℃): 22; 温度2(℃): 22; 温度3(℃): 22; 温度4(℃): 0 | 30 | 29
1172 | 2025-04-17 10:54:19 |  | 充电 | 0分钟 | 447分钟 | 3 | 26% | 50.348 | 199.92 | 200 | 0分钟 | 0分钟 |  |  | 53.183 | 20.0857 A | 3.323 | 3.344 | 3.318 | 26mV | ON | ON | 电压1(V): 3.322; 电压2(V): 3.323; 电压3(V): 3.324; 电压4(V): 3.325; 电压5(V): 3.327; 电压6(V): 3.344; 电压7(V): 3.323; 电压8(V): 3.318; 电压9(V): 3.322; 电压10(V): 3.323; 电压11(V): 3.321; 电压12(V): 3.32; 电压13(V): 3.323; 电压14(V): 3.322; 电压15(V): 3.324; 电压16(V): 3.322; 温度1(℃): 22; 温度2(℃): 22; 温度3(℃): 22; 温度4(℃): 0 | 30 | 27
1173 | 2025-04-17 10:54:21 |  | 充电 | 0分钟 | 446分钟 | 3 | 26% | 50.359 | 199.92 | 200 | 0分钟 | 0分钟 |  |  | 53.185 | 20.0748 A | 3.324 | 3.344 | 3.319 | 25mV | ON | ON | 电压1(V): 3.321; 电压2(V): 3.323; 电压3(V): 3.324; 电压4(V): 3.324; 电压5(V): 3.328; 电压6(V): 3.344; 电压7(V): 3.323; 电压8(V): 3.319; 电压9(V): 3.321; 电压10(V): 3.324; 电压11(V): 3.322; 电压12(V): 3.32; 电压13(V): 3.323; 电压14(V): 3.322; 电压15(V): 3.325; 电压16(V): 3.322; 温度1(℃): 22; 温度2(℃): 22; 温度3(℃): 22; 温度4(℃): 0 | 30 | 27
1174 | 2025-04-17 10:54:23 |  | 充电 | 0分钟 | 448分钟 | 3 | 26% | 50.37 | 199.92 | 200 | 0分钟 | 0分钟 |  |  | 53.18 | 20.0221 A | 3.323 | 3.344 | 3.319 | 25mV | ON | ON | 电压1(V): 3.321; 电压2(V): 3.323; 电压3(V): 3.323; 电压4(V): 3.325; 电压5(V): 3.328; 电压6(V): 3.344; 电压7(V): 3.323; 电压8(V): 3.319; 电压9(V): 3.32; 电压10(V): 3.323; 电压11(V): 3.32; 电压12(V): 3.32; 电压13(V): 3.323; 电压14(V): 3.322; 电压15(V): 3.324; 电压16(V): 3.322; 温度1(℃): 22; 温度2(℃): 22; 温度3(℃): 22; 温度4(℃): 0 | 30 | 26
1175 | 2025-04-17 10:54:25 |  | 充电 | 0分钟 | 447分钟 | 3 | 26% | 50.381 | 199.92 | 200 | 0分钟 | 0分钟 |  |  | 53.186 | 20.0904 A | 3.324 | 3.345 | 3.319 | 26mV | ON | ON | 电压1(V): 3.322; 电压2(V): 3.324; 电压3(V): 3.323; 电压4(V): 3.325; 电压5(V): 3.328; 电压6(V): 3.345; 电压7(V): 3.323; 电压8(V): 3.319; 电压9(V): 3.321; 电压10(V): 3.323; 电压11(V): 3.321; 电压12(V): 3.32; 电压13(V): 3.323; 电压14(V): 3.322; 电压15(V): 3.325; 电压16(V): 3.322; 温度1(℃): 22; 温度2(℃): 22; 温度3(℃): 22; 温度4(℃): 0 | 30 | 28
1176 | 2025-04-17 10:54:27 |  | 充电 | 0分钟 | 446分钟 | 3 | 26% | 50.392 | 199.92 | 200 | 0分钟 | 0分钟 |  |  | 53.186 | 20.0159 A | 3.324 | 3.345 | 3.319 | 26mV | ON | ON | 电压1(V): 3.322; 电压2(V): 3.324; 电压3(V): 3.324; 电压4(V): 3.324; 电压5(V): 3.328; 电压6(V): 3.345; 电压7(V): 3.322; 电压8(V): 3.319; 电压9(V): 3.321; 电压10(V): 3.324; 电压11(V): 3.321; 电压12(V): 3.32; 电压13(V): 3.323; 电压14(V): 3.322; 电压15(V): 3.325; 电压16(V): 3.322; 温度1(℃): 22; 温度2(℃): 22; 温度3(℃): 22; 温度4(℃): 0 | 30 | 28
1177 | 2025-04-17 10:54:29 |  | 充电 | 0分钟 | 448分钟 | 3 | 26% | 50.403 | 199.92 | 200 | 0分钟 | 0分钟 |  |  | 53.184 | 20.0422 A | 3.324 | 3.344 | 3.319 | 25mV | ON | ON | 电压1(V): 3.32; 电压2(V): 3.323; 电压3(V): 3.324; 电压4(V): 3.325; 电压5(V): 3.328; 电压6(V): 3.344; 电压7(V): 3.322; 电压8(V): 3.319; 电压9(V): 3.321; 电压10(V): 3.324; 电压11(V): 3.321; 电压12(V): 3.32; 电压13(V): 3.323; 电压14(V): 3.322; 电压15(V): 3.325; 电压16(V): 3.323; 温度1(℃): 22; 温度2(℃): 22; 温度3(℃): 22; 温度4(℃): 0 | 28 | 26
1178 | 2025-04-17 10:54:31 |  | 充电 | 0分钟 | 447分钟 | 3 | 26% | 50.415 | 199.92 | 200 | 0分钟 | 0分钟 |  |  | 53.185 | 20.1323 A | 3.324 | 3.344 | 3.318 | 26mV | ON | ON | 电压1(V): 3.322; 电压2(V): 3.324; 电压3(V): 3.324; 电压4(V): 3.324; 电压5(V): 3.328; 电压6(V): 3.344; 电压7(V): 3.322; 电压8(V): 3.318; 电压9(V): 3.321; 电压10(V): 3.325; 电压11(V): 3.321; 电压12(V): 3.32; 电压13(V): 3.323; 电压14(V): 3.322; 电压15(V): 3.325; 电压16(V): 3.322; 温度1(℃): 22; 温度2(℃): 22; 温度3(℃): 22; 温度4(℃): 0 | 30 | 28
1179 | 2025-04-17 10:54:33 |  | 充电 | 0分钟 | 447分钟 | 3 | 26% | 50.426 | 199.92 | 200 | 0分钟 | 0分钟 |  |  | 53.186 | 19.9336 A | 3.324 | 3.344 | 3.319 | 25mV | ON | ON | 电压1(V): 3.322; 电压2(V): 3.323; 电压3(V): 3.324; 电压4(V): 3.325; 电压5(V): 3.328; 电压6(V): 3.344; 电压7(V): 3.323; 电压8(V): 3.319; 电压9(V): 3.321; 电压10(V): 3.324; 电压11(V): 3.321; 电压12(V): 3.32; 电压13(V): 3.323; 电压14(V): 3.322; 电压15(V): 3.325; 电压16(V): 3.322; 温度1(℃): 22; 温度2(℃): 22; 温度3(℃): 22; 温度4(℃): 0 | 29 | 26
1180 | 2025-04-17 10:54:35 |  | 充电 | 0分钟 | 448分钟 | 3 | 26% | 50.437 | 199.92 | 200 | 0分钟 | 0分钟 |  |  | 53.186 | 20.0360 A | 3.324 | 3.344 | 3.319 | 25mV | ON | ON | 电压1(V): 3.321; 电压2(V): 3.324; 电压3(V): 3.324; 电压4(V): 3.325; 电压5(V): 3.328; 电压6(V): 3.344; 电压7(V): 3.323; 电压8(V): 3.319; 电压9(V): 3.321; 电压10(V): 3.324; 电压11(V): 3.321; 电压12(V): 3.321; 电压13(V): 3.322; 电压14(V): 3.322; 电压15(V): 3.325; 电压16(V): 3.322; 温度1(℃): 22; 温度2(℃): 22; 温度3(℃): 22; 温度4(℃): 0 | 30 | 26
1181 | 2025-04-17 10:54:37 |  | 充电 | 0分钟 | 446分钟 | 3 | 26% | 50.448 | 199.92 | 200 | 0分钟 | 0分钟 |  |  | 53.19 | 20.1183 A | 3.324 | 3.344 | 3.319 | 25mV | ON | ON | 电压1(V): 3.322; 电压2(V): 3.324; 电压3(V): 3.324; 电压4(V): 3.326; 电压5(V): 3.328; 电压6(V): 3.344; 电压7(V): 3.323; 电压8(V): 3.319; 电压9(V): 3.321; 电压10(V): 3.324; 电压11(V): 3.322; 电压12(V): 3.32; 电压13(V): 3.324; 电压14(V): 3.322; 电压15(V): 3.325; 电压16(V): 3.322; 温度1(℃): 22; 温度2(℃): 22; 温度3(℃): 22; 温度4(℃): 0 | 29 | 26
1182 | 2025-04-17 10:54:39 |  | 充电 | 0分钟 | 447分钟 | 3 | 26% | 50.459 | 199.92 | 200 | 0分钟 | 0分钟 |  |  | 53.186 | 20.0065 A | 3.324 | 3.344 | 3.319 | 25mV | ON | ON | 电压1(V): 3.321; 电压2(V): 3.324; 电压3(V): 3.324; 电压4(V): 3.324; 电压5(V): 3.327; 电压6(V): 3.344; 电压7(V): 3.323; 电压8(V): 3.319; 电压9(V): 3.321; 电压10(V): 3.324; 电压11(V): 3.322; 电压12(V): 3.32; 电压13(V): 3.323; 电压14(V): 3.322; 电压15(V): 3.325; 电压16(V): 3.323; 温度1(℃): 22; 温度2(℃): 22; 温度3(℃): 22; 温度4(℃): 0 | 30 | 28
1183 | 2025-04-17 10:54:42 |  | 充电 | 0分钟 | 446分钟 | 3 | 26% | 50.47 | 199.92 | 200 | 0分钟 | 0分钟 |  |  | 53.19 | 20.078 A | 3.324 | 3.344 | 3.319 | 25mV | ON | ON | 电压1(V): 3.322; 电压2(V): 3.324; 电压3(V): 3.324; 电压4(V): 3.325; 电压5(V): 3.328; 电压6(V): 3.344; 电压7(V): 3.324; 电压8(V): 3.319; 电压9(V): 3.322; 电压10(V): 3.324; 电压11(V): 3.322; 电压12(V): 3.32; 电压13(V): 3.323; 电压14(V): 3.322; 电压15(V): 3.325; 电压16(V): 3.322; 温度1(℃): 22; 温度2(℃): 22; 温度3(℃): 22; 温度4(℃): 0 | 30 | 26
1184 | 2025-04-17 10:54:44 |  | 充电 | 0分钟 | 445分钟 | 3 | 26% | 50.481 | 199.92 | 200 | 0分钟 | 0分钟 |  |  | 53.192 | 20.1043 A | 3.324 | 3.344 | 3.319 | 25mV | ON | ON | 电压1(V): 3.322; 电压2(V): 3.323; 电压3(V): 3.324; 电压4(V): 3.325; 电压5(V): 3.328; 电压6(V): 3.344; 电压7(V): 3.323; 电压8(V): 3.319; 电压9(V): 3.322; 电压10(V): 3.324; 电压11(V): 3.322; 电压12(V): 3.321; 电压13(V): 3.324; 电压14(V): 3.323; 电压15(V): 3.325; 电压16(V): 3.323; 温度1(℃): 22; 温度2(℃): 22; 温度3(℃): 22; 温度4(℃): 0 | 30 | 27
1185 | 2025-04-17 10:54:46 |  | 充电 | 0分钟 | 448分钟 | 3 | 26% | 50.493 | 199.92 | 200 | 0分钟 | 0分钟 |  |  | 53.187 | 20.0221 A | 3.324 | 3.345 | 3.319 | 26mV | ON | ON | 电压1(V): 3.322; 电压2(V): 3.324; 电压3(V): 3.324; 电压4(V): 3.325; 电压5(V): 3.328; 电压6(V): 3.345; 电压7(V): 3.323; 电压8(V): 3.319; 电压9(V): 3.321; 电压10(V): 3.323; 电压11(V): 3.321; 电压12(V): 3.32; 电压13(V): 3.323; 电压14(V): 3.322; 电压15(V): 3.325; 电压16(V): 3.322; 温度1(℃): 22; 温度2(℃): 22; 温度3(℃): 22; 温度4(℃): 0 | 30 | 25
1186 | 2025-04-17 10:54:48 |  | 充电 | 0分钟 | 446分钟 | 3 | 26% | 50.504 | 199.92 | 200 | 0分钟 | 0分钟 |  |  | 53.186 | 20.1447 A | 3.324 | 3.344 | 3.319 | 25mV | ON | ON | 电压1(V): 3.322; 电压2(V): 3.323; 电压3(V): 3.324; 电压4(V): 3.325; 电压5(V): 3.327; 电压6(V): 3.344; 电压7(V): 3.323; 电压8(V): 3.319; 电压9(V): 3.322; 电压10(V): 3.324; 电压11(V): 3.321; 电压12(V): 3.32; 电压13(V): 3.323; 电压14(V): 3.322; 电压15(V): 3.325; 电压16(V): 3.322; 温度1(℃): 22; 温度2(℃): 22; 温度3(℃): 22; 温度4(℃): 0 | 29 | 27
1187 | 2025-04-17 10:54:50 |  | 充电 | 0分钟 | 445分钟 | 3 | 26% | 50.515 | 199.92 | 200 | 0分钟 | 0分钟 |  |  | 53.186 | 20.1665 A | 3.324 | 3.344 | 3.32 | 24mV | ON | ON | 电压1(V): 3.322; 电压2(V): 3.323; 电压3(V): 3.324; 电压4(V): 3.325; 电压5(V): 3.327; 电压6(V): 3.344; 电压7(V): 3.323; 电压8(V): 3.32; 电压9(V): 3.321; 电压10(V): 3.324; 电压11(V): 3.321; 电压12(V): 3.32; 电压13(V): 3.323; 电压14(V): 3.322; 电压15(V): 3.325; 电压16(V): 3.322; 温度1(℃): 22; 温度2(℃): 22; 温度3(℃): 22; 温度4(℃): 0 | 29 | 29
1188 | 2025-04-17 10:54:52 |  | 充电 | 0分钟 | 447分钟 | 3 | 26% | 50.526 | 199.92 | 200 | 0分钟 | 0分钟 |  |  | 53.188 | 20.0609 A | 3.324 | 3.345 | 3.319 | 26mV | ON | ON | 电压1(V): 3.321; 电压2(V): 3.323; 电压3(V): 3.325; 电压4(V): 3.325; 电压5(V): 3.327; 电压6(V): 3.345; 电压7(V): 3.323; 电压8(V): 3.319; 电压9(V): 3.321; 电压10(V): 3.324; 电压11(V): 3.321; 电压12(V): 3.321; 电压13(V): 3.323; 电压14(V): 3.323; 电压15(V): 3.325; 电压16(V): 3.322; 温度1(℃): 22; 温度2(℃): 23; 温度3(℃): 22; 温度4(℃): 0 | 30 | 27
1189 | 2025-04-17 10:54:54 |  | 充电 | 0分钟 | 446分钟 | 3 | 26% | 50.537 | 199.92 | 200 | 0分钟 | 0分钟 |  |  | 53.189 | 20.1463 A | 3.324 | 3.345 | 3.32 | 25mV | ON | ON | 电压1(V): 3.322; 电压2(V): 3.324; 电压3(V): 3.324; 电压4(V): 3.325; 电压5(V): 3.328; 电压6(V): 3.345; 电压7(V): 3.323; 电压8(V): 3.32; 电压9(V): 3.322; 电压10(V): 3.324; 电压11(V): 3.321; 电压12(V): 3.32; 电压13(V): 3.323; 电压14(V): 3.322; 电压15(V): 3.324; 电压16(V): 3.322; 温度1(℃): 22; 温度2(℃): 22; 温度3(℃): 22; 温度4(℃): 0 | 29 | 28
1190 | 2025-04-17 10:54:56 |  | 充电 | 0分钟 | 445分钟 | 3 | 26% | 50.548 | 199.92 | 200 | 0分钟 | 0分钟 |  |  | 53.19 | 20.137 A | 3.324 | 3.344 | 3.32 | 24mV | ON | ON | 电压1(V): 3.322; 电压2(V): 3.323; 电压3(V): 3.324; 电压4(V): 3.325; 电压5(V): 3.328; 电压6(V): 3.344; 电压7(V): 3.323; 电压8(V): 3.32; 电压9(V): 3.321; 电压10(V): 3.324; 电压11(V): 3.322; 电压12(V): 3.32; 电压13(V): 3.324; 电压14(V): 3.323; 电压15(V): 3.325; 电压16(V): 3.322; 温度1(℃): 22; 温度2(℃): 22; 温度3(℃): 22; 温度4(℃): 0 | 29 | 26
1191 | 2025-04-17 10:54:58 |  | 充电 | 0分钟 | 444分钟 | 3 | 26% | 50.56 | 199.92 | 200 | 0分钟 | 0分钟 |  |  | 53.193 | 20.1680 A | 3.324 | 3.345 | 3.32 | 25mV | ON | ON | 电压1(V): 3.322; 电压2(V): 3.323; 电压3(V): 3.324; 电压4(V): 3.325; 电压5(V): 3.328; 电压6(V): 3.345; 电压7(V): 3.323; 电压8(V): 3.32; 电压9(V): 3.322; 电压10(V): 3.323; 电压11(V): 3.322; 电压12(V): 3.321; 电压13(V): 3.324; 电压14(V): 3.322; 电压15(V): 3.326; 电压16(V): 3.323; 温度1(℃): 22; 温度2(℃): 22; 温度3(℃): 22; 温度4(℃): 0 | 31 | 28
1192 | 2025-04-17 10:55:00 |  | 充电 | 0分钟 | 447分钟 | 3 | 26% | 50.571 | 199.92 | 200 | 0分钟 | 0分钟 |  |  | 53.191 | 20.0422 A | 3.324 | 3.345 | 3.319 | 26mV | ON | ON | 电压1(V): 3.322; 电压2(V): 3.324; 电压3(V): 3.324; 电压4(V): 3.325; 电压5(V): 3.328; 电压6(V): 3.345; 电压7(V): 3.323; 电压8(V): 3.319; 电压9(V): 3.322; 电压10(V): 3.324; 电压11(V): 3.321; 电压12(V): 3.321; 电压13(V): 3.323; 电压14(V): 3.322; 电压15(V): 3.325; 电压16(V): 3.323; 温度1(℃): 22; 温度2(℃): 22; 温度3(℃): 22; 温度4(℃): 0 | 30 | 28
1193 | 2025-04-17 10:55:02 |  | 充电 | 0分钟 | 445分钟 | 3 | 26% | 50.582 | 199.92 | 200 | 0分钟 | 0分钟 |  |  | 53.189 | 20.1121 A | 3.324 | 3.345 | 3.319 | 26mV | ON | ON | 电压1(V): 3.322; 电压2(V): 3.323; 电压3(V): 3.324; 电压4(V): 3.325; 电压5(V): 3.327; 电压6(V): 3.345; 电压7(V): 3.323; 电压8(V): 3.319; 电压9(V): 3.321; 电压10(V): 3.324; 电压11(V): 3.321; 电压12(V): 3.321; 电压13(V): 3.324; 电压14(V): 3.322; 电压15(V): 3.325; 电压16(V): 3.323; 温度1(℃): 22; 温度2(℃): 22; 温度3(℃): 22; 温度4(℃): 0 | 30 | 28
1194 | 2025-04-17 10:55:04 |  | 充电 | 0分钟 | 444分钟 | 3 | 26% | 50.593 | 199.92 | 200 | 0分钟 | 0分钟 |  |  | 53.192 | 20.1556 A | 3.324 | 3.345 | 3.32 | 25mV | ON | ON | 电压1(V): 3.322; 电压2(V): 3.323; 电压3(V): 3.324; 电压4(V): 3.325; 电压5(V): 3.328; 电压6(V): 3.345; 电压7(V): 3.323; 电压8(V): 3.32; 电压9(V): 3.321; 电压10(V): 3.324; 电压11(V): 3.322; 电压12(V): 3.321; 电压13(V): 3.323; 电压14(V): 3.323; 电压15(V): 3.325; 电压16(V): 3.323; 温度1(℃): 22; 温度2(℃): 22; 温度3(℃): 22; 温度4(℃): 0 | 29 | 25
1195 | 2025-04-17 10:55:06 |  | 充电 | 0分钟 | 446分钟 | 3 | 26% | 50.604 | 199.92 | 200 | 0分钟 | 0分钟 |  |  | 53.195 | 20.0717 A | 3.324 | 3.345 | 3.32 | 25mV | ON | ON | 电压1(V): 3.322; 电压2(V): 3.324; 电压3(V): 3.325; 电压4(V): 3.325; 电压5(V): 3.328; 电压6(V): 3.345; 电压7(V): 3.323; 电压8(V): 3.32; 电压9(V): 3.321; 电压10(V): 3.325; 电压11(V): 3.322; 电压12(V): 3.321; 电压13(V): 3.324; 电压14(V): 3.322; 电压15(V): 3.325; 电压16(V): 3.323; 温度1(℃): 22; 温度2(℃): 22; 温度3(℃): 22; 温度4(℃): 0 | 29 | 28
1196 | 2025-04-17 10:55:08 |  | 充电 | 0分钟 | 447分钟 | 3 | 26% | 50.61 | 199.92 | 200 | 0分钟 | 0分钟 |  |  | 53.191 | 20.0950 A | 3.324 | 3.345 | 3.32 | 25mV | ON | ON | 电压1(V): 3.321; 电压2(V): 3.324; 电压3(V): 3.324; 电压4(V): 3.325; 电压5(V): 3.328; 电压6(V): 3.345; 电压7(V): 3.323; 电压8(V): 3.32; 电压9(V): 3.322; 电压10(V): 3.324; 电压11(V): 3.321; 电压12(V): 3.321; 电压13(V): 3.324; 电压14(V): 3.322; 电压15(V): 3.325; 电压16(V): 3.322; 温度1(℃): 22; 温度2(℃): 22; 温度3(℃): 22; 温度4(℃): 0 | 30 | 27
1197 | 2025-04-17 10:55:10 |  | 充电 | 0分钟 | 445分钟 | 3 | 26% | 50.621 | 199.92 | 200 | 0分钟 | 0分钟 |  |  | 53.191 | 20.1494 A | 3.324 | 3.345 | 3.319 | 26mV | ON | ON | 电压1(V): 3.322; 电压2(V): 3.324; 电压3(V): 3.324; 电压4(V): 3.325; 电压5(V): 3.328; 电压6(V): 3.345; 电压7(V): 3.323; 电压8(V): 3.319; 电压9(V): 3.321; 电压10(V): 3.324; 电压11(V): 3.322; 电压12(V): 3.32; 电压13(V): 3.324; 电压14(V): 3.323; 电压15(V): 3.325; 电压16(V): 3.322; 温度1(℃): 22; 温度2(℃): 22; 温度3(℃): 22; 温度4(℃): 0 | 30 | 23
1198 | 2025-04-17 10:55:12 |  | 充电 | 0分钟 | 444分钟 | 3 | 26% | 50.632 | 199.92 | 200 | 0分钟 | 0分钟 |  |  | 53.191 | 20.1727 A | 3.324 | 3.344 | 3.32 | 24mV | ON | ON | 电压1(V): 3.322; 电压2(V): 3.323; 电压3(V): 3.324; 电压4(V): 3.324; 电压5(V): 3.328; 电压6(V): 3.344; 电压7(V): 3.323; 电压8(V): 3.32; 电压9(V): 3.322; 电压10(V): 3.324; 电压11(V): 3.322; 电压12(V): 3.321; 电压13(V): 3.324; 电压14(V): 3.322; 电压15(V): 3.325; 电压16(V): 3.323; 温度1(℃): 22; 温度2(℃): 22; 温度3(℃): 22; 温度4(℃): 0 | 30 | 28
1199 | 2025-04-17 10:55:14 |  | 充电 | 0分钟 | 446分钟 | 3 | 26% | 50.643 | 199.92 | 200 | 0分钟 | 0分钟 |  |  | 53.189 | 20.0919 A | 3.324 | 3.345 | 3.32 | 25mV | ON | ON | 电压1(V): 3.322; 电压2(V): 3.324; 电压3(V): 3.325; 电压4(V): 3.325; 电压5(V): 3.328; 电压6(V): 3.345; 电压7(V): 3.323; 电压8(V): 3.32; 电压9(V): 3.32; 电压10(V): 3.324; 电压11(V): 3.321; 电压12(V): 3.321; 电压13(V): 3.322; 电压14(V): 3.322; 电压15(V): 3.325; 电压16(V): 3.322; 温度1(℃): 22; 温度2(℃): 22; 温度3(℃): 22; 温度4(℃): 0 | 32 | 26
1200 | 2025-04-17 10:55:16 |  | 充电 | 0分钟 | 445分钟 | 3 | 26% | 50.654 | 199.92 | 200 | 0分钟 | 0分钟 |  |  | 53.192 | 20.1090 A | 3.324 | 3.344 | 3.32 | 24mV | ON | ON | 电压1(V): 3.322; 电压2(V): 3.324; 电压3(V): 3.324; 电压4(V): 3.325; 电压5(V): 3.328; 电压6(V): 3.344; 电压7(V): 3.323; 电压8(V): 3.32; 电压9(V): 3.321; 电压10(V): 3.324; 电压11(V): 3.322; 电压12(V): 3.321; 电压13(V): 3.324; 电压14(V): 3.322; 电压15(V): 3.325; 电压16(V): 3.323; 温度1(℃): 22; 温度2(℃): 22; 温度3(℃): 22; 温度4(℃): 0 | 30 | 25
1201 | 2025-04-17 10:55:18 |  | 充电 | 0分钟 | 443分钟 | 3 | 26% | 50.666 | 199.92 | 200 | 0分钟 | 0分钟 |  |  | 53.192 | 20.1602 A | 3.324 | 3.345 | 3.32 | 25mV | ON | ON | 电压1(V): 3.322; 电压2(V): 3.324; 电压3(V): 3.324; 电压4(V): 3.325; 电压5(V): 3.328; 电压6(V): 3.345; 电压7(V): 3.323; 电压8(V): 3.32; 电压9(V): 3.322; 电压10(V): 3.324; 电压11(V): 3.322; 电压12(V): 3.32; 电压13(V): 3.324; 电压14(V): 3.322; 电压15(V): 3.325; 电压16(V): 3.322; 温度1(℃): 22; 温度2(℃): 22; 温度3(℃): 22; 温度4(℃): 0 | 30 | 25
1202 | 2025-04-17 10:55:20 |  | 充电 | 0分钟 | 446分钟 | 3 | 26% | 50.677 | 199.92 | 200 | 0分钟 | 0分钟 |  |  | 53.193 | 20.0500 A | 3.324 | 3.345 | 3.319 | 26mV | ON | ON | 电压1(V): 3.322; 电压2(V): 3.324; 电压3(V): 3.325; 电压4(V): 3.325; 电压5(V): 3.328; 电压6(V): 3.345; 电压7(V): 3.323; 电压8(V): 3.319; 电压9(V): 3.322; 电压10(V): 3.324; 电压11(V): 3.322; 电压12(V): 3.321; 电压13(V): 3.323; 电压14(V): 3.322; 电压15(V): 3.325; 电压16(V): 3.323; 温度1(℃): 22; 温度2(℃): 22; 温度3(℃): 22; 温度4(℃): 0 | 29 | 28
1203 | 2025-04-17 10:55:22 |  | 充电 | 0分钟 | 445分钟 | 3 | 26% | 50.688 | 199.92 | 200 | 0分钟 | 0分钟 |  |  | 53.19 | 20.1307 A | 3.324 | 3.343 | 3.319 | 23mV | ON | ON | 电压1(V): 3.322; 电压2(V): 3.324; 电压3(V): 3.324; 电压4(V): 3.326; 电压5(V): 3.328; 电压6(V): 3.343; 电压7(V): 3.324; 电压8(V): 3.319; 电压9(V): 3.322; 电压10(V): 3.324; 电压11(V): 3.322; 电压12(V): 3.32; 电压13(V): 3.324; 电压14(V): 3.322; 电压15(V): 3.324; 电压16(V): 3.322; 温度1(℃): 22; 温度2(℃): 22; 温度3(℃): 22; 温度4(℃): 0 | 30 | 25
1204 | 2025-04-17 10:55:24 |  | 充电 | 0分钟 | 443分钟 | 3 | 26% | 50.699 | 199.92 | 200 | 0分钟 | 0分钟 |  |  | 53.191 | 20.0407 A | 3.324 | 3.343 | 3.319 | 23mV | ON | ON | 电压1(V): 3.322; 电压2(V): 3.324; 电压3(V): 3.324; 电压4(V): 3.325; 电压5(V): 3.328; 电压6(V): 3.343; 电压7(V): 3.323; 电压8(V): 3.319; 电压9(V): 3.322; 电压10(V): 3.324; 电压11(V): 3.322; 电压12(V): 3.321; 电压13(V): 3.324; 电压14(V): 3.322; 电压15(V): 3.325; 电压16(V): 3.323; 温度1(℃): 22; 温度2(℃): 22; 温度3(℃): 22; 温度4(℃): 0 | 30 | 25
1205 | 2025-04-17 10:55:26 |  | 充电 | 0分钟 | 446分钟 | 3 | 26% | 50.71 | 199.92 | 200 | 0分钟 | 0分钟 |  |  | 53.191 | 20.1121 A | 3.324 | 3.343 | 3.32 | 23mV | ON | ON | 电压1(V): 3.322; 电压2(V): 3.324; 电压3(V): 3.324; 电压4(V): 3.325; 电压5(V): 3.327; 电压6(V): 3.343; 电压7(V): 3.323; 电压8(V): 3.32; 电压9(V): 3.322; 电压10(V): 3.324; 电压11(V): 3.322; 电压12(V): 3.321; 电压13(V): 3.324; 电压14(V): 3.322; 电压15(V): 3.325; 电压16(V): 3.323; 温度1(℃): 22; 温度2(℃): 22; 温度3(℃): 22; 温度4(℃): 0 | 29 | 29
1206 | 2025-04-17 10:55:28 |  | 充电 | 0分钟 | 444分钟 | 3 | 26% | 50.722 | 199.92 | 200 | 0分钟 | 0分钟 |  |  | 53.195 | 20.1525 A | 3.324 | 3.343 | 3.32 | 23mV | ON | ON | 电压1(V): 3.322; 电压2(V): 3.324; 电压3(V): 3.325; 电压4(V): 3.325; 电压5(V): 3.329; 电压6(V): 3.343; 电压7(V): 3.324; 电压8(V): 3.32; 电压9(V): 3.322; 电压10(V): 3.325; 电压11(V): 3.322; 电压12(V): 3.321; 电压13(V): 3.324; 电压14(V): 3.322; 电压15(V): 3.325; 电压16(V): 3.322; 温度1(℃): 22; 温度2(℃): 22; 温度3(℃): 22; 温度4(℃): 0 | 29 | 31
1207 | 2025-04-17 10:55:30 |  | 充电 | 0分钟 | 444分钟 | 3 | 26% | 50.733 | 199.92 | 200 | 0分钟 | 0分钟 |  |  | 53.195 | 20.0702 A | 3.324 | 3.343 | 3.32 | 23mV | ON | ON | 电压1(V): 3.322; 电压2(V): 3.325; 电压3(V): 3.324; 电压4(V): 3.325; 电压5(V): 3.329; 电压6(V): 3.343; 电压7(V): 3.323; 电压8(V): 3.32; 电压9(V): 3.322; 电压10(V): 3.325; 电压11(V): 3.322; 电压12(V): 3.321; 电压13(V): 3.324; 电压14(V): 3.323; 电压15(V): 3.325; 电压16(V): 3.322; 温度1(℃): 22; 温度2(℃): 22; 温度3(℃): 22; 温度4(℃): 0 | 31 | 27
1208 | 2025-04-17 10:55:32 |  | 充电 | 0分钟 | 445分钟 | 3 | 26% | 50.744 | 199.92 | 200 | 0分钟 | 0分钟 |  |  | 53.193 | 20.1152 A | 3.324 | 3.343 | 3.319 | 23mV | ON | ON | 电压1(V): 3.322; 电压2(V): 3.324; 电压3(V): 3.324; 电压4(V): 3.325; 电压5(V): 3.329; 电压6(V): 3.343; 电压7(V): 3.324; 电压8(V): 3.319; 电压9(V): 3.322; 电压10(V): 3.324; 电压11(V): 3.322; 电压12(V): 3.321; 电压13(V): 3.324; 电压14(V): 3.322; 电压15(V): 3.325; 电压16(V): 3.323; 温度1(℃): 22; 温度2(℃): 22; 温度3(℃): 22; 温度4(℃): 0 | 29 | 25
1209 | 2025-04-17 10:55:34 |  | 充电 | 0分钟 | 444分钟 | 3 | 26% | 50.755 | 199.92 | 200 | 0分钟 | 0分钟 |  |  | 53.195 | 20.1851 A | 3.324 | 3.343 | 3.32 | 23mV | ON | ON | 电压1(V): 3.322; 电压2(V): 3.324; 电压3(V): 3.324; 电压4(V): 3.325; 电压5(V): 3.328; 电压6(V): 3.343; 电压7(V): 3.324; 电压8(V): 3.32; 电压9(V): 3.322; 电压10(V): 3.324; 电压11(V): 3.322; 电压12(V): 3.322; 电压13(V): 3.324; 电压14(V): 3.322; 电压15(V): 3.326; 电压16(V): 3.323; 温度1(℃): 22; 温度2(℃): 22; 温度3(℃): 22; 温度4(℃): 0 | 30 | 26
1210 | 2025-04-17 10:55:36 |  | 充电 | 0分钟 | 444分钟 | 3 | 26% | 50.766 | 199.92 | 200 | 0分钟 | 0分钟 |  |  | 53.19 | 20.0609 A | 3.324 | 3.342 | 3.32 | 22mV | ON | ON | 电压1(V): 3.322; 电压2(V): 3.324; 电压3(V): 3.324; 电压4(V): 3.325; 电压5(V): 3.328; 电压6(V): 3.342; 电压7(V): 3.323; 电压8(V): 3.32; 电压9(V): 3.321; 电压10(V): 3.324; 电压11(V): 3.322; 电压12(V): 3.321; 电压13(V): 3.324; 电压14(V): 3.323; 电压15(V): 3.325; 电压16(V): 3.322; 温度1(℃): 22; 温度2(℃): 22; 温度3(℃): 22; 温度4(℃): 0 | 29 | 29
1211 | 2025-04-17 10:55:38 |  | 充电 | 0分钟 | 445分钟 | 3 | 26% | 50.777 | 199.92 | 200 | 0分钟 | 0分钟 |  |  | 53.191 | 20.1463 A | 3.324 | 3.343 | 3.319 | 23mV | ON | ON | 电压1(V): 3.321; 电压2(V): 3.324; 电压3(V): 3.324; 电压4(V): 3.325; 电压5(V): 3.328; 电压6(V): 3.343; 电压7(V): 3.324; 电压8(V): 3.319; 电压9(V): 3.322; 电压10(V): 3.324; 电压11(V): 3.323; 电压12(V): 3.321; 电压13(V): 3.323; 电压14(V): 3.322; 电压15(V): 3.325; 电压16(V): 3.323; 温度1(℃): 22; 温度2(℃): 22; 温度3(℃): 22; 温度4(℃): 0 | 29 | 25
1212 | 2025-04-17 10:55:40 |  | 充电 | 0分钟 | 444分钟 | 3 | 26% | 50.789 | 199.92 | 200 | 0分钟 | 0分钟 |  |  | 53.195 | 20.2006 A | 3.324 | 3.344 | 3.32 | 24mV | ON | ON | 电压1(V): 3.322; 电压2(V): 3.325; 电压3(V): 3.325; 电压4(V): 3.325; 电压5(V): 3.328; 电压6(V): 3.344; 电压7(V): 3.324; 电压8(V): 3.32; 电压9(V): 3.322; 电压10(V): 3.324; 电压11(V): 3.322; 电压12(V): 3.321; 电压13(V): 3.323; 电压14(V): 3.322; 电压15(V): 3.325; 电压16(V): 3.323; 温度1(℃): 22; 温度2(℃): 22; 温度3(℃): 22; 温度4(℃): 0 | 30 | 27
1213 | 2025-04-17 10:55:42 |  | 充电 | 0分钟 | 445分钟 | 3 | 26% | 50.8 | 199.92 | 200 | 0分钟 | 0分钟 |  |  | 53.187 | 19.9863 A | 3.324 | 3.342 | 3.319 | 23mV | ON | ON | 电压1(V): 3.32; 电压2(V): 3.324; 电压3(V): 3.325; 电压4(V): 3.325; 电压5(V): 3.327; 电压6(V): 3.342; 电压7(V): 3.323; 电压8(V): 3.319; 电压9(V): 3.321; 电压10(V): 3.324; 电压11(V): 3.321; 电压12(V): 3.322; 电压13(V): 3.324; 电压14(V): 3.322; 电压15(V): 3.325; 电压16(V): 3.323; 温度1(℃): 22; 温度2(℃): 22; 温度3(℃): 22; 温度4(℃): 0 | 30 | 28
1214 | 2025-04-17 10:55:44 |  | 充电 | 0分钟 | 446分钟 | 3 | 26% | 50.811 | 199.92 | 200 | 0分钟 | 0分钟 |  |  | 53.192 | 20.1633 A | 3.324 | 3.343 | 3.319 | 23mV | ON | ON | 电压1(V): 3.322; 电压2(V): 3.324; 电压3(V): 3.325; 电压4(V): 3.325; 电压5(V): 3.328; 电压6(V): 3.343; 电压7(V): 3.324; 电压8(V): 3.319; 电压9(V): 3.321; 电压10(V): 3.324; 电压11(V): 3.322; 电压12(V): 3.321; 电压13(V): 3.323; 电压14(V): 3.322; 电压15(V): 3.326; 电压16(V): 3.323; 温度1(℃): 22; 温度2(℃): 22; 温度3(℃): 22; 温度4(℃): 0 | 29 | 26
1215 | 2025-04-17 10:55:46 |  | 充电 | 0分钟 | 445分钟 | 3 | 26% | 50.822 | 199.92 | 200 | 0分钟 | 0分钟 |  |  | 53.19 | 20.1463 A | 3.324 | 3.342 | 3.32 | 22mV | ON | ON | 电压1(V): 3.322; 电压2(V): 3.324; 电压3(V): 3.325; 电压4(V): 3.325; 电压5(V): 3.328; 电压6(V): 3.342; 电压7(V): 3.324; 电压8(V): 3.32; 电压9(V): 3.322; 电压10(V): 3.324; 电压11(V): 3.321; 电压12(V): 3.32; 电压13(V): 3.323; 电压14(V): 3.322; 电压15(V): 3.325; 电压16(V): 3.323; 温度1(℃): 22; 温度2(℃): 22; 温度3(℃): 22; 温度4(℃): 0 | 30 | 26
1216 | 2025-04-17 10:55:48 |  | 充电 | 0分钟 | 445分钟 | 3 | 26% | 50.833 | 199.92 | 200 | 0分钟 | 0分钟 |  |  | 53.194 | 20.0236 A | 3.324 | 3.343 | 3.32 | 23mV | ON | ON | 电压1(V): 3.322; 电压2(V): 3.324; 电压3(V): 3.324; 电压4(V): 3.326; 电压5(V): 3.328; 电压6(V): 3.343; 电压7(V): 3.324; 电压8(V): 3.32; 电压9(V): 3.322; 电压10(V): 3.324; 电压11(V): 3.322; 电压12(V): 3.321; 电压13(V): 3.324; 电压14(V): 3.322; 电压15(V): 3.325; 电压16(V): 3.323; 温度1(℃): 22; 温度2(℃): 22; 温度3(℃): 22; 温度4(℃): 0 | 30 | 28
1217 | 2025-04-17 10:55:50 |  | 充电 | 0分钟 | 444分钟 | 3 | 26% | 50.844 | 199.92 | 200 | 0分钟 | 0分钟 |  |  | 53.193 | 20.1230 A | 3.324 | 3.343 | 3.32 | 23mV | ON | ON | 电压1(V): 3.322; 电压2(V): 3.323; 电压3(V): 3.324; 电压4(V): 3.326; 电压5(V): 3.328; 电压6(V): 3.343; 电压7(V): 3.324; 电压8(V): 3.32; 电压9(V): 3.321; 电压10(V): 3.324; 电压11(V): 3.322; 电压12(V): 3.321; 电压13(V): 3.324; 电压14(V): 3.323; 电压15(V): 3.325; 电压16(V): 3.323; 温度1(℃): 22; 温度2(℃): 22; 温度3(℃): 22; 温度4(℃): 0 | 29 | 28
1218 | 2025-04-17 10:55:52 |  | 充电 | 0分钟 | 443分钟 | 3 | 26% | 50.856 | 199.92 | 200 | 0分钟 | 0分钟 |  |  | 53.194 | 20.1059 A | 3.324 | 3.343 | 3.32 | 23mV | ON | ON | 电压1(V): 3.322; 电压2(V): 3.323; 电压3(V): 3.325; 电压4(V): 3.325; 电压5(V): 3.328; 电压6(V): 3.343; 电压7(V): 3.324; 电压8(V): 3.32; 电压9(V): 3.322; 电压10(V): 3.324; 电压11(V): 3.322; 电压12(V): 3.321; 电压13(V): 3.324; 电压14(V): 3.322; 电压15(V): 3.326; 电压16(V): 3.323; 温度1(℃): 22; 温度2(℃): 22; 温度3(℃): 22; 温度4(℃): 0 | 30 | 25
1219 | 2025-04-17 10:55:54 |  | 充电 | 0分钟 | 445分钟 | 3 | 26% | 50.867 | 199.92 | 200 | 0分钟 | 0分钟 |  |  | 53.196 | 20.0997 A | 3.324 | 3.344 | 3.32 | 24mV | ON | ON | 电压1(V): 3.323; 电压2(V): 3.324; 电压3(V): 3.325; 电压4(V): 3.325; 电压5(V): 3.328; 电压6(V): 3.344; 电压7(V): 3.324; 电压8(V): 3.32; 电压9(V): 3.322; 电压10(V): 3.324; 电压11(V): 3.322; 电压12(V): 3.321; 电压13(V): 3.324; 电压14(V): 3.322; 电压15(V): 3.325; 电压16(V): 3.323; 温度1(℃): 22; 温度2(℃): 22; 温度3(℃): 22; 温度4(℃): 0 | 30 | 27
1220 | 2025-04-17 10:55:56 |  | 充电 | 0分钟 | 444分钟 | 3 | 26% | 50.878 | 199.92 | 200 | 0分钟 | 0分钟 |  |  | 53.191 | 20.1509 A | 3.324 | 3.343 | 3.32 | 23mV | ON | ON | 电压1(V): 3.322; 电压2(V): 3.323; 电压3(V): 3.325; 电压4(V): 3.325; 电压5(V): 3.328; 电压6(V): 3.343; 电压7(V): 3.324; 电压8(V): 3.32; 电压9(V): 3.321; 电压10(V): 3.324; 电压11(V): 3.322; 电压12(V): 3.321; 电压13(V): 3.324; 电压14(V): 3.322; 电压15(V): 3.325; 电压16(V): 3.322; 温度1(℃): 22; 温度2(℃): 22; 温度3(℃): 22; 温度4(℃): 0 | 30 | 26
1221 | 2025-04-17 10:55:58 |  | 充电 | 0分钟 | 443分钟 | 3 | 26% | 50.889 | 199.92 | 200 | 0分钟 | 0分钟 |  |  | 53.197 | 20.0748 A | 3.324 | 3.344 | 3.319 | 25mV | ON | ON | 电压1(V): 3.322; 电压2(V): 3.324; 电压3(V): 3.325; 电压4(V): 3.325; 电压5(V): 3.328; 电压6(V): 3.344; 电压7(V): 3.324; 电压8(V): 3.319; 电压9(V): 3.322; 电压10(V): 3.325; 电压11(V): 3.322; 电压12(V): 3.322; 电压13(V): 3.324; 电压14(V): 3.322; 电压15(V): 3.325; 电压16(V): 3.324; 温度1(℃): 22; 温度2(℃): 22; 温度3(℃): 22; 温度4(℃): 0 | 29 | 26
1222 | 2025-04-17 10:56:00 |  | 充电 | 0分钟 | 446分钟 | 3 | 26% | 50.9 | 199.92 | 200 | 0分钟 | 0分钟 |  |  | 53.2 | 20.0702 A | 3.325 | 3.343 | 3.32 | 23mV | ON | ON | 电压1(V): 3.323; 电压2(V): 3.324; 电压3(V): 3.324; 电压4(V): 3.326; 电压5(V): 3.328; 电压6(V): 3.343; 电压7(V): 3.325; 电压8(V): 3.32; 电压9(V): 3.322; 电压10(V): 3.325; 电压11(V): 3.323; 电压12(V): 3.322; 电压13(V): 3.324; 电压14(V): 3.323; 电压15(V): 3.325; 电压16(V): 3.323; 温度1(℃): 22; 温度2(℃): 22; 温度3(℃): 22; 温度4(℃): 0 | 30 | 25
1223 | 2025-04-17 10:56:02 |  | 充电 | 0分钟 | 443分钟 | 3 | 26% | 50.911 | 199.92 | 200 | 0分钟 | 0分钟 |  |  | 53.196 | 20.1354 A | 3.324 | 3.344 | 3.32 | 24mV | ON | ON | 电压1(V): 3.322; 电压2(V): 3.324; 电压3(V): 3.325; 电压4(V): 3.326; 电压5(V): 3.328; 电压6(V): 3.344; 电压7(V): 3.324; 电压8(V): 3.32; 电压9(V): 3.322; 电压10(V): 3.324; 电压11(V): 3.322; 电压12(V): 3.321; 电压13(V): 3.324; 电压14(V): 3.322; 电压15(V): 3.325; 电压16(V): 3.323; 温度1(℃): 22; 温度2(℃): 22; 温度3(℃): 22; 温度4(℃): 0 | 30 | 25
1224 | 2025-04-17 10:56:04 |  | 充电 | 0分钟 | 443分钟 | 3 | 26% | 50.923 | 199.92 | 200 | 0分钟 | 0分钟 |  |  | 53.196 | 20.0950 A | 3.324 | 3.342 | 3.32 | 22mV | ON | ON | 电压1(V): 3.322; 电压2(V): 3.324; 电压3(V): 3.324; 电压4(V): 3.326; 电压5(V): 3.328; 电压6(V): 3.342; 电压7(V): 3.324; 电压8(V): 3.32; 电压9(V): 3.322; 电压10(V): 3.324; 电压11(V): 3.322; 电压12(V): 3.321; 电压13(V): 3.324; 电压14(V): 3.323; 电压15(V): 3.326; 电压16(V): 3.324; 温度1(℃): 22; 温度2(℃): 22; 温度3(℃): 22; 温度4(℃): 0 | 29 | 27
1225 | 2025-04-17 10:56:06 |  | 充电 | 0分钟 | 446分钟 | 3 | 26% | 50.934 | 199.92 | 200 | 0分钟 | 0分钟 |  |  | 53.196 | 20.0904 A | 3.324 | 3.343 | 3.32 | 23mV | ON | ON | 电压1(V): 3.323; 电压2(V): 3.324; 电压3(V): 3.324; 电压4(V): 3.326; 电压5(V): 3.328; 电压6(V): 3.343; 电压7(V): 3.324; 电压8(V): 3.32; 电压9(V): 3.321; 电压10(V): 3.324; 电压11(V): 3.322; 电压12(V): 3.321; 电压13(V): 3.324; 电压14(V): 3.323; 电压15(V): 3.326; 电压16(V): 3.323; 温度1(℃): 22; 温度2(℃): 22; 温度3(℃): 22; 温度4(℃): 0 | 30 | 41
1226 | 2025-04-17 10:56:08 |  | 充电 | 0分钟 | 443分钟 | 3 | 26% | 50.945 | 199.92 | 200 | 0分钟 | 0分钟 |  |  | 53.199 | 20.1649 A | 3.324 | 3.343 | 3.321 | 21mV | ON | ON | 电压1(V): 3.322; 电压2(V): 3.324; 电压3(V): 3.324; 电压4(V): 3.326; 电压5(V): 3.329; 电压6(V): 3.343; 电压7(V): 3.324; 电压8(V): 3.321; 电压9(V): 3.322; 电压10(V): 3.325; 电压11(V): 3.322; 电压12(V): 3.321; 电压13(V): 3.324; 电压14(V): 3.323; 电压15(V): 3.326; 电压16(V): 3.323; 温度1(℃): 22; 温度2(℃): 22; 温度3(℃): 22; 温度4(℃): 0 | 29 | 31
1227 | 2025-04-17 10:56:10 |  | 充电 | 0分钟 | 443分钟 | 3 | 26% | 50.956 | 199.92 | 200 | 0分钟 | 0分钟 |  |  | 53.194 | 20.0314 A | 3.324 | 3.343 | 3.32 | 23mV | ON | ON | 电压1(V): 3.322; 电压2(V): 3.325; 电压3(V): 3.324; 电压4(V): 3.325; 电压5(V): 3.328; 电压6(V): 3.343; 电压7(V): 3.324; 电压8(V): 3.32; 电压9(V): 3.322; 电压10(V): 3.324; 电压11(V): 3.322; 电压12(V): 3.321; 电压13(V): 3.324; 电压14(V): 3.322; 电压15(V): 3.325; 电压16(V): 3.323; 温度1(℃): 22; 温度2(℃): 22; 温度3(℃): 22; 温度4(℃): 0 | 30 | 26
1228 | 2025-04-17 10:56:12 |  | 充电 | 0分钟 | 444分钟 | 3 | 26% | 50.967 | 199.92 | 200 | 0分钟 | 0分钟 |  |  | 53.197 | 20.0655 A | 3.324 | 3.343 | 3.32 | 23mV | ON | ON | 电压1(V): 3.323; 电压2(V): 3.324; 电压3(V): 3.325; 电压4(V): 3.325; 电压5(V): 3.329; 电压6(V): 3.343; 电压7(V): 3.324; 电压8(V): 3.32; 电压9(V): 3.322; 电压10(V): 3.325; 电压11(V): 3.322; 电压12(V): 3.321; 电压13(V): 3.323; 电压14(V): 3.323; 电压15(V): 3.325; 电压16(V): 3.323; 温度1(℃): 22; 温度2(℃): 22; 温度3(℃): 22; 温度4(℃): 0 | 30 | 25
1229 | 2025-04-17 10:56:14 |  | 充电 | 0分钟 | 443分钟 | 3 | 26% | 50.978 | 199.92 | 200 | 0分钟 | 0分钟 |  |  | 53.193 | 20.1773 A | 3.324 | 3.343 | 3.319 | 23mV | ON | ON | 电压1(V): 3.322; 电压2(V): 3.324; 电压3(V): 3.324; 电压4(V): 3.326; 电压5(V): 3.328; 电压6(V): 3.343; 电压7(V): 3.324; 电压8(V): 3.319; 电压9(V): 3.322; 电压10(V): 3.324; 电压11(V): 3.322; 电压12(V): 3.321; 电压13(V): 3.324; 电压14(V): 3.322; 电压15(V): 3.325; 电压16(V): 3.323; 温度1(℃): 22; 温度2(℃): 22; 温度3(℃): 22; 温度4(℃): 0 | 30 | 25
1230 | 2025-04-17 10:56:16 |  | 充电 | 0分钟 | 445分钟 | 3 | 26% | 50.99 | 199.92 | 200 | 0分钟 | 0分钟 |  |  | 53.2 | 20.0298 A | 3.325 | 3.343 | 3.32 | 23mV | ON | ON | 电压1(V): 3.323; 电压2(V): 3.324; 电压3(V): 3.324; 电压4(V): 3.325; 电压5(V): 3.329; 电压6(V): 3.343; 电压7(V): 3.324; 电压8(V): 3.32; 电压9(V): 3.322; 电压10(V): 3.325; 电压11(V): 3.323; 电压12(V): 3.322; 电压13(V): 3.324; 电压14(V): 3.323; 电压15(V): 3.326; 电压16(V): 3.323; 温度1(℃): 22; 温度2(℃): 22; 温度3(℃): 22; 温度4(℃): 0 | 30 | 27
1231 | 2025-04-17 10:56:18 |  | 充电 | 0分钟 | 445分钟 | 3 | 26% | 51.001 | 199.92 | 200 | 0分钟 | 0分钟 |  |  | 53.197 | 20.1230 A | 3.324 | 3.343 | 3.32 | 23mV | ON | ON | 电压1(V): 3.322; 电压2(V): 3.324; 电压3(V): 3.324; 电压4(V): 3.325; 电压5(V): 3.328; 电压6(V): 3.343; 电压7(V): 3.324; 电压8(V): 3.32; 电压9(V): 3.323; 电压10(V): 3.324; 电压11(V): 3.322; 电压12(V): 3.322; 电压13(V): 3.324; 电压14(V): 3.323; 电压15(V): 3.326; 电压16(V): 3.323; 温度1(℃): 22; 温度2(℃): 22; 温度3(℃): 22; 温度4(℃): 0 | 30 | 27
1232 | 2025-04-17 10:56:20 |  | 充电 | 0分钟 | 443分钟 | 3 | 26% | 51.012 | 199.92 | 200 | 0分钟 | 0分钟 |  |  | 53.199 | 20.1276 A | 3.324 | 3.343 | 3.32 | 23mV | ON | ON | 电压1(V): 3.323; 电压2(V): 3.324; 电压3(V): 3.324; 电压4(V): 3.326; 电压5(V): 3.328; 电压6(V): 3.343; 电压7(V): 3.324; 电压8(V): 3.32; 电压9(V): 3.322; 电压10(V): 3.325; 电压11(V): 3.322; 电压12(V): 3.322; 电压13(V): 3.324; 电压14(V): 3.322; 电压15(V): 3.326; 电压16(V): 3.324; 温度1(℃): 22; 温度2(℃): 22; 温度3(℃): 22; 温度4(℃): 0 | 30 | 29
1233 | 2025-04-17 10:56:22 |  | 充电 | 0分钟 | 445分钟 | 3 | 26% | 51.023 | 199.92 | 200 | 0分钟 | 0分钟 |  |  | 53.196 | 20.0547 A | 3.324 | 3.343 | 3.32 | 23mV | ON | ON | 电压1(V): 3.322; 电压2(V): 3.324; 电压3(V): 3.324; 电压4(V): 3.325; 电压5(V): 3.329; 电压6(V): 3.343; 电压7(V): 3.325; 电压8(V): 3.32; 电压9(V): 3.322; 电压10(V): 3.324; 电压11(V): 3.322; 电压12(V): 3.322; 电压13(V): 3.324; 电压14(V): 3.323; 电压15(V): 3.325; 电压16(V): 3.322; 温度1(℃): 22; 温度2(℃): 22; 温度3(℃): 22; 温度4(℃): 0 | 30 | 29
1234 | 2025-04-17 10:56:24 |  | 充电 | 0分钟 | 443分钟 | 3 | 26% | 51.034 | 199.92 | 200 | 0分钟 | 0分钟 |  |  | 53.198 | 20.1338 A | 3.324 | 3.343 | 3.32 | 23mV | ON | ON | 电压1(V): 3.323; 电压2(V): 3.324; 电压3(V): 3.325; 电压4(V): 3.326; 电压5(V): 3.329; 电压6(V): 3.343; 电压7(V): 3.324; 电压8(V): 3.32; 电压9(V): 3.322; 电压10(V): 3.325; 电压11(V): 3.322; 电压12(V): 3.321; 电压13(V): 3.324; 电压14(V): 3.322; 电压15(V): 3.325; 电压16(V): 3.323; 温度1(℃): 22; 温度2(℃): 22; 温度3(℃): 22; 温度4(℃): 0 | 31 | 28
1235 | 2025-04-17 10:56:26 |  | 充电 | 0分钟 | 442分钟 | 3 | 26% | 51.045 | 199.92 | 200 | 0分钟 | 0分钟 |  |  | 53.198 | 20.0873 A | 3.324 | 3.343 | 3.32 | 23mV | ON | ON | 电压1(V): 3.322; 电压2(V): 3.324; 电压3(V): 3.325; 电压4(V): 3.326; 电压5(V): 3.329; 电压6(V): 3.343; 电压7(V): 3.324; 电压8(V): 3.32; 电压9(V): 3.322; 电压10(V): 3.324; 电压11(V): 3.322; 电压12(V): 3.321; 电压13(V): 3.324; 电压14(V): 3.323; 电压15(V): 3.326; 电压16(V): 3.323; 温度1(℃): 22; 温度2(℃): 22; 温度3(℃): 22; 温度4(℃): 0 | 29 | 28
1236 | 2025-04-17 10:56:28 |  | 充电 | 0分钟 | 445分钟 | 3 | 26% | 51.057 | 199.92 | 200 | 0分钟 | 0分钟 |  |  | 53.197 | 20.1152 A | 3.324 | 3.343 | 3.32 | 23mV | ON | ON | 电压1(V): 3.323; 电压2(V): 3.324; 电压3(V): 3.324; 电压4(V): 3.326; 电压5(V): 3.328; 电压6(V): 3.343; 电压7(V): 3.323; 电压8(V): 3.32; 电压9(V): 3.322; 电压10(V): 3.325; 电压11(V): 3.322; 电压12(V): 3.322; 电压13(V): 3.324; 电压14(V): 3.322; 电压15(V): 3.326; 电压16(V): 3.323; 温度1(℃): 22; 温度2(℃): 22; 温度3(℃): 22; 温度4(℃): 0 | 30 | 23
1237 | 2025-04-17 10:56:30 |  | 充电 | 0分钟 | 443分钟 | 3 | 26% | 51.068 | 199.92 | 200 | 0分钟 | 0分钟 |  |  | 53.202 | 20.1711 A | 3.325 | 3.344 | 3.32 | 24mV | ON | ON | 电压1(V): 3.322; 电压2(V): 3.325; 电压3(V): 3.325; 电压4(V): 3.326; 电压5(V): 3.329; 电压6(V): 3.344; 电压7(V): 3.324; 电压8(V): 3.32; 电压9(V): 3.322; 电压10(V): 3.324; 电压11(V): 3.322; 电压12(V): 3.322; 电压13(V): 3.324; 电压14(V): 3.324; 电压15(V): 3.326; 电压16(V): 3.323; 温度1(℃): 22; 温度2(℃): 22; 温度3(℃): 22; 温度4(℃): 0 | 29 | 28
1238 | 2025-04-17 10:56:32 |  | 充电 | 0分钟 | 445分钟 | 3 | 26% | 51.079 | 199.92 | 200 | 0分钟 | 0分钟 |  |  | 53.2 | 20.0391 A | 3.325 | 3.343 | 3.32 | 23mV | ON | ON | 电压1(V): 3.323; 电压2(V): 3.324; 电压3(V): 3.325; 电压4(V): 3.326; 电压5(V): 3.329; 电压6(V): 3.343; 电压7(V): 3.324; 电压8(V): 3.32; 电压9(V): 3.322; 电压10(V): 3.325; 电压11(V): 3.322; 电压12(V): 3.321; 电压13(V): 3.324; 电压14(V): 3.323; 电压15(V): 3.326; 电压16(V): 3.323; 温度1(℃): 22; 温度2(℃): 22; 温度3(℃): 22; 温度4(℃): 0 | 29 | 29
1239 | 2025-04-17 10:56:34 |  | 充电 | 0分钟 | 443分钟 | 3 | 26% | 51.09 | 199.92 | 200 | 0分钟 | 0分钟 |  |  | 53.201 | 20.1152 A | 3.325 | 3.343 | 3.32 | 23mV | ON | ON | 电压1(V): 3.322; 电压2(V): 3.324; 电压3(V): 3.325; 电压4(V): 3.325; 电压5(V): 3.329; 电压6(V): 3.343; 电压7(V): 3.324; 电压8(V): 3.32; 电压9(V): 3.323; 电压10(V): 3.325; 电压11(V): 3.322; 电压12(V): 3.322; 电压13(V): 3.324; 电压14(V): 3.324; 电压15(V): 3.326; 电压16(V): 3.323; 温度1(℃): 22; 温度2(℃): 22; 温度3(℃): 22; 温度4(℃): 0 | 30 | 28
1240 | 2025-04-17 10:56:36 |  | 充电 | 0分钟 | 443分钟 | 3 | 26% | 51.101 | 199.92 | 200 | 0分钟 | 0分钟 |  |  | 53.199 | 20.1540 A | 3.324 | 3.344 | 3.32 | 24mV | ON | ON | 电压1(V): 3.323; 电压2(V): 3.325; 电压3(V): 3.325; 电压4(V): 3.325; 电压5(V): 3.328; 电压6(V): 3.344; 电压7(V): 3.324; 电压8(V): 3.32; 电压9(V): 3.322; 电压10(V): 3.325; 电压11(V): 3.322; 电压12(V): 3.321; 电压13(V): 3.324; 电压14(V): 3.323; 电压15(V): 3.326; 电压16(V): 3.322; 温度1(℃): 22; 温度2(℃): 22; 温度3(℃): 22; 温度4(℃): 0 | 30 | 29
1241 | 2025-04-17 10:56:38 |  | 充电 | 0分钟 | 444分钟 | 3 | 26% | 51.112 | 199.92 | 200 | 0分钟 | 0分钟 |  |  | 53.199 | 20.0702 A | 3.324 | 3.344 | 3.32 | 24mV | ON | ON | 电压1(V): 3.322; 电压2(V): 3.324; 电压3(V): 3.325; 电压4(V): 3.326; 电压5(V): 3.328; 电压6(V): 3.344; 电压7(V): 3.325; 电压8(V): 3.32; 电压9(V): 3.322; 电压10(V): 3.324; 电压11(V): 3.322; 电压12(V): 3.322; 电压13(V): 3.324; 电压14(V): 3.323; 电压15(V): 3.325; 电压16(V): 3.323; 温度1(℃): 22; 温度2(℃): 22; 温度3(℃): 22; 温度4(℃): 0 | 29 | 29
1242 | 2025-04-17 10:56:40 |  | 充电 | 0分钟 | 443分钟 | 3 | 26% | 51.124 | 199.92 | 200 | 0分钟 | 0分钟 |  |  | 53.2 | 20.1416 A | 3.325 | 3.343 | 3.32 | 23mV | ON | ON | 电压1(V): 3.323; 电压2(V): 3.324; 电压3(V): 3.325; 电压4(V): 3.326; 电压5(V): 3.329; 电压6(V): 3.343; 电压7(V): 3.324; 电压8(V): 3.32; 电压9(V): 3.322; 电压10(V): 3.325; 电压11(V): 3.322; 电压12(V): 3.322; 电压13(V): 3.324; 电压14(V): 3.323; 电压15(V): 3.325; 电压16(V): 3.323; 温度1(℃): 22; 温度2(℃): 22; 温度3(℃): 22; 温度4(℃): 0 | 30 | 26
1243 | 2025-04-17 10:56:42 |  | 充电 | 0分钟 | 442分钟 | 3 | 26% | 51.129 | 199.92 | 200 | 0分钟 | 0分钟 |  |  | 53.196 | 20.0640 A | 3.324 | 3.343 | 3.32 | 23mV | ON | ON | 电压1(V): 3.322; 电压2(V): 3.324; 电压3(V): 3.324; 电压4(V): 3.325; 电压5(V): 3.328; 电压6(V): 3.343; 电压7(V): 3.324; 电压8(V): 3.32; 电压9(V): 3.322; 电压10(V): 3.325; 电压11(V): 3.322; 电压12(V): 3.322; 电压13(V): 3.324; 电压14(V): 3.323; 电压15(V): 3.325; 电压16(V): 3.323; 温度1(℃): 22; 温度2(℃): 22; 温度3(℃): 22; 温度4(℃): 0 | 29 | 28
1244 | 2025-04-17 10:56:44 |  | 充电 | 0分钟 | 444分钟 | 3 | 26% | 51.14 | 199.92 | 200 | 0分钟 | 0分钟 |  |  | 53.201 | 20.0935 A | 3.325 | 3.344 | 3.32 | 24mV | ON | ON | 电压1(V): 3.323; 电压2(V): 3.324; 电压3(V): 3.325; 电压4(V): 3.326; 电压5(V): 3.328; 电压6(V): 3.344; 电压7(V): 3.325; 电压8(V): 3.32; 电压9(V): 3.322; 电压10(V): 3.324; 电压11(V): 3.322; 电压12(V): 3.322; 电压13(V): 3.324; 电压14(V): 3.323; 电压15(V): 3.326; 电压16(V): 3.323; 温度1(℃): 22; 温度2(℃): 22; 温度3(℃): 22; 温度4(℃): 0 | 30 | 29
1245 | 2025-04-17 10:56:46 |  | 充电 | 0分钟 | 443分钟 | 3 | 26% | 51.152 | 199.92 | 200 | 0分钟 | 0分钟 |  |  | 53.201 | 20.1633 A | 3.325 | 3.343 | 3.32 | 23mV | ON | ON | 电压1(V): 3.323; 电压2(V): 3.325; 电压3(V): 3.325; 电压4(V): 3.326; 电压5(V): 3.329; 电压6(V): 3.343; 电压7(V): 3.324; 电压8(V): 3.32; 电压9(V): 3.322; 电压10(V): 3.325; 电压11(V): 3.322; 电压12(V): 3.321; 电压13(V): 3.324; 电压14(V): 3.323; 电压15(V): 3.325; 电压16(V): 3.324; 温度1(℃): 22; 温度2(℃): 22; 温度3(℃): 22; 温度4(℃): 0 | 29 | 28
1246 | 2025-04-17 10:56:48 |  | 充电 | 0分钟 | 444分钟 | 3 | 26% | 51.163 | 199.92 | 200 | 0分钟 | 0分钟 |  |  | 53.2 | 20.0127 A | 3.325 | 3.344 | 3.32 | 24mV | ON | ON | 电压1(V): 3.322; 电压2(V): 3.324; 电压3(V): 3.325; 电压4(V): 3.326; 电压5(V): 3.328; 电压6(V): 3.344; 电压7(V): 3.324; 电压8(V): 3.32; 电压9(V): 3.322; 电压10(V): 3.325; 电压11(V): 3.323; 电压12(V): 3.322; 电压13(V): 3.323; 电压14(V): 3.323; 电压15(V): 3.326; 电压16(V): 3.323; 温度1(℃): 22; 温度2(℃): 22; 温度3(℃): 22; 温度4(℃): 0 | 30 | 26
1247 | 2025-04-17 10:56:50 |  | 充电 | 0分钟 | 444分钟 | 3 | 26% | 51.174 | 199.92 | 200 | 0分钟 | 0分钟 |  |  | 53.202 | 20.1665 A | 3.325 | 3.344 | 3.32 | 24mV | ON | ON | 电压1(V): 3.323; 电压2(V): 3.324; 电压3(V): 3.325; 电压4(V): 3.326; 电压5(V): 3.328; 电压6(V): 3.344; 电压7(V): 3.325; 电压8(V): 3.32; 电压9(V): 3.322; 电压10(V): 3.325; 电压11(V): 3.322; 电压12(V): 3.322; 电压13(V): 3.324; 电压14(V): 3.323; 电压15(V): 3.326; 电压16(V): 3.323; 温度1(℃): 22; 温度2(℃): 22; 温度3(℃): 22; 温度4(℃): 0 | 29 | 30
1248 | 2025-04-17 10:56:52 |  | 充电 | 0分钟 | 441分钟 | 3 | 26% | 51.185 | 199.92 | 200 | 0分钟 | 0分钟 |  |  | 53.202 | 20.1882 A | 3.325 | 3.343 | 3.32 | 23mV | ON | ON | 电压1(V): 3.323; 电压2(V): 3.325; 电压3(V): 3.325; 电压4(V): 3.326; 电压5(V): 3.329; 电压6(V): 3.343; 电压7(V): 3.324; 电压8(V): 3.32; 电压9(V): 3.322; 电压10(V): 3.325; 电压11(V): 3.323; 电压12(V): 3.321; 电压13(V): 3.324; 电压14(V): 3.323; 电压15(V): 3.326; 电压16(V): 3.323; 温度1(℃): 22; 温度2(℃): 22; 温度3(℃): 22; 温度4(℃): 0 | 30 | 28
1249 | 2025-04-17 10:56:54 |  | 充电 | 0分钟 | 444分钟 | 3 | 26% | 51.196 | 199.92 | 200 | 0分钟 | 0分钟 |  |  | 53.203 | 20.0749 A | 3.325 | 3.343 | 3.321 | 21mV | ON | ON | 电压1(V): 3.323; 电压2(V): 3.324; 电压3(V): 3.325; 电压4(V): 3.325; 电压5(V): 3.329; 电压6(V): 3.343; 电压7(V): 3.324; 电压8(V): 3.321; 电压9(V): 3.322; 电压10(V): 3.325; 电压11(V): 3.323; 电压12(V): 3.322; 电压13(V): 3.324; 电压14(V): 3.324; 电压15(V): 3.326; 电压16(V): 3.323; 温度1(℃): 22; 温度2(℃): 22; 温度3(℃): 22; 温度4(℃): 0 | 30 | 27
1250 | 2025-04-17 10:56:56 |  | 充电 | 0分钟 | 444分钟 | 3 | 26% | 51.207 | 199.92 | 200 | 0分钟 | 0分钟 |  |  | 53.203 | 20.1121 A | 3.325 | 3.344 | 3.321 | 23mV | ON | ON | 电压1(V): 3.323; 电压2(V): 3.325; 电压3(V): 3.325; 电压4(V): 3.326; 电压5(V): 3.329; 电压6(V): 3.344; 电压7(V): 3.324; 电压8(V): 3.321; 电压9(V): 3.322; 电压10(V): 3.325; 电压11(V): 3.322; 电压12(V): 3.322; 电压13(V): 3.324; 电压14(V): 3.323; 电压15(V): 3.325; 电压16(V): 3.323; 温度1(℃): 22; 温度2(℃): 22; 温度3(℃): 22; 温度4(℃): 0 | 30 | 28
1251 | 2025-04-17 10:56:58 |  | 充电 | 0分钟 | 442分钟 | 3 | 26% | 51.219 | 199.92 | 200 | 0分钟 | 0分钟 |  |  | 53.203 | 20.1789 A | 3.325 | 3.343 | 3.32 | 23mV | ON | ON | 电压1(V): 3.323; 电压2(V): 3.324; 电压3(V): 3.325; 电压4(V): 3.326; 电压5(V): 3.329; 电压6(V): 3.343; 电压7(V): 3.324; 电压8(V): 3.32; 电压9(V): 3.323; 电压10(V): 3.325; 电压11(V): 3.323; 电压12(V): 3.322; 电压13(V): 3.324; 电压14(V): 3.323; 电压15(V): 3.326; 电压16(V): 3.323; 温度1(℃): 22; 温度2(℃): 22; 温度3(℃): 22; 温度4(℃): 0 | 30 | 28
1252 | 2025-04-17 10:57:00 |  | 充电 | 0分钟 | 444分钟 | 3 | 26% | 51.23 | 199.92 | 200 | 0分钟 | 0分钟 |  |  | 53.206 | 20.0531 A | 3.325 | 3.344 | 3.32 | 24mV | ON | ON | 电压1(V): 3.323; 电压2(V): 3.325; 电压3(V): 3.325; 电压4(V): 3.326; 电压5(V): 3.33; 电压6(V): 3.344; 电压7(V): 3.324; 电压8(V): 3.32; 电压9(V): 3.322; 电压10(V): 3.325; 电压11(V): 3.323; 电压12(V): 3.322; 电压13(V): 3.324; 电压14(V): 3.323; 电压15(V): 3.326; 电压16(V): 3.324; 温度1(℃): 22; 温度2(℃): 22; 温度3(℃): 22; 温度4(℃): 0 | 30 | 24
1253 | 2025-04-17 10:57:02 |  | 充电 | 0分钟 | 443分钟 | 3 | 26% | 51.241 | 199.92 | 200 | 0分钟 | 0分钟 |  |  | 53.206 | 20.1043 A | 3.325 | 3.343 | 3.321 | 21mV | ON | ON | 电压1(V): 3.323; 电压2(V): 3.325; 电压3(V): 3.325; 电压4(V): 3.326; 电压5(V): 3.329; 电压6(V): 3.343; 电压7(V): 3.325; 电压8(V): 3.321; 电压9(V): 3.322; 电压10(V): 3.325; 电压11(V): 3.322; 电压12(V): 3.322; 电压13(V): 3.324; 电压14(V): 3.324; 电压15(V): 3.326; 电压16(V): 3.324; 温度1(℃): 22; 温度2(℃): 22; 温度3(℃): 22; 温度4(℃): 0 | 30 | 28
1254 | 2025-04-17 10:57:04 |  | 充电 | 0分钟 | 442分钟 | 3 | 26% | 51.252 | 199.92 | 200 | 0分钟 | 0分钟 |  |  | 53.203 | 20.1525 A | 3.325 | 3.343 | 3.32 | 23mV | ON | ON | 电压1(V): 3.323; 电压2(V): 3.325; 电压3(V): 3.325; 电压4(V): 3.325; 电压5(V): 3.329; 电压6(V): 3.343; 电压7(V): 3.324; 电压8(V): 3.32; 电压9(V): 3.323; 电压10(V): 3.325; 电压11(V): 3.322; 电压12(V): 3.323; 电压13(V): 3.324; 电压14(V): 3.323; 电压15(V): 3.326; 电压16(V): 3.323; 温度1(℃): 22; 温度2(℃): 22; 温度3(℃): 22; 温度4(℃): 0 | 30 | 27
1255 | 2025-04-17 10:57:06 |  | 充电 | 0分钟 | 443分钟 | 3 | 26% | 51.263 | 199.92 | 200 | 0分钟 | 0分钟 |  |  | 53.204 | 20.0578 A | 3.325 | 3.344 | 3.32 | 24mV | ON | ON | 电压1(V): 3.323; 电压2(V): 3.325; 电压3(V): 3.325; 电压4(V): 3.326; 电压5(V): 3.329; 电压6(V): 3.344; 电压7(V): 3.324; 电压8(V): 3.32; 电压9(V): 3.322; 电压10(V): 3.325; 电压11(V): 3.322; 电压12(V): 3.322; 电压13(V): 3.325; 电压14(V): 3.323; 电压15(V): 3.326; 电压16(V): 3.323; 温度1(℃): 22; 温度2(℃): 22; 温度3(℃): 22; 温度4(℃): 0 | 30 | 25
1256 | 2025-04-17 10:57:08 |  | 充电 | 0分钟 | 444分钟 | 3 | 26% | 51.274 | 199.92 | 200 | 0分钟 | 0分钟 |  |  | 53.208 | 20.0966 A | 3.325 | 3.344 | 3.32 | 24mV | ON | ON | 电压1(V): 3.324; 电压2(V): 3.325; 电压3(V): 3.325; 电压4(V): 3.326; 电压5(V): 3.329; 电压6(V): 3.344; 电压7(V): 3.325; 电压8(V): 3.32; 电压9(V): 3.323; 电压10(V): 3.325; 电压11(V): 3.322; 电压12(V): 3.322; 电压13(V): 3.325; 电压14(V): 3.324; 电压15(V): 3.325; 电压16(V): 3.324; 温度1(℃): 22; 温度2(℃): 22; 温度3(℃): 22; 温度4(℃): 0 | 29 | 28
1257 | 2025-04-17 10:57:10 |  | 充电 | 0分钟 | 442分钟 | 3 | 26% | 51.286 | 199.92 | 200 | 0分钟 | 0分钟 |  |  | 53.209 | 20.1152 A | 3.325 | 3.345 | 3.32 | 25mV | ON | ON | 电压1(V): 3.324; 电压2(V): 3.325; 电压3(V): 3.325; 电压4(V): 3.326; 电压5(V): 3.328; 电压6(V): 3.345; 电压7(V): 3.325; 电压8(V): 3.32; 电压9(V): 3.322; 电压10(V): 3.325; 电压11(V): 3.323; 电压12(V): 3.323; 电压13(V): 3.325; 电压14(V): 3.323; 电压15(V): 3.326; 电压16(V): 3.324; 温度1(℃): 22; 温度2(℃): 22; 温度3(℃): 22; 温度4(℃): 0 | 30 | 26
1258 | 2025-04-17 10:57:12 |  | 充电 | 0分钟 | 444分钟 | 3 | 26% | 51.297 | 199.92 | 200 | 0分钟 | 0分钟 |  |  | 53.206 | 20.0329 A | 3.325 | 3.344 | 3.321 | 23mV | ON | ON | 电压1(V): 3.322; 电压2(V): 3.325; 电压3(V): 3.325; 电压4(V): 3.326; 电压5(V): 3.329; 电压6(V): 3.344; 电压7(V): 3.324; 电压8(V): 3.321; 电压9(V): 3.323; 电压10(V): 3.325; 电压11(V): 3.323; 电压12(V): 3.322; 电压13(V): 3.324; 电压14(V): 3.323; 电压15(V): 3.326; 电压16(V): 3.324; 温度1(℃): 22; 温度2(℃): 22; 温度3(℃): 22; 温度4(℃): 0 | 30 | 27
1259 | 2025-04-17 10:57:14 |  | 充电 | 0分钟 | 443分钟 | 3 | 26% | 51.308 | 199.92 | 200 | 0分钟 | 0分钟 |  |  | 53.205 | 20.0686 A | 3.325 | 3.344 | 3.321 | 23mV | ON | ON | 电压1(V): 3.323; 电压2(V): 3.325; 电压3(V): 3.325; 电压4(V): 3.326; 电压5(V): 3.329; 电压6(V): 3.344; 电压7(V): 3.324; 电压8(V): 3.321; 电压9(V): 3.322; 电压10(V): 3.324; 电压11(V): 3.323; 电压12(V): 3.322; 电压13(V): 3.324; 电压14(V): 3.324; 电压15(V): 3.326; 电压16(V): 3.323; 温度1(℃): 22; 温度2(℃): 22; 温度3(℃): 22; 温度4(℃): 0 | 30 | 28
1260 | 2025-04-17 10:57:16 |  | 充电 | 0分钟 | 441分钟 | 3 | 26% | 51.319 | 199.92 | 200 | 0分钟 | 0分钟 |  |  | 53.208 | 20.1649 A | 3.325 | 3.344 | 3.32 | 24mV | ON | ON | 电压1(V): 3.323; 电压2(V): 3.325; 电压3(V): 3.325; 电压4(V): 3.326; 电压5(V): 3.329; 电压6(V): 3.344; 电压7(V): 3.325; 电压8(V): 3.32; 电压9(V): 3.323; 电压10(V): 3.325; 电压11(V): 3.322; 电压12(V): 3.322; 电压13(V): 3.325; 电压14(V): 3.324; 电压15(V): 3.326; 电压16(V): 3.324; 温度1(℃): 22; 温度2(℃): 22; 温度3(℃): 22; 温度4(℃): 0 | 30 | 27
1261 | 2025-04-17 10:57:18 |  | 充电 | 0分钟 | 444分钟 | 3 | 26% | 51.33 | 199.92 | 200 | 0分钟 | 0分钟 |  |  | 53.206 | 20.1028 A | 3.325 | 3.344 | 3.32 | 24mV | ON | ON | 电压1(V): 3.32; 电压2(V): 3.325; 电压3(V): 3.325; 电压4(V): 3.326; 电压5(V): 3.33; 电压6(V): 3.344; 电压7(V): 3.325; 电压8(V): 3.321; 电压9(V): 3.322; 电压10(V): 3.325; 电压11(V): 3.324; 电压12(V): 3.322; 电压13(V): 3.325; 电压14(V): 3.323; 电压15(V): 3.326; 电压16(V): 3.323; 温度1(℃): 22; 温度2(℃): 22; 温度3(℃): 22; 温度4(℃): 0 | 29 | 26
1262 | 2025-04-17 10:57:20 |  | 充电 | 0分钟 | 442分钟 | 3 | 26% | 51.341 | 199.92 | 200 | 0分钟 | 0分钟 |  |  | 53.21 | 20.1571 A | 3.325 | 3.344 | 3.321 | 23mV | ON | ON | 电压1(V): 3.323; 电压2(V): 3.325; 电压3(V): 3.325; 电压4(V): 3.326; 电压5(V): 3.329; 电压6(V): 3.344; 电压7(V): 3.325; 电压8(V): 3.321; 电压9(V): 3.323; 电压10(V): 3.325; 电压11(V): 3.323; 电压12(V): 3.322; 电压13(V): 3.325; 电压14(V): 3.324; 电压15(V): 3.326; 电压16(V): 3.324; 温度1(℃): 22; 温度2(℃): 22; 温度3(℃): 22; 温度4(℃): 0 | 29 | 29
1263 | 2025-04-17 10:57:22 |  | 充电 | 0分钟 | 441分钟 | 3 | 26% | 51.353 | 199.92 | 200 | 0分钟 | 0分钟 |  |  | 53.208 | 20.0997 A | 3.325 | 3.344 | 3.321 | 23mV | ON | ON | 电压1(V): 3.323; 电压2(V): 3.325; 电压3(V): 3.325; 电压4(V): 3.326; 电压5(V): 3.329; 电压6(V): 3.344; 电压7(V): 3.325; 电压8(V): 3.321; 电压9(V): 3.323; 电压10(V): 3.325; 电压11(V): 3.322; 电压12(V): 3.322; 电压13(V): 3.325; 电压14(V): 3.323; 电压15(V): 3.326; 电压16(V): 3.324; 温度1(℃): 22; 温度2(℃): 22; 温度3(℃): 22; 温度4(℃): 0 | 29 | 28
1264 | 2025-04-17 10:57:24 |  | 充电 | 0分钟 | 444分钟 | 3 | 26% | 51.364 | 199.92 | 200 | 0分钟 | 0分钟 |  |  | 53.205 | 20.0857 A | 3.325 | 3.344 | 3.321 | 23mV | ON | ON | 电压1(V): 3.321; 电压2(V): 3.325; 电压3(V): 3.325; 电压4(V): 3.326; 电压5(V): 3.329; 电压6(V): 3.344; 电压7(V): 3.324; 电压8(V): 3.321; 电压9(V): 3.322; 电压10(V): 3.325; 电压11(V): 3.323; 电压12(V): 3.322; 电压13(V): 3.325; 电压14(V): 3.323; 电压15(V): 3.326; 电压16(V): 3.324; 温度1(℃): 22; 温度2(℃): 22; 温度3(℃): 22; 温度4(℃): 0 | 29 | 26
1265 | 2025-04-17 10:57:26 |  | 充电 | 0分钟 | 442分钟 | 3 | 26% | 51.375 | 199.92 | 200 | 0分钟 | 0分钟 |  |  | 53.206 | 20.1338 A | 3.325 | 3.345 | 3.321 | 23mV | ON | ON | 电压1(V): 3.323; 电压2(V): 3.324; 电压3(V): 3.325; 电压4(V): 3.326; 电压5(V): 3.329; 电压6(V): 3.345; 电压7(V): 3.324; 电压8(V): 3.321; 电压9(V): 3.323; 电压10(V): 3.325; 电压11(V): 3.322; 电压12(V): 3.322; 电压13(V): 3.324; 电压14(V): 3.323; 电压15(V): 3.326; 电压16(V): 3.324; 温度1(℃): 22; 温度2(℃): 22; 温度3(℃): 22; 温度4(℃): 0 | 30 | 25
1266 | 2025-04-17 10:57:28 |  | 充电 | 0分钟 | 441分钟 | 3 | 26% | 51.386 | 199.92 | 200 | 0分钟 | 0分钟 |  |  | 53.208 | 20.1152 A | 3.325 | 3.344 | 3.321 | 23mV | ON | ON | 电压1(V): 3.324; 电压2(V): 3.324; 电压3(V): 3.325; 电压4(V): 3.326; 电压5(V): 3.329; 电压6(V): 3.344; 电压7(V): 3.324; 电压8(V): 3.321; 电压9(V): 3.323; 电压10(V): 3.325; 电压11(V): 3.323; 电压12(V): 3.322; 电压13(V): 3.325; 电压14(V): 3.323; 电压15(V): 3.326; 电压16(V): 3.324; 温度1(℃): 22; 温度2(℃): 22; 温度3(℃): 22; 温度4(℃): 0 | 29 | 26
1267 | 2025-04-17 10:57:30 |  | 充电 | 0分钟 | 444分钟 | 3 | 26% | 51.397 | 199.92 | 200 | 0分钟 | 0分钟 |  |  | 53.21 | 20.0842 A | 3.325 | 3.344 | 3.321 | 23mV | ON | ON | 电压1(V): 3.323; 电压2(V): 3.325; 电压3(V): 3.325; 电压4(V): 3.326; 电压5(V): 3.329; 电压6(V): 3.344; 电压7(V): 3.325; 电压8(V): 3.321; 电压9(V): 3.323; 电压10(V): 3.325; 电压11(V): 3.324; 电压12(V): 3.322; 电压13(V): 3.324; 电压14(V): 3.324; 电压15(V): 3.326; 电压16(V): 3.324; 温度1(℃): 22; 温度2(℃): 22; 温度3(℃): 22; 温度4(℃): 0 | 29 | 25
1268 | 2025-04-17 10:57:32 |  | 充电 | 0分钟 | 443分钟 | 3 | 26% | 51.409 | 199.92 | 200 | 0分钟 | 0分钟 |  |  | 53.209 | 20.1385 A | 3.325 | 3.344 | 3.321 | 23mV | ON | ON | 电压1(V): 3.323; 电压2(V): 3.325; 电压3(V): 3.325; 电压4(V): 3.326; 电压5(V): 3.33; 电压6(V): 3.344; 电压7(V): 3.325; 电压8(V): 3.321; 电压9(V): 3.322; 电压10(V): 3.325; 电压11(V): 3.323; 电压12(V): 3.322; 电压13(V): 3.325; 电压14(V): 3.323; 电压15(V): 3.326; 电压16(V): 3.324; 温度1(℃): 22; 温度2(℃): 22; 温度3(℃): 22; 温度4(℃): 0 | 29 | 26
1269 | 2025-04-17 10:57:34 |  | 充电 | 0分钟 | 441分钟 | 3 | 26% | 51.42 | 199.92 | 200 | 0分钟 | 0分钟 |  |  | 53.207 | 20.0593 A | 3.325 | 3.344 | 3.321 | 23mV | ON | ON | 电压1(V): 3.323; 电压2(V): 3.325; 电压3(V): 3.325; 电压4(V): 3.326; 电压5(V): 3.329; 电压6(V): 3.344; 电压7(V): 3.325; 电压8(V): 3.321; 电压9(V): 3.323; 电压10(V): 3.325; 电压11(V): 3.323; 电压12(V): 3.322; 电压13(V): 3.324; 电压14(V): 3.323; 电压15(V): 3.326; 电压16(V): 3.323; 温度1(℃): 22; 温度2(℃): 22; 温度3(℃): 22; 温度4(℃): 0 | 30 | 25
1270 | 2025-04-17 10:57:36 |  | 充电 | 0分钟 | 444分钟 | 3 | 26% | 51.431 | 199.92 | 200 | 0分钟 | 0分钟 |  |  | 53.21 | 20.0826 A | 3.325 | 3.344 | 3.321 | 23mV | ON | ON | 电压1(V): 3.324; 电压2(V): 3.325; 电压3(V): 3.326; 电压4(V): 3.326; 电压5(V): 3.329; 电压6(V): 3.344; 电压7(V): 3.324; 电压8(V): 3.321; 电压9(V): 3.323; 电压10(V): 3.325; 电压11(V): 3.322; 电压12(V): 3.322; 电压13(V): 3.325; 电压14(V): 3.324; 电压15(V): 3.326; 电压16(V): 3.324; 温度1(℃): 22; 温度2(℃): 22; 温度3(℃): 22; 温度4(℃): 0 | 30 | 26
1271 | 2025-04-17 10:57:38 |  | 充电 | 0分钟 | 442分钟 | 3 | 26% | 51.442 | 199.92 | 200 | 0分钟 | 0分钟 |  |  | 53.211 | 20.137 A | 3.325 | 3.344 | 3.321 | 23mV | ON | ON | 电压1(V): 3.324; 电压2(V): 3.325; 电压3(V): 3.326; 电压4(V): 3.326; 电压5(V): 3.329; 电压6(V): 3.344; 电压7(V): 3.325; 电压8(V): 3.321; 电压9(V): 3.323; 电压10(V): 3.325; 电压11(V): 3.323; 电压12(V): 3.322; 电压13(V): 3.325; 电压14(V): 3.323; 电压15(V): 3.326; 电压16(V): 3.324; 温度1(℃): 22; 温度2(℃): 22; 温度3(℃): 22; 温度4(℃): 0 | 30 | 25
1272 | 2025-04-17 10:57:40 |  | 充电 | 0分钟 | 441分钟 | 3 | 26% | 51.453 | 199.92 | 200 | 0分钟 | 0分钟 |  |  | 53.209 | 20.0609 A | 3.325 | 3.344 | 3.321 | 23mV | ON | ON | 电压1(V): 3.323; 电压2(V): 3.325; 电压3(V): 3.325; 电压4(V): 3.326; 电压5(V): 3.329; 电压6(V): 3.344; 电压7(V): 3.325; 电压8(V): 3.321; 电压9(V): 3.322; 电压10(V): 3.325; 电压11(V): 3.322; 电压12(V): 3.323; 电压13(V): 3.325; 电压14(V): 3.324; 电压15(V): 3.326; 电压16(V): 3.324; 温度1(℃): 22; 温度2(℃): 22; 温度3(℃): 22; 温度4(℃): 0 | 29 | 27
1273 | 2025-04-17 10:57:42 |  | 充电 | 0分钟 | 444分钟 | 3 | 26% | 51.464 | 199.92 | 200 | 0分钟 | 0分钟 |  |  | 53.211 | 20.0764 A | 3.325 | 3.345 | 3.321 | 23mV | ON | ON | 电压1(V): 3.322; 电压2(V): 3.325; 电压3(V): 3.325; 电压4(V): 3.327; 电压5(V): 3.328; 电压6(V): 3.345; 电压7(V): 3.325; 电压8(V): 3.321; 电压9(V): 3.323; 电压10(V): 3.325; 电压11(V): 3.323; 电压12(V): 3.323; 电压13(V): 3.325; 电压14(V): 3.324; 电压15(V): 3.326; 电压16(V): 3.324; 温度1(℃): 22; 温度2(℃): 22; 温度3(℃): 22; 温度4(℃): 0 | 30 | 28
1274 | 2025-04-17 10:57:44 |  | 充电 | 0分钟 | 442分钟 | 3 | 26% | 51.476 | 199.92 | 200 | 0分钟 | 0分钟 |  |  | 53.211 | 20.1478 A | 3.325 | 3.344 | 3.321 | 23mV | ON | ON | 电压1(V): 3.323; 电压2(V): 3.325; 电压3(V): 3.325; 电压4(V): 3.327; 电压5(V): 3.329; 电压6(V): 3.344; 电压7(V): 3.325; 电压8(V): 3.321; 电压9(V): 3.323; 电压10(V): 3.325; 电压11(V): 3.323; 电压12(V): 3.323; 电压13(V): 3.325; 电压14(V): 3.323; 电压15(V): 3.326; 电压16(V): 3.324; 温度1(℃): 22; 温度2(℃): 22; 温度3(℃): 22; 温度4(℃): 0 | 29 | 28
1275 | 2025-04-17 10:57:46 |  | 充电 | 0分钟 | 442分钟 | 3 | 26% | 51.487 | 199.92 | 200 | 0分钟 | 0分钟 |  |  | 53.211 | 20.0391 A | 3.325 | 3.344 | 3.321 | 23mV | ON | ON | 电压1(V): 3.324; 电压2(V): 3.325; 电压3(V): 3.325; 电压4(V): 3.326; 电压5(V): 3.33; 电压6(V): 3.344; 电压7(V): 3.325; 电压8(V): 3.321; 电压9(V): 3.323; 电压10(V): 3.325; 电压11(V): 3.323; 电压12(V): 3.322; 电压13(V): 3.325; 电压14(V): 3.323; 电压15(V): 3.326; 电压16(V): 3.324; 温度1(℃): 22; 温度2(℃): 22; 温度3(℃): 22; 温度4(℃): 0 | 30 | 27
1276 | 2025-04-17 10:57:48 |  | 充电 | 0分钟 | 444分钟 | 3 | 26% | 51.498 | 199.92 | 200 | 0分钟 | 0分钟 |  |  | 53.21 | 20.0888 A | 3.325 | 3.344 | 3.321 | 23mV | ON | ON | 电压1(V): 3.323; 电压2(V): 3.325; 电压3(V): 3.326; 电压4(V): 3.326; 电压5(V): 3.329; 电压6(V): 3.344; 电压7(V): 3.325; 电压8(V): 3.321; 电压9(V): 3.323; 电压10(V): 3.325; 电压11(V): 3.323; 电压12(V): 3.322; 电压13(V): 3.325; 电压14(V): 3.324; 电压15(V): 3.325; 电压16(V): 3.324; 温度1(℃): 22; 温度2(℃): 22; 温度3(℃): 22; 温度4(℃): 0 | 30 | 28
1277 | 2025-04-17 10:57:50 |  | 充电 | 0分钟 | 442分钟 | 3 | 26% | 51.509 | 199.92 | 200 | 0分钟 | 0分钟 |  |  | 53.209 | 20.1727 A | 3.325 | 3.344 | 3.321 | 23mV | ON | ON | 电压1(V): 3.323; 电压2(V): 3.324; 电压3(V): 3.325; 电压4(V): 3.326; 电压5(V): 3.329; 电压6(V): 3.344; 电压7(V): 3.325; 电压8(V): 3.321; 电压9(V): 3.323; 电压10(V): 3.325; 电压11(V): 3.323; 电压12(V): 3.322; 电压13(V): 3.325; 电压14(V): 3.324; 电压15(V): 3.326; 电压16(V): 3.324; 温度1(℃): 22; 温度2(℃): 22; 温度3(℃): 22; 温度4(℃): 0 | 30 | 30
1278 | 2025-04-17 10:57:52 |  | 充电 | 0分钟 | 443分钟 | 3 | 26% | 51.52 | 199.92 | 200 | 0分钟 | 0分钟 |  |  | 53.214 | 20.0267 A | 3.325 | 3.344 | 3.321 | 23mV | ON | ON | 电压1(V): 3.324; 电压2(V): 3.326; 电压3(V): 3.325; 电压4(V): 3.327; 电压5(V): 3.33; 电压6(V): 3.344; 电压7(V): 3.325; 电压8(V): 3.321; 电压9(V): 3.322; 电压10(V): 3.325; 电压11(V): 3.323; 电压12(V): 3.323; 电压13(V): 3.325; 电压14(V): 3.323; 电压15(V): 3.327; 电压16(V): 3.324; 温度1(℃): 22; 温度2(℃): 22; 温度3(℃): 22; 温度4(℃): 0 | 30 | 27
1279 | 2025-04-17 10:57:54 |  | 充电 | 0分钟 | 443分钟 | 3 | 26% | 51.531 | 199.92 | 200 | 0分钟 | 0分钟 |  |  | 53.216 | 20.0935 A | 3.326 | 3.345 | 3.321 | 23mV | ON | ON | 电压1(V): 3.324; 电压2(V): 3.326; 电压3(V): 3.326; 电压4(V): 3.326; 电压5(V): 3.33; 电压6(V): 3.345; 电压7(V): 3.325; 电压8(V): 3.321; 电压9(V): 3.323; 电压10(V): 3.326; 电压11(V): 3.323; 电压12(V): 3.323; 电压13(V): 3.325; 电压14(V): 3.323; 电压15(V): 3.326; 电压16(V): 3.324; 温度1(℃): 22; 温度2(℃): 22; 温度3(℃): 22; 温度4(℃): 0 | 30 | 28
1280 | 2025-04-17 10:57:56 |  | 充电 | 0分钟 | 442分钟 | 3 | 26% | 51.543 | 199.92 | 200 | 0分钟 | 0分钟 |  |  | 53.215 | 20.1587 A | 3.325 | 3.345 | 3.321 | 23mV | ON | ON | 电压1(V): 3.324; 电压2(V): 3.326; 电压3(V): 3.325; 电压4(V): 3.326; 电压5(V): 3.33; 电压6(V): 3.345; 电压7(V): 3.325; 电压8(V): 3.321; 电压9(V): 3.323; 电压10(V): 3.325; 电压11(V): 3.323; 电压12(V): 3.323; 电压13(V): 3.325; 电压14(V): 3.324; 电压15(V): 3.326; 电压16(V): 3.324; 温度1(℃): 22; 温度2(℃): 22; 温度3(℃): 22; 温度4(℃): 0 | 29 | 28
1281 | 2025-04-17 10:57:58 |  | 充电 | 0分钟 | 443分钟 | 3 | 26% | 51.554 | 199.92 | 200 | 0分钟 | 0分钟 |  |  | 53.209 | 20.0236 A | 3.325 | 3.344 | 3.321 | 23mV | ON | ON | 电压1(V): 3.323; 电压2(V): 3.325; 电压3(V): 3.325; 电压4(V): 3.326; 电压5(V): 3.329; 电压6(V): 3.344; 电压7(V): 3.325; 电压8(V): 3.321; 电压9(V): 3.323; 电压10(V): 3.325; 电压11(V): 3.323; 电压12(V): 3.322; 电压13(V): 3.325; 电压14(V): 3.324; 电压15(V): 3.326; 电压16(V): 3.323; 温度1(℃): 22; 温度2(℃): 22; 温度3(℃): 22; 温度4(℃): 0 | 30 | 28
1282 | 2025-04-17 10:58:00 |  | 充电 | 0分钟 | 443分钟 | 3 | 26% | 51.565 | 199.92 | 200 | 0分钟 | 0分钟 |  |  | 53.212 | 20.0795 A | 3.325 | 3.344 | 3.321 | 23mV | ON | ON | 电压1(V): 3.322; 电压2(V): 3.325; 电压3(V): 3.326; 电压4(V): 3.326; 电压5(V): 3.329; 电压6(V): 3.344; 电压7(V): 3.326; 电压8(V): 3.321; 电压9(V): 3.323; 电压10(V): 3.325; 电压11(V): 3.323; 电压12(V): 3.323; 电压13(V): 3.325; 电压14(V): 3.323; 电压15(V): 3.327; 电压16(V): 3.324; 温度1(℃): 22; 温度2(℃): 22; 温度3(℃): 22; 温度4(℃): 0 | 29 | 25
1283 | 2025-04-17 10:58:02 |  | 充电 | 0分钟 | 442分钟 | 3 | 26% | 51.576 | 199.92 | 200 | 0分钟 | 0分钟 |  |  | 53.214 | 20.1401 A | 3.325 | 3.344 | 3.321 | 23mV | ON | ON | 电压1(V): 3.324; 电压2(V): 3.325; 电压3(V): 3.326; 电压4(V): 3.326; 电压5(V): 3.329; 电压6(V): 3.344; 电压7(V): 3.325; 电压8(V): 3.321; 电压9(V): 3.323; 电压10(V): 3.326; 电压11(V): 3.323; 电压12(V): 3.323; 电压13(V): 3.325; 电压14(V): 3.324; 电压15(V): 3.326; 电压16(V): 3.324; 温度1(℃): 22; 温度2(℃): 22; 温度3(℃): 22; 温度4(℃): 0 | 30 | 26
1284 | 2025-04-17 10:58:04 |  | 充电 | 0分钟 | 444分钟 | 3 | 26% | 51.587 | 199.92 | 200 | 0分钟 | 0分钟 |  |  | 53.215 | 20.0345 A | 3.325 | 3.345 | 3.321 | 23mV | ON | ON | 电压1(V): 3.324; 电压2(V): 3.325; 电压3(V): 3.325; 电压4(V): 3.326; 电压5(V): 3.33; 电压6(V): 3.345; 电压7(V): 3.325; 电压8(V): 3.321; 电压9(V): 3.323; 电压10(V): 3.326; 电压11(V): 3.323; 电压12(V): 3.323; 电压13(V): 3.325; 电压14(V): 3.324; 电压15(V): 3.326; 电压16(V): 3.324; 温度1(℃): 22; 温度2(℃): 22; 温度3(℃): 22; 温度4(℃): 0 | 29 | 28
1285 | 2025-04-17 10:58:06 |  | 充电 | 0分钟 | 443分钟 | 3 | 26% | 51.598 | 199.92 | 200 | 0分钟 | 0分钟 |  |  | 53.211 | 20.0888 A | 3.325 | 3.345 | 3.321 | 23mV | ON | ON | 电压1(V): 3.322; 电压2(V): 3.325; 电压3(V): 3.325; 电压4(V): 3.326; 电压5(V): 3.329; 电压6(V): 3.345; 电压7(V): 3.326; 电压8(V): 3.321; 电压9(V): 3.323; 电压10(V): 3.325; 电压11(V): 3.323; 电压12(V): 3.322; 电压13(V): 3.325; 电压14(V): 3.324; 电压15(V): 3.326; 电压16(V): 3.324; 温度1(℃): 22; 温度2(℃): 22; 温度3(℃): 22; 温度4(℃): 0 | 29 | 27
1286 | 2025-04-17 10:58:08 |  | 充电 | 0分钟 | 442分钟 | 3 | 26% | 51.609 | 199.92 | 200 | 0分钟 | 0分钟 |  |  | 53.213 | 20.1137 A | 3.325 | 3.344 | 3.322 | 22mV | ON | ON | 电压1(V): 3.324; 电压2(V): 3.325; 电压3(V): 3.326; 电压4(V): 3.326; 电压5(V): 3.329; 电压6(V): 3.344; 电压7(V): 3.325; 电压8(V): 3.322; 电压9(V): 3.323; 电压10(V): 3.325; 电压11(V): 3.323; 电压12(V): 3.323; 电压13(V): 3.325; 电压14(V): 3.323; 电压15(V): 3.326; 电压16(V): 3.324; 温度1(℃): 22; 温度2(℃): 22; 温度3(℃): 22; 温度4(℃): 0 | 29 | 25
1287 | 2025-04-17 10:58:10 |  | 充电 | 0分钟 | 444分钟 | 3 | 26% | 51.621 | 199.92 | 200 | 0分钟 | 0分钟 |  |  | 53.213 | 20.0376 A | 3.325 | 3.344 | 3.321 | 23mV | ON | ON | 电压1(V): 3.323; 电压2(V): 3.325; 电压3(V): 3.326; 电压4(V): 3.327; 电压5(V): 3.329; 电压6(V): 3.344; 电压7(V): 3.325; 电压8(V): 3.321; 电压9(V): 3.323; 电压10(V): 3.325; 电压11(V): 3.323; 电压12(V): 3.323; 电压13(V): 3.325; 电压14(V): 3.324; 电压15(V): 3.326; 电压16(V): 3.324; 温度1(℃): 22; 温度2(℃): 22; 温度3(℃): 22; 温度4(℃): 0 | 30 | 26
1288 | 2025-04-17 10:58:12 |  | 充电 | 0分钟 | 443分钟 | 3 | 26% | 51.632 | 199.92 | 200 | 0分钟 | 0分钟 |  |  | 53.216 | 20.0578 A | 3.326 | 3.344 | 3.322 | 22mV | ON | ON | 电压1(V): 3.323; 电压2(V): 3.325; 电压3(V): 3.326; 电压4(V): 3.327; 电压5(V): 3.329; 电压6(V): 3.344; 电压7(V): 3.325; 电压8(V): 3.322; 电压9(V): 3.324; 电压10(V): 3.325; 电压11(V): 3.323; 电压12(V): 3.323; 电压13(V): 3.325; 电压14(V): 3.324; 电压15(V): 3.327; 电压16(V): 3.324; 温度1(℃): 22; 温度2(℃): 22; 温度3(℃): 22; 温度4(℃): 0 | 30 | 26
1289 | 2025-04-17 10:58:14 |  | 充电 | 0分钟 | 442分钟 | 3 | 26% | 51.643 | 199.92 | 200 | 0分钟 | 0分钟 |  |  | 53.213 | 20.1183 A | 3.325 | 3.343 | 3.321 | 21mV | ON | ON | 电压1(V): 3.324; 电压2(V): 3.326; 电压3(V): 3.325; 电压4(V): 3.327; 电压5(V): 3.329; 电压6(V): 3.343; 电压7(V): 3.325; 电压8(V): 3.321; 电压9(V): 3.323; 电压10(V): 3.325; 电压11(V): 3.323; 电压12(V): 3.322; 电压13(V): 3.325; 电压14(V): 3.324; 电压15(V): 3.326; 电压16(V): 3.325; 温度1(℃): 22; 温度2(℃): 22; 温度3(℃): 22; 温度4(℃): 0 | 29 | 25
1290 | 2025-04-17 10:58:16 |  | 充电 | 0分钟 | 444分钟 | 3 | 26% | 51.654 | 199.92 | 200 | 0分钟 | 0分钟 |  |  | 53.216 | 20.0205 A | 3.326 | 3.345 | 3.321 | 23mV | ON | ON | 电压1(V): 3.324; 电压2(V): 3.326; 电压3(V): 3.326; 电压4(V): 3.327; 电压5(V): 3.329; 电压6(V): 3.345; 电压7(V): 3.325; 电压8(V): 3.321; 电压9(V): 3.323; 电压10(V): 3.325; 电压11(V): 3.323; 电压12(V): 3.323; 电压13(V): 3.325; 电压14(V): 3.324; 电压15(V): 3.326; 电压16(V): 3.324; 温度1(℃): 22; 温度2(℃): 22; 温度3(℃): 22; 温度4(℃): 0 | 29 | 25
1291 | 2025-04-17 10:58:18 |  | 充电 | 0分钟 | 443分钟 | 3 | 26% | 51.66 | 199.92 | 200 | 0分钟 | 0分钟 |  |  | 53.212 | 20.0888 A | 3.325 | 3.344 | 3.321 | 23mV | ON | ON | 电压1(V): 3.323; 电压2(V): 3.325; 电压3(V): 3.325; 电压4(V): 3.326; 电压5(V): 3.329; 电压6(V): 3.344; 电压7(V): 3.325; 电压8(V): 3.321; 电压9(V): 3.323; 电压10(V): 3.325; 电压11(V): 3.323; 电压12(V): 3.323; 电压13(V): 3.325; 电压14(V): 3.324; 电压15(V): 3.327; 电压16(V): 3.324; 温度1(℃): 22; 温度2(℃): 22; 温度3(℃): 22; 温度4(℃): 0 | 31 | 27
1292 | 2025-04-17 10:58:20 |  | 充电 | 0分钟 | 442分钟 | 3 | 26% | 51.671 | 199.92 | 200 | 0分钟 | 0分钟 |  |  | 53.214 | 20.1307 A | 3.325 | 3.344 | 3.322 | 22mV | ON | ON | 电压1(V): 3.324; 电压2(V): 3.325; 电压3(V): 3.325; 电压4(V): 3.326; 电压5(V): 3.329; 电压6(V): 3.344; 电压7(V): 3.325; 电压8(V): 3.322; 电压9(V): 3.324; 电压10(V): 3.325; 电压11(V): 3.323; 电压12(V): 3.323; 电压13(V): 3.325; 电压14(V): 3.324; 电压15(V): 3.326; 电压16(V): 3.324; 温度1(℃): 22; 温度2(℃): 22; 温度3(℃): 22; 温度4(℃): 0 | 30 | 25
1293 | 2025-04-17 10:58:22 |  | 充电 | 0分钟 | 443分钟 | 3 | 26% | 51.682 | 199.92 | 200 | 0分钟 | 0分钟 |  |  | 53.214 | 20.0252 A | 3.325 | 3.345 | 3.321 | 23mV | ON | ON | 电压1(V): 3.323; 电压2(V): 3.325; 电压3(V): 3.325; 电压4(V): 3.327; 电压5(V): 3.329; 电压6(V): 3.345; 电压7(V): 3.325; 电压8(V): 3.321; 电压9(V): 3.323; 电压10(V): 3.325; 电压11(V): 3.323; 电压12(V): 3.322; 电压13(V): 3.325; 电压14(V): 3.324; 电压15(V): 3.328; 电压16(V): 3.324; 温度1(℃): 22; 温度2(℃): 22; 温度3(℃): 22; 温度4(℃): 0 | 30 | 27
1294 | 2025-04-17 10:58:24 |  | 充电 | 0分钟 | 443分钟 | 3 | 26% | 51.693 | 199.92 | 200 | 0分钟 | 0分钟 |  |  | 53.218 | 20.0842 A | 3.326 | 3.345 | 3.322 | 23mV | ON | ON | 电压1(V): 3.324; 电压2(V): 3.325; 电压3(V): 3.326; 电压4(V): 3.327; 电压5(V): 3.329; 电压6(V): 3.345; 电压7(V): 3.325; 电压8(V): 3.322; 电压9(V): 3.323; 电压10(V): 3.325; 电压11(V): 3.324; 电压12(V): 3.323; 电压13(V): 3.325; 电压14(V): 3.324; 电压15(V): 3.327; 电压16(V): 3.324; 温度1(℃): 22; 温度2(℃): 22; 温度3(℃): 22; 温度4(℃): 0 | 30 | 28
1295 | 2025-04-17 10:58:26 |  | 充电 | 0分钟 | 442分钟 | 3 | 26% | 51.704 | 199.92 | 200 | 0分钟 | 0分钟 |  |  | 53.214 | 20.1307 A | 3.325 | 3.345 | 3.322 | 23mV | ON | ON | 电压1(V): 3.324; 电压2(V): 3.325; 电压3(V): 3.325; 电压4(V): 3.326; 电压5(V): 3.329; 电压6(V): 3.345; 电压7(V): 3.325; 电压8(V): 3.322; 电压9(V): 3.322; 电压10(V): 3.325; 电压11(V): 3.323; 电压12(V): 3.323; 电压13(V): 3.325; 电压14(V): 3.324; 电压15(V): 3.327; 电压16(V): 3.324; 温度1(℃): 22; 温度2(℃): 22; 温度3(℃): 22; 温度4(℃): 0 | 29 | 27
1296 | 2025-04-17 10:58:28 |  | 充电 | 0分钟 | 443分钟 | 3 | 26% | 51.715 | 199.92 | 200 | 0分钟 | 0分钟 |  |  | 53.215 | 20.0267 A | 3.325 | 3.345 | 3.321 | 23mV | ON | ON | 电压1(V): 3.323; 电压2(V): 3.325; 电压3(V): 3.326; 电压4(V): 3.327; 电压5(V): 3.329; 电压6(V): 3.345; 电压7(V): 3.325; 电压8(V): 3.321; 电压9(V): 3.323; 电压10(V): 3.325; 电压11(V): 3.323; 电压12(V): 3.323; 电压13(V): 3.325; 电压14(V): 3.324; 电压15(V): 3.327; 电压16(V): 3.324; 温度1(℃): 22; 温度2(℃): 22; 温度3(℃): 22; 温度4(℃): 0 | 29 | 29
1297 | 2025-04-17 10:58:30 |  | 充电 | 0分钟 | 443分钟 | 3 | 26% | 51.727 | 199.92 | 200 | 0分钟 | 0分钟 |  |  | 53.218 | 20.0826 A | 3.326 | 3.345 | 3.322 | 23mV | ON | ON | 电压1(V): 3.324; 电压2(V): 3.325; 电压3(V): 3.326; 电压4(V): 3.326; 电压5(V): 3.329; 电压6(V): 3.345; 电压7(V): 3.326; 电压8(V): 3.322; 电压9(V): 3.323; 电压10(V): 3.325; 电压11(V): 3.324; 电压12(V): 3.323; 电压13(V): 3.325; 电压14(V): 3.325; 电压15(V): 3.326; 电压16(V): 3.324; 温度1(℃): 22; 温度2(℃): 22; 温度3(℃): 22; 温度4(℃): 0 | 29 | 25
1298 | 2025-04-17 10:58:32 |  | 充电 | 0分钟 | 442分钟 | 3 | 26% | 51.738 | 199.92 | 200 | 0分钟 | 0分钟 |  |  | 53.218 | 20.1012 A | 3.326 | 3.344 | 3.322 | 22mV | ON | ON | 电压1(V): 3.324; 电压2(V): 3.325; 电压3(V): 3.326; 电压4(V): 3.327; 电压5(V): 3.33; 电压6(V): 3.344; 电压7(V): 3.325; 电压8(V): 3.322; 电压9(V): 3.323; 电压10(V): 3.326; 电压11(V): 3.323; 电压12(V): 3.323; 电压13(V): 3.325; 电压14(V): 3.324; 电压15(V): 3.327; 电压16(V): 3.324; 温度1(℃): 22; 温度2(℃): 22; 温度3(℃): 22; 温度4(℃): 0 | 29 | 27
1299 | 2025-04-17 10:58:34 |  | 充电 | 0分钟 | 444分钟 | 3 | 26% | 51.749 | 199.92 | 200 | 0分钟 | 0分钟 |  |  | 53.217 | 20.0252 A | 3.326 | 3.345 | 3.322 | 23mV | ON | ON | 电压1(V): 3.323; 电压2(V): 3.325; 电压3(V): 3.324; 电压4(V): 3.327; 电压5(V): 3.33; 电压6(V): 3.345; 电压7(V): 3.326; 电压8(V): 3.322; 电压9(V): 3.324; 电压10(V): 3.326; 电压11(V): 3.323; 电压12(V): 3.323; 电压13(V): 3.325; 电压14(V): 3.324; 电压15(V): 3.326; 电压16(V): 3.324; 温度1(℃): 22; 温度2(℃): 22; 温度3(℃): 22; 温度4(℃): 0 | 29 | 28
1300 | 2025-04-17 10:58:36 |  | 充电 | 0分钟 | 442分钟 | 3 | 26% | 51.76 | 199.92 | 200 | 0分钟 | 0分钟 |  |  | 53.216 | 20.0888 A | 3.326 | 3.345 | 3.322 | 23mV | ON | ON | 电压1(V): 3.324; 电压2(V): 3.325; 电压3(V): 3.326; 电压4(V): 3.326; 电压5(V): 3.329; 电压6(V): 3.345; 电压7(V): 3.325; 电压8(V): 3.322; 电压9(V): 3.323; 电压10(V): 3.326; 电压11(V): 3.323; 电压12(V): 3.323; 电压13(V): 3.325; 电压14(V): 3.323; 电压15(V): 3.327; 电压16(V): 3.324; 温度1(℃): 22; 温度2(℃): 22; 温度3(℃): 22; 温度4(℃): 0 | 29 | 25
1301 | 2025-04-17 10:58:38 |  | 充电 | 0分钟 | 441分钟 | 3 | 26% | 51.771 | 199.92 | 200 | 0分钟 | 0分钟 |  |  | 53.217 | 20.0500 A | 3.326 | 3.345 | 3.321 | 23mV | ON | ON | 电压1(V): 3.324; 电压2(V): 3.325; 电压3(V): 3.326; 电压4(V): 3.327; 电压5(V): 3.329; 电压6(V): 3.345; 电压7(V): 3.326; 电压8(V): 3.321; 电压9(V): 3.323; 电压10(V): 3.325; 电压11(V): 3.324; 电压12(V): 3.323; 电压13(V): 3.325; 电压14(V): 3.324; 电压15(V): 3.326; 电压16(V): 3.324; 温度1(℃): 22; 温度2(℃): 22; 温度3(℃): 22; 温度4(℃): 0 | 29 | 27
1302 | 2025-04-17 10:58:40 |  | 充电 | 0分钟 | 443分钟 | 3 | 26% | 51.782 | 199.92 | 200 | 0分钟 | 0分钟 |  |  | 53.22 | 20.0422 A | 3.326 | 3.345 | 3.322 | 23mV | ON | ON | 电压1(V): 3.324; 电压2(V): 3.325; 电压3(V): 3.326; 电压4(V): 3.327; 电压5(V): 3.329; 电压6(V): 3.345; 电压7(V): 3.326; 电压8(V): 3.322; 电压9(V): 3.323; 电压10(V): 3.326; 电压11(V): 3.324; 电压12(V): 3.323; 电压13(V): 3.325; 电压14(V): 3.324; 电压15(V): 3.327; 电压16(V): 3.324; 温度1(℃): 22; 温度2(℃): 22; 温度3(℃): 22; 温度4(℃): 0 | 30 | 28
1303 | 2025-04-17 10:58:42 |  | 充电 | 0分钟 | 442分钟 | 3 | 26% | 51.793 | 199.92 | 200 | 0分钟 | 0分钟 |  |  | 53.221 | 20.0873 A | 3.326 | 3.345 | 3.322 | 23mV | ON | ON | 电压1(V): 3.324; 电压2(V): 3.326; 电压3(V): 3.326; 电压4(V): 3.325; 电压5(V): 3.33; 电压6(V): 3.345; 电压7(V): 3.326; 电压8(V): 3.322; 电压9(V): 3.323; 电压10(V): 3.326; 电压11(V): 3.324; 电压12(V): 3.323; 电压13(V): 3.325; 电压14(V): 3.325; 电压15(V): 3.327; 电压16(V): 3.324; 温度1(℃): 22; 温度2(℃): 22; 温度3(℃): 22; 温度4(℃): 0 | 31 | 26
1304 | 2025-04-17 10:58:44 |  | 充电 | 0分钟 | 441分钟 | 3 | 26% | 51.805 | 199.92 | 200 | 0分钟 | 0分钟 |  |  | 53.221 | 20.0205 A | 3.326 | 3.345 | 3.321 | 23mV | ON | ON | 电压1(V): 3.324; 电压2(V): 3.325; 电压3(V): 3.326; 电压4(V): 3.328; 电压5(V): 3.329; 电压6(V): 3.345; 电压7(V): 3.326; 电压8(V): 3.321; 电压9(V): 3.324; 电压10(V): 3.326; 电压11(V): 3.323; 电压12(V): 3.323; 电压13(V): 3.325; 电压14(V): 3.325; 电压15(V): 3.327; 电压16(V): 3.324; 温度1(℃): 22; 温度2(℃): 22; 温度3(℃): 22; 温度4(℃): 0 | 29 | 26
1305 | 2025-04-17 10:58:46 |  | 充电 | 0分钟 | 443分钟 | 3 | 26% | 51.816 | 199.92 | 200 | 0分钟 | 0分钟 |  |  | 53.218 | 20.0531 A | 3.326 | 3.345 | 3.321 | 23mV | ON | ON | 电压1(V): 3.323; 电压2(V): 3.325; 电压3(V): 3.326; 电压4(V): 3.327; 电压5(V): 3.329; 电压6(V): 3.345; 电压7(V): 3.326; 电压8(V): 3.321; 电压9(V): 3.324; 电压10(V): 3.326; 电压11(V): 3.324; 电压12(V): 3.323; 电压13(V): 3.325; 电压14(V): 3.324; 电压15(V): 3.326; 电压16(V): 3.324; 温度1(℃): 22; 温度2(℃): 23; 温度3(℃): 22; 温度4(℃): 0 | 29 | 28
1306 | 2025-04-17 10:58:48 |  | 充电 | 0分钟 | 442分钟 | 3 | 26% | 51.827 | 199.92 | 200 | 0分钟 | 0分钟 |  |  | 53.218 | 20.1043 A | 3.326 | 3.345 | 3.321 | 23mV | ON | ON | 电压1(V): 3.324; 电压2(V): 3.325; 电压3(V): 3.326; 电压4(V): 3.327; 电压5(V): 3.329; 电压6(V): 3.345; 电压7(V): 3.325; 电压8(V): 3.321; 电压9(V): 3.323; 电压10(V): 3.326; 电压11(V): 3.323; 电压12(V): 3.323; 电压13(V): 3.325; 电压14(V): 3.324; 电压15(V): 3.327; 电压16(V): 3.325; 温度1(℃): 22; 温度2(℃): 23; 温度3(℃): 23; 温度4(℃): 0 | 29 | 27
1307 | 2025-04-17 10:58:50 |  | 充电 | 0分钟 | 441分钟 | 3 | 26% | 51.838 | 199.92 | 200 | 0分钟 | 0分钟 |  |  | 53.214 | 20.0081 A | 3.325 | 3.345 | 3.321 | 23mV | ON | ON | 电压1(V): 3.324; 电压2(V): 3.325; 电压3(V): 3.325; 电压4(V): 3.327; 电压5(V): 3.33; 电压6(V): 3.345; 电压7(V): 3.325; 电压8(V): 3.321; 电压9(V): 3.323; 电压10(V): 3.325; 电压11(V): 3.323; 电压12(V): 3.323; 电压13(V): 3.325; 电压14(V): 3.323; 电压15(V): 3.326; 电压16(V): 3.324; 温度1(℃): 22; 温度2(℃): 23; 温度3(℃): 23; 温度4(℃): 0 | 30 | 26
1308 | 2025-04-17 10:58:52 |  | 充电 | 0分钟 | 443分钟 | 3 | 26% | 51.849 | 199.92 | 200 | 0分钟 | 0分钟 |  |  | 53.217 | 20.0717 A | 3.326 | 3.345 | 3.322 | 23mV | ON | ON | 电压1(V): 3.323; 电压2(V): 3.325; 电压3(V): 3.325; 电压4(V): 3.327; 电压5(V): 3.33; 电压6(V): 3.345; 电压7(V): 3.326; 电压8(V): 3.322; 电压9(V): 3.322; 电压10(V): 3.326; 电压11(V): 3.323; 电压12(V): 3.323; 电压13(V): 3.324; 电压14(V): 3.324; 电压15(V): 3.327; 电压16(V): 3.325; 温度1(℃): 22; 温度2(℃): 23; 温度3(℃): 23; 温度4(℃): 0 | 30 | 28
1309 | 2025-04-17 10:58:54 |  | 充电 | 0分钟 | 442分钟 | 3 | 26% | 51.86 | 199.92 | 200 | 0分钟 | 0分钟 |  |  | 53.216 | 20.1292 A | 3.326 | 3.345 | 3.321 | 23mV | ON | ON | 电压1(V): 3.324; 电压2(V): 3.325; 电压3(V): 3.326; 电压4(V): 3.326; 电压5(V): 3.329; 电压6(V): 3.345; 电压7(V): 3.325; 电压8(V): 3.321; 电压9(V): 3.323; 电压10(V): 3.325; 电压11(V): 3.323; 电压12(V): 3.324; 电压13(V): 3.325; 电压14(V): 3.324; 电压15(V): 3.327; 电压16(V): 3.324; 温度1(℃): 23; 温度2(℃): 23; 温度3(℃): 23; 温度4(℃): 0 | 30 | 28
1310 | 2025-04-17 10:58:56 |  | 充电 | 0分钟 | 442分钟 | 3 | 26% | 51.871 | 199.92 | 200 | 0分钟 | 0分钟 |  |  | 53.216 | 19.9957 A | 3.326 | 3.345 | 3.322 | 23mV | ON | ON | 电压1(V): 3.324; 电压2(V): 3.325; 电压3(V): 3.326; 电压4(V): 3.326; 电压5(V): 3.329; 电压6(V): 3.345; 电压7(V): 3.326; 电压8(V): 3.322; 电压9(V): 3.323; 电压10(V): 3.325; 电压11(V): 3.324; 电压12(V): 3.323; 电压13(V): 3.324; 电压14(V): 3.324; 电压15(V): 3.326; 电压16(V): 3.324; 温度1(℃): 23; 温度2(℃): 23; 温度3(℃): 23; 温度4(℃): 0 | 30 | 27
1311 | 2025-04-17 10:58:58 |  | 充电 | 0分钟 | 443分钟 | 3 | 26% | 51.883 | 199.92 | 200 | 0分钟 | 0分钟 |  |  | 53.219 | 20.0655 A | 3.326 | 3.345 | 3.322 | 23mV | ON | ON | 电压1(V): 3.323; 电压2(V): 3.326; 电压3(V): 3.326; 电压4(V): 3.327; 电压5(V): 3.33; 电压6(V): 3.345; 电压7(V): 3.326; 电压8(V): 3.322; 电压9(V): 3.323; 电压10(V): 3.325; 电压11(V): 3.323; 电压12(V): 3.323; 电压13(V): 3.325; 电压14(V): 3.324; 电压15(V): 3.327; 电压16(V): 3.324; 温度1(℃): 23; 温度2(℃): 23; 温度3(℃): 23; 温度4(℃): 0 | 30 | 27
1312 | 2025-04-17 10:59:00 |  | 充电 | 0分钟 | 442分钟 | 3 | 26% | 51.894 | 199.92 | 200 | 0分钟 | 0分钟 |  |  | 53.221 | 20.1276 A | 3.326 | 3.345 | 3.322 | 23mV | ON | ON | 电压1(V): 3.324; 电压2(V): 3.325; 电压3(V): 3.326; 电压4(V): 3.327; 电压5(V): 3.33; 电压6(V): 3.345; 电压7(V): 3.326; 电压8(V): 3.322; 电压9(V): 3.323; 电压10(V): 3.326; 电压11(V): 3.324; 电压12(V): 3.324; 电压13(V): 3.325; 电压14(V): 3.324; 电压15(V): 3.326; 电压16(V): 3.324; 温度1(℃): 23; 温度2(℃): 23; 温度3(℃): 23; 温度4(℃): 0 | 30 | 27
1313 | 2025-04-17 10:59:02 |  | 充电 | 0分钟 | 442分钟 | 3 | 26% | 51.905 | 199.92 | 200 | 0分钟 | 0分钟 |  |  | 53.219 | 19.9972 A | 3.326 | 3.345 | 3.321 | 23mV | ON | ON | 电压1(V): 3.324; 电压2(V): 3.325; 电压3(V): 3.326; 电压4(V): 3.327; 电压5(V): 3.329; 电压6(V): 3.345; 电压7(V): 3.325; 电压8(V): 3.321; 电压9(V): 3.324; 电压10(V): 3.326; 电压11(V): 3.324; 电压12(V): 3.323; 电压13(V): 3.325; 电压14(V): 3.324; 电压15(V): 3.327; 电压16(V): 3.324; 温度1(℃): 23; 温度2(℃): 23; 温度3(℃): 23; 温度4(℃): 0 | 30 | 33
1314 | 2025-04-17 10:59:04 |  | 充电 | 0分钟 | 443分钟 | 3 | 26% | 51.916 | 199.92 | 200 | 0分钟 | 0分钟 |  |  | 53.219 | 20.0671 A | 3.326 | 3.345 | 3.322 | 23mV | ON | ON | 电压1(V): 3.324; 电压2(V): 3.326; 电压3(V): 3.326; 电压4(V): 3.327; 电压5(V): 3.329; 电压6(V): 3.345; 电压7(V): 3.326; 电压8(V): 3.322; 电压9(V): 3.324; 电压10(V): 3.325; 电压11(V): 3.323; 电压12(V): 3.323; 电压13(V): 3.325; 电压14(V): 3.324; 电压15(V): 3.326; 电压16(V): 3.324; 温度1(℃): 23; 温度2(℃): 23; 温度3(℃): 23; 温度4(℃): 0 | 30 | 26
1315 | 2025-04-17 10:59:06 |  | 充电 | 0分钟 | 442分钟 | 3 | 26% | 51.927 | 199.92 | 200 | 0分钟 | 0分钟 |  |  | 53.22 | 20.0873 A | 3.326 | 3.345 | 3.322 | 23mV | ON | ON | 电压1(V): 3.324; 电压2(V): 3.326; 电压3(V): 3.326; 电压4(V): 3.327; 电压5(V): 3.33; 电压6(V): 3.345; 电压7(V): 3.325; 电压8(V): 3.322; 电压9(V): 3.323; 电压10(V): 3.325; 电压11(V): 3.323; 电压12(V): 3.323; 电压13(V): 3.325; 电压14(V): 3.324; 电压15(V): 3.327; 电压16(V): 3.325; 温度1(℃): 23; 温度2(℃): 23; 温度3(℃): 23; 温度4(℃): 0 | 29 | 25
1316 | 2025-04-17 10:59:09 |  | 充电 | 0分钟 | 441分钟 | 3 | 26% | 51.938 | 199.92 | 200 | 0分钟 | 0分钟 |  |  | 53.217 | 20.0065 A | 3.326 | 3.344 | 3.322 | 22mV | ON | ON | 电压1(V): 3.324; 电压2(V): 3.326; 电压3(V): 3.326; 电压4(V): 3.327; 电压5(V): 3.33; 电压6(V): 3.344; 电压7(V): 3.325; 电压8(V): 3.322; 电压9(V): 3.323; 电压10(V): 3.325; 电压11(V): 3.323; 电压12(V): 3.323; 电压13(V): 3.325; 电压14(V): 3.324; 电压15(V): 3.326; 电压16(V): 3.324; 温度1(℃): 23; 温度2(℃): 23; 温度3(℃): 23; 温度4(℃): 0 | 30 | 29
1317 | 2025-04-17 10:59:11 |  | 充电 | 0分钟 | 443分钟 | 3 | 26% | 51.949 | 199.92 | 200 | 0分钟 | 0分钟 |  |  | 53.217 | 20.0329 A | 3.326 | 3.345 | 3.322 | 23mV | ON | ON | 电压1(V): 3.323; 电压2(V): 3.325; 电压3(V): 3.325; 电压4(V): 3.327; 电压5(V): 3.33; 电压6(V): 3.345; 电压7(V): 3.325; 电压8(V): 3.322; 电压9(V): 3.324; 电压10(V): 3.326; 电压11(V): 3.323; 电压12(V): 3.323; 电压13(V): 3.325; 电压14(V): 3.324; 电压15(V): 3.326; 电压16(V): 3.324; 温度1(℃): 23; 温度2(℃): 23; 温度3(℃): 23; 温度4(℃): 0 | 29 | 25
1318 | 2025-04-17 10:59:13 |  | 充电 | 0分钟 | 442分钟 | 3 | 26% | 51.961 | 199.92 | 200 | 0分钟 | 0分钟 |  |  | 53.22 | 20.0950 A | 3.326 | 3.345 | 3.322 | 23mV | ON | ON | 电压1(V): 3.324; 电压2(V): 3.326; 电压3(V): 3.326; 电压4(V): 3.327; 电压5(V): 3.33; 电压6(V): 3.345; 电压7(V): 3.326; 电压8(V): 3.322; 电压9(V): 3.323; 电压10(V): 3.325; 电压11(V): 3.323; 电压12(V): 3.323; 电压13(V): 3.325; 电压14(V): 3.324; 电压15(V): 3.327; 电压16(V): 3.324; 温度1(℃): 23; 温度2(℃): 23; 温度3(℃): 23; 温度4(℃): 0 | 30 | 25
1319 | 2025-04-17 10:59:15 |  | 充电 | 0分钟 | 441分钟 | 3 | 26% | 51.972 | 199.92 | 200 | 0分钟 | 0分钟 |  |  | 53.219 | 20.0391 A | 3.326 | 3.345 | 3.321 | 23mV | ON | ON | 电压1(V): 3.324; 电压2(V): 3.325; 电压3(V): 3.325; 电压4(V): 3.326; 电压5(V): 3.33; 电压6(V): 3.345; 电压7(V): 3.326; 电压8(V): 3.321; 电压9(V): 3.323; 电压10(V): 3.325; 电压11(V): 3.324; 电压12(V): 3.324; 电压13(V): 3.325; 电压14(V): 3.324; 电压15(V): 3.327; 电压16(V): 3.325; 温度1(℃): 23; 温度2(℃): 23; 温度3(℃): 23; 温度4(℃): 0 | 30 | 26
1320 | 2025-04-17 10:59:17 |  | 充电 | 0分钟 | 443分钟 | 3 | 26% | 51.983 | 199.92 | 200 | 0分钟 | 0分钟 |  |  | 53.221 | 20.0314 A | 3.326 | 3.345 | 3.322 | 23mV | ON | ON | 电压1(V): 3.324; 电压2(V): 3.326; 电压3(V): 3.326; 电压4(V): 3.327; 电压5(V): 3.329; 电压6(V): 3.345; 电压7(V): 3.326; 电压8(V): 3.322; 电压9(V): 3.323; 电压10(V): 3.325; 电压11(V): 3.324; 电压12(V): 3.323; 电压13(V): 3.326; 电压14(V): 3.324; 电压15(V): 3.326; 电压16(V): 3.325; 温度1(℃): 23; 温度2(℃): 23; 温度3(℃): 23; 温度4(℃): 0 | 31 | 28
1321 | 2025-04-17 10:59:19 |  | 充电 | 0分钟 | 442分钟 | 3 | 27% | 51.994 | 199.92 | 200 | 0分钟 | 0分钟 |  |  | 53.222 | 20.0950 A | 3.326 | 3.345 | 3.322 | 23mV | ON | ON | 电压1(V): 3.324; 电压2(V): 3.326; 电压3(V): 3.326; 电压4(V): 3.327; 电压5(V): 3.33; 电压6(V): 3.345; 电压7(V): 3.326; 电压8(V): 3.322; 电压9(V): 3.323; 电压10(V): 3.325; 电压11(V): 3.324; 电压12(V): 3.324; 电压13(V): 3.325; 电压14(V): 3.324; 电压15(V): 3.326; 电压16(V): 3.325; 温度1(℃): 23; 温度2(℃): 23; 温度3(℃): 23; 温度4(℃): 0 | 30 | 26
1322 | 2025-04-17 10:59:21 |  | 充电 | 0分钟 | 440分钟 | 3 | 27% | 52.005 | 199.92 | 200 | 0分钟 | 0分钟 |  |  | 53.224 | 20.0748 A | 3.326 | 3.346 | 3.322 | 23mV | ON | ON | 电压1(V): 3.324; 电压2(V): 3.325; 电压3(V): 3.326; 电压4(V): 3.327; 电压5(V): 3.33; 电压6(V): 3.346; 电压7(V): 3.326; 电压8(V): 3.322; 电压9(V): 3.324; 电压10(V): 3.326; 电压11(V): 3.324; 电压12(V): 3.323; 电压13(V): 3.325; 电压14(V): 3.324; 电压15(V): 3.327; 电压16(V): 3.325; 温度1(℃): 23; 温度2(℃): 23; 温度3(℃): 23; 温度4(℃): 0 | 30 | 27
1323 | 2025-04-17 10:59:23 |  | 充电 | 0分钟 | 444分钟 | 3 | 27% | 52.016 | 199.92 | 200 | 0分钟 | 0分钟 |  |  | 53.223 | 20.0236 A | 3.326 | 3.345 | 3.322 | 23mV | ON | ON | 电压1(V): 3.324; 电压2(V): 3.325; 电压3(V): 3.326; 电压4(V): 3.327; 电压5(V): 3.33; 电压6(V): 3.345; 电压7(V): 3.326; 电压8(V): 3.322; 电压9(V): 3.324; 电压10(V): 3.326; 电压11(V): 3.323; 电压12(V): 3.323; 电压13(V): 3.325; 电压14(V): 3.324; 电压15(V): 3.328; 电压16(V): 3.325; 温度1(℃): 23; 温度2(℃): 23; 温度3(℃): 23; 温度4(℃): 0 | 29 | 27
1324 | 2025-04-17 10:59:25 |  | 充电 | 0分钟 | 442分钟 | 3 | 27% | 52.027 | 199.92 | 200 | 0分钟 | 0分钟 |  |  | 53.223 | 20.0888 A | 3.326 | 3.345 | 3.322 | 23mV | ON | ON | 电压1(V): 3.324; 电压2(V): 3.326; 电压3(V): 3.326; 电压4(V): 3.327; 电压5(V): 3.329; 电压6(V): 3.345; 电压7(V): 3.325; 电压8(V): 3.322; 电压9(V): 3.324; 电压10(V): 3.326; 电压11(V): 3.324; 电压12(V): 3.324; 电压13(V): 3.325; 电压14(V): 3.325; 电压15(V): 3.327; 电压16(V): 3.324; 温度1(℃): 23; 温度2(℃): 23; 温度3(℃): 23; 温度4(℃): 0 | 30 | 24
1325 | 2025-04-17 10:59:27 |  | 充电 | 0分钟 | 440分钟 | 3 | 27% | 52.039 | 199.92 | 200 | 0分钟 | 0分钟 |  |  | 53.222 | 20.0686 A | 3.326 | 3.345 | 3.322 | 23mV | ON | ON | 电压1(V): 3.324; 电压2(V): 3.325; 电压3(V): 3.326; 电压4(V): 3.327; 电压5(V): 3.329; 电压6(V): 3.345; 电压7(V): 3.326; 电压8(V): 3.322; 电压9(V): 3.324; 电压10(V): 3.326; 电压11(V): 3.324; 电压12(V): 3.323; 电压13(V): 3.325; 电压14(V): 3.324; 电压15(V): 3.327; 电压16(V): 3.325; 温度1(℃): 23; 温度2(℃): 23; 温度3(℃): 23; 温度4(℃): 0 | 31 | 28
1326 | 2025-04-17 10:59:29 |  | 充电 | 0分钟 | 443分钟 | 3 | 27% | 52.05 | 199.92 | 200 | 0分钟 | 0分钟 |  |  | 53.222 | 20.0298 A | 3.326 | 3.345 | 3.322 | 23mV | ON | ON | 电压1(V): 3.324; 电压2(V): 3.325; 电压3(V): 3.325; 电压4(V): 3.327; 电压5(V): 3.33; 电压6(V): 3.345; 电压7(V): 3.326; 电压8(V): 3.322; 电压9(V): 3.323; 电压10(V): 3.325; 电压11(V): 3.325; 电压12(V): 3.324; 电压13(V): 3.325; 电压14(V): 3.325; 电压15(V): 3.327; 电压16(V): 3.324; 温度1(℃): 23; 温度2(℃): 23; 温度3(℃): 23; 温度4(℃): 0 | 30 | 29
1327 | 2025-04-17 10:59:31 |  | 充电 | 0分钟 | 442分钟 | 3 | 27% | 52.061 | 199.92 | 200 | 0分钟 | 0分钟 |  |  | 53.221 | 20.0826 A | 3.326 | 3.345 | 3.322 | 23mV | ON | ON | 电压1(V): 3.323; 电压2(V): 3.326; 电压3(V): 3.326; 电压4(V): 3.327; 电压5(V): 3.33; 电压6(V): 3.345; 电压7(V): 3.325; 电压8(V): 3.322; 电压9(V): 3.323; 电压10(V): 3.326; 电压11(V): 3.324; 电压12(V): 3.323; 电压13(V): 3.325; 电压14(V): 3.324; 电压15(V): 3.327; 电压16(V): 3.325; 温度1(℃): 23; 温度2(℃): 23; 温度3(℃): 23; 温度4(℃): 0 | 31 | 27
1328 | 2025-04-17 10:59:33 |  | 充电 | 0分钟 | 441分钟 | 3 | 27% | 52.072 | 199.92 | 200 | 0分钟 | 0分钟 |  |  | 53.224 | 20.1059 A | 3.326 | 3.345 | 3.322 | 23mV | ON | ON | 电压1(V): 3.324; 电压2(V): 3.326; 电压3(V): 3.326; 电压4(V): 3.328; 电压5(V): 3.329; 电压6(V): 3.345; 电压7(V): 3.326; 电压8(V): 3.322; 电压9(V): 3.324; 电压10(V): 3.325; 电压11(V): 3.324; 电压12(V): 3.324; 电压13(V): 3.325; 电压14(V): 3.324; 电压15(V): 3.327; 电压16(V): 3.325; 温度1(℃): 23; 温度2(℃): 23; 温度3(℃): 23; 温度4(℃): 0 | 30 | 33
1329 | 2025-04-17 10:59:35 |  | 充电 | 0分钟 | 442分钟 | 3 | 27% | 52.083 | 199.92 | 200 | 0分钟 | 0分钟 |  |  | 53.226 | 19.9926 A | 3.326 | 3.346 | 3.322 | 23mV | ON | ON | 电压1(V): 3.324; 电压2(V): 3.326; 电压3(V): 3.326; 电压4(V): 3.328; 电压5(V): 3.33; 电压6(V): 3.346; 电压7(V): 3.326; 电压8(V): 3.322; 电压9(V): 3.324; 电压10(V): 3.326; 电压11(V): 3.324; 电压12(V): 3.324; 电压13(V): 3.325; 电压14(V): 3.324; 电压15(V): 3.327; 电压16(V): 3.324; 温度1(℃): 23; 温度2(℃): 23; 温度3(℃): 23; 温度4(℃): 0 | 31 | 27
1330 | 2025-04-17 10:59:37 |  | 充电 | 0分钟 | 443分钟 | 3 | 27% | 52.094 | 199.92 | 200 | 0分钟 | 0分钟 |  |  | 53.228 | 20.0640 A | 3.326 | 3.346 | 3.322 | 23mV | ON | ON | 电压1(V): 3.323; 电压2(V): 3.326; 电压3(V): 3.327; 电压4(V): 3.327; 电压5(V): 3.33; 电压6(V): 3.346; 电压7(V): 3.327; 电压8(V): 3.322; 电压9(V): 3.324; 电压10(V): 3.326; 电压11(V): 3.325; 电压12(V): 3.324; 电压13(V): 3.325; 电压14(V): 3.325; 电压15(V): 3.327; 电压16(V): 3.324; 温度1(℃): 23; 温度2(℃): 23; 温度3(℃): 23; 温度4(℃): 0 | 31 | 27
1331 | 2025-04-17 10:59:39 |  | 充电 | 0分钟 | 442分钟 | 3 | 27% | 52.105 | 199.92 | 200 | 0分钟 | 0分钟 |  |  | 53.225 | 20.0935 A | 3.326 | 3.346 | 3.322 | 23mV | ON | ON | 电压1(V): 3.324; 电压2(V): 3.325; 电压3(V): 3.326; 电压4(V): 3.327; 电压5(V): 3.33; 电压6(V): 3.346; 电压7(V): 3.326; 电压8(V): 3.322; 电压9(V): 3.324; 电压10(V): 3.326; 电压11(V): 3.324; 电压12(V): 3.324; 电压13(V): 3.326; 电压14(V): 3.324; 电压15(V): 3.327; 电压16(V): 3.324; 温度1(℃): 23; 温度2(℃): 23; 温度3(℃): 23; 温度4(℃): 0 | 31 | 28
1332 | 2025-04-17 10:59:41 |  | 充电 | 0分钟 | 440分钟 | 3 | 27% | 52.117 | 199.92 | 200 | 0分钟 | 0分钟 |  |  | 53.223 | 19.9972 A | 3.326 | 3.345 | 3.323 | 22mV | ON | ON | 电压1(V): 3.324; 电压2(V): 3.325; 电压3(V): 3.326; 电压4(V): 3.327; 电压5(V): 3.33; 电压6(V): 3.345; 电压7(V): 3.326; 电压8(V): 3.323; 电压9(V): 3.324; 电压10(V): 3.326; 电压11(V): 3.324; 电压12(V): 3.323; 电压13(V): 3.325; 电压14(V): 3.324; 电压15(V): 3.327; 电压16(V): 3.324; 温度1(℃): 23; 温度2(℃): 23; 温度3(℃): 23; 温度4(℃): 0 | 31 | 27
1333 | 2025-04-17 10:59:43 |  | 充电 | 0分钟 | 443分钟 | 3 | 27% | 52.128 | 199.92 | 200 | 0分钟 | 0分钟 |  |  | 53.224 | 20.0159 A | 3.326 | 3.346 | 3.322 | 23mV | ON | ON | 电压1(V): 3.323; 电压2(V): 3.326; 电压3(V): 3.325; 电压4(V): 3.327; 电压5(V): 3.33; 电压6(V): 3.346; 电压7(V): 3.326; 电压8(V): 3.322; 电压9(V): 3.323; 电压10(V): 3.326; 电压11(V): 3.324; 电压12(V): 3.323; 电压13(V): 3.326; 电压14(V): 3.325; 电压15(V): 3.327; 电压16(V): 3.325; 温度1(℃): 23; 温度2(℃): 23; 温度3(℃): 23; 温度4(℃): 0 | 31 | 28
1334 | 2025-04-17 10:59:45 |  | 充电 | 0分钟 | 441分钟 | 3 | 27% | 52.139 | 199.92 | 200 | 0分钟 | 0分钟 |  |  | 53.224 | 20.0671 A | 3.326 | 3.345 | 3.322 | 23mV | ON | ON | 电压1(V): 3.324; 电压2(V): 3.326; 电压3(V): 3.327; 电压4(V): 3.327; 电压5(V): 3.329; 电压6(V): 3.345; 电压7(V): 3.326; 电压8(V): 3.322; 电压9(V): 3.323; 电压10(V): 3.326; 电压11(V): 3.324; 电压12(V): 3.324; 电压13(V): 3.326; 电压14(V): 3.324; 电压15(V): 3.327; 电压16(V): 3.324; 温度1(℃): 23; 温度2(℃): 23; 温度3(℃): 23; 温度4(℃): 0 | 30 | 25
1335 | 2025-04-17 10:59:47 |  | 充电 | 0分钟 | 440分钟 | 3 | 27% | 52.15 | 199.92 | 200 | 0分钟 | 0分钟 |  |  | 53.225 | 20.0795 A | 3.326 | 3.346 | 3.322 | 23mV | ON | ON | 电压1(V): 3.324; 电压2(V): 3.325; 电压3(V): 3.326; 电压4(V): 3.327; 电压5(V): 3.33; 电压6(V): 3.346; 电压7(V): 3.326; 电压8(V): 3.322; 电压9(V): 3.324; 电压10(V): 3.326; 电压11(V): 3.324; 电压12(V): 3.324; 电压13(V): 3.325; 电压14(V): 3.325; 电压15(V): 3.327; 电压16(V): 3.324; 温度1(℃): 23; 温度2(℃): 23; 温度3(℃): 23; 温度4(℃): 0 | 31 | 28
1336 | 2025-04-17 10:59:49 |  | 充电 | 0分钟 | 443分钟 | 3 | 27% | 52.161 | 199.92 | 200 | 0分钟 | 0分钟 |  |  | 53.222 | 19.9910 A | 3.326 | 3.345 | 3.322 | 23mV | ON | ON | 电压1(V): 3.324; 电压2(V): 3.326; 电压3(V): 3.326; 电压4(V): 3.327; 电压5(V): 3.329; 电压6(V): 3.345; 电压7(V): 3.325; 电压8(V): 3.322; 电压9(V): 3.324; 电压10(V): 3.326; 电压11(V): 3.324; 电压12(V): 3.324; 电压13(V): 3.325; 电压14(V): 3.325; 电压15(V): 3.326; 电压16(V): 3.324; 温度1(℃): 23; 温度2(℃): 23; 温度3(℃): 23; 温度4(℃): 0 | 31 | 29
1337 | 2025-04-17 10:59:51 |  | 充电 | 0分钟 | 442分钟 | 3 | 27% | 52.172 | 199.92 | 200 | 0分钟 | 0分钟 |  |  | 53.221 | 20.0298 A | 3.326 | 3.345 | 3.322 | 23mV | ON | ON | 电压1(V): 3.322; 电压2(V): 3.326; 电压3(V): 3.326; 电压4(V): 3.327; 电压5(V): 3.33; 电压6(V): 3.345; 电压7(V): 3.326; 电压8(V): 3.322; 电压9(V): 3.324; 电压10(V): 3.326; 电压11(V): 3.324; 电压12(V): 3.323; 电压13(V): 3.325; 电压14(V): 3.324; 电压15(V): 3.327; 电压16(V): 3.324; 温度1(℃): 23; 温度2(℃): 23; 温度3(℃): 23; 温度4(℃): 0 | 30 | 27
1338 | 2025-04-17 10:59:53 |  | 充电 | 0分钟 | 441分钟 | 3 | 27% | 52.183 | 199.92 | 200 | 0分钟 | 0分钟 |  |  | 53.223 | 20.0733 A | 3.326 | 3.346 | 3.322 | 23mV | ON | ON | 电压1(V): 3.324; 电压2(V): 3.326; 电压3(V): 3.326; 电压4(V): 3.327; 电压5(V): 3.33; 电压6(V): 3.346; 电压7(V): 3.326; 电压8(V): 3.322; 电压9(V): 3.323; 电压10(V): 3.325; 电压11(V): 3.324; 电压12(V): 3.324; 电压13(V): 3.325; 电压14(V): 3.324; 电压15(V): 3.327; 电压16(V): 3.324; 温度1(℃): 23; 温度2(℃): 23; 温度3(℃): 23; 温度4(℃): 0 | 31 | 29
1339 | 2025-04-17 10:59:55 |  | 充电 | 0分钟 | 442分钟 | 3 | 27% | 52.195 | 199.92 | 200 | 0分钟 | 0分钟 |  |  | 53.225 | 20.0221 A | 3.326 | 3.345 | 3.322 | 23mV | ON | ON | 电压1(V): 3.324; 电压2(V): 3.325; 电压3(V): 3.326; 电压4(V): 3.327; 电压5(V): 3.33; 电压6(V): 3.345; 电压7(V): 3.326; 电压8(V): 3.322; 电压9(V): 3.324; 电压10(V): 3.327; 电压11(V): 3.324; 电压12(V): 3.324; 电压13(V): 3.325; 电压14(V): 3.324; 电压15(V): 3.327; 电压16(V): 3.325; 温度1(℃): 23; 温度2(℃): 23; 温度3(℃): 23; 温度4(℃): 0 | 31 | 27
1340 | 2025-04-17 10:59:57 |  | 充电 | 0分钟 | 442分钟 | 3 | 27% | 52.206 | 199.92 | 200 | 0分钟 | 0分钟 |  |  | 53.222 | 20.0174 A | 3.326 | 3.345 | 3.322 | 23mV | ON | ON | 电压1(V): 3.322; 电压2(V): 3.326; 电压3(V): 3.325; 电压4(V): 3.327; 电压5(V): 3.33; 电压6(V): 3.345; 电压7(V): 3.325; 电压8(V): 3.322; 电压9(V): 3.324; 电压10(V): 3.325; 电压11(V): 3.324; 电压12(V): 3.324; 电压13(V): 3.326; 电压14(V): 3.325; 电压15(V): 3.327; 电压16(V): 3.325; 温度1(℃): 23; 温度2(℃): 23; 温度3(℃): 23; 温度4(℃): 0 | 30 | 28
1341 | 2025-04-17 10:59:59 |  | 充电 | 0分钟 | 441分钟 | 3 | 27% | 52.217 | 199.92 | 200 | 0分钟 | 0分钟 |  |  | 53.221 | 20.0748 A | 3.326 | 3.345 | 3.322 | 23mV | ON | ON | 电压1(V): 3.324; 电压2(V): 3.325; 电压3(V): 3.326; 电压4(V): 3.327; 电压5(V): 3.33; 电压6(V): 3.345; 电压7(V): 3.326; 电压8(V): 3.322; 电压9(V): 3.323; 电压10(V): 3.325; 电压11(V): 3.324; 电压12(V): 3.323; 电压13(V): 3.325; 电压14(V): 3.324; 电压15(V): 3.327; 电压16(V): 3.325; 温度1(℃): 23; 温度2(℃): 23; 温度3(℃): 23; 温度4(℃): 0 | 30 | 29
1342 | 2025-04-17 11:00:01 |  | 充电 | 0分钟 | 441分钟 | 3 | 27% | 52.222 | 199.92 | 200 | 0分钟 | 0分钟 |  |  | 53.224 | 20.0795 A | 3.326 | 3.345 | 3.322 | 23mV | ON | ON | 电压1(V): 3.324; 电压2(V): 3.326; 电压3(V): 3.326; 电压4(V): 3.327; 电压5(V): 3.33; 电压6(V): 3.345; 电压7(V): 3.326; 电压8(V): 3.322; 电压9(V): 3.324; 电压10(V): 3.326; 电压11(V): 3.324; 电压12(V): 3.324; 电压13(V): 3.326; 电压14(V): 3.323; 电压15(V): 3.327; 电压16(V): 3.324; 温度1(℃): 23; 温度2(℃): 23; 温度3(℃): 23; 温度4(℃): 0 | 30 | 25
1343 | 2025-04-17 11:00:03 |  | 充电 | 0分钟 | 442分钟 | 3 | 27% | 52.234 | 199.92 | 200 | 0分钟 | 0分钟 |  |  | 53.226 | 19.9864 A | 3.326 | 3.346 | 3.322 | 23mV | ON | ON | 电压1(V): 3.323; 电压2(V): 3.326; 电压3(V): 3.326; 电压4(V): 3.327; 电压5(V): 3.33; 电压6(V): 3.346; 电压7(V): 3.326; 电压8(V): 3.322; 电压9(V): 3.324; 电压10(V): 3.326; 电压11(V): 3.324; 电压12(V): 3.324; 电压13(V): 3.325; 电压14(V): 3.325; 电压15(V): 3.327; 电压16(V): 3.325; 温度1(℃): 23; 温度2(℃): 23; 温度3(℃): 23; 温度4(℃): 0 | 31 | 26
1344 | 2025-04-17 11:00:05 |  | 充电 | 0分钟 | 443分钟 | 3 | 27% | 52.245 | 199.92 | 200 | 0分钟 | 0分钟 |  |  | 53.221 | 20.0438 A | 3.326 | 3.345 | 3.322 | 23mV | ON | ON | 电压1(V): 3.322; 电压2(V): 3.325; 电压3(V): 3.326; 电压4(V): 3.327; 电压5(V): 3.33; 电压6(V): 3.345; 电压7(V): 3.326; 电压8(V): 3.322; 电压9(V): 3.324; 电压10(V): 3.326; 电压11(V): 3.324; 电压12(V): 3.324; 电压13(V): 3.325; 电压14(V): 3.324; 电压15(V): 3.327; 电压16(V): 3.324; 温度1(℃): 23; 温度2(℃): 23; 温度3(℃): 23; 温度4(℃): 0 | 31 | 28
1345 | 2025-04-17 11:00:07 |  | 充电 | 0分钟 | 441分钟 | 3 | 27% | 52.256 | 199.92 | 200 | 0分钟 | 0分钟 |  |  | 53.228 | 20.0842 A | 3.326 | 3.345 | 3.322 | 23mV | ON | ON | 电压1(V): 3.324; 电压2(V): 3.326; 电压3(V): 3.326; 电压4(V): 3.328; 电压5(V): 3.33; 电压6(V): 3.345; 电压7(V): 3.326; 电压8(V): 3.322; 电压9(V): 3.324; 电压10(V): 3.326; 电压11(V): 3.323; 电压12(V): 3.325; 电压13(V): 3.326; 电压14(V): 3.325; 电压15(V): 3.327; 电压16(V): 3.325; 温度1(℃): 23; 温度2(℃): 23; 温度3(℃): 23; 温度4(℃): 0 | 31 | 26
1346 | 2025-04-17 11:00:09 |  | 充电 | 0分钟 | 440分钟 | 3 | 27% | 52.267 | 199.92 | 200 | 0分钟 | 0分钟 |  |  | 53.224 | 20.0717 A | 3.326 | 3.345 | 3.322 | 23mV | ON | ON | 电压1(V): 3.324; 电压2(V): 3.326; 电压3(V): 3.326; 电压4(V): 3.327; 电压5(V): 3.329; 电压6(V): 3.345; 电压7(V): 3.326; 电压8(V): 3.322; 电压9(V): 3.324; 电压10(V): 3.327; 电压11(V): 3.324; 电压12(V): 3.323; 电压13(V): 3.325; 电压14(V): 3.325; 电压15(V): 3.327; 电压16(V): 3.324; 温度1(℃): 23; 温度2(℃): 23; 温度3(℃): 23; 温度4(℃): 0 | 30 | 28
1347 | 2025-04-17 11:00:11 |  | 充电 | 0分钟 | 443分钟 | 3 | 27% | 52.278 | 199.92 | 200 | 0分钟 | 0分钟 |  |  | 53.226 | 19.9957 A | 3.326 | 3.345 | 3.322 | 23mV | ON | ON | 电压1(V): 3.324; 电压2(V): 3.326; 电压3(V): 3.326; 电压4(V): 3.326; 电压5(V): 3.33; 电压6(V): 3.345; 电压7(V): 3.327; 电压8(V): 3.322; 电压9(V): 3.324; 电压10(V): 3.326; 电压11(V): 3.324; 电压12(V): 3.323; 电压13(V): 3.326; 电压14(V): 3.325; 电压15(V): 3.327; 电压16(V): 3.325; 温度1(℃): 23; 温度2(℃): 23; 温度3(℃): 23; 温度4(℃): 0 | 31 | 26
1348 | 2025-04-17 11:00:13 |  | 充电 | 0分钟 | 442分钟 | 3 | 27% | 52.289 | 199.92 | 200 | 0分钟 | 0分钟 |  |  | 53.224 | 20.0174 A | 3.326 | 3.346 | 3.322 | 23mV | ON | ON | 电压1(V): 3.323; 电压2(V): 3.325; 电压3(V): 3.327; 电压4(V): 3.327; 电压5(V): 3.33; 电压6(V): 3.346; 电压7(V): 3.325; 电压8(V): 3.322; 电压9(V): 3.324; 电压10(V): 3.326; 电压11(V): 3.323; 电压12(V): 3.324; 电压13(V): 3.325; 电压14(V): 3.325; 电压15(V): 3.328; 电压16(V): 3.324; 温度1(℃): 23; 温度2(℃): 23; 温度3(℃): 23; 温度4(℃): 0 | 30 | 27
1349 | 2025-04-17 11:00:15 |  | 充电 | 0分钟 | 441分钟 | 3 | 27% | 52.3 | 199.92 | 200 | 0分钟 | 0分钟 |  |  | 53.224 | 20.0609 A | 3.326 | 3.345 | 3.323 | 22mV | ON | ON | 电压1(V): 3.324; 电压2(V): 3.326; 电压3(V): 3.326; 电压4(V): 3.328; 电压5(V): 3.33; 电压6(V): 3.345; 电压7(V): 3.326; 电压8(V): 3.323; 电压9(V): 3.323; 电压10(V): 3.326; 电压11(V): 3.323; 电压12(V): 3.324; 电压13(V): 3.325; 电压14(V): 3.324; 电压15(V): 3.327; 电压16(V): 3.324; 温度1(℃): 23; 温度2(℃): 23; 温度3(℃): 23; 温度4(℃): 0 | 31 | 27
1350 | 2025-04-17 11:00:17 |  | 充电 | 0分钟 | 441分钟 | 3 | 27% | 52.312 | 199.92 | 200 | 0分钟 | 0分钟 |  |  | 53.226 | 20.1075 A | 3.326 | 3.346 | 3.321 | 24mV | ON | ON | 电压1(V): 3.324; 电压2(V): 3.326; 电压3(V): 3.326; 电压4(V): 3.328; 电压5(V): 3.33; 电压6(V): 3.346; 电压7(V): 3.326; 电压8(V): 3.321; 电压9(V): 3.324; 电压10(V): 3.326; 电压11(V): 3.324; 电压12(V): 3.324; 电压13(V): 3.325; 电压14(V): 3.325; 电压15(V): 3.327; 电压16(V): 3.324; 温度1(℃): 23; 温度2(℃): 23; 温度3(℃): 23; 温度4(℃): 0 | 30 | 30
1351 | 2025-04-17 11:00:19 |  | 充电 | 0分钟 | 440分钟 | 3 | 27% | 52.323 | 199.92 | 200 | 0分钟 | 0分钟 |  |  | 53.225 | 20.0422 A | 3.326 | 3.345 | 3.323 | 22mV | ON | ON | 电压1(V): 3.324; 电压2(V): 3.326; 电压3(V): 3.326; 电压4(V): 3.327; 电压5(V): 3.33; 电压6(V): 3.345; 电压7(V): 3.326; 电压8(V): 3.323; 电压9(V): 3.324; 电压10(V): 3.326; 电压11(V): 3.324; 电压12(V): 3.324; 电压13(V): 3.325; 电压14(V): 3.324; 电压15(V): 3.327; 电压16(V): 3.324; 温度1(℃): 23; 温度2(℃): 23; 温度3(℃): 23; 温度4(℃): 0 | 30 | 25
1352 | 2025-04-17 11:00:21 |  | 充电 | 0分钟 | 443分钟 | 3 | 27% | 52.334 | 199.92 | 200 | 0分钟 | 0分钟 |  |  | 53.221 | 19.9972 A | 3.326 | 3.345 | 3.322 | 23mV | ON | ON | 电压1(V): 3.323; 电压2(V): 3.326; 电压3(V): 3.326; 电压4(V): 3.327; 电压5(V): 3.33; 电压6(V): 3.345; 电压7(V): 3.326; 电压8(V): 3.322; 电压9(V): 3.324; 电压10(V): 3.326; 电压11(V): 3.323; 电压12(V): 3.323; 电压13(V): 3.325; 电压14(V): 3.324; 电压15(V): 3.327; 电压16(V): 3.324; 温度1(℃): 23; 温度2(℃): 23; 温度3(℃): 23; 温度4(℃): 0 | 32 | 26
1353 | 2025-04-17 11:00:23 |  | 充电 | 0分钟 | 442分钟 | 3 | 27% | 52.345 | 199.92 | 200 | 0分钟 | 0分钟 |  |  | 53.23 | 20.0221 A | 3.326 | 3.346 | 3.322 | 23mV | ON | ON | 电压1(V): 3.323; 电压2(V): 3.326; 电压3(V): 3.327; 电压4(V): 3.328; 电压5(V): 3.33; 电压6(V): 3.346; 电压7(V): 3.326; 电压8(V): 3.322; 电压9(V): 3.324; 电压10(V): 3.326; 电压11(V): 3.325; 电压12(V): 3.324; 电压13(V): 3.325; 电压14(V): 3.325; 电压15(V): 3.328; 电压16(V): 3.325; 温度1(℃): 23; 温度2(℃): 23; 温度3(℃): 23; 温度4(℃): 0 | 31 | 25
1354 | 2025-04-17 11:00:25 |  | 充电 | 0分钟 | 441分钟 | 3 | 27% | 52.356 | 199.92 | 200 | 0分钟 | 0分钟 |  |  | 53.229 | 20.0593 A | 3.326 | 3.346 | 3.322 | 23mV | ON | ON | 电压1(V): 3.324; 电压2(V): 3.326; 电压3(V): 3.326; 电压4(V): 3.327; 电压5(V): 3.33; 电压6(V): 3.346; 电压7(V): 3.326; 电压8(V): 3.322; 电压9(V): 3.324; 电压10(V): 3.327; 电压11(V): 3.324; 电压12(V): 3.324; 电压13(V): 3.325; 电压14(V): 3.325; 电压15(V): 3.328; 电压16(V): 3.325; 温度1(℃): 23; 温度2(℃): 23; 温度3(℃): 23; 温度4(℃): 0 | 31 | 25
1355 | 2025-04-17 11:00:27 |  | 充电 | 0分钟 | 441分钟 | 3 | 27% | 52.367 | 199.92 | 200 | 0分钟 | 0分钟 |  |  | 53.232 | 20.078 A | 3.327 | 3.345 | 3.322 | 23mV | ON | ON | 电压1(V): 3.325; 电压2(V): 3.326; 电压3(V): 3.327; 电压4(V): 3.329; 电压5(V): 3.33; 电压6(V): 3.345; 电压7(V): 3.327; 电压8(V): 3.322; 电压9(V): 3.324; 电压10(V): 3.327; 电压11(V): 3.324; 电压12(V): 3.324; 电压13(V): 3.326; 电压14(V): 3.325; 电压15(V): 3.327; 电压16(V): 3.324; 温度1(℃): 23; 温度2(℃): 23; 温度3(℃): 23; 温度4(℃): 0 | 30 | 32
1356 | 2025-04-17 11:00:29 |  | 充电 | 0分钟 | 440分钟 | 3 | 27% | 52.378 | 199.92 | 200 | 0分钟 | 0分钟 |  |  | 53.229 | 20.1075 A | 3.326 | 3.346 | 3.322 | 23mV | ON | ON | 电压1(V): 3.324; 电压2(V): 3.326; 电压3(V): 3.326; 电压4(V): 3.328; 电压5(V): 3.33; 电压6(V): 3.346; 电压7(V): 3.326; 电压8(V): 3.322; 电压9(V): 3.324; 电压10(V): 3.325; 电压11(V): 3.324; 电压12(V): 3.324; 电压13(V): 3.326; 电压14(V): 3.325; 电压15(V): 3.327; 电压16(V): 3.326; 温度1(℃): 23; 温度2(℃): 24; 温度3(℃): 23; 温度4(℃): 0 | 30 | 26
1357 | 2025-04-17 11:00:31 |  | 充电 | 0分钟 | 440分钟 | 3 | 27% | 52.389 | 199.92 | 200 | 0分钟 | 0分钟 |  |  | 53.228 | 20.0003 A | 3.326 | 3.346 | 3.322 | 23mV | ON | ON | 电压1(V): 3.324; 电压2(V): 3.326; 电压3(V): 3.326; 电压4(V): 3.328; 电压5(V): 3.33; 电压6(V): 3.346; 电压7(V): 3.326; 电压8(V): 3.322; 电压9(V): 3.324; 电压10(V): 3.326; 电压11(V): 3.324; 电压12(V): 3.325; 电压13(V): 3.325; 电压14(V): 3.324; 电压15(V): 3.327; 电压16(V): 3.325; 温度1(℃): 23; 温度2(℃): 24; 温度3(℃): 23; 温度4(℃): 0 | 30 | 26
1358 | 2025-04-17 11:00:33 |  | 充电 | 0分钟 | 442分钟 | 3 | 27% | 52.401 | 199.92 | 200 | 0分钟 | 0分钟 |  |  | 53.225 | 19.9910 A | 3.326 | 3.345 | 3.322 | 23mV | ON | ON | 电压1(V): 3.324; 电压2(V): 3.326; 电压3(V): 3.326; 电压4(V): 3.327; 电压5(V): 3.33; 电压6(V): 3.345; 电压7(V): 3.326; 电压8(V): 3.322; 电压9(V): 3.324; 电压10(V): 3.326; 电压11(V): 3.324; 电压12(V): 3.324; 电压13(V): 3.325; 电压14(V): 3.324; 电压15(V): 3.327; 电压16(V): 3.325; 温度1(℃): 23; 温度2(℃): 24; 温度3(℃): 23; 温度4(℃): 0 | 31 | 24
1359 | 2025-04-17 11:00:35 |  | 充电 | 0分钟 | 442分钟 | 3 | 27% | 52.412 | 199.92 | 200 | 0分钟 | 0分钟 |  |  | 53.226 | 20.0205 A | 3.326 | 3.346 | 3.322 | 23mV | ON | ON | 电压1(V): 3.323; 电压2(V): 3.326; 电压3(V): 3.326; 电压4(V): 3.327; 电压5(V): 3.329; 电压6(V): 3.346; 电压7(V): 3.326; 电压8(V): 3.322; 电压9(V): 3.324; 电压10(V): 3.326; 电压11(V): 3.325; 电压12(V): 3.324; 电压13(V): 3.326; 电压14(V): 3.324; 电压15(V): 3.327; 电压16(V): 3.325; 温度1(℃): 23; 温度2(℃): 24; 温度3(℃): 23; 温度4(℃): 0 | 31 | 27
1360 | 2025-04-17 11:00:37 |  | 充电 | 0分钟 | 442分钟 | 3 | 27% | 52.423 | 199.92 | 200 | 0分钟 | 0分钟 |  |  | 53.225 | 20.0174 A | 3.326 | 3.346 | 3.322 | 23mV | ON | ON | 电压1(V): 3.324; 电压2(V): 3.326; 电压3(V): 3.326; 电压4(V): 3.327; 电压5(V): 3.33; 电压6(V): 3.346; 电压7(V): 3.325; 电压8(V): 3.322; 电压9(V): 3.323; 电压10(V): 3.326; 电压11(V): 3.324; 电压12(V): 3.324; 电压13(V): 3.325; 电压14(V): 3.325; 电压15(V): 3.327; 电压16(V): 3.325; 温度1(℃): 23; 温度2(℃): 24; 温度3(℃): 23; 温度4(℃): 0 | 30 | 29
1361 | 2025-04-17 11:00:39 |  | 充电 | 0分钟 | 441分钟 | 3 | 27% | 52.434 | 199.92 | 200 | 0分钟 | 0分钟 |  |  | 53.228 | 20.0485 A | 3.326 | 3.346 | 3.322 | 23mV | ON | ON | 电压1(V): 3.325; 电压2(V): 3.326; 电压3(V): 3.326; 电压4(V): 3.327; 电压5(V): 3.33; 电压6(V): 3.346; 电压7(V): 3.326; 电压8(V): 3.322; 电压9(V): 3.324; 电压10(V): 3.326; 电压11(V): 3.324; 电压12(V): 3.324; 电压13(V): 3.325; 电压14(V): 3.325; 电压15(V): 3.327; 电压16(V): 3.325; 温度1(℃): 23; 温度2(℃): 24; 温度3(℃): 23; 温度4(℃): 0 | 31 | 29
1362 | 2025-04-17 11:00:41 |  | 充电 | 0分钟 | 441分钟 | 3 | 27% | 52.445 | 199.92 | 200 | 0分钟 | 0分钟 |  |  | 53.226 | 20.0686 A | 3.326 | 3.346 | 3.322 | 23mV | ON | ON | 电压1(V): 3.324; 电压2(V): 3.326; 电压3(V): 3.326; 电压4(V): 3.327; 电压5(V): 3.33; 电压6(V): 3.346; 电压7(V): 3.326; 电压8(V): 3.322; 电压9(V): 3.324; 电压10(V): 3.326; 电压11(V): 3.324; 电压12(V): 3.324; 电压13(V): 3.326; 电压14(V): 3.324; 电压15(V): 3.326; 电压16(V): 3.325; 温度1(℃): 23; 温度2(℃): 24; 温度3(℃): 23; 温度4(℃): 0 | 31 | 25
1363 | 2025-04-17 11:00:43 |  | 充电 | 0分钟 | 440分钟 | 3 | 27% | 52.456 | 199.92 | 200 | 0分钟 | 0分钟 |  |  | 53.228 | 20.0531 A | 3.326 | 3.346 | 3.322 | 23mV | ON | ON | 电压1(V): 3.324; 电压2(V): 3.326; 电压3(V): 3.326; 电压4(V): 3.327; 电压5(V): 3.33; 电压6(V): 3.346; 电压7(V): 3.326; 电压8(V): 3.322; 电压9(V): 3.324; 电压10(V): 3.326; 电压11(V): 3.324; 电压12(V): 3.324; 电压13(V): 3.326; 电压14(V): 3.324; 电压15(V): 3.328; 电压16(V): 3.325; 温度1(℃): 23; 温度2(℃): 24; 温度3(℃): 23; 温度4(℃): 0 | 31 | 28
1364 | 2025-04-17 11:00:45 |  | 充电 | 0分钟 | 440分钟 | 3 | 27% | 52.467 | 199.92 | 200 | 0分钟 | 0分钟 |  |  | 53.227 | 20.0795 A | 3.326 | 3.346 | 3.323 | 23mV | ON | ON | 电压1(V): 3.324; 电压2(V): 3.327; 电压3(V): 3.326; 电压4(V): 3.327; 电压5(V): 3.33; 电压6(V): 3.346; 电压7(V): 3.326; 电压8(V): 3.323; 电压9(V): 3.324; 电压10(V): 3.326; 电压11(V): 3.323; 电压12(V): 3.325; 电压13(V): 3.325; 电压14(V): 3.324; 电压15(V): 3.327; 电压16(V): 3.324; 温度1(℃): 23; 温度2(℃): 24; 温度3(℃): 24; 温度4(℃): 0 | 31 | 29
1365 | 2025-04-17 11:00:47 |  | 充电 | 0分钟 | 440分钟 | 3 | 27% | 52.479 | 199.92 | 200 | 0分钟 | 0分钟 |  |  | 53.23 | 20.1106 A | 3.326 | 3.346 | 3.322 | 23mV | ON | ON | 电压1(V): 3.325; 电压2(V): 3.327; 电压3(V): 3.326; 电压4(V): 3.328; 电压5(V): 3.33; 电压6(V): 3.346; 电压7(V): 3.326; 电压8(V): 3.322; 电压9(V): 3.324; 电压10(V): 3.326; 电压11(V): 3.324; 电压12(V): 3.324; 电压13(V): 3.325; 电压14(V): 3.325; 电压15(V): 3.327; 电压16(V): 3.325; 温度1(℃): 23; 温度2(℃): 24; 温度3(℃): 24; 温度4(℃): 0 | 31 | 25
1366 | 2025-04-17 11:00:49 |  | 充电 | 0分钟 | 440分钟 | 3 | 27% | 52.49 | 199.92 | 200 | 0分钟 | 0分钟 |  |  | 53.227 | 20.0469 A | 3.326 | 3.345 | 3.323 | 22mV | ON | ON | 电压1(V): 3.324; 电压2(V): 3.327; 电压3(V): 3.326; 电压4(V): 3.327; 电压5(V): 3.33; 电压6(V): 3.345; 电压7(V): 3.326; 电压8(V): 3.323; 电压9(V): 3.324; 电压10(V): 3.326; 电压11(V): 3.324; 电压12(V): 3.325; 电压13(V): 3.325; 电压14(V): 3.325; 电压15(V): 3.327; 电压16(V): 3.323; 温度1(℃): 23; 温度2(℃): 24; 温度3(℃): 24; 温度4(℃): 0 | 30 | 28
1367 | 2025-04-17 11:00:51 |  | 充电 | 0分钟 | 442分钟 | 3 | 27% | 52.501 | 199.92 | 200 | 0分钟 | 0分钟 |  |  | 53.228 | 19.9708 A | 3.326 | 3.346 | 3.323 | 23mV | ON | ON | 电压1(V): 3.324; 电压2(V): 3.327; 电压3(V): 3.326; 电压4(V): 3.327; 电压5(V): 3.33; 电压6(V): 3.346; 电压7(V): 3.326; 电压8(V): 3.323; 电压9(V): 3.324; 电压10(V): 3.326; 电压11(V): 3.324; 电压12(V): 3.324; 电压13(V): 3.325; 电压14(V): 3.324; 电压15(V): 3.327; 电压16(V): 3.325; 温度1(℃): 23; 温度2(℃): 24; 温度3(℃): 24; 温度4(℃): 0 | 31 | 28
1368 | 2025-04-17 11:00:53 |  | 充电 | 0分钟 | 442分钟 | 3 | 27% | 52.512 | 199.92 | 200 | 0分钟 | 0分钟 |  |  | 53.226 | 20.0081 A | 3.326 | 3.346 | 3.322 | 23mV | ON | ON | 电压1(V): 3.322; 电压2(V): 3.326; 电压3(V): 3.326; 电压4(V): 3.328; 电压5(V): 3.329; 电压6(V): 3.346; 电压7(V): 3.326; 电压8(V): 3.322; 电压9(V): 3.324; 电压10(V): 3.326; 电压11(V): 3.323; 电压12(V): 3.324; 电压13(V): 3.326; 电压14(V): 3.325; 电压15(V): 3.328; 电压16(V): 3.325; 温度1(℃): 23; 温度2(℃): 24; 温度3(℃): 24; 温度4(℃): 0 | 32 | 27
1369 | 2025-04-17 11:00:55 |  | 充电 | 0分钟 | 442分钟 | 3 | 27% | 52.523 | 199.92 | 200 | 0分钟 | 0分钟 |  |  | 53.224 | 20.0314 A | 3.326 | 3.346 | 3.321 | 24mV | ON | ON | 电压1(V): 3.321; 电压2(V): 3.325; 电压3(V): 3.326; 电压4(V): 3.327; 电压5(V): 3.33; 电压6(V): 3.346; 电压7(V): 3.327; 电压8(V): 3.322; 电压9(V): 3.324; 电压10(V): 3.326; 电压11(V): 3.324; 电压12(V): 3.324; 电压13(V): 3.326; 电压14(V): 3.325; 电压15(V): 3.326; 电压16(V): 3.325; 温度1(℃): 23; 温度2(℃): 24; 温度3(℃): 24; 温度4(℃): 0 | 32 | 27
1370 | 2025-04-17 11:00:57 |  | 充电 | 0分钟 | 441分钟 | 3 | 27% | 52.534 | 199.92 | 200 | 0分钟 | 0分钟 |  |  | 53.226 | 20.0516 A | 3.326 | 3.345 | 3.322 | 23mV | ON | ON | 电压1(V): 3.324; 电压2(V): 3.326; 电压3(V): 3.326; 电压4(V): 3.328; 电压5(V): 3.33; 电压6(V): 3.345; 电压7(V): 3.326; 电压8(V): 3.322; 电压9(V): 3.324; 电压10(V): 3.326; 电压11(V): 3.323; 电压12(V): 3.324; 电压13(V): 3.326; 电压14(V): 3.325; 电压15(V): 3.327; 电压16(V): 3.324; 温度1(℃): 23; 温度2(℃): 24; 温度3(℃): 24; 温度4(℃): 0 | 30 | 26
1371 | 2025-04-17 11:00:59 |  | 充电 | 0分钟 | 440分钟 | 3 | 27% | 52.545 | 199.92 | 200 | 0分钟 | 0分钟 |  |  | 53.226 | 20.1075 A | 3.326 | 3.345 | 3.322 | 23mV | ON | ON | 电压1(V): 3.324; 电压2(V): 3.326; 电压3(V): 3.326; 电压4(V): 3.327; 电压5(V): 3.33; 电压6(V): 3.345; 电压7(V): 3.326; 电压8(V): 3.322; 电压9(V): 3.324; 电压10(V): 3.326; 电压11(V): 3.324; 电压12(V): 3.325; 电压13(V): 3.325; 电压14(V): 3.324; 电压15(V): 3.327; 电压16(V): 3.325; 温度1(℃): 23; 温度2(℃): 24; 温度3(℃): 24; 温度4(℃): 0 | 31 | 28
1372 | 2025-04-17 11:01:01 |  | 充电 | 0分钟 | 440分钟 | 3 | 27% | 52.556 | 199.92 | 200 | 0分钟 | 0分钟 |  |  | 53.229 | 19.9941 A | 3.326 | 3.346 | 3.322 | 23mV | ON | ON | 电压1(V): 3.324; 电压2(V): 3.326; 电压3(V): 3.326; 电压4(V): 3.328; 电压5(V): 3.33; 电压6(V): 3.346; 电压7(V): 3.326; 电压8(V): 3.322; 电压9(V): 3.324; 电压10(V): 3.326; 电压11(V): 3.324; 电压12(V): 3.325; 电压13(V): 3.326; 电压14(V): 3.324; 电压15(V): 3.327; 电压16(V): 3.325; 温度1(℃): 23; 温度2(℃): 24; 温度3(℃): 24; 温度4(℃): 0 | 30 | 26
1373 | 2025-04-17 11:01:03 |  | 充电 | 0分钟 | 442分钟 | 3 | 27% | 52.568 | 199.92 | 200 | 0分钟 | 0分钟 |  |  | 53.23 | 19.9895 A | 3.326 | 3.346 | 3.322 | 23mV | ON | ON | 电压1(V): 3.324; 电压2(V): 3.326; 电压3(V): 3.327; 电压4(V): 3.328; 电压5(V): 3.33; 电压6(V): 3.346; 电压7(V): 3.326; 电压8(V): 3.322; 电压9(V): 3.324; 电压10(V): 3.326; 电压11(V): 3.324; 电压12(V): 3.324; 电压13(V): 3.326; 电压14(V): 3.325; 电压15(V): 3.327; 电压16(V): 3.325; 温度1(℃): 23; 温度2(℃): 24; 温度3(℃): 24; 温度4(℃): 0 | 31 | 27
1374 | 2025-04-17 11:01:05 |  | 充电 | 0分钟 | 441分钟 | 3 | 27% | 52.579 | 199.92 | 200 | 0分钟 | 0分钟 |  |  | 53.229 | 20.0453 A | 3.326 | 3.346 | 3.322 | 23mV | ON | ON | 电压1(V): 3.324; 电压2(V): 3.326; 电压3(V): 3.327; 电压4(V): 3.327; 电压5(V): 3.33; 电压6(V): 3.346; 电压7(V): 3.326; 电压8(V): 3.322; 电压9(V): 3.324; 电压10(V): 3.325; 电压11(V): 3.325; 电压12(V): 3.324; 电压13(V): 3.326; 电压14(V): 3.325; 电压15(V): 3.327; 电压16(V): 3.325; 温度1(℃): 24; 温度2(℃): 24; 温度3(℃): 24; 温度4(℃): 0 | 31 | 28
1375 | 2025-04-17 11:01:07 |  | 充电 | 0分钟 | 440分钟 | 3 | 27% | 52.59 | 199.92 | 200 | 0分钟 | 0分钟 |  |  | 53.229 | 20.0764 A | 3.326 | 3.346 | 3.322 | 23mV | ON | ON | 电压1(V): 3.325; 电压2(V): 3.326; 电压3(V): 3.326; 电压4(V): 3.327; 电压5(V): 3.33; 电压6(V): 3.346; 电压7(V): 3.326; 电压8(V): 3.322; 电压9(V): 3.324; 电压10(V): 3.327; 电压11(V): 3.324; 电压12(V): 3.324; 电压13(V): 3.325; 电压14(V): 3.325; 电压15(V): 3.327; 电压16(V): 3.325; 温度1(℃): 24; 温度2(℃): 24; 温度3(℃): 24; 温度4(℃): 0 | 32 | 25
1376 | 2025-04-17 11:01:09 |  | 充电 | 0分钟 | 439分钟 | 3 | 27% | 52.601 | 199.92 | 200 | 0分钟 | 0分钟 |  |  | 53.228 | 20.0407 A | 3.326 | 3.345 | 3.322 | 23mV | ON | ON | 电压1(V): 3.325; 电压2(V): 3.326; 电压3(V): 3.326; 电压4(V): 3.327; 电压5(V): 3.33; 电压6(V): 3.345; 电压7(V): 3.327; 电压8(V): 3.322; 电压9(V): 3.324; 电压10(V): 3.326; 电压11(V): 3.324; 电压12(V): 3.325; 电压13(V): 3.326; 电压14(V): 3.324; 电压15(V): 3.327; 电压16(V): 3.324; 温度1(℃): 24; 温度2(℃): 24; 温度3(℃): 24; 温度4(℃): 0 | 30 | 27
1377 | 2025-04-17 11:01:11 |  | 充电 | 0分钟 | 442分钟 | 3 | 27% | 52.612 | 199.92 | 200 | 0分钟 | 0分钟 |  |  | 53.231 | 19.9801 A | 3.326 | 3.346 | 3.322 | 23mV | ON | ON | 电压1(V): 3.323; 电压2(V): 3.326; 电压3(V): 3.327; 电压4(V): 3.328; 电压5(V): 3.33; 电压6(V): 3.346; 电压7(V): 3.327; 电压8(V): 3.322; 电压9(V): 3.324; 电压10(V): 3.326; 电压11(V): 3.324; 电压12(V): 3.324; 电压13(V): 3.326; 电压14(V): 3.325; 电压15(V): 3.328; 电压16(V): 3.325; 温度1(℃): 24; 温度2(℃): 24; 温度3(℃): 24; 温度4(℃): 0 | 31 | 25
1378 | 2025-04-17 11:01:13 |  | 充电 | 0分钟 | 441分钟 | 3 | 27% | 52.623 | 199.92 | 200 | 0分钟 | 0分钟 |  |  | 53.231 | 20.0283 A | 3.326 | 3.346 | 3.322 | 23mV | ON | ON | 电压1(V): 3.322; 电压2(V): 3.326; 电压3(V): 3.327; 电压4(V): 3.328; 电压5(V): 3.33; 电压6(V): 3.346; 电压7(V): 3.327; 电压8(V): 3.323; 电压9(V): 3.324; 电压10(V): 3.326; 电压11(V): 3.325; 电压12(V): 3.324; 电压13(V): 3.326; 电压14(V): 3.325; 电压15(V): 3.327; 电压16(V): 3.325; 温度1(℃): 24; 温度2(℃): 24; 温度3(℃): 24; 温度4(℃): 0 | 32 | 27
1379 | 2025-04-17 11:01:15 |  | 充电 | 0分钟 | 440分钟 | 3 | 27% | 52.634 | 199.92 | 200 | 0分钟 | 0分钟 |  |  | 53.234 | 20.0593 A | 3.327 | 3.346 | 3.323 | 23mV | ON | ON | 电压1(V): 3.325; 电压2(V): 3.327; 电压3(V): 3.327; 电压4(V): 3.328; 电压5(V): 3.329; 电压6(V): 3.346; 电压7(V): 3.327; 电压8(V): 3.323; 电压9(V): 3.324; 电压10(V): 3.326; 电压11(V): 3.324; 电压12(V): 3.324; 电压13(V): 3.326; 电压14(V): 3.325; 电压15(V): 3.328; 电压16(V): 3.325; 温度1(℃): 24; 温度2(℃): 24; 温度3(℃): 24; 温度4(℃): 0 | 31 | 29
1380 | 2025-04-17 11:01:17 |  | 充电 | 0分钟 | 440分钟 | 3 | 27% | 52.646 | 199.92 | 200 | 0分钟 | 0分钟 |  |  | 53.239 | 20.1028 A | 3.327 | 3.347 | 3.323 | 23mV | ON | ON | 电压1(V): 3.324; 电压2(V): 3.326; 电压3(V): 3.327; 电压4(V): 3.328; 电压5(V): 3.33; 电压6(V): 3.347; 电压7(V): 3.327; 电压8(V): 3.323; 电压9(V): 3.324; 电压10(V): 3.327; 电压11(V): 3.325; 电压12(V): 3.325; 电压13(V): 3.326; 电压14(V): 3.325; 电压15(V): 3.328; 电压16(V): 3.327; 温度1(℃): 24; 温度2(℃): 24; 温度3(℃): 24; 温度4(℃): 0 | 31 | 26
1381 | 2025-04-17 11:01:19 |  | 充电 | 0分钟 | 440分钟 | 3 | 27% | 52.657 | 199.92 | 200 | 0分钟 | 0分钟 |  |  | 53.232 | 19.9708 A | 3.327 | 3.346 | 3.322 | 23mV | ON | ON | 电压1(V): 3.325; 电压2(V): 3.326; 电压3(V): 3.326; 电压4(V): 3.328; 电压5(V): 3.33; 电压6(V): 3.346; 电压7(V): 3.326; 电压8(V): 3.322; 电压9(V): 3.324; 电压10(V): 3.327; 电压11(V): 3.324; 电压12(V): 3.325; 电压13(V): 3.326; 电压14(V): 3.325; 电压15(V): 3.327; 电压16(V): 3.325; 温度1(℃): 24; 温度2(℃): 24; 温度3(℃): 24; 温度4(℃): 0 | 31 | 29
1382 | 2025-04-17 11:01:21 |  | 充电 | 0分钟 | 442分钟 | 3 | 27% | 52.668 | 199.92 | 200 | 0分钟 | 0分钟 |  |  | 53.228 | 20.0221 A | 3.326 | 3.346 | 3.323 | 23mV | ON | ON | 电压1(V): 3.324; 电压2(V): 3.326; 电压3(V): 3.326; 电压4(V): 3.328; 电压5(V): 3.329; 电压6(V): 3.346; 电压7(V): 3.326; 电压8(V): 3.323; 电压9(V): 3.323; 电压10(V): 3.326; 电压11(V): 3.325; 电压12(V): 3.324; 电压13(V): 3.325; 电压14(V): 3.325; 电压15(V): 3.327; 电压16(V): 3.325; 温度1(℃): 24; 温度2(℃): 24; 温度3(℃): 24; 温度4(℃): 0 | 31 | 24
1383 | 2025-04-17 11:01:23 |  | 充电 | 0分钟 | 441分钟 | 3 | 27% | 52.679 | 199.92 | 200 | 0分钟 | 0分钟 |  |  | 53.23 | 20.0593 A | 3.326 | 3.346 | 3.323 | 23mV | ON | ON | 电压1(V): 3.325; 电压2(V): 3.326; 电压3(V): 3.326; 电压4(V): 3.328; 电压5(V): 3.33; 电压6(V): 3.346; 电压7(V): 3.326; 电压8(V): 3.323; 电压9(V): 3.324; 电压10(V): 3.326; 电压11(V): 3.324; 电压12(V): 3.324; 电压13(V): 3.325; 电压14(V): 3.325; 电压15(V): 3.327; 电压16(V): 3.325; 温度1(℃): 24; 温度2(℃): 24; 温度3(℃): 24; 温度4(℃): 0 | 31 | 27
1384 | 2025-04-17 11:01:25 |  | 充电 | 0分钟 | 440分钟 | 3 | 27% | 52.69 | 199.92 | 200 | 0分钟 | 0分钟 |  |  | 53.233 | 20.0966 A | 3.327 | 3.346 | 3.322 | 23mV | ON | ON | 电压1(V): 3.325; 电压2(V): 3.326; 电压3(V): 3.327; 电压4(V): 3.328; 电压5(V): 3.33; 电压6(V): 3.346; 电压7(V): 3.327; 电压8(V): 3.322; 电压9(V): 3.325; 电压10(V): 3.327; 电压11(V): 3.324; 电压12(V): 3.324; 电压13(V): 3.326; 电压14(V): 3.324; 电压15(V): 3.327; 电压16(V): 3.325; 温度1(℃): 24; 温度2(℃): 24; 温度3(℃): 24; 温度4(℃): 0 | 31 | 30
1385 | 2025-04-17 11:01:27 |  | 充电 | 0分钟 | 439分钟 | 3 | 27% | 52.701 | 199.92 | 200 | 0分钟 | 0分钟 |  |  | 53.231 | 20.0050 A | 3.326 | 3.346 | 3.323 | 23mV | ON | ON | 电压1(V): 3.325; 电压2(V): 3.326; 电压3(V): 3.326; 电压4(V): 3.328; 电压5(V): 3.33; 电压6(V): 3.346; 电压7(V): 3.326; 电压8(V): 3.323; 电压9(V): 3.324; 电压10(V): 3.326; 电压11(V): 3.324; 电压12(V): 3.324; 电压13(V): 3.326; 电压14(V): 3.325; 电压15(V): 3.327; 电压16(V): 3.325; 温度1(℃): 24; 温度2(℃): 24; 温度3(℃): 24; 温度4(℃): 0 | 32 | 29
1386 | 2025-04-17 11:01:29 |  | 充电 | 0分钟 | 441分钟 | 3 | 27% | 52.712 | 199.92 | 200 | 0分钟 | 0分钟 |  |  | 53.23 | 19.9879 A | 3.326 | 3.346 | 3.323 | 23mV | ON | ON | 电压1(V): 3.324; 电压2(V): 3.325; 电压3(V): 3.326; 电压4(V): 3.327; 电压5(V): 3.33; 电压6(V): 3.346; 电压7(V): 3.326; 电压8(V): 3.323; 电压9(V): 3.325; 电压10(V): 3.326; 电压11(V): 3.324; 电压12(V): 3.325; 电压13(V): 3.326; 电压14(V): 3.325; 电压15(V): 3.327; 电压16(V): 3.325; 温度1(℃): 24; 温度2(℃): 24; 温度3(℃): 24; 温度4(℃): 0 | 31 | 27
1387 | 2025-04-17 11:01:31 |  | 充电 | 0分钟 | 441分钟 | 3 | 27% | 52.723 | 199.92 | 200 | 0分钟 | 0分钟 |  |  | 53.235 | 20.0019 A | 3.327 | 3.346 | 3.323 | 23mV | ON | ON | 电压1(V): 3.324; 电压2(V): 3.326; 电压3(V): 3.326; 电压4(V): 3.328; 电压5(V): 3.331; 电压6(V): 3.346; 电压7(V): 3.328; 电压8(V): 3.323; 电压9(V): 3.324; 电压10(V): 3.326; 电压11(V): 3.325; 电压12(V): 3.325; 电压13(V): 3.326; 电压14(V): 3.325; 电压15(V): 3.327; 电压16(V): 3.325; 温度1(℃): 24; 温度2(℃): 24; 温度3(℃): 24; 温度4(℃): 0 | 32 | 28
1388 | 2025-04-17 11:01:33 |  | 充电 | 0分钟 | 441分钟 | 3 | 27% | 52.735 | 199.92 | 200 | 0分钟 | 0分钟 |  |  | 53.231 | 20.0127 A | 3.326 | 3.346 | 3.323 | 23mV | ON | ON | 电压1(V): 3.324; 电压2(V): 3.326; 电压3(V): 3.326; 电压4(V): 3.328; 电压5(V): 3.33; 电压6(V): 3.346; 电压7(V): 3.327; 电压8(V): 3.323; 电压9(V): 3.324; 电压10(V): 3.326; 电压11(V): 3.324; 电压12(V): 3.324; 电压13(V): 3.326; 电压14(V): 3.325; 电压15(V): 3.327; 电压16(V): 3.325; 温度1(℃): 24; 温度2(℃): 24; 温度3(℃): 24; 温度4(℃): 0 | 31 | 26
1389 | 2025-04-17 11:01:35 |  | 充电 | 0分钟 | 440分钟 | 3 | 27% | 52.746 | 199.92 | 200 | 0分钟 | 0分钟 |  |  | 53.231 | 20.0422 A | 3.326 | 3.346 | 3.323 | 23mV | ON | ON | 电压1(V): 3.324; 电压2(V): 3.326; 电压3(V): 3.326; 电压4(V): 3.328; 电压5(V): 3.33; 电压6(V): 3.346; 电压7(V): 3.327; 电压8(V): 3.323; 电压9(V): 3.324; 电压10(V): 3.326; 电压11(V): 3.323; 电压12(V): 3.324; 电压13(V): 3.326; 电压14(V): 3.325; 电压15(V): 3.328; 电压16(V): 3.325; 温度1(℃): 24; 温度2(℃): 24; 温度3(℃): 24; 温度4(℃): 0 | 30 | 26
1390 | 2025-04-17 11:01:37 |  | 充电 | 0分钟 | 440分钟 | 3 | 27% | 52.757 | 199.92 | 200 | 0分钟 | 0分钟 |  |  | 53.228 | 20.0469 A | 3.326 | 3.346 | 3.322 | 23mV | ON | ON | 电压1(V): 3.323; 电压2(V): 3.326; 电压3(V): 3.326; 电压4(V): 3.328; 电压5(V): 3.329; 电压6(V): 3.346; 电压7(V): 3.326; 电压8(V): 3.322; 电压9(V): 3.324; 电压10(V): 3.326; 电压11(V): 3.324; 电压12(V): 3.325; 电压13(V): 3.326; 电压14(V): 3.325; 电压15(V): 3.327; 电压16(V): 3.325; 温度1(℃): 24; 温度2(℃): 24; 温度3(℃): 24; 温度4(℃): 0 | 32 | 25
1391 | 2025-04-17 11:01:39 |  | 充电 | 0分钟 | 439分钟 | 3 | 27% | 52.762 | 199.92 | 200 | 0分钟 | 0分钟 |  |  | 53.233 | 20.0500 A | 3.327 | 3.346 | 3.322 | 23mV | ON | ON | 电压1(V): 3.325; 电压2(V): 3.326; 电压3(V): 3.327; 电压4(V): 3.328; 电压5(V): 3.331; 电压6(V): 3.346; 电压7(V): 3.327; 电压8(V): 3.322; 电压9(V): 3.324; 电压10(V): 3.326; 电压11(V): 3.324; 电压12(V): 3.324; 电压13(V): 3.326; 电压14(V): 3.325; 电压15(V): 3.327; 电压16(V): 3.325; 温度1(℃): 24; 温度2(℃): 24; 温度3(℃): 24; 温度4(℃): 0 | 31 | 26
1392 | 2025-04-17 11:01:41 |  | 充电 | 0分钟 | 440分钟 | 3 | 27% | 52.774 | 199.92 | 200 | 0分钟 | 0分钟 |  |  | 53.234 | 20.0624 A | 3.327 | 3.346 | 3.322 | 23mV | ON | ON | 电压1(V): 3.325; 电压2(V): 3.326; 电压3(V): 3.326; 电压4(V): 3.328; 电压5(V): 3.33; 电压6(V): 3.346; 电压7(V): 3.327; 电压8(V): 3.322; 电压9(V): 3.325; 电压10(V): 3.326; 电压11(V): 3.324; 电压12(V): 3.325; 电压13(V): 3.326; 电压14(V): 3.325; 电压15(V): 3.328; 电压16(V): 3.325; 温度1(℃): 24; 温度2(℃): 24; 温度3(℃): 24; 温度4(℃): 0 | 31 | 27
1393 | 2025-04-17 11:01:43 |  | 充电 | 0分钟 | 439分钟 | 3 | 27% | 52.785 | 199.92 | 200 | 0分钟 | 0分钟 |  |  | 53.233 | 20.0655 A | 3.327 | 3.346 | 3.323 | 23mV | ON | ON | 电压1(V): 3.325; 电压2(V): 3.326; 电压3(V): 3.327; 电压4(V): 3.328; 电压5(V): 3.33; 电压6(V): 3.346; 电压7(V): 3.327; 电压8(V): 3.323; 电压9(V): 3.324; 电压10(V): 3.326; 电压11(V): 3.324; 电压12(V): 3.325; 电压13(V): 3.325; 电压14(V): 3.325; 电压15(V): 3.327; 电压16(V): 3.325; 温度1(℃): 24; 温度2(℃): 24; 温度3(℃): 24; 温度4(℃): 0 | 31 | 29
1394 | 2025-04-17 11:01:45 |  | 充电 | 0分钟 | 440分钟 | 3 | 27% | 52.796 | 199.92 | 200 | 0分钟 | 0分钟 |  |  | 53.232 | 20.0733 A | 3.327 | 3.346 | 3.323 | 23mV | ON | ON | 电压1(V): 3.325; 电压2(V): 3.326; 电压3(V): 3.326; 电压4(V): 3.327; 电压5(V): 3.33; 电压6(V): 3.346; 电压7(V): 3.327; 电压8(V): 3.323; 电压9(V): 3.324; 电压10(V): 3.326; 电压11(V): 3.324; 电压12(V): 3.325; 电压13(V): 3.326; 电压14(V): 3.325; 电压15(V): 3.328; 电压16(V): 3.324; 温度1(℃): 24; 温度2(℃): 24; 温度3(℃): 24; 温度4(℃): 0 | 32 | 28
1395 | 2025-04-17 11:01:47 |  | 充电 | 0分钟 | 440分钟 | 3 | 27% | 52.807 | 199.92 | 200 | 0分钟 | 0分钟 |  |  | 53.233 | 20.0562 A | 3.327 | 3.346 | 3.323 | 23mV | ON | ON | 电压1(V): 3.325; 电压2(V): 3.326; 电压3(V): 3.326; 电压4(V): 3.328; 电压5(V): 3.33; 电压6(V): 3.346; 电压7(V): 3.327; 电压8(V): 3.323; 电压9(V): 3.324; 电压10(V): 3.326; 电压11(V): 3.324; 电压12(V): 3.324; 电压13(V): 3.326; 电压14(V): 3.325; 电压15(V): 3.328; 电压16(V): 3.325; 温度1(℃): 24; 温度2(℃): 24; 温度3(℃): 24; 温度4(℃): 0 | 31 | 27
1396 | 2025-04-17 11:01:49 |  | 充电 | 0分钟 | 440分钟 | 3 | 27% | 52.818 | 199.92 | 200 | 0分钟 | 0分钟 |  |  | 53.232 | 20.0578 A | 3.327 | 3.346 | 3.323 | 23mV | ON | ON | 电压1(V): 3.325; 电压2(V): 3.326; 电压3(V): 3.326; 电压4(V): 3.328; 电压5(V): 3.33; 电压6(V): 3.346; 电压7(V): 3.326; 电压8(V): 3.323; 电压9(V): 3.324; 电压10(V): 3.326; 电压11(V): 3.324; 电压12(V): 3.325; 电压13(V): 3.325; 电压14(V): 3.325; 电压15(V): 3.328; 电压16(V): 3.325; 温度1(℃): 24; 温度2(℃): 24; 温度3(℃): 24; 温度4(℃): 0 | 31 | 27
1397 | 2025-04-17 11:01:51 |  | 充电 | 0分钟 | 440分钟 | 3 | 27% | 52.829 | 199.92 | 200 | 0分钟 | 0分钟 |  |  | 53.232 | 20.0562 A | 3.327 | 3.346 | 3.322 | 23mV | ON | ON | 电压1(V): 3.322; 电压2(V): 3.326; 电压3(V): 3.326; 电压4(V): 3.328; 电压5(V): 3.33; 电压6(V): 3.346; 电压7(V): 3.327; 电压8(V): 3.323; 电压9(V): 3.324; 电压10(V): 3.326; 电压11(V): 3.325; 电压12(V): 3.325; 电压13(V): 3.326; 电压14(V): 3.325; 电压15(V): 3.328; 电压16(V): 3.325; 温度1(℃): 24; 温度2(℃): 24; 温度3(℃): 24; 温度4(℃): 0 | 31 | 28
1398 | 2025-04-17 11:01:53 |  | 充电 | 0分钟 | 440分钟 | 3 | 27% | 52.84 | 199.92 | 200 | 0分钟 | 0分钟 |  |  | 53.233 | 20.0407 A | 3.327 | 3.346 | 3.323 | 23mV | ON | ON | 电压1(V): 3.324; 电压2(V): 3.326; 电压3(V): 3.327; 电压4(V): 3.328; 电压5(V): 3.331; 电压6(V): 3.346; 电压7(V): 3.326; 电压8(V): 3.323; 电压9(V): 3.325; 电压10(V): 3.326; 电压11(V): 3.324; 电压12(V): 3.324; 电压13(V): 3.326; 电压14(V): 3.325; 电压15(V): 3.327; 电压16(V): 3.325; 温度1(℃): 24; 温度2(℃): 24; 温度3(℃): 24; 温度4(℃): 0 | 32 | 29
1399 | 2025-04-17 11:01:55 |  | 充电 | 0分钟 | 440分钟 | 3 | 27% | 52.852 | 199.92 | 200 | 0分钟 | 0分钟 |  |  | 53.234 | 20.0516 A | 3.327 | 3.346 | 3.323 | 23mV | ON | ON | 电压1(V): 3.324; 电压2(V): 3.326; 电压3(V): 3.327; 电压4(V): 3.328; 电压5(V): 3.33; 电压6(V): 3.346; 电压7(V): 3.326; 电压8(V): 3.323; 电压9(V): 3.324; 电压10(V): 3.326; 电压11(V): 3.325; 电压12(V): 3.325; 电压13(V): 3.326; 电压14(V): 3.325; 电压15(V): 3.328; 电压16(V): 3.325; 温度1(℃): 24; 温度2(℃): 24; 温度3(℃): 24; 温度4(℃): 0 | 31 | 26
1400 | 2025-04-17 11:01:57 |  | 充电 | 0分钟 | 440分钟 | 3 | 27% | 52.863 | 199.92 | 200 | 0分钟 | 0分钟 |  |  | 53.234 | 20.0221 A | 3.327 | 3.347 | 3.323 | 23mV | ON | ON | 电压1(V): 3.324; 电压2(V): 3.326; 电压3(V): 3.326; 电压4(V): 3.328; 电压5(V): 3.33; 电压6(V): 3.347; 电压7(V): 3.327; 电压8(V): 3.323; 电压9(V): 3.324; 电压10(V): 3.327; 电压11(V): 3.324; 电压12(V): 3.325; 电压13(V): 3.326; 电压14(V): 3.325; 电压15(V): 3.327; 电压16(V): 3.325; 温度1(℃): 24; 温度2(℃): 24; 温度3(℃): 24; 温度4(℃): 0 | 32 | 29
1401 | 2025-04-17 11:01:59 |  | 充电 | 0分钟 | 440分钟 | 3 | 27% | 52.874 | 199.92 | 200 | 0分钟 | 0分钟 |  |  | 53.235 | 20.0453 A | 3.327 | 3.346 | 3.323 | 23mV | ON | ON | 电压1(V): 3.323; 电压2(V): 3.326; 电压3(V): 3.327; 电压4(V): 3.328; 电压5(V): 3.33; 电压6(V): 3.346; 电压7(V): 3.326; 电压8(V): 3.323; 电压9(V): 3.325; 电压10(V): 3.327; 电压11(V): 3.324; 电压12(V): 3.325; 电压13(V): 3.326; 电压14(V): 3.326; 电压15(V): 3.328; 电压16(V): 3.325; 温度1(℃): 24; 温度2(℃): 24; 温度3(℃): 24; 温度4(℃): 0 | 32 | 27
1402 | 2025-04-17 11:02:01 |  | 充电 | 0分钟 | 440分钟 | 3 | 27% | 52.885 | 199.92 | 200 | 0分钟 | 0分钟 |  |  | 53.232 | 20.0376 A | 3.327 | 3.346 | 3.323 | 23mV | ON | ON | 电压1(V): 3.323; 电压2(V): 3.326; 电压3(V): 3.327; 电压4(V): 3.328; 电压5(V): 3.329; 电压6(V): 3.346; 电压7(V): 3.328; 电压8(V): 3.323; 电压9(V): 3.324; 电压10(V): 3.326; 电压11(V): 3.324; 电压12(V): 3.325; 电压13(V): 3.326; 电压14(V): 3.325; 电压15(V): 3.327; 电压16(V): 3.325; 温度1(℃): 24; 温度2(℃): 24; 温度3(℃): 24; 温度4(℃): 0 | 31 | 32
1403 | 2025-04-17 11:02:03 |  | 充电 | 0分钟 | 440分钟 | 3 | 27% | 52.896 | 199.92 | 200 | 0分钟 | 0分钟 |  |  | 53.239 | 20.0391 A | 3.327 | 3.346 | 3.323 | 23mV | ON | ON | 电压1(V): 3.325; 电压2(V): 3.326; 电压3(V): 3.327; 电压4(V): 3.328; 电压5(V): 3.331; 电压6(V): 3.346; 电压7(V): 3.327; 电压8(V): 3.323; 电压9(V): 3.325; 电压10(V): 3.326; 电压11(V): 3.325; 电压12(V): 3.325; 电压13(V): 3.326; 电压14(V): 3.326; 电压15(V): 3.328; 电压16(V): 3.325; 温度1(℃): 24; 温度2(℃): 24; 温度3(℃): 24; 温度4(℃): 0 | 31 | 28
1404 | 2025-04-17 11:02:05 |  | 充电 | 0分钟 | 440分钟 | 3 | 27% | 52.907 | 199.92 | 200 | 0分钟 | 0分钟 |  |  | 53.237 | 20.0283 A | 3.327 | 3.346 | 3.323 | 23mV | ON | ON | 电压1(V): 3.323; 电压2(V): 3.327; 电压3(V): 3.327; 电压4(V): 3.328; 电压5(V): 3.331; 电压6(V): 3.346; 电压7(V): 3.326; 电压8(V): 3.323; 电压9(V): 3.324; 电压10(V): 3.327; 电压11(V): 3.325; 电压12(V): 3.325; 电压13(V): 3.326; 电压14(V): 3.325; 电压15(V): 3.328; 电压16(V): 3.326; 温度1(℃): 24; 温度2(℃): 24; 温度3(℃): 24; 温度4(℃): 0 | 31 | 27
1405 | 2025-04-17 11:02:07 |  | 充电 | 0分钟 | 440分钟 | 3 | 27% | 52.918 | 199.92 | 200 | 0分钟 | 0分钟 |  |  | 53.233 | 20.0329 A | 3.327 | 3.346 | 3.323 | 23mV | ON | ON | 电压1(V): 3.325; 电压2(V): 3.326; 电压3(V): 3.327; 电压4(V): 3.327; 电压5(V): 3.33; 电压6(V): 3.346; 电压7(V): 3.326; 电压8(V): 3.323; 电压9(V): 3.324; 电压10(V): 3.326; 电压11(V): 3.324; 电压12(V): 3.325; 电压13(V): 3.325; 电压14(V): 3.325; 电压15(V): 3.328; 电压16(V): 3.326; 温度1(℃): 24; 温度2(℃): 24; 温度3(℃): 24; 温度4(℃): 0 | 31 | 28
1406 | 2025-04-17 11:02:09 |  | 充电 | 0分钟 | 440分钟 | 3 | 27% | 52.929 | 199.92 | 200 | 0分钟 | 0分钟 |  |  | 53.234 | 20.0453 A | 3.327 | 3.346 | 3.323 | 23mV | ON | ON | 电压1(V): 3.324; 电压2(V): 3.327; 电压3(V): 3.327; 电压4(V): 3.328; 电压5(V): 3.33; 电压6(V): 3.346; 电压7(V): 3.326; 电压8(V): 3.323; 电压9(V): 3.324; 电压10(V): 3.326; 电压11(V): 3.324; 电压12(V): 3.325; 电压13(V): 3.326; 电压14(V): 3.325; 电压15(V): 3.328; 电压16(V): 3.325; 温度1(℃): 24; 温度2(℃): 24; 温度3(℃): 24; 温度4(℃): 0 | 32 | 26
1407 | 2025-04-17 11:02:11 |  | 充电 | 0分钟 | 439分钟 | 3 | 27% | 52.941 | 199.92 | 200 | 0分钟 | 0分钟 |  |  | 53.237 | 20.0717 A | 3.327 | 3.346 | 3.324 | 22mV | ON | ON | 电压1(V): 3.325; 电压2(V): 3.327; 电压3(V): 3.327; 电压4(V): 3.328; 电压5(V): 3.33; 电压6(V): 3.346; 电压7(V): 3.327; 电压8(V): 3.324; 电压9(V): 3.324; 电压10(V): 3.326; 电压11(V): 3.324; 电压12(V): 3.325; 电压13(V): 3.326; 电压14(V): 3.325; 电压15(V): 3.328; 电压16(V): 3.325; 温度1(℃): 24; 温度2(℃): 24; 温度3(℃): 24; 温度4(℃): 0 | 33 | 25
1408 | 2025-04-17 11:02:13 |  | 充电 | 0分钟 | 438分钟 | 3 | 27% | 52.952 | 199.92 | 200 | 0分钟 | 0分钟 |  |  | 53.233 | 20.0764 A | 3.327 | 3.345 | 3.323 | 22mV | ON | ON | 电压1(V): 3.325; 电压2(V): 3.326; 电压3(V): 3.327; 电压4(V): 3.327; 电压5(V): 3.33; 电压6(V): 3.345; 电压7(V): 3.327; 电压8(V): 3.323; 电压9(V): 3.324; 电压10(V): 3.326; 电压11(V): 3.325; 电压12(V): 3.324; 电压13(V): 3.326; 电压14(V): 3.325; 电压15(V): 3.328; 电压16(V): 3.325; 温度1(℃): 24; 温度2(℃): 24; 温度3(℃): 24; 温度4(℃): 0 | 31 | 26
1409 | 2025-04-17 11:02:15 |  | 充电 | 0分钟 | 441分钟 | 3 | 27% | 52.963 | 199.92 | 200 | 0分钟 | 0分钟 |  |  | 53.234 | 19.9646 A | 3.327 | 3.346 | 3.323 | 23mV | ON | ON | 电压1(V): 3.325; 电压2(V): 3.327; 电压3(V): 3.327; 电压4(V): 3.328; 电压5(V): 3.331; 电压6(V): 3.346; 电压7(V): 3.326; 电压8(V): 3.323; 电压9(V): 3.324; 电压10(V): 3.326; 电压11(V): 3.324; 电压12(V): 3.324; 电压13(V): 3.326; 电压14(V): 3.325; 电压15(V): 3.327; 电压16(V): 3.325; 温度1(℃): 24; 温度2(℃): 24; 温度3(℃): 24; 温度4(℃): 0 | 31 | 29
1410 | 2025-04-17 11:02:17 |  | 充电 | 0分钟 | 441分钟 | 3 | 27% | 52.974 | 199.92 | 200 | 0分钟 | 0分钟 |  |  | 53.23 | 20.0019 A | 3.326 | 3.346 | 3.321 | 24mV | ON | ON | 电压1(V): 3.321; 电压2(V): 3.326; 电压3(V): 3.326; 电压4(V): 3.328; 电压5(V): 3.33; 电压6(V): 3.346; 电压7(V): 3.327; 电压8(V): 3.323; 电压9(V): 3.325; 电压10(V): 3.326; 电压11(V): 3.324; 电压12(V): 3.324; 电压13(V): 3.326; 电压14(V): 3.325; 电压15(V): 3.328; 电压16(V): 3.325; 温度1(℃): 24; 温度2(℃): 24; 温度3(℃): 24; 温度4(℃): 0 | 33 | 30
1411 | 2025-04-17 11:02:19 |  | 充电 | 0分钟 | 440分钟 | 3 | 27% | 52.985 | 199.92 | 200 | 0分钟 | 0分钟 |  |  | 53.236 | 20.0360 A | 3.327 | 3.346 | 3.323 | 23mV | ON | ON | 电压1(V): 3.325; 电压2(V): 3.326; 电压3(V): 3.327; 电压4(V): 3.328; 电压5(V): 3.33; 电压6(V): 3.346; 电压7(V): 3.327; 电压8(V): 3.323; 电压9(V): 3.324; 电压10(V): 3.326; 电压11(V): 3.325; 电压12(V): 3.325; 电压13(V): 3.326; 电压14(V): 3.325; 电压15(V): 3.327; 电压16(V): 3.326; 温度1(℃): 24; 温度2(℃): 24; 温度3(℃): 24; 温度4(℃): 0 | 31 | 25
1412 | 2025-04-17 11:02:21 |  | 充电 | 0分钟 | 438分钟 | 3 | 27% | 52.996 | 199.92 | 200 | 0分钟 | 0分钟 |  |  | 53.235 | 20.0748 A | 3.327 | 3.346 | 3.322 | 23mV | ON | ON | 电压1(V): 3.325; 电压2(V): 3.327; 电压3(V): 3.326; 电压4(V): 3.328; 电压5(V): 3.33; 电压6(V): 3.346; 电压7(V): 3.327; 电压8(V): 3.322; 电压9(V): 3.324; 电压10(V): 3.326; 电压11(V): 3.325; 电压12(V): 3.326; 电压13(V): 3.326; 电压14(V): 3.325; 电压15(V): 3.327; 电压16(V): 3.325; 温度1(℃): 24; 温度2(℃): 24; 温度3(℃): 24; 温度4(℃): 0 | 32 | 28
1413 | 2025-04-17 11:02:23 |  | 充电 | 0分钟 | 441分钟 | 3 | 27% | 53.007 | 199.92 | 200 | 0分钟 | 0分钟 |  |  | 53.238 | 19.9631 A | 3.327 | 3.346 | 3.324 | 22mV | ON | ON | 电压1(V): 3.324; 电压2(V): 3.327; 电压3(V): 3.326; 电压4(V): 3.328; 电压5(V): 3.33; 电压6(V): 3.346; 电压7(V): 3.328; 电压8(V): 3.324; 电压9(V): 3.325; 电压10(V): 3.326; 电压11(V): 3.325; 电压12(V): 3.325; 电压13(V): 3.326; 电压14(V): 3.325; 电压15(V): 3.327; 电压16(V): 3.326; 温度1(℃): 24; 温度2(℃): 24; 温度3(℃): 24; 温度4(℃): 0 | 31 | 27
1414 | 2025-04-17 11:02:25 |  | 充电 | 0分钟 | 440分钟 | 3 | 27% | 53.018 | 199.92 | 200 | 0分钟 | 0分钟 |  |  | 53.233 | 20.0159 A | 3.327 | 3.346 | 3.323 | 23mV | ON | ON | 电压1(V): 3.323; 电压2(V): 3.327; 电压3(V): 3.326; 电压4(V): 3.328; 电压5(V): 3.33; 电压6(V): 3.346; 电压7(V): 3.327; 电压8(V): 3.323; 电压9(V): 3.324; 电压10(V): 3.327; 电压11(V): 3.324; 电压12(V): 3.324; 电压13(V): 3.326; 电压14(V): 3.325; 电压15(V): 3.328; 电压16(V): 3.325; 温度1(℃): 24; 温度2(℃): 24; 温度3(℃): 24; 温度4(℃): 0 | 32 | 29
1415 | 2025-04-17 11:02:27 |  | 充电 | 0分钟 | 439分钟 | 3 | 27% | 53.03 | 199.92 | 200 | 0分钟 | 0分钟 |  |  | 53.234 | 20.0624 A | 3.327 | 3.347 | 3.323 | 23mV | ON | ON | 电压1(V): 3.325; 电压2(V): 3.326; 电压3(V): 3.326; 电压4(V): 3.328; 电压5(V): 3.33; 电压6(V): 3.347; 电压7(V): 3.327; 电压8(V): 3.323; 电压9(V): 3.324; 电压10(V): 3.326; 电压11(V): 3.324; 电压12(V): 3.325; 电压13(V): 3.326; 电压14(V): 3.325; 电压15(V): 3.327; 电压16(V): 3.325; 温度1(℃): 24; 温度2(℃): 24; 温度3(℃): 24; 温度4(℃): 0 | 32 | 29
1416 | 2025-04-17 11:02:29 |  | 充电 | 0分钟 | 438分钟 | 3 | 27% | 53.041 | 199.92 | 200 | 0分钟 | 0分钟 |  |  | 53.243 | 20.0578 A | 3.327 | 3.346 | 3.324 | 22mV | ON | ON | 电压1(V): 3.325; 电压2(V): 3.327; 电压3(V): 3.327; 电压4(V): 3.329; 电压5(V): 3.33; 电压6(V): 3.346; 电压7(V): 3.327; 电压8(V): 3.324; 电压9(V): 3.325; 电压10(V): 3.326; 电压11(V): 3.325; 电压12(V): 3.325; 电压13(V): 3.326; 电压14(V): 3.327; 电压15(V): 3.328; 电压16(V): 3.326; 温度1(℃): 24; 温度2(℃): 24; 温度3(℃): 24; 温度4(℃): 0 | 31 | 29
1417 | 2025-04-17 11:02:31 |  | 充电 | 0分钟 | 440分钟 | 3 | 27% | 53.052 | 199.92 | 200 | 0分钟 | 0分钟 |  |  | 53.236 | 19.9631 A | 3.327 | 3.346 | 3.323 | 23mV | ON | ON | 电压1(V): 3.324; 电压2(V): 3.326; 电压3(V): 3.327; 电压4(V): 3.328; 电压5(V): 3.33; 电压6(V): 3.346; 电压7(V): 3.327; 电压8(V): 3.323; 电压9(V): 3.324; 电压10(V): 3.327; 电压11(V): 3.325; 电压12(V): 3.325; 电压13(V): 3.326; 电压14(V): 3.325; 电压15(V): 3.328; 电压16(V): 3.325; 温度1(℃): 24; 温度2(℃): 24; 温度3(℃): 24; 温度4(℃): 0 | 32 | 27
1418 | 2025-04-17 11:02:33 |  | 充电 | 0分钟 | 440分钟 | 3 | 27% | 53.063 | 199.92 | 200 | 0分钟 | 0分钟 |  |  | 53.236 | 20.0003 A | 3.327 | 3.346 | 3.323 | 23mV | ON | ON | 电压1(V): 3.323; 电压2(V): 3.327; 电压3(V): 3.326; 电压4(V): 3.328; 电压5(V): 3.33; 电压6(V): 3.346; 电压7(V): 3.327; 电压8(V): 3.323; 电压9(V): 3.325; 电压10(V): 3.327; 电压11(V): 3.324; 电压12(V): 3.325; 电压13(V): 3.327; 电压14(V): 3.325; 电压15(V): 3.328; 电压16(V): 3.325; 温度1(℃): 24; 温度2(℃): 24; 温度3(℃): 24; 温度4(℃): 0 | 31 | 27
1419 | 2025-04-17 11:02:35 |  | 充电 | 0分钟 | 439分钟 | 3 | 27% | 53.074 | 199.92 | 200 | 0分钟 | 0分钟 |  |  | 53.236 | 20.0593 A | 3.327 | 3.346 | 3.323 | 23mV | ON | ON | 电压1(V): 3.324; 电压2(V): 3.327; 电压3(V): 3.326; 电压4(V): 3.328; 电压5(V): 3.33; 电压6(V): 3.346; 电压7(V): 3.327; 电压8(V): 3.323; 电压9(V): 3.325; 电压10(V): 3.327; 电压11(V): 3.324; 电压12(V): 3.325; 电压13(V): 3.327; 电压14(V): 3.325; 电压15(V): 3.327; 电压16(V): 3.325; 温度1(℃): 24; 温度2(℃): 24; 温度3(℃): 24; 温度4(℃): 0 | 32 | 28
1420 | 2025-04-17 11:02:37 |  | 充电 | 0分钟 | 439分钟 | 3 | 27% | 53.085 | 199.92 | 200 | 0分钟 | 0分钟 |  |  | 53.237 | 20.0764 A | 3.327 | 3.346 | 3.323 | 23mV | ON | ON | 电压1(V): 3.325; 电压2(V): 3.327; 电压3(V): 3.326; 电压4(V): 3.327; 电压5(V): 3.33; 电压6(V): 3.346; 电压7(V): 3.327; 电压8(V): 3.323; 电压9(V): 3.325; 电压10(V): 3.326; 电压11(V): 3.325; 电压12(V): 3.325; 电压13(V): 3.327; 电压14(V): 3.325; 电压15(V): 3.328; 电压16(V): 3.325; 温度1(℃): 24; 温度2(℃): 24; 温度3(℃): 24; 温度4(℃): 0 | 33 | 25
1421 | 2025-04-17 11:02:39 |  | 充电 | 0分钟 | 439分钟 | 3 | 27% | 53.096 | 199.92 | 200 | 0分钟 | 0分钟 |  |  | 53.24 | 20.0174 A | 3.327 | 3.347 | 3.324 | 23mV | ON | ON | 电压1(V): 3.325; 电压2(V): 3.326; 电压3(V): 3.327; 电压4(V): 3.328; 电压5(V): 3.33; 电压6(V): 3.347; 电压7(V): 3.327; 电压8(V): 3.324; 电压9(V): 3.325; 电压10(V): 3.327; 电压11(V): 3.325; 电压12(V): 3.325; 电压13(V): 3.326; 电压14(V): 3.326; 电压15(V): 3.327; 电压16(V): 3.325; 温度1(℃): 24; 温度2(℃): 24; 温度3(℃): 24; 温度4(℃): 0 | 32 | 29
1422 | 2025-04-17 11:02:41 |  | 充电 | 0分钟 | 440分钟 | 3 | 27% | 53.107 | 199.92 | 200 | 0分钟 | 0分钟 |  |  | 53.235 | 19.9755 A | 3.327 | 3.347 | 3.322 | 24mV | ON | ON | 电压1(V): 3.322; 电压2(V): 3.327; 电压3(V): 3.327; 电压4(V): 3.328; 电压5(V): 3.331; 电压6(V): 3.347; 电压7(V): 3.327; 电压8(V): 3.322; 电压9(V): 3.324; 电压10(V): 3.326; 电压11(V): 3.324; 电压12(V): 3.325; 电压13(V): 3.326; 电压14(V): 3.325; 电压15(V): 3.328; 电压16(V): 3.326; 温度1(℃): 24; 温度2(℃): 24; 温度3(℃): 24; 温度4(℃): 0 | 32 | 23
1423 | 2025-04-17 11:02:43 |  | 充电 | 0分钟 | 440分钟 | 3 | 27% | 53.119 | 199.92 | 200 | 0分钟 | 0分钟 |  |  | 53.234 | 20.0205 A | 3.327 | 3.347 | 3.321 | 25mV | ON | ON | 电压1(V): 3.321; 电压2(V): 3.326; 电压3(V): 3.326; 电压4(V): 3.328; 电压5(V): 3.331; 电压6(V): 3.347; 电压7(V): 3.328; 电压8(V): 3.323; 电压9(V): 3.324; 电压10(V): 3.327; 电压11(V): 3.324; 电压12(V): 3.325; 电压13(V): 3.326; 电压14(V): 3.325; 电压15(V): 3.328; 电压16(V): 3.325; 温度1(℃): 24; 温度2(℃): 24; 温度3(℃): 24; 温度4(℃): 0 | 31 | 29
1424 | 2025-04-17 11:02:45 |  | 充电 | 0分钟 | 439分钟 | 3 | 27% | 53.13 | 199.92 | 200 | 0分钟 | 0分钟 |  |  | 53.237 | 20.0500 A | 3.327 | 3.347 | 3.323 | 23mV | ON | ON | 电压1(V): 3.325; 电压2(V): 3.327; 电压3(V): 3.327; 电压4(V): 3.328; 电压5(V): 3.33; 电压6(V): 3.347; 电压7(V): 3.327; 电压8(V): 3.323; 电压9(V): 3.324; 电压10(V): 3.326; 电压11(V): 3.325; 电压12(V): 3.325; 电压13(V): 3.326; 电压14(V): 3.325; 电压15(V): 3.327; 电压16(V): 3.325; 温度1(℃): 24; 温度2(℃): 24; 温度3(℃): 24; 温度4(℃): 0 | 32 | 27
1425 | 2025-04-17 11:02:47 |  | 充电 | 0分钟 | 438分钟 | 3 | 27% | 53.141 | 199.92 | 200 | 0分钟 | 0分钟 |  |  | 53.242 | 20.1043 A | 3.327 | 3.347 | 3.323 | 23mV | ON | ON | 电压1(V): 3.325; 电压2(V): 3.328; 电压3(V): 3.326; 电压4(V): 3.328; 电压5(V): 3.331; 电压6(V): 3.347; 电压7(V): 3.327; 电压8(V): 3.323; 电压9(V): 3.324; 电压10(V): 3.326; 电压11(V): 3.325; 电压12(V): 3.326; 电压13(V): 3.327; 电压14(V): 3.326; 电压15(V): 3.328; 电压16(V): 3.325; 温度1(℃): 24; 温度2(℃): 24; 温度3(℃): 24; 温度4(℃): 0 | 31 | 29
1426 | 2025-04-17 11:02:49 |  | 充电 | 0分钟 | 438分钟 | 3 | 27% | 53.152 | 199.92 | 200 | 0分钟 | 0分钟 |  |  | 53.241 | 20.0050 A | 3.327 | 3.346 | 3.324 | 22mV | ON | ON | 电压1(V): 3.325; 电压2(V): 3.326; 电压3(V): 3.327; 电压4(V): 3.328; 电压5(V): 3.33; 电压6(V): 3.346; 电压7(V): 3.327; 电压8(V): 3.324; 电压9(V): 3.324; 电压10(V): 3.327; 电压11(V): 3.325; 电压12(V): 3.325; 电压13(V): 3.327; 电压14(V): 3.326; 电压15(V): 3.328; 电压16(V): 3.326; 温度1(℃): 24; 温度2(℃): 24; 温度3(℃): 24; 温度4(℃): 0 | 32 | 30
1427 | 2025-04-17 11:02:51 |  | 充电 | 0分钟 | 440分钟 | 3 | 27% | 53.163 | 199.92 | 200 | 0分钟 | 0分钟 |  |  | 53.241 | 19.9864 A | 3.327 | 3.346 | 3.324 | 22mV | ON | ON | 电压1(V): 3.324; 电压2(V): 3.326; 电压3(V): 3.327; 电压4(V): 3.33; 电压5(V): 3.331; 电压6(V): 3.346; 电压7(V): 3.327; 电压8(V): 3.324; 电压9(V): 3.325; 电压10(V): 3.327; 电压11(V): 3.325; 电压12(V): 3.325; 电压13(V): 3.326; 电压14(V): 3.325; 电压15(V): 3.328; 电压16(V): 3.325; 温度1(℃): 24; 温度2(℃): 24; 温度3(℃): 24; 温度4(℃): 0 | 32 | 29
1428 | 2025-04-17 11:02:53 |  | 充电 | 0分钟 | 440分钟 | 3 | 27% | 53.174 | 199.92 | 200 | 0分钟 | 0分钟 |  |  | 53.243 | 19.9941 A | 3.327 | 3.346 | 3.323 | 23mV | ON | ON | 电压1(V): 3.324; 电压2(V): 3.327; 电压3(V): 3.327; 电压4(V): 3.329; 电压5(V): 3.331; 电压6(V): 3.346; 电压7(V): 3.329; 电压8(V): 3.323; 电压9(V): 3.325; 电压10(V): 3.327; 电压11(V): 3.325; 电压12(V): 3.325; 电压13(V): 3.326; 电压14(V): 3.325; 电压15(V): 3.328; 电压16(V): 3.326; 温度1(℃): 24; 温度2(℃): 24; 温度3(℃): 24; 温度4(℃): 0 | 33 | 29
1429 | 2025-04-17 11:02:55 |  | 充电 | 0分钟 | 439分钟 | 3 | 27% | 53.185 | 199.92 | 200 | 0分钟 | 0分钟 |  |  | 53.238 | 20.0314 A | 3.327 | 3.347 | 3.323 | 23mV | ON | ON | 电压1(V): 3.323; 电压2(V): 3.327; 电压3(V): 3.327; 电压4(V): 3.328; 电压5(V): 3.33; 电压6(V): 3.347; 电压7(V): 3.327; 电压8(V): 3.324; 电压9(V): 3.324; 电压10(V): 3.327; 电压11(V): 3.325; 电压12(V): 3.325; 电压13(V): 3.327; 电压14(V): 3.325; 电压15(V): 3.327; 电压16(V): 3.325; 温度1(℃): 24; 温度2(℃): 24; 温度3(℃): 24; 温度4(℃): 0 | 32 | 25
1430 | 2025-04-17 11:02:57 |  | 充电 | 0分钟 | 439分钟 | 3 | 27% | 53.196 | 199.92 | 200 | 0分钟 | 0分钟 |  |  | 53.239 | 20.0655 A | 3.327 | 3.346 | 3.324 | 22mV | ON | ON | 电压1(V): 3.325; 电压2(V): 3.327; 电压3(V): 3.327; 电压4(V): 3.328; 电压5(V): 3.331; 电压6(V): 3.346; 电压7(V): 3.328; 电压8(V): 3.324; 电压9(V): 3.324; 电压10(V): 3.326; 电压11(V): 3.325; 电压12(V): 3.325; 电压13(V): 3.326; 电压14(V): 3.325; 电压15(V): 3.327; 电压16(V): 3.325; 温度1(℃): 24; 温度2(℃): 24; 温度3(℃): 24; 温度4(℃): 0 | 32 | 26
1431 | 2025-04-17 11:02:59 |  | 充电 | 0分钟 | 439分钟 | 3 | 27% | 53.208 | 199.92 | 200 | 0分钟 | 0分钟 |  |  | 53.24 | 20.0686 A | 3.327 | 3.346 | 3.323 | 23mV | ON | ON | 电压1(V): 3.325; 电压2(V): 3.327; 电压3(V): 3.327; 电压4(V): 3.328; 电压5(V): 3.33; 电压6(V): 3.346; 电压7(V): 3.327; 电压8(V): 3.323; 电压9(V): 3.325; 电压10(V): 3.327; 电压11(V): 3.325; 电压12(V): 3.325; 电压13(V): 3.326; 电压14(V): 3.325; 电压15(V): 3.328; 电压16(V): 3.326; 温度1(℃): 24; 温度2(℃): 24; 温度3(℃): 24; 温度4(℃): 0 | 31 | 26
1432 | 2025-04-17 11:03:01 |  | 充电 | 0分钟 | 438分钟 | 3 | 27% | 53.219 | 199.92 | 200 | 0分钟 | 0分钟 |  |  | 53.243 | 20.0935 A | 3.327 | 3.347 | 3.323 | 23mV | ON | ON | 电压1(V): 3.325; 电压2(V): 3.327; 电压3(V): 3.327; 电压4(V): 3.329; 电压5(V): 3.331; 电压6(V): 3.347; 电压7(V): 3.327; 电压8(V): 3.323; 电压9(V): 3.325; 电压10(V): 3.327; 电压11(V): 3.324; 电压12(V): 3.326; 电压13(V): 3.326; 电压14(V): 3.326; 电压15(V): 3.328; 电压16(V): 3.325; 温度1(℃): 24; 温度2(℃): 24; 温度3(℃): 24; 温度4(℃): 0 | 31 | 28
1433 | 2025-04-17 11:03:03 |  | 充电 | 0分钟 | 437分钟 | 3 | 27% | 53.23 | 199.92 | 200 | 0分钟 | 0分钟 |  |  | 53.243 | 20.0360 A | 3.327 | 3.346 | 3.324 | 22mV | ON | ON | 电压1(V): 3.325; 电压2(V): 3.328; 电压3(V): 3.327; 电压4(V): 3.328; 电压5(V): 3.33; 电压6(V): 3.346; 电压7(V): 3.327; 电压8(V): 3.324; 电压9(V): 3.325; 电压10(V): 3.328; 电压11(V): 3.325; 电压12(V): 3.324; 电压13(V): 3.327; 电压14(V): 3.325; 电压15(V): 3.328; 电压16(V): 3.326; 温度1(℃): 24; 温度2(℃): 24; 温度3(℃): 24; 温度4(℃): 0 | 32 | 29
1434 | 2025-04-17 11:03:05 |  | 充电 | 0分钟 | 439分钟 | 3 | 27% | 53.241 | 199.92 | 200 | 0分钟 | 0分钟 |  |  | 53.238 | 20.0236 A | 3.327 | 3.346 | 3.323 | 23mV | ON | ON | 电压1(V): 3.325; 电压2(V): 3.327; 电压3(V): 3.327; 电压4(V): 3.327; 电压5(V): 3.33; 电压6(V): 3.346; 电压7(V): 3.327; 电压8(V): 3.323; 电压9(V): 3.325; 电压10(V): 3.327; 电压11(V): 3.325; 电压12(V): 3.325; 电压13(V): 3.326; 电压14(V): 3.325; 电压15(V): 3.328; 电压16(V): 3.325; 温度1(℃): 24; 温度2(℃): 24; 温度3(℃): 24; 温度4(℃): 0 | 31 | 29
1435 | 2025-04-17 11:03:07 |  | 充电 | 0分钟 | 440分钟 | 3 | 27% | 53.252 | 199.92 | 200 | 0分钟 | 0分钟 |  |  | 53.241 | 19.9739 A | 3.327 | 3.346 | 3.323 | 23mV | ON | ON | 电压1(V): 3.325; 电压2(V): 3.327; 电压3(V): 3.327; 电压4(V): 3.328; 电压5(V): 3.33; 电压6(V): 3.346; 电压7(V): 3.327; 电压8(V): 3.323; 电压9(V): 3.325; 电压10(V): 3.327; 电压11(V): 3.325; 电压12(V): 3.325; 电压13(V): 3.327; 电压14(V): 3.325; 电压15(V): 3.328; 电压16(V): 3.326; 温度1(℃): 24; 温度2(℃): 24; 温度3(℃): 24; 温度4(℃): 0 | 31 | 30
1436 | 2025-04-17 11:03:09 |  | 充电 | 0分钟 | 440分钟 | 3 | 27% | 53.263 | 199.92 | 200 | 0分钟 | 0分钟 |  |  | 53.239 | 19.9631 A | 3.327 | 3.347 | 3.323 | 23mV | ON | ON | 电压1(V): 3.325; 电压2(V): 3.327; 电压3(V): 3.326; 电压4(V): 3.328; 电压5(V): 3.331; 电压6(V): 3.347; 电压7(V): 3.327; 电压8(V): 3.323; 电压9(V): 3.325; 电压10(V): 3.327; 电压11(V): 3.324; 电压12(V): 3.325; 电压13(V): 3.326; 电压14(V): 3.325; 电压15(V): 3.328; 电压16(V): 3.325; 温度1(℃): 24; 温度2(℃): 24; 温度3(℃): 24; 温度4(℃): 0 | 34 | 27
1437 | 2025-04-17 11:03:11 |  | 充电 | 0分钟 | 440分钟 | 3 | 27% | 53.274 | 199.92 | 200 | 0分钟 | 0分钟 |  |  | 53.242 | 19.9879 A | 3.327 | 3.346 | 3.323 | 23mV | ON | ON | 电压1(V): 3.323; 电压2(V): 3.327; 电压3(V): 3.327; 电压4(V): 3.329; 电压5(V): 3.331; 电压6(V): 3.346; 电压7(V): 3.327; 电压8(V): 3.324; 电压9(V): 3.325; 电压10(V): 3.326; 电压11(V): 3.325; 电压12(V): 3.325; 电压13(V): 3.327; 电压14(V): 3.326; 电压15(V): 3.328; 电压16(V): 3.326; 温度1(℃): 24; 温度2(℃): 24; 温度3(℃): 24; 温度4(℃): 0 | 33 | 25
1438 | 2025-04-17 11:03:13 |  | 充电 | 0分钟 | 439分钟 | 3 | 27% | 53.285 | 199.92 | 200 | 0分钟 | 0分钟 |  |  | 53.237 | 20.0081 A | 3.327 | 3.346 | 3.322 | 23mV | ON | ON | 电压1(V): 3.322; 电压2(V): 3.327; 电压3(V): 3.328; 电压4(V): 3.328; 电压5(V): 3.331; 电压6(V): 3.346; 电压7(V): 3.328; 电压8(V): 3.323; 电压9(V): 3.325; 电压10(V): 3.327; 电压11(V): 3.325; 电压12(V): 3.325; 电压13(V): 3.325; 电压14(V): 3.325; 电压15(V): 3.327; 电压16(V): 3.325; 温度1(℃): 24; 温度2(℃): 24; 温度3(℃): 24; 温度4(℃): 0 | 32 | 28
1439 | 2025-04-17 11:03:15 |  | 充电 | 0分钟 | 439分钟 | 3 | 27% | 53.291 | 199.92 | 200 | 0分钟 | 0分钟 |  |  | 53.24 | 20.0345 A | 3.327 | 3.346 | 3.323 | 23mV | ON | ON | 电压1(V): 3.325; 电压2(V): 3.327; 电压3(V): 3.327; 电压4(V): 3.328; 电压5(V): 3.331; 电压6(V): 3.346; 电压7(V): 3.327; 电压8(V): 3.323; 电压9(V): 3.325; 电压10(V): 3.327; 电压11(V): 3.324; 电压12(V): 3.325; 电压13(V): 3.327; 电压14(V): 3.325; 电压15(V): 3.328; 电压16(V): 3.325; 温度1(℃): 24; 温度2(℃): 24; 温度3(℃): 24; 温度4(℃): 0 | 32 | 26
1440 | 2025-04-17 11:03:17 |  | 充电 | 0分钟 | 438分钟 | 3 | 27% | 53.302 | 199.92 | 200 | 0分钟 | 0分钟 |  |  | 53.243 | 20.0329 A | 3.327 | 3.347 | 3.323 | 23mV | ON | ON | 电压1(V): 3.325; 电压2(V): 3.327; 电压3(V): 3.327; 电压4(V): 3.329; 电压5(V): 3.331; 电压6(V): 3.347; 电压7(V): 3.327; 电压8(V): 3.323; 电压9(V): 3.325; 电压10(V): 3.327; 电压11(V): 3.325; 电压12(V): 3.325; 电压13(V): 3.327; 电压14(V): 3.325; 电压15(V): 3.328; 电压16(V): 3.325; 温度1(℃): 24; 温度2(℃): 24; 温度3(℃): 24; 温度4(℃): 0 | 32 | 30
1441 | 2025-04-17 11:03:20 |  | 充电 | 0分钟 | 438分钟 | 3 | 27% | 53.313 | 199.92 | 200 | 0分钟 | 0分钟 |  |  | 53.243 | 20.0578 A | 3.327 | 3.347 | 3.323 | 23mV | ON | ON | 电压1(V): 3.325; 电压2(V): 3.327; 电压3(V): 3.327; 电压4(V): 3.329; 电压5(V): 3.331; 电压6(V): 3.347; 电压7(V): 3.327; 电压8(V): 3.323; 电压9(V): 3.325; 电压10(V): 3.327; 电压11(V): 3.325; 电压12(V): 3.325; 电压13(V): 3.326; 电压14(V): 3.325; 电压15(V): 3.328; 电压16(V): 3.326; 温度1(℃): 24; 温度2(℃): 24; 温度3(℃): 24; 温度4(℃): 0 | 31 | 29
1442 | 2025-04-17 11:03:22 |  | 充电 | 0分钟 | 437分钟 | 3 | 27% | 53.324 | 199.92 | 200 | 0分钟 | 0分钟 |  |  | 53.242 | 20.1168 A | 3.327 | 3.346 | 3.323 | 23mV | ON | ON | 电压1(V): 3.325; 电压2(V): 3.327; 电压3(V): 3.327; 电压4(V): 3.329; 电压5(V): 3.331; 电压6(V): 3.346; 电压7(V): 3.327; 电压8(V): 3.323; 电压9(V): 3.324; 电压10(V): 3.327; 电压11(V): 3.325; 电压12(V): 3.325; 电压13(V): 3.327; 电压14(V): 3.325; 电压15(V): 3.328; 电压16(V): 3.326; 温度1(℃): 24; 温度2(℃): 24; 温度3(℃): 24; 温度4(℃): 0 | 32 | 25
1443 | 2025-04-17 11:03:24 |  | 充电 | 0分钟 | 437分钟 | 3 | 27% | 53.336 | 199.92 | 200 | 0分钟 | 0分钟 |  |  | 53.244 | 20.0578 A | 3.327 | 3.346 | 3.325 | 20mV | ON | ON | 电压1(V): 3.325; 电压2(V): 3.327; 电压3(V): 3.327; 电压4(V): 3.329; 电压5(V): 3.33; 电压6(V): 3.346; 电压7(V): 3.327; 电压8(V): 3.325; 电压9(V): 3.325; 电压10(V): 3.327; 电压11(V): 3.325; 电压12(V): 3.326; 电压13(V): 3.326; 电压14(V): 3.325; 电压15(V): 3.328; 电压16(V): 3.326; 温度1(℃): 24; 温度2(℃): 24; 温度3(℃): 24; 温度4(℃): 0 | 32 | 24
1444 | 2025-04-17 11:03:26 |  | 充电 | 0分钟 | 439分钟 | 3 | 27% | 53.347 | 199.92 | 200 | 0分钟 | 0分钟 |  |  | 53.241 | 19.9693 A | 3.327 | 3.347 | 3.323 | 23mV | ON | ON | 电压1(V): 3.325; 电压2(V): 3.327; 电压3(V): 3.327; 电压4(V): 3.328; 电压5(V): 3.33; 电压6(V): 3.347; 电压7(V): 3.327; 电压8(V): 3.323; 电压9(V): 3.325; 电压10(V): 3.327; 电压11(V): 3.325; 电压12(V): 3.325; 电压13(V): 3.326; 电压14(V): 3.326; 电压15(V): 3.328; 电压16(V): 3.325; 温度1(℃): 24; 温度2(℃): 24; 温度3(℃): 24; 温度4(℃): 0 | 31 | 26
1445 | 2025-04-17 11:03:28 |  | 充电 | 0分钟 | 440分钟 | 3 | 27% | 53.358 | 199.92 | 200 | 0分钟 | 0分钟 |  |  | 53.243 | 19.9864 A | 3.327 | 3.347 | 3.324 | 23mV | ON | ON | 电压1(V): 3.325; 电压2(V): 3.327; 电压3(V): 3.327; 电压4(V): 3.329; 电压5(V): 3.33; 电压6(V): 3.347; 电压7(V): 3.327; 电压8(V): 3.324; 电压9(V): 3.325; 电压10(V): 3.327; 电压11(V): 3.325; 电压12(V): 3.325; 电压13(V): 3.327; 电压14(V): 3.325; 电压15(V): 3.328; 电压16(V): 3.325; 温度1(℃): 24; 温度2(℃): 24; 温度3(℃): 24; 温度4(℃): 0 | 32 | 25
1446 | 2025-04-17 11:03:30 |  | 充电 | 0分钟 | 439分钟 | 3 | 27% | 53.369 | 199.92 | 200 | 0分钟 | 0分钟 |  |  | 53.241 | 19.9926 A | 3.327 | 3.347 | 3.323 | 23mV | ON | ON | 电压1(V): 3.324; 电压2(V): 3.327; 电压3(V): 3.327; 电压4(V): 3.328; 电压5(V): 3.331; 电压6(V): 3.347; 电压7(V): 3.327; 电压8(V): 3.323; 电压9(V): 3.325; 电压10(V): 3.327; 电压11(V): 3.325; 电压12(V): 3.325; 电压13(V): 3.326; 电压14(V): 3.326; 电压15(V): 3.328; 电压16(V): 3.325; 温度1(℃): 24; 温度2(℃): 24; 温度3(℃): 24; 温度4(℃): 0 | 32 | 25
1447 | 2025-04-17 11:03:32 |  | 充电 | 0分钟 | 439分钟 | 3 | 27% | 53.38 | 199.92 | 200 | 0分钟 | 0分钟 |  |  | 53.243 | 20.0298 A | 3.327 | 3.347 | 3.324 | 23mV | ON | ON | 电压1(V): 3.324; 电压2(V): 3.327; 电压3(V): 3.327; 电压4(V): 3.329; 电压5(V): 3.33; 电压6(V): 3.347; 电压7(V): 3.328; 电压8(V): 3.324; 电压9(V): 3.325; 电压10(V): 3.327; 电压11(V): 3.325; 电压12(V): 3.325; 电压13(V): 3.327; 电压14(V): 3.325; 电压15(V): 3.328; 电压16(V): 3.325; 温度1(℃): 24; 温度2(℃): 24; 温度3(℃): 24; 温度4(℃): 0 | 32 | 28
1448 | 2025-04-17 11:03:34 |  | 充电 | 0分钟 | 438分钟 | 3 | 27% | 53.391 | 199.92 | 200 | 0分钟 | 0分钟 |  |  | 53.24 | 20.0500 A | 3.327 | 3.346 | 3.323 | 23mV | ON | ON | 电压1(V): 3.325; 电压2(V): 3.327; 电压3(V): 3.327; 电压4(V): 3.328; 电压5(V): 3.33; 电压6(V): 3.346; 电压7(V): 3.328; 电压8(V): 3.323; 电压9(V): 3.324; 电压10(V): 3.327; 电压11(V): 3.325; 电压12(V): 3.325; 电压13(V): 3.327; 电压14(V): 3.325; 电压15(V): 3.328; 电压16(V): 3.325; 温度1(℃): 24; 温度2(℃): 24; 温度3(℃): 24; 温度4(℃): 0 | 32 | 27
1449 | 2025-04-17 11:03:36 |  | 充电 | 0分钟 | 438分钟 | 3 | 27% | 53.402 | 199.92 | 200 | 0分钟 | 0分钟 |  |  | 53.242 | 20.0531 A | 3.327 | 3.347 | 3.324 | 23mV | ON | ON | 电压1(V): 3.325; 电压2(V): 3.327; 电压3(V): 3.327; 电压4(V): 3.329; 电压5(V): 3.33; 电压6(V): 3.347; 电压7(V): 3.327; 电压8(V): 3.324; 电压9(V): 3.325; 电压10(V): 3.326; 电压11(V): 3.325; 电压12(V): 3.325; 电压13(V): 3.326; 电压14(V): 3.325; 电压15(V): 3.328; 电压16(V): 3.326; 温度1(℃): 24; 温度2(℃): 24; 温度3(℃): 24; 温度4(℃): 0 | 31 | 27
1450 | 2025-04-17 11:03:38 |  | 充电 | 0分钟 | 437分钟 | 3 | 27% | 53.413 | 199.92 | 200 | 0分钟 | 0分钟 |  |  | 53.246 | 20.0717 A | 3.327 | 3.347 | 3.323 | 23mV | ON | ON | 电压1(V): 3.325; 电压2(V): 3.326; 电压3(V): 3.327; 电压4(V): 3.329; 电压5(V): 3.331; 电压6(V): 3.347; 电压7(V): 3.328; 电压8(V): 3.323; 电压9(V): 3.325; 电压10(V): 3.327; 电压11(V): 3.325; 电压12(V): 3.326; 电压13(V): 3.327; 电压14(V): 3.326; 电压15(V): 3.328; 电压16(V): 3.326; 温度1(℃): 24; 温度2(℃): 24; 温度3(℃): 24; 温度4(℃): 0 | 32 | 23
1451 | 2025-04-17 11:03:40 |  | 充电 | 0分钟 | 438分钟 | 3 | 27% | 53.425 | 199.92 | 200 | 0分钟 | 0分钟 |  |  | 53.244 | 19.9739 A | 3.327 | 3.347 | 3.324 | 23mV | ON | ON | 电压1(V): 3.325; 电压2(V): 3.327; 电压3(V): 3.327; 电压4(V): 3.328; 电压5(V): 3.33; 电压6(V): 3.347; 电压7(V): 3.327; 电压8(V): 3.324; 电压9(V): 3.325; 电压10(V): 3.327; 电压11(V): 3.325; 电压12(V): 3.325; 电压13(V): 3.327; 电压14(V): 3.326; 电压15(V): 3.328; 电压16(V): 3.326; 温度1(℃): 24; 温度2(℃): 24; 温度3(℃): 24; 温度4(℃): 0 | 31 | 29
1452 | 2025-04-17 11:03:42 |  | 充电 | 0分钟 | 440分钟 | 3 | 27% | 53.436 | 199.92 | 200 | 0分钟 | 0分钟 |  |  | 53.246 | 19.9910 A | 3.327 | 3.347 | 3.324 | 23mV | ON | ON | 电压1(V): 3.324; 电压2(V): 3.327; 电压3(V): 3.328; 电压4(V): 3.329; 电压5(V): 3.331; 电压6(V): 3.347; 电压7(V): 3.328; 电压8(V): 3.324; 电压9(V): 3.325; 电压10(V): 3.327; 电压11(V): 3.325; 电压12(V): 3.325; 电压13(V): 3.326; 电压14(V): 3.326; 电压15(V): 3.329; 电压16(V): 3.325; 温度1(℃): 24; 温度2(℃): 24; 温度3(℃): 24; 温度4(℃): 0 | 32 | 29
1453 | 2025-04-17 11:03:44 |  | 充电 | 0分钟 | 439分钟 | 3 | 27% | 53.447 | 199.92 | 200 | 0分钟 | 0分钟 |  |  | 53.243 | 19.9988 A | 3.327 | 3.346 | 3.323 | 23mV | ON | ON | 电压1(V): 3.325; 电压2(V): 3.327; 电压3(V): 3.327; 电压4(V): 3.328; 电压5(V): 3.331; 电压6(V): 3.346; 电压7(V): 3.327; 电压8(V): 3.323; 电压9(V): 3.324; 电压10(V): 3.327; 电压11(V): 3.326; 电压12(V): 3.325; 电压13(V): 3.327; 电压14(V): 3.326; 电压15(V): 3.328; 电压16(V): 3.326; 温度1(℃): 24; 温度2(℃): 24; 温度3(℃): 24; 温度4(℃): 0 | 32 | 27
1454 | 2025-04-17 11:03:46 |  | 充电 | 0分钟 | 438分钟 | 3 | 27% | 53.458 | 199.92 | 200 | 0分钟 | 0分钟 |  |  | 53.242 | 20.0391 A | 3.327 | 3.347 | 3.324 | 23mV | ON | ON | 电压1(V): 3.324; 电压2(V): 3.327; 电压3(V): 3.327; 电压4(V): 3.329; 电压5(V): 3.33; 电压6(V): 3.347; 电压7(V): 3.328; 电压8(V): 3.324; 电压9(V): 3.325; 电压10(V): 3.326; 电压11(V): 3.324; 电压12(V): 3.325; 电压13(V): 3.326; 电压14(V): 3.326; 电压15(V): 3.328; 电压16(V): 3.326; 温度1(℃): 24; 温度2(℃): 24; 温度3(℃): 24; 温度4(℃): 0 | 32 | 27
1455 | 2025-04-17 11:03:48 |  | 充电 | 0分钟 | 438分钟 | 3 | 27% | 53.469 | 199.92 | 200 | 0分钟 | 0分钟 |  |  | 53.244 | 20.0609 A | 3.327 | 3.346 | 3.324 | 22mV | ON | ON | 电压1(V): 3.325; 电压2(V): 3.328; 电压3(V): 3.327; 电压4(V): 3.328; 电压5(V): 3.331; 电压6(V): 3.346; 电压7(V): 3.327; 电压8(V): 3.324; 电压9(V): 3.325; 电压10(V): 3.327; 电压11(V): 3.325; 电压12(V): 3.325; 电压13(V): 3.327; 电压14(V): 3.325; 电压15(V): 3.328; 电压16(V): 3.326; 温度1(℃): 24; 温度2(℃): 24; 温度3(℃): 24; 温度4(℃): 0 | 31 | 28
1456 | 2025-04-17 11:03:50 |  | 充电 | 0分钟 | 437分钟 | 3 | 27% | 53.48 | 199.92 | 200 | 0分钟 | 0分钟 |  |  | 53.246 | 20.1137 A | 3.327 | 3.346 | 3.323 | 23mV | ON | ON | 电压1(V): 3.326; 电压2(V): 3.327; 电压3(V): 3.327; 电压4(V): 3.329; 电压5(V): 3.331; 电压6(V): 3.346; 电压7(V): 3.327; 电压8(V): 3.323; 电压9(V): 3.325; 电压10(V): 3.328; 电压11(V): 3.325; 电压12(V): 3.325; 电压13(V): 3.327; 电压14(V): 3.326; 电压15(V): 3.328; 电压16(V): 3.326; 温度1(℃): 24; 温度2(℃): 24; 温度3(℃): 24; 温度4(℃): 0 | 32 | 27
1457 | 2025-04-17 11:03:52 |  | 充电 | 0分钟 | 438分钟 | 3 | 27% | 53.491 | 199.92 | 200 | 0分钟 | 0分钟 |  |  | 53.243 | 19.9631 A | 3.327 | 3.347 | 3.324 | 23mV | ON | ON | 电压1(V): 3.325; 电压2(V): 3.327; 电压3(V): 3.327; 电压4(V): 3.328; 电压5(V): 3.33; 电压6(V): 3.347; 电压7(V): 3.327; 电压8(V): 3.324; 电压9(V): 3.325; 电压10(V): 3.327; 电压11(V): 3.325; 电压12(V): 3.325; 电压13(V): 3.327; 电压14(V): 3.326; 电压15(V): 3.328; 电压16(V): 3.325; 温度1(℃): 24; 温度2(℃): 24; 温度3(℃): 24; 温度4(℃): 0 | 32 | 29
1458 | 2025-04-17 11:03:54 |  | 充电 | 0分钟 | 440分钟 | 3 | 27% | 53.502 | 199.92 | 200 | 0分钟 | 0分钟 |  |  | 53.246 | 19.9879 A | 3.327 | 3.347 | 3.324 | 23mV | ON | ON | 电压1(V): 3.325; 电压2(V): 3.328; 电压3(V): 3.327; 电压4(V): 3.329; 电压5(V): 3.331; 电压6(V): 3.347; 电压7(V): 3.328; 电压8(V): 3.324; 电压9(V): 3.325; 电压10(V): 3.327; 电压11(V): 3.325; 电压12(V): 3.325; 电压13(V): 3.326; 电压14(V): 3.325; 电压15(V): 3.328; 电压16(V): 3.326; 温度1(℃): 24; 温度2(℃): 24; 温度3(℃): 24; 温度4(℃): 0 | 32 | 29
1459 | 2025-04-17 11:03:56 |  | 充电 | 0分钟 | 439分钟 | 3 | 27% | 53.514 | 199.92 | 200 | 0分钟 | 0分钟 |  |  | 53.242 | 20.0050 A | 3.327 | 3.347 | 3.323 | 23mV | ON | ON | 电压1(V): 3.323; 电压2(V): 3.327; 电压3(V): 3.327; 电压4(V): 3.329; 电压5(V): 3.331; 电压6(V): 3.347; 电压7(V): 3.328; 电压8(V): 3.323; 电压9(V): 3.325; 电压10(V): 3.328; 电压11(V): 3.325; 电压12(V): 3.325; 电压13(V): 3.326; 电压14(V): 3.325; 电压15(V): 3.328; 电压16(V): 3.325; 温度1(℃): 24; 温度2(℃): 24; 温度3(℃): 24; 温度4(℃): 0 | 31 | 29
1460 | 2025-04-17 11:03:58 |  | 充电 | 0分钟 | 438分钟 | 3 | 27% | 53.525 | 199.92 | 200 | 0分钟 | 0分钟 |  |  | 53.242 | 20.0345 A | 3.327 | 3.347 | 3.322 | 24mV | ON | ON | 电压1(V): 3.322; 电压2(V): 3.327; 电压3(V): 3.326; 电压4(V): 3.329; 电压5(V): 3.33; 电压6(V): 3.347; 电压7(V): 3.328; 电压8(V): 3.324; 电压9(V): 3.325; 电压10(V): 3.327; 电压11(V): 3.325; 电压12(V): 3.325; 电压13(V): 3.327; 电压14(V): 3.326; 电压15(V): 3.328; 电压16(V): 3.326; 温度1(℃): 24; 温度2(℃): 24; 温度3(℃): 24; 温度4(℃): 0 | 32 | 28
1461 | 2025-04-17 11:04:00 |  | 充电 | 0分钟 | 438分钟 | 3 | 27% | 53.536 | 199.92 | 200 | 0分钟 | 0分钟 |  |  | 53.247 | 20.0221 A | 3.327 | 3.346 | 3.324 | 22mV | ON | ON | 电压1(V): 3.325; 电压2(V): 3.327; 电压3(V): 3.328; 电压4(V): 3.329; 电压5(V): 3.331; 电压6(V): 3.346; 电压7(V): 3.328; 电压8(V): 3.324; 电压9(V): 3.325; 电压10(V): 3.327; 电压11(V): 3.325; 电压12(V): 3.325; 电压13(V): 3.327; 电压14(V): 3.326; 电压15(V): 3.328; 电压16(V): 3.326; 温度1(℃): 24; 温度2(℃): 24; 温度3(℃): 24; 温度4(℃): 0 | 32 | 26
1462 | 2025-04-17 11:04:02 |  | 充电 | 0分钟 | 437分钟 | 3 | 27% | 53.547 | 199.92 | 200 | 0分钟 | 0分钟 |  |  | 53.244 | 20.1214 A | 3.327 | 3.347 | 3.324 | 23mV | ON | ON | 电压1(V): 3.325; 电压2(V): 3.327; 电压3(V): 3.327; 电压4(V): 3.328; 电压5(V): 3.331; 电压6(V): 3.347; 电压7(V): 3.328; 电压8(V): 3.324; 电压9(V): 3.325; 电压10(V): 3.327; 电压11(V): 3.324; 电压12(V): 3.325; 电压13(V): 3.326; 电压14(V): 3.326; 电压15(V): 3.328; 电压16(V): 3.326; 温度1(℃): 24; 温度2(℃): 24; 温度3(℃): 24; 温度4(℃): 0 | 32 | 24
1463 | 2025-04-17 11:04:04 |  | 充电 | 0分钟 | 436分钟 | 3 | 27% | 53.558 | 199.92 | 200 | 0分钟 | 0分钟 |  |  | 53.246 | 20.0733 A | 3.327 | 3.347 | 3.324 | 23mV | ON | ON | 电压1(V): 3.325; 电压2(V): 3.327; 电压3(V): 3.327; 电压4(V): 3.329; 电压5(V): 3.331; 电压6(V): 3.347; 电压7(V): 3.328; 电压8(V): 3.324; 电压9(V): 3.325; 电压10(V): 3.327; 电压11(V): 3.325; 电压12(V): 3.325; 电压13(V): 3.327; 电压14(V): 3.326; 电压15(V): 3.328; 电压16(V): 3.325; 温度1(℃): 24; 温度2(℃): 24; 温度3(℃): 24; 温度4(℃): 0 | 32 | 30
1464 | 2025-04-17 11:04:06 |  | 充电 | 0分钟 | 438分钟 | 3 | 27% | 53.569 | 199.92 | 200 | 0分钟 | 0分钟 |  |  | 53.244 | 19.9957 A | 3.327 | 3.347 | 3.322 | 24mV | ON | ON | 电压1(V): 3.326; 电压2(V): 3.327; 电压3(V): 3.327; 电压4(V): 3.329; 电压5(V): 3.331; 电压6(V): 3.347; 电压7(V): 3.327; 电压8(V): 3.322; 电压9(V): 3.325; 电压10(V): 3.327; 电压11(V): 3.325; 电压12(V): 3.325; 电压13(V): 3.327; 电压14(V): 3.325; 电压15(V): 3.328; 电压16(V): 3.326; 温度1(℃): 24; 温度2(℃): 24; 温度3(℃): 24; 温度4(℃): 0 | 32 | 26
1465 | 2025-04-17 11:04:08 |  | 充电 | 0分钟 | 439分钟 | 3 | 27% | 53.58 | 199.92 | 200 | 0分钟 | 0分钟 |  |  | 53.246 | 19.9537 A | 3.327 | 3.347 | 3.324 | 23mV | ON | ON | 电压1(V): 3.325; 电压2(V): 3.328; 电压3(V): 3.327; 电压4(V): 3.329; 电压5(V): 3.331; 电压6(V): 3.347; 电压7(V): 3.327; 电压8(V): 3.324; 电压9(V): 3.325; 电压10(V): 3.327; 电压11(V): 3.325; 电压12(V): 3.325; 电压13(V): 3.327; 电压14(V): 3.326; 电压15(V): 3.328; 电压16(V): 3.325; 温度1(℃): 24; 温度2(℃): 24; 温度3(℃): 24; 温度4(℃): 0 | 32 | 27
1466 | 2025-04-17 11:04:10 |  | 充电 | 0分钟 | 439分钟 | 3 | 27% | 53.591 | 199.92 | 200 | 0分钟 | 0分钟 |  |  | 53.239 | 19.9522 A | 3.327 | 3.347 | 3.323 | 23mV | ON | ON | 电压1(V): 3.324; 电压2(V): 3.327; 电压3(V): 3.327; 电压4(V): 3.328; 电压5(V): 3.331; 电压6(V): 3.347; 电压7(V): 3.327; 电压8(V): 3.323; 电压9(V): 3.324; 电压10(V): 3.326; 电压11(V): 3.325; 电压12(V): 3.325; 电压13(V): 3.327; 电压14(V): 3.325; 电压15(V): 3.328; 电压16(V): 3.325; 温度1(℃): 24; 温度2(℃): 24; 温度3(℃): 24; 温度4(℃): 0 | 32 | 27
1467 | 2025-04-17 11:04:12 |  | 充电 | 0分钟 | 438分钟 | 3 | 27% | 53.603 | 199.92 | 200 | 0分钟 | 0分钟 |  |  | 53.247 | 19.9832 A | 3.327 | 3.347 | 3.323 | 23mV | ON | ON | 电压1(V): 3.325; 电压2(V): 3.327; 电压3(V): 3.327; 电压4(V): 3.329; 电压5(V): 3.331; 电压6(V): 3.347; 电压7(V): 3.329; 电压8(V): 3.323; 电压9(V): 3.325; 电压10(V): 3.327; 电压11(V): 3.325; 电压12(V): 3.325; 电压13(V): 3.327; 电压14(V): 3.326; 电压15(V): 3.328; 电压16(V): 3.326; 温度1(℃): 24; 温度2(℃): 24; 温度3(℃): 24; 温度4(℃): 0 | 31 | 27
1468 | 2025-04-17 11:04:14 |  | 充电 | 0分钟 | 439分钟 | 3 | 27% | 53.614 | 199.92 | 200 | 0分钟 | 0分钟 |  |  | 53.247 | 20.0221 A | 3.327 | 3.347 | 3.323 | 23mV | ON | ON | 电压1(V): 3.323; 电压2(V): 3.327; 电压3(V): 3.328; 电压4(V): 3.328; 电压5(V): 3.331; 电压6(V): 3.347; 电压7(V): 3.329; 电压8(V): 3.324; 电压9(V): 3.326; 电压10(V): 3.327; 电压11(V): 3.325; 电压12(V): 3.325; 电压13(V): 3.327; 电压14(V): 3.326; 电压15(V): 3.328; 电压16(V): 3.326; 温度1(℃): 24; 温度2(℃): 24; 温度3(℃): 24; 温度4(℃): 0 | 31 | 27
1469 | 2025-04-17 11:04:16 |  | 充电 | 0分钟 | 438分钟 | 3 | 27% | 53.625 | 199.92 | 200 | 0分钟 | 0分钟 |  |  | 53.242 | 20.0314 A | 3.327 | 3.347 | 3.324 | 23mV | ON | ON | 电压1(V): 3.324; 电压2(V): 3.327; 电压3(V): 3.327; 电压4(V): 3.328; 电压5(V): 3.331; 电压6(V): 3.347; 电压7(V): 3.328; 电压8(V): 3.324; 电压9(V): 3.324; 电压10(V): 3.327; 电压11(V): 3.325; 电压12(V): 3.325; 电压13(V): 3.327; 电压14(V): 3.325; 电压15(V): 3.328; 电压16(V): 3.325; 温度1(℃): 24; 温度2(℃): 24; 温度3(℃): 24; 温度4(℃): 0 | 32 | 30
1470 | 2025-04-17 11:04:18 |  | 充电 | 0分钟 | 437分钟 | 3 | 27% | 53.636 | 199.92 | 200 | 0分钟 | 0分钟 |  |  | 53.244 | 20.0516 A | 3.327 | 3.347 | 3.323 | 23mV | ON | ON | 电压1(V): 3.325; 电压2(V): 3.327; 电压3(V): 3.327; 电压4(V): 3.329; 电压5(V): 3.33; 电压6(V): 3.347; 电压7(V): 3.327; 电压8(V): 3.323; 电压9(V): 3.325; 电压10(V): 3.327; 电压11(V): 3.325; 电压12(V): 3.326; 电压13(V): 3.327; 电压14(V): 3.326; 电压15(V): 3.328; 电压16(V): 3.325; 温度1(℃): 24; 温度2(℃): 24; 温度3(℃): 24; 温度4(℃): 0 | 32 | 26
1471 | 2025-04-17 11:04:20 |  | 充电 | 0分钟 | 437分钟 | 3 | 27% | 53.647 | 199.92 | 200 | 0分钟 | 0分钟 |  |  | 53.243 | 20.0966 A | 3.327 | 3.347 | 3.323 | 23mV | ON | ON | 电压1(V): 3.325; 电压2(V): 3.327; 电压3(V): 3.327; 电压4(V): 3.328; 电压5(V): 3.331; 电压6(V): 3.347; 电压7(V): 3.327; 电压8(V): 3.323; 电压9(V): 3.325; 电压10(V): 3.327; 电压11(V): 3.325; 电压12(V): 3.325; 电压13(V): 3.327; 电压14(V): 3.325; 电压15(V): 3.328; 电压16(V): 3.326; 温度1(℃): 24; 温度2(℃): 24; 温度3(℃): 24; 温度4(℃): 0 | 32 | 26
1472 | 2025-04-17 11:04:22 |  | 充电 | 0分钟 | 436分钟 | 3 | 27% | 53.658 | 199.92 | 200 | 0分钟 | 0分钟 |  |  | 53.248 | 20.1137 A | 3.328 | 3.347 | 3.323 | 23mV | ON | ON | 电压1(V): 3.326; 电压2(V): 3.327; 电压3(V): 3.327; 电压4(V): 3.328; 电压5(V): 3.331; 电压6(V): 3.347; 电压7(V): 3.328; 电压8(V): 3.323; 电压9(V): 3.325; 电压10(V): 3.327; 电压11(V): 3.325; 电压12(V): 3.327; 电压13(V): 3.327; 电压14(V): 3.326; 电压15(V): 3.328; 电压16(V): 3.326; 温度1(℃): 24; 温度2(℃): 24; 温度3(℃): 24; 温度4(℃): 0 | 31 | 29
1473 | 2025-04-17 11:04:24 |  | 充电 | 0分钟 | 436分钟 | 3 | 27% | 53.669 | 199.92 | 200 | 0分钟 | 0分钟 |  |  | 53.247 | 20.078 A | 3.327 | 3.347 | 3.324 | 23mV | ON | ON | 电压1(V): 3.325; 电压2(V): 3.327; 电压3(V): 3.327; 电压4(V): 3.329; 电压5(V): 3.331; 电压6(V): 3.347; 电压7(V): 3.328; 电压8(V): 3.324; 电压9(V): 3.325; 电压10(V): 3.328; 电压11(V): 3.325; 电压12(V): 3.325; 电压13(V): 3.327; 电压14(V): 3.325; 电压15(V): 3.329; 电压16(V): 3.325; 温度1(℃): 24; 温度2(℃): 24; 温度3(℃): 24; 温度4(℃): 0 | 31 | 27
1474 | 2025-04-17 11:04:26 |  | 充电 | 0分钟 | 437分钟 | 3 | 27% | 53.681 | 199.92 | 200 | 0分钟 | 0分钟 |  |  | 53.248 | 20.0376 A | 3.328 | 3.346 | 3.324 | 22mV | ON | ON | 电压1(V): 3.325; 电压2(V): 3.327; 电压3(V): 3.327; 电压4(V): 3.329; 电压5(V): 3.331; 电压6(V): 3.346; 电压7(V): 3.328; 电压8(V): 3.324; 电压9(V): 3.325; 电压10(V): 3.327; 电压11(V): 3.326; 电压12(V): 3.326; 电压13(V): 3.327; 电压14(V): 3.325; 电压15(V): 3.329; 电压16(V): 3.326; 温度1(℃): 24; 温度2(℃): 24; 温度3(℃): 24; 温度4(℃): 0 | 32 | 30
1475 | 2025-04-17 11:04:28 |  | 充电 | 0分钟 | 437分钟 | 3 | 27% | 53.692 | 199.92 | 200 | 0分钟 | 0分钟 |  |  | 53.248 | 20.0391 A | 3.328 | 3.347 | 3.324 | 23mV | ON | ON | 电压1(V): 3.326; 电压2(V): 3.327; 电压3(V): 3.327; 电压4(V): 3.328; 电压5(V): 3.331; 电压6(V): 3.347; 电压7(V): 3.328; 电压8(V): 3.324; 电压9(V): 3.325; 电压10(V): 3.327; 电压11(V): 3.326; 电压12(V): 3.325; 电压13(V): 3.327; 电压14(V): 3.326; 电压15(V): 3.328; 电压16(V): 3.326; 温度1(℃): 24; 温度2(℃): 24; 温度3(℃): 24; 温度4(℃): 0 | 32 | 29
1476 | 2025-04-17 11:04:30 |  | 充电 | 0分钟 | 437分钟 | 3 | 27% | 53.703 | 199.92 | 200 | 0分钟 | 0分钟 |  |  | 53.246 | 20.0624 A | 3.327 | 3.346 | 3.323 | 23mV | ON | ON | 电压1(V): 3.326; 电压2(V): 3.327; 电压3(V): 3.327; 电压4(V): 3.329; 电压5(V): 3.331; 电压6(V): 3.346; 电压7(V): 3.328; 电压8(V): 3.323; 电压9(V): 3.326; 电压10(V): 3.327; 电压11(V): 3.325; 电压12(V): 3.326; 电压13(V): 3.327; 电压14(V): 3.325; 电压15(V): 3.328; 电压16(V): 3.325; 温度1(℃): 24; 温度2(℃): 24; 温度3(℃): 24; 温度4(℃): 0 | 32 | 30
1477 | 2025-04-17 11:04:32 |  | 充电 | 0分钟 | 437分钟 | 3 | 27% | 53.714 | 199.92 | 200 | 0分钟 | 0分钟 |  |  | 53.247 | 20.0562 A | 3.327 | 3.346 | 3.323 | 23mV | ON | ON | 电压1(V): 3.325; 电压2(V): 3.327; 电压3(V): 3.328; 电压4(V): 3.329; 电压5(V): 3.331; 电压6(V): 3.346; 电压7(V): 3.328; 电压8(V): 3.323; 电压9(V): 3.325; 电压10(V): 3.327; 电压11(V): 3.325; 电压12(V): 3.326; 电压13(V): 3.327; 电压14(V): 3.326; 电压15(V): 3.328; 电压16(V): 3.326; 温度1(℃): 24; 温度2(℃): 24; 温度3(℃): 24; 温度4(℃): 0 | 31 | 26
1478 | 2025-04-17 11:04:34 |  | 充电 | 0分钟 | 436分钟 | 3 | 27% | 53.725 | 199.92 | 200 | 0分钟 | 0分钟 |  |  | 53.248 | 20.1090 A | 3.328 | 3.346 | 3.324 | 22mV | ON | ON | 电压1(V): 3.325; 电压2(V): 3.328; 电压3(V): 3.328; 电压4(V): 3.329; 电压5(V): 3.331; 电压6(V): 3.346; 电压7(V): 3.328; 电压8(V): 3.324; 电压9(V): 3.325; 电压10(V): 3.328; 电压11(V): 3.325; 电压12(V): 3.325; 电压13(V): 3.327; 电压14(V): 3.325; 电压15(V): 3.328; 电压16(V): 3.326; 温度1(℃): 24; 温度2(℃): 24; 温度3(℃): 24; 温度4(℃): 0 | 31 | 28
1479 | 2025-04-17 11:04:36 |  | 充电 | 0分钟 | 436分钟 | 3 | 27% | 53.736 | 199.92 | 200 | 0分钟 | 0分钟 |  |  | 53.248 | 20.1152 A | 3.328 | 3.347 | 3.324 | 23mV | ON | ON | 电压1(V): 3.326; 电压2(V): 3.327; 电压3(V): 3.327; 电压4(V): 3.329; 电压5(V): 3.331; 电压6(V): 3.347; 电压7(V): 3.328; 电压8(V): 3.324; 电压9(V): 3.325; 电压10(V): 3.328; 电压11(V): 3.325; 电压12(V): 3.325; 电压13(V): 3.327; 电压14(V): 3.325; 电压15(V): 3.328; 电压16(V): 3.326; 温度1(℃): 24; 温度2(℃): 24; 温度3(℃): 24; 温度4(℃): 0 | 32 | 29
1480 | 2025-04-17 11:04:38 |  | 充电 | 0分钟 | 436分钟 | 3 | 27% | 53.747 | 199.92 | 200 | 0分钟 | 0分钟 |  |  | 53.248 | 20.0997 A | 3.328 | 3.347 | 3.323 | 23mV | ON | ON | 电压1(V): 3.326; 电压2(V): 3.328; 电压3(V): 3.327; 电压4(V): 3.329; 电压5(V): 3.331; 电压6(V): 3.347; 电压7(V): 3.328; 电压8(V): 3.323; 电压9(V): 3.325; 电压10(V): 3.327; 电压11(V): 3.325; 电压12(V): 3.325; 电压13(V): 3.327; 电压14(V): 3.326; 电压15(V): 3.328; 电压16(V): 3.326; 温度1(℃): 24; 温度2(℃): 24; 温度3(℃): 24; 温度4(℃): 0 | 32 | 26
1481 | 2025-04-17 11:04:40 |  | 充电 | 0分钟 | 436分钟 | 3 | 27% | 53.759 | 199.92 | 200 | 0分钟 | 0分钟 |  |  | 53.246 | 20.0717 A | 3.327 | 3.347 | 3.323 | 23mV | ON | ON | 电压1(V): 3.325; 电压2(V): 3.328; 电压3(V): 3.327; 电压4(V): 3.329; 电压5(V): 3.33; 电压6(V): 3.347; 电压7(V): 3.328; 电压8(V): 3.323; 电压9(V): 3.325; 电压10(V): 3.327; 电压11(V): 3.325; 电压12(V): 3.325; 电压13(V): 3.327; 电压14(V): 3.326; 电压15(V): 3.328; 电压16(V): 3.326; 温度1(℃): 24; 温度2(℃): 24; 温度3(℃): 24; 温度4(℃): 0 | 32 | 29
1482 | 2025-04-17 11:04:42 |  | 充电 | 0分钟 | 436分钟 | 3 | 27% | 53.77 | 199.92 | 200 | 0分钟 | 0分钟 |  |  | 53.249 | 20.0671 A | 3.328 | 3.347 | 3.324 | 23mV | ON | ON | 电压1(V): 3.325; 电压2(V): 3.328; 电压3(V): 3.329; 电压4(V): 3.329; 电压5(V): 3.331; 电压6(V): 3.347; 电压7(V): 3.328; 电压8(V): 3.324; 电压9(V): 3.325; 电压10(V): 3.327; 电压11(V): 3.325; 电压12(V): 3.325; 电压13(V): 3.327; 电压14(V): 3.326; 电压15(V): 3.328; 电压16(V): 3.325; 温度1(℃): 24; 温度2(℃): 24; 温度3(℃): 24; 温度4(℃): 0 | 31 | 30
1483 | 2025-04-17 11:04:44 |  | 充电 | 0分钟 | 436分钟 | 3 | 27% | 53.781 | 199.92 | 200 | 0分钟 | 0分钟 |  |  | 53.249 | 20.1012 A | 3.328 | 3.347 | 3.324 | 23mV | ON | ON | 电压1(V): 3.325; 电压2(V): 3.328; 电压3(V): 3.327; 电压4(V): 3.328; 电压5(V): 3.331; 电压6(V): 3.347; 电压7(V): 3.328; 电压8(V): 3.324; 电压9(V): 3.325; 电压10(V): 3.327; 电压11(V): 3.325; 电压12(V): 3.326; 电压13(V): 3.327; 电压14(V): 3.326; 电压15(V): 3.329; 电压16(V): 3.326; 温度1(℃): 24; 温度2(℃): 24; 温度3(℃): 24; 温度4(℃): 0 | 31 | 28
1484 | 2025-04-17 11:04:46 |  | 充电 | 0分钟 | 436分钟 | 3 | 27% | 53.792 | 199.92 | 200 | 0分钟 | 0分钟 |  |  | 53.247 | 20.0935 A | 3.327 | 3.347 | 3.323 | 23mV | ON | ON | 电压1(V): 3.325; 电压2(V): 3.327; 电压3(V): 3.327; 电压4(V): 3.329; 电压5(V): 3.331; 电压6(V): 3.347; 电压7(V): 3.328; 电压8(V): 3.323; 电压9(V): 3.325; 电压10(V): 3.327; 电压11(V): 3.325; 电压12(V): 3.325; 电压13(V): 3.327; 电压14(V): 3.326; 电压15(V): 3.329; 电压16(V): 3.326; 温度1(℃): 24; 温度2(℃): 24; 温度3(℃): 24; 温度4(℃): 0 | 32 | 28
1485 | 2025-04-17 11:04:48 |  | 充电 | 0分钟 | 436分钟 | 3 | 27% | 53.803 | 199.92 | 200 | 0分钟 | 0分钟 |  |  | 53.25 | 20.0966 A | 3.328 | 3.347 | 3.324 | 23mV | ON | ON | 电压1(V): 3.325; 电压2(V): 3.327; 电压3(V): 3.328; 电压4(V): 3.329; 电压5(V): 3.331; 电压6(V): 3.347; 电压7(V): 3.328; 电压8(V): 3.324; 电压9(V): 3.325; 电压10(V): 3.327; 电压11(V): 3.325; 电压12(V): 3.326; 电压13(V): 3.327; 电压14(V): 3.326; 电压15(V): 3.328; 电压16(V): 3.327; 温度1(℃): 23; 温度2(℃): 24; 温度3(℃): 24; 温度4(℃): 0 | 32 | 30
1486 | 2025-04-17 11:04:50 |  | 充电 | 0分钟 | 435分钟 | 3 | 27% | 53.809 | 199.92 | 200 | 0分钟 | 0分钟 |  |  | 53.246 | 20.0795 A | 3.327 | 3.347 | 3.324 | 23mV | ON | ON | 电压1(V): 3.325; 电压2(V): 3.326; 电压3(V): 3.327; 电压4(V): 3.329; 电压5(V): 3.331; 电压6(V): 3.347; 电压7(V): 3.328; 电压8(V): 3.324; 电压9(V): 3.325; 电压10(V): 3.327; 电压11(V): 3.325; 电压12(V): 3.326; 电压13(V): 3.327; 电压14(V): 3.326; 电压15(V): 3.328; 电压16(V): 3.325; 温度1(℃): 23; 温度2(℃): 24; 温度3(℃): 24; 温度4(℃): 0 | 32 | 29
1487 | 2025-04-17 11:04:52 |  | 充电 | 0分钟 | 437分钟 | 3 | 27% | 53.82 | 199.92 | 200 | 0分钟 | 0分钟 |  |  | 53.249 | 20.0112 A | 3.328 | 3.347 | 3.324 | 23mV | ON | ON | 电压1(V): 3.326; 电压2(V): 3.327; 电压3(V): 3.328; 电压4(V): 3.329; 电压5(V): 3.331; 电压6(V): 3.347; 电压7(V): 3.327; 电压8(V): 3.324; 电压9(V): 3.325; 电压10(V): 3.327; 电压11(V): 3.325; 电压12(V): 3.326; 电压13(V): 3.327; 电压14(V): 3.326; 电压15(V): 3.328; 电压16(V): 3.326; 温度1(℃): 23; 温度2(℃): 24; 温度3(℃): 24; 温度4(℃): 0 | 32 | 27
1488 | 2025-04-17 11:04:54 |  | 充电 | 0分钟 | 438分钟 | 3 | 27% | 53.831 | 199.92 | 200 | 0分钟 | 0分钟 |  |  | 53.248 | 19.9569 A | 3.328 | 3.347 | 3.324 | 23mV | ON | ON | 电压1(V): 3.325; 电压2(V): 3.327; 电压3(V): 3.327; 电压4(V): 3.329; 电压5(V): 3.331; 电压6(V): 3.347; 电压7(V): 3.328; 电压8(V): 3.324; 电压9(V): 3.325; 电压10(V): 3.327; 电压11(V): 3.325; 电压12(V): 3.325; 电压13(V): 3.328; 电压14(V): 3.326; 电压15(V): 3.329; 电压16(V): 3.325; 温度1(℃): 23; 温度2(℃): 23; 温度3(℃): 24; 温度4(℃): 0 | 32 | 30
1489 | 2025-04-17 11:04:56 |  | 充电 | 0分钟 | 438分钟 | 3 | 27% | 53.842 | 199.92 | 200 | 0分钟 | 0分钟 |  |  | 53.252 | 20.0003 A | 3.328 | 3.347 | 3.324 | 23mV | ON | ON | 电压1(V): 3.326; 电压2(V): 3.327; 电压3(V): 3.327; 电压4(V): 3.329; 电压5(V): 3.331; 电压6(V): 3.347; 电压7(V): 3.329; 电压8(V): 3.324; 电压9(V): 3.325; 电压10(V): 3.328; 电压11(V): 3.325; 电压12(V): 3.325; 电压13(V): 3.328; 电压14(V): 3.326; 电压15(V): 3.329; 电压16(V): 3.326; 温度1(℃): 23; 温度2(℃): 23; 温度3(℃): 23; 温度4(℃): 0 | 32 | 29
1490 | 2025-04-17 11:04:58 |  | 充电 | 0分钟 | 437分钟 | 3 | 27% | 53.853 | 199.92 | 200 | 0分钟 | 0分钟 |  |  | 53.251 | 20.0469 A | 3.328 | 3.348 | 3.324 | 24mV | ON | ON | 电压1(V): 3.325; 电压2(V): 3.328; 电压3(V): 3.327; 电压4(V): 3.329; 电压5(V): 3.33; 电压6(V): 3.348; 电压7(V): 3.328; 电压8(V): 3.324; 电压9(V): 3.325; 电压10(V): 3.328; 电压11(V): 3.325; 电压12(V): 3.326; 电压13(V): 3.328; 电压14(V): 3.326; 电压15(V): 3.329; 电压16(V): 3.325; 温度1(℃): 23; 温度2(℃): 23; 温度3(℃): 23; 温度4(℃): 0 | 31 | 26
1491 | 2025-04-17 11:05:00 |  | 充电 | 0分钟 | 436分钟 | 3 | 27% | 53.864 | 199.92 | 200 | 0分钟 | 0分钟 |  |  | 53.246 | 20.0500 A | 3.327 | 3.347 | 3.324 | 23mV | ON | ON | 电压1(V): 3.325; 电压2(V): 3.327; 电压3(V): 3.327; 电压4(V): 3.328; 电压5(V): 3.331; 电压6(V): 3.347; 电压7(V): 3.328; 电压8(V): 3.324; 电压9(V): 3.325; 电压10(V): 3.327; 电压11(V): 3.325; 电压12(V): 3.326; 电压13(V): 3.327; 电压14(V): 3.326; 电压15(V): 3.328; 电压16(V): 3.325; 温度1(℃): 23; 温度2(℃): 23; 温度3(℃): 23; 温度4(℃): 0 | 33 | 27
1492 | 2025-04-17 11:05:02 |  | 充电 | 0分钟 | 436分钟 | 3 | 27% | 53.876 | 199.92 | 200 | 0分钟 | 0分钟 |  |  | 53.247 | 20.1090 A | 3.327 | 3.347 | 3.324 | 23mV | ON | ON | 电压1(V): 3.325; 电压2(V): 3.327; 电压3(V): 3.327; 电压4(V): 3.33; 电压5(V): 3.331; 电压6(V): 3.347; 电压7(V): 3.328; 电压8(V): 3.324; 电压9(V): 3.325; 电压10(V): 3.327; 电压11(V): 3.325; 电压12(V): 3.325; 电压13(V): 3.327; 电压14(V): 3.326; 电压15(V): 3.328; 电压16(V): 3.325; 温度1(℃): 23; 温度2(℃): 23; 温度3(℃): 23; 温度4(℃): 0 | 31 | 27
1493 | 2025-04-17 11:05:04 |  | 充电 | 0分钟 | 435分钟 | 3 | 27% | 53.887 | 199.92 | 200 | 0分钟 | 0分钟 |  |  | 53.251 | 20.0686 A | 3.328 | 3.346 | 3.324 | 22mV | ON | ON | 电压1(V): 3.325; 电压2(V): 3.327; 电压3(V): 3.328; 电压4(V): 3.329; 电压5(V): 3.331; 电压6(V): 3.346; 电压7(V): 3.328; 电压8(V): 3.324; 电压9(V): 3.325; 电压10(V): 3.328; 电压11(V): 3.325; 电压12(V): 3.327; 电压13(V): 3.327; 电压14(V): 3.326; 电压15(V): 3.329; 电压16(V): 3.326; 温度1(℃): 23; 温度2(℃): 23; 温度3(℃): 23; 温度4(℃): 0 | 31 | 30
1494 | 2025-04-17 11:05:06 |  | 充电 | 0分钟 | 437分钟 | 3 | 27% | 53.898 | 199.92 | 200 | 0分钟 | 0分钟 |  |  | 53.249 | 20.0019 A | 3.328 | 3.347 | 3.324 | 23mV | ON | ON | 电压1(V): 3.326; 电压2(V): 3.327; 电压3(V): 3.327; 电压4(V): 3.329; 电压5(V): 3.331; 电压6(V): 3.347; 电压7(V): 3.328; 电压8(V): 3.324; 电压9(V): 3.325; 电压10(V): 3.327; 电压11(V): 3.325; 电压12(V): 3.326; 电压13(V): 3.327; 电压14(V): 3.326; 电压15(V): 3.328; 电压16(V): 3.326; 温度1(℃): 23; 温度2(℃): 23; 温度3(℃): 23; 温度4(℃): 0 | 32 | 27
1495 | 2025-04-17 11:05:08 |  | 充电 | 0分钟 | 438分钟 | 3 | 27% | 53.909 | 199.92 | 200 | 0分钟 | 0分钟 |  |  | 53.252 | 19.9615 A | 3.328 | 3.347 | 3.324 | 23mV | ON | ON | 电压1(V): 3.325; 电压2(V): 3.328; 电压3(V): 3.328; 电压4(V): 3.33; 电压5(V): 3.331; 电压6(V): 3.347; 电压7(V): 3.328; 电压8(V): 3.324; 电压9(V): 3.326; 电压10(V): 3.327; 电压11(V): 3.325; 电压12(V): 3.326; 电压13(V): 3.327; 电压14(V): 3.326; 电压15(V): 3.328; 电压16(V): 3.326; 温度1(℃): 23; 温度2(℃): 23; 温度3(℃): 23; 温度4(℃): 0 | 31 | 34
1496 | 2025-04-17 11:05:10 |  | 充电 | 0分钟 | 438分钟 | 3 | 27% | 53.92 | 199.92 | 200 | 0分钟 | 0分钟 |  |  | 53.25 | 20.0019 A | 3.328 | 3.347 | 3.324 | 23mV | ON | ON | 电压1(V): 3.325; 电压2(V): 3.327; 电压3(V): 3.328; 电压4(V): 3.329; 电压5(V): 3.33; 电压6(V): 3.347; 电压7(V): 3.327; 电压8(V): 3.324; 电压9(V): 3.326; 电压10(V): 3.327; 电压11(V): 3.325; 电压12(V): 3.326; 电压13(V): 3.327; 电压14(V): 3.326; 电压15(V): 3.33; 电压16(V): 3.326; 温度1(℃): 23; 温度2(℃): 23; 温度3(℃): 23; 温度4(℃): 0 | 31 | 30
1497 | 2025-04-17 11:05:12 |  | 充电 | 0分钟 | 437分钟 | 3 | 27% | 53.931 | 199.92 | 200 | 0分钟 | 0分钟 |  |  | 53.252 | 20.0267 A | 3.328 | 3.348 | 3.324 | 24mV | ON | ON | 电压1(V): 3.325; 电压2(V): 3.328; 电压3(V): 3.328; 电压4(V): 3.329; 电压5(V): 3.331; 电压6(V): 3.348; 电压7(V): 3.328; 电压8(V): 3.324; 电压9(V): 3.325; 电压10(V): 3.327; 电压11(V): 3.325; 电压12(V): 3.326; 电压13(V): 3.327; 电压14(V): 3.326; 电压15(V): 3.329; 电压16(V): 3.326; 温度1(℃): 23; 温度2(℃): 23; 温度3(℃): 23; 温度4(℃): 0 | 31 | 29
1498 | 2025-04-17 11:05:14 |  | 充电 | 0分钟 | 436分钟 | 3 | 27% | 53.942 | 199.92 | 200 | 0分钟 | 0分钟 |  |  | 53.254 | 20.0562 A | 3.328 | 3.348 | 3.324 | 24mV | ON | ON | 电压1(V): 3.326; 电压2(V): 3.327; 电压3(V): 3.328; 电压4(V): 3.329; 电压5(V): 3.331; 电压6(V): 3.348; 电压7(V): 3.328; 电压8(V): 3.324; 电压9(V): 3.325; 电压10(V): 3.328; 电压11(V): 3.325; 电压12(V): 3.326; 电压13(V): 3.328; 电压14(V): 3.326; 电压15(V): 3.329; 电压16(V): 3.326; 温度1(℃): 23; 温度2(℃): 23; 温度3(℃): 23; 温度4(℃): 0 | 32 | 24
1499 | 2025-04-17 11:05:16 |  | 充电 | 0分钟 | 436分钟 | 3 | 27% | 53.953 | 199.92 | 200 | 0分钟 | 0分钟 |  |  | 53.255 | 20.0795 A | 3.328 | 3.347 | 3.324 | 23mV | ON | ON | 电压1(V): 3.326; 电压2(V): 3.328; 电压3(V): 3.328; 电压4(V): 3.33; 电压5(V): 3.331; 电压6(V): 3.347; 电压7(V): 3.328; 电压8(V): 3.324; 电压9(V): 3.326; 电压10(V): 3.328; 电压11(V): 3.325; 电压12(V): 3.326; 电压13(V): 3.328; 电压14(V): 3.326; 电压15(V): 3.328; 电压16(V): 3.326; 温度1(℃): 23; 温度2(℃): 23; 温度3(℃): 23; 温度4(℃): 0 | 31 | 29
1500 | 2025-04-17 11:05:18 |  | 充电 | 0分钟 | 435分钟 | 3 | 27% | 53.965 | 199.92 | 200 | 0分钟 | 0分钟 |  |  | 53.252 | 20.1090 A | 3.328 | 3.348 | 3.325 | 23mV | ON | ON | 电压1(V): 3.325; 电压2(V): 3.327; 电压3(V): 3.328; 电压4(V): 3.328; 电压5(V): 3.331; 电压6(V): 3.348; 电压7(V): 3.328; 电压8(V): 3.325; 电压9(V): 3.325; 电压10(V): 3.327; 电压11(V): 3.325; 电压12(V): 3.326; 电压13(V): 3.327; 电压14(V): 3.327; 电压15(V): 3.329; 电压16(V): 3.326; 温度1(℃): 23; 温度2(℃): 23; 温度3(℃): 23; 温度4(℃): 0 | 31 | 30
1501 | 2025-04-17 11:05:20 |  | 充电 | 0分钟 | 436分钟 | 3 | 27% | 53.976 | 199.92 | 200 | 0分钟 | 0分钟 |  |  | 53.251 | 19.9988 A | 3.328 | 3.347 | 3.324 | 23mV | ON | ON | 电压1(V): 3.326; 电压2(V): 3.327; 电压3(V): 3.328; 电压4(V): 3.329; 电压5(V): 3.331; 电压6(V): 3.347; 电压7(V): 3.328; 电压8(V): 3.324; 电压9(V): 3.325; 电压10(V): 3.328; 电压11(V): 3.325; 电压12(V): 3.326; 电压13(V): 3.327; 电压14(V): 3.326; 电压15(V): 3.328; 电压16(V): 3.326; 温度1(℃): 23; 温度2(℃): 23; 温度3(℃): 23; 温度4(℃): 0 | 32 | 28
1502 | 2025-04-17 11:05:22 |  | 充电 | 0分钟 | 438分钟 | 3 | 27% | 53.987 | 199.92 | 200 | 0分钟 | 0分钟 |  |  | 53.251 | 19.9863 A | 3.328 | 3.347 | 3.324 | 23mV | ON | ON | 电压1(V): 3.325; 电压2(V): 3.328; 电压3(V): 3.328; 电压4(V): 3.329; 电压5(V): 3.331; 电压6(V): 3.347; 电压7(V): 3.328; 电压8(V): 3.324; 电压9(V): 3.326; 电压10(V): 3.327; 电压11(V): 3.325; 电压12(V): 3.325; 电压13(V): 3.327; 电压14(V): 3.326; 电压15(V): 3.329; 电压16(V): 3.326; 温度1(℃): 23; 温度2(℃): 23; 温度3(℃): 23; 温度4(℃): 0 | 32 | 29
1503 | 2025-04-17 11:05:24 |  | 充电 | 0分钟 | 438分钟 | 3 | 28% | 53.998 | 199.92 | 200 | 0分钟 | 0分钟 |  |  | 53.251 | 20.0205 A | 3.328 | 3.347 | 3.324 | 23mV | ON | ON | 电压1(V): 3.325; 电压2(V): 3.328; 电压3(V): 3.328; 电压4(V): 3.329; 电压5(V): 3.331; 电压6(V): 3.347; 电压7(V): 3.328; 电压8(V): 3.324; 电压9(V): 3.325; 电压10(V): 3.327; 电压11(V): 3.326; 电压12(V): 3.325; 电压13(V): 3.327; 电压14(V): 3.326; 电压15(V): 3.329; 电压16(V): 3.326; 温度1(℃): 23; 温度2(℃): 23; 温度3(℃): 23; 温度4(℃): 0 | 32 | 30
1504 | 2025-04-17 11:05:26 |  | 充电 | 0分钟 | 437分钟 | 3 | 28% | 54.009 | 199.92 | 200 | 0分钟 | 0分钟 |  |  | 53.249 | 20.0345 A | 3.328 | 3.347 | 3.324 | 23mV | ON | ON | 电压1(V): 3.325; 电压2(V): 3.327; 电压3(V): 3.328; 电压4(V): 3.329; 电压5(V): 3.331; 电压6(V): 3.347; 电压7(V): 3.328; 电压8(V): 3.324; 电压9(V): 3.325; 电压10(V): 3.327; 电压11(V): 3.326; 电压12(V): 3.326; 电压13(V): 3.327; 电压14(V): 3.326; 电压15(V): 3.327; 电压16(V): 3.326; 温度1(℃): 23; 温度2(℃): 23; 温度3(℃): 23; 温度4(℃): 0 | 31 | 28
1505 | 2025-04-17 11:05:28 |  | 充电 | 0分钟 | 436分钟 | 3 | 28% | 54.02 | 199.92 | 200 | 0分钟 | 0分钟 |  |  | 53.25 | 20.0485 A | 3.328 | 3.347 | 3.324 | 23mV | ON | ON | 电压1(V): 3.326; 电压2(V): 3.328; 电压3(V): 3.327; 电压4(V): 3.329; 电压5(V): 3.331; 电压6(V): 3.347; 电压7(V): 3.328; 电压8(V): 3.324; 电压9(V): 3.325; 电压10(V): 3.327; 电压11(V): 3.325; 电压12(V): 3.326; 电压13(V): 3.327; 电压14(V): 3.326; 电压15(V): 3.328; 电压16(V): 3.326; 温度1(℃): 23; 温度2(℃): 23; 温度3(℃): 23; 温度4(℃): 0 | 31 | 31
1506 | 2025-04-17 11:05:30 |  | 充电 | 0分钟 | 436分钟 | 3 | 28% | 54.031 | 199.92 | 200 | 0分钟 | 0分钟 |  |  | 53.252 | 20.0702 A | 3.328 | 3.347 | 3.324 | 23mV | ON | ON | 电压1(V): 3.326; 电压2(V): 3.328; 电压3(V): 3.328; 电压4(V): 3.329; 电压5(V): 3.331; 电压6(V): 3.347; 电压7(V): 3.328; 电压8(V): 3.324; 电压9(V): 3.325; 电压10(V): 3.328; 电压11(V): 3.325; 电压12(V): 3.326; 电压13(V): 3.327; 电压14(V): 3.326; 电压15(V): 3.328; 电压16(V): 3.326; 温度1(℃): 23; 温度2(℃): 23; 温度3(℃): 23; 温度4(℃): 0 | 32 | 29
1507 | 2025-04-17 11:05:32 |  | 充电 | 0分钟 | 435分钟 | 3 | 28% | 54.043 | 199.92 | 200 | 0分钟 | 0分钟 |  |  | 53.253 | 20.0950 A | 3.328 | 3.349 | 3.324 | 25mV | ON | ON | 电压1(V): 3.325; 电压2(V): 3.327; 电压3(V): 3.328; 电压4(V): 3.33; 电压5(V): 3.332; 电压6(V): 3.349; 电压7(V): 3.328; 电压8(V): 3.324; 电压9(V): 3.325; 电压10(V): 3.328; 电压11(V): 3.325; 电压12(V): 3.325; 电压13(V): 3.327; 电压14(V): 3.326; 电压15(V): 3.328; 电压16(V): 3.326; 温度1(℃): 23; 温度2(℃): 23; 温度3(℃): 23; 温度4(℃): 0 | 31 | 27
1508 | 2025-04-17 11:05:34 |  | 充电 | 0分钟 | 434分钟 | 3 | 28% | 54.054 | 199.92 | 200 | 0分钟 | 0分钟 |  |  | 53.251 | 20.0516 A | 3.328 | 3.347 | 3.324 | 23mV | ON | ON | 电压1(V): 3.326; 电压2(V): 3.328; 电压3(V): 3.328; 电压4(V): 3.329; 电压5(V): 3.331; 电压6(V): 3.347; 电压7(V): 3.328; 电压8(V): 3.324; 电压9(V): 3.325; 电压10(V): 3.327; 电压11(V): 3.325; 电压12(V): 3.325; 电压13(V): 3.327; 电压14(V): 3.326; 电压15(V): 3.329; 电压16(V): 3.326; 温度1(℃): 23; 温度2(℃): 23; 温度3(℃): 23; 温度4(℃): 0 | 31 | 29
1509 | 2025-04-17 11:05:36 |  | 充电 | 0分钟 | 436分钟 | 3 | 28% | 54.065 | 199.92 | 200 | 0分钟 | 0分钟 |  |  | 53.251 | 20.019 A | 3.328 | 3.347 | 3.324 | 23mV | ON | ON | 电压1(V): 3.326; 电压2(V): 3.327; 电压3(V): 3.328; 电压4(V): 3.329; 电压5(V): 3.331; 电压6(V): 3.347; 电压7(V): 3.328; 电压8(V): 3.324; 电压9(V): 3.325; 电压10(V): 3.327; 电压11(V): 3.325; 电压12(V): 3.326; 电压13(V): 3.327; 电压14(V): 3.326; 电压15(V): 3.329; 电压16(V): 3.326; 温度1(℃): 23; 温度2(℃): 23; 温度3(℃): 23; 温度4(℃): 0 | 32 | 28
1510 | 2025-04-17 11:05:38 |  | 充电 | 0分钟 | 438分钟 | 3 | 28% | 54.076 | 199.92 | 200 | 0分钟 | 0分钟 |  |  | 53.259 | 19.9817 A | 3.328 | 3.348 | 3.325 | 23mV | ON | ON | 电压1(V): 3.326; 电压2(V): 3.327; 电压3(V): 3.328; 电压4(V): 3.33; 电压5(V): 3.332; 电压6(V): 3.348; 电压7(V): 3.328; 电压8(V): 3.325; 电压9(V): 3.325; 电压10(V): 3.328; 电压11(V): 3.325; 电压12(V): 3.326; 电压13(V): 3.328; 电压14(V): 3.327; 电压15(V): 3.329; 电压16(V): 3.327; 温度1(℃): 23; 温度2(℃): 23; 温度3(℃): 23; 温度4(℃): 0 | 32 | 30
1511 | 2025-04-17 11:05:40 |  | 充电 | 0分钟 | 438分钟 | 3 | 28% | 54.087 | 199.92 | 200 | 0分钟 | 0分钟 |  |  | 53.25 | 19.9786 A | 3.328 | 3.347 | 3.324 | 23mV | ON | ON | 电压1(V): 3.326; 电压2(V): 3.328; 电压3(V): 3.327; 电压4(V): 3.328; 电压5(V): 3.331; 电压6(V): 3.347; 电压7(V): 3.328; 电压8(V): 3.324; 电压9(V): 3.325; 电压10(V): 3.327; 电压11(V): 3.325; 电压12(V): 3.326; 电压13(V): 3.327; 电压14(V): 3.326; 电压15(V): 3.329; 电压16(V): 3.326; 温度1(℃): 23; 温度2(℃): 23; 温度3(℃): 23; 温度4(℃): 0 | 31 | 29
1512 | 2025-04-17 11:05:42 |  | 充电 | 0分钟 | 438分钟 | 3 | 28% | 54.098 | 199.92 | 200 | 0分钟 | 0分钟 |  |  | 53.251 | 19.9615 A | 3.328 | 3.347 | 3.325 | 21mV | ON | ON | 电压1(V): 3.326; 电压2(V): 3.327; 电压3(V): 3.328; 电压4(V): 3.329; 电压5(V): 3.331; 电压6(V): 3.347; 电压7(V): 3.328; 电压8(V): 3.325; 电压9(V): 3.326; 电压10(V): 3.327; 电压11(V): 3.325; 电压12(V): 3.325; 电压13(V): 3.327; 电压14(V): 3.326; 电压15(V): 3.328; 电压16(V): 3.326; 温度1(℃): 23; 温度2(℃): 23; 温度3(℃): 23; 温度4(℃): 0 | 31 | 29
1513 | 2025-04-17 11:05:44 |  | 充电 | 0分钟 | 438分钟 | 3 | 28% | 54.109 | 199.92 | 200 | 0分钟 | 0分钟 |  |  | 53.25 | 19.9801 A | 3.328 | 3.347 | 3.324 | 23mV | ON | ON | 电压1(V): 3.326; 电压2(V): 3.327; 电压3(V): 3.328; 电压4(V): 3.329; 电压5(V): 3.331; 电压6(V): 3.347; 电压7(V): 3.328; 电压8(V): 3.324; 电压9(V): 3.325; 电压10(V): 3.327; 电压11(V): 3.325; 电压12(V): 3.325; 电压13(V): 3.327; 电压14(V): 3.326; 电压15(V): 3.329; 电压16(V): 3.326; 温度1(℃): 23; 温度2(℃): 23; 温度3(℃): 23; 温度4(℃): 0 | 32 | 29
1514 | 2025-04-17 11:05:46 |  | 充电 | 0分钟 | 438分钟 | 3 | 28% | 54.12 | 199.92 | 200 | 0分钟 | 0分钟 |  |  | 53.256 | 19.9879 A | 3.328 | 3.348 | 3.324 | 24mV | ON | ON | 电压1(V): 3.326; 电压2(V): 3.328; 电压3(V): 3.328; 电压4(V): 3.329; 电压5(V): 3.332; 电压6(V): 3.348; 电压7(V): 3.328; 电压8(V): 3.324; 电压9(V): 3.325; 电压10(V): 3.327; 电压11(V): 3.326; 电压12(V): 3.327; 电压13(V): 3.328; 电压14(V): 3.326; 电压15(V): 3.328; 电压16(V): 3.326; 温度1(℃): 23; 温度2(℃): 23; 温度3(℃): 23; 温度4(℃): 0 | 32 | 29
1515 | 2025-04-17 11:05:48 |  | 充电 | 0分钟 | 438分钟 | 3 | 28% | 54.131 | 199.92 | 200 | 0分钟 | 0分钟 |  |  | 53.252 | 19.9786 A | 3.328 | 3.347 | 3.324 | 23mV | ON | ON | 电压1(V): 3.326; 电压2(V): 3.327; 电压3(V): 3.328; 电压4(V): 3.329; 电压5(V): 3.331; 电压6(V): 3.347; 电压7(V): 3.328; 电压8(V): 3.324; 电压9(V): 3.325; 电压10(V): 3.328; 电压11(V): 3.325; 电压12(V): 3.326; 电压13(V): 3.327; 电压14(V): 3.326; 电压15(V): 3.329; 电压16(V): 3.326; 温度1(℃): 23; 温度2(℃): 23; 温度3(℃): 23; 温度4(℃): 0 | 32 | 29
1516 | 2025-04-17 11:05:50 |  | 充电 | 0分钟 | 437分钟 | 3 | 28% | 54.143 | 199.92 | 200 | 0分钟 | 0分钟 |  |  | 53.252 | 19.9832 A | 3.328 | 3.348 | 3.324 | 24mV | ON | ON | 电压1(V): 3.325; 电压2(V): 3.328; 电压3(V): 3.327; 电压4(V): 3.329; 电压5(V): 3.331; 电压6(V): 3.348; 电压7(V): 3.328; 电压8(V): 3.324; 电压9(V): 3.325; 电压10(V): 3.328; 电压11(V): 3.325; 电压12(V): 3.326; 电压13(V): 3.327; 电压14(V): 3.326; 电压15(V): 3.329; 电压16(V): 3.326; 温度1(℃): 23; 温度2(℃): 23; 温度3(℃): 23; 温度4(℃): 0 | 31 | 28
1517 | 2025-04-17 11:05:52 |  | 充电 | 0分钟 | 437分钟 | 3 | 28% | 54.154 | 199.92 | 200 | 0分钟 | 0分钟 |  |  | 53.253 | 19.9569 A | 3.328 | 3.348 | 3.324 | 24mV | ON | ON | 电压1(V): 3.325; 电压2(V): 3.327; 电压3(V): 3.328; 电压4(V): 3.329; 电压5(V): 3.331; 电压6(V): 3.348; 电压7(V): 3.328; 电压8(V): 3.324; 电压9(V): 3.326; 电压10(V): 3.327; 电压11(V): 3.326; 电压12(V): 3.326; 电压13(V): 3.327; 电压14(V): 3.326; 电压15(V): 3.329; 电压16(V): 3.326; 温度1(℃): 23; 温度2(℃): 23; 温度3(℃): 23; 温度4(℃): 0 | 31 | 30
1518 | 2025-04-17 11:05:54 |  | 充电 | 0分钟 | 437分钟 | 3 | 28% | 54.165 | 199.92 | 200 | 0分钟 | 0分钟 |  |  | 53.252 | 19.9817 A | 3.328 | 3.348 | 3.324 | 24mV | ON | ON | 电压1(V): 3.325; 电压2(V): 3.327; 电压3(V): 3.328; 电压4(V): 3.329; 电压5(V): 3.331; 电压6(V): 3.348; 电压7(V): 3.328; 电压8(V): 3.324; 电压9(V): 3.326; 电压10(V): 3.327; 电压11(V): 3.325; 电压12(V): 3.326; 电压13(V): 3.327; 电压14(V): 3.326; 电压15(V): 3.329; 电压16(V): 3.326; 温度1(℃): 23; 温度2(℃): 23; 温度3(℃): 23; 温度4(℃): 0 | 31 | 27
1519 | 2025-04-17 11:05:56 |  | 充电 | 0分钟 | 437分钟 | 3 | 28% | 54.176 | 199.92 | 200 | 0分钟 | 0分钟 |  |  | 53.253 | 19.9832 A | 3.328 | 3.348 | 3.324 | 24mV | ON | ON | 电压1(V): 3.326; 电压2(V): 3.327; 电压3(V): 3.328; 电压4(V): 3.329; 电压5(V): 3.331; 电压6(V): 3.348; 电压7(V): 3.328; 电压8(V): 3.324; 电压9(V): 3.325; 电压10(V): 3.327; 电压11(V): 3.325; 电压12(V): 3.326; 电压13(V): 3.328; 电压14(V): 3.326; 电压15(V): 3.329; 电压16(V): 3.326; 温度1(℃): 23; 温度2(℃): 23; 温度3(℃): 23; 温度4(℃): 0 | 31 | 29
1520 | 2025-04-17 11:05:58 |  | 充电 | 0分钟 | 437分钟 | 3 | 28% | 54.187 | 199.92 | 200 | 0分钟 | 0分钟 |  |  | 53.252 | 19.9724 A | 3.328 | 3.348 | 3.323 | 25mV | ON | ON | 电压1(V): 3.326; 电压2(V): 3.327; 电压3(V): 3.327; 电压4(V): 3.329; 电压5(V): 3.331; 电压6(V): 3.348; 电压7(V): 3.328; 电压8(V): 3.323; 电压9(V): 3.326; 电压10(V): 3.327; 电压11(V): 3.326; 电压12(V): 3.326; 电压13(V): 3.327; 电压14(V): 3.326; 电压15(V): 3.329; 电压16(V): 3.326; 温度1(℃): 23; 温度2(℃): 23; 温度3(℃): 23; 温度4(℃): 0 | 31 | 29
1521 | 2025-04-17 11:06:00 |  | 充电 | 0分钟 | 437分钟 | 3 | 28% | 54.198 | 199.92 | 200 | 0分钟 | 0分钟 |  |  | 53.257 | 19.9708 A | 3.328 | 3.348 | 3.324 | 24mV | ON | ON | 电压1(V): 3.326; 电压2(V): 3.327; 电压3(V): 3.328; 电压4(V): 3.329; 电压5(V): 3.332; 电压6(V): 3.348; 电压7(V): 3.329; 电压8(V): 3.324; 电压9(V): 3.326; 电压10(V): 3.328; 电压11(V): 3.325; 电压12(V): 3.326; 电压13(V): 3.327; 电压14(V): 3.326; 电压15(V): 3.329; 电压16(V): 3.327; 温度1(℃): 23; 温度2(℃): 23; 温度3(℃): 23; 温度4(℃): 0 | 31 | 29
1522 | 2025-04-17 11:06:02 |  | 充电 | 0分钟 | 437分钟 | 3 | 28% | 54.209 | 199.92 | 200 | 0分钟 | 0分钟 |  |  | 53.256 | 19.9832 A | 3.328 | 3.347 | 3.325 | 21mV | ON | ON | 电压1(V): 3.326; 电压2(V): 3.327; 电压3(V): 3.328; 电压4(V): 3.329; 电压5(V): 3.332; 电压6(V): 3.347; 电压7(V): 3.328; 电压8(V): 3.325; 电压9(V): 3.325; 电压10(V): 3.328; 电压11(V): 3.325; 电压12(V): 3.326; 电压13(V): 3.328; 电压14(V): 3.326; 电压15(V): 3.329; 电压16(V): 3.327; 温度1(℃): 23; 温度2(℃): 23; 温度3(℃): 23; 温度4(℃): 0 | 30 | 29
1523 | 2025-04-17 11:06:04 |  | 充电 | 0分钟 | 437分钟 | 3 | 28% | 54.22 | 199.92 | 200 | 0分钟 | 0分钟 |  |  | 53.254 | 19.9786 A | 3.328 | 3.347 | 3.324 | 23mV | ON | ON | 电压1(V): 3.326; 电压2(V): 3.328; 电压3(V): 3.328; 电压4(V): 3.329; 电压5(V): 3.331; 电压6(V): 3.347; 电压7(V): 3.328; 电压8(V): 3.324; 电压9(V): 3.326; 电压10(V): 3.327; 电压11(V): 3.325; 电压12(V): 3.326; 电压13(V): 3.327; 电压14(V): 3.326; 电压15(V): 3.329; 电压16(V): 3.327; 温度1(℃): 23; 温度2(℃): 23; 温度3(℃): 23; 温度4(℃): 0 | 32 | 28
1524 | 2025-04-17 11:06:06 |  | 充电 | 0分钟 | 437分钟 | 3 | 28% | 54.231 | 199.92 | 200 | 0分钟 | 0分钟 |  |  | 53.259 | 19.9801 A | 3.328 | 3.348 | 3.324 | 24mV | ON | ON | 电压1(V): 3.326; 电压2(V): 3.329; 电压3(V): 3.328; 电压4(V): 3.33; 电压5(V): 3.332; 电压6(V): 3.348; 电压7(V): 3.328; 电压8(V): 3.324; 电压9(V): 3.325; 电压10(V): 3.328; 电压11(V): 3.325; 电压12(V): 3.326; 电压13(V): 3.328; 电压14(V): 3.326; 电压15(V): 3.329; 电压16(V): 3.327; 温度1(℃): 23; 温度2(℃): 23; 温度3(℃): 23; 温度4(℃): 0 | 32 | 29
1525 | 2025-04-17 11:06:08 |  | 充电 | 0分钟 | 437分钟 | 3 | 28% | 54.242 | 199.92 | 200 | 0分钟 | 0分钟 |  |  | 53.256 | 19.9631 A | 3.328 | 3.348 | 3.324 | 24mV | ON | ON | 电压1(V): 3.325; 电压2(V): 3.328; 电压3(V): 3.328; 电压4(V): 3.329; 电压5(V): 3.332; 电压6(V): 3.348; 电压7(V): 3.329; 电压8(V): 3.324; 电压9(V): 3.325; 电压10(V): 3.328; 电压11(V): 3.325; 电压12(V): 3.326; 电压13(V): 3.327; 电压14(V): 3.326; 电压15(V): 3.329; 电压16(V): 3.327; 温度1(℃): 23; 温度2(℃): 23; 温度3(℃): 23; 温度4(℃): 0 | 31 | 26
1526 | 2025-04-17 11:06:10 |  | 充电 | 0分钟 | 437分钟 | 3 | 28% | 54.254 | 199.92 | 200 | 0分钟 | 0分钟 |  |  | 53.255 | 19.9926 A | 3.328 | 3.348 | 3.324 | 24mV | ON | ON | 电压1(V): 3.325; 电压2(V): 3.328; 电压3(V): 3.328; 电压4(V): 3.329; 电压5(V): 3.331; 电压6(V): 3.348; 电压7(V): 3.328; 电压8(V): 3.324; 电压9(V): 3.326; 电压10(V): 3.328; 电压11(V): 3.326; 电压12(V): 3.326; 电压13(V): 3.327; 电压14(V): 3.326; 电压15(V): 3.329; 电压16(V): 3.326; 温度1(℃): 23; 温度2(℃): 23; 温度3(℃): 23; 温度4(℃): 0 | 31 | 26
1527 | 2025-04-17 11:06:12 |  | 充电 | 0分钟 | 437分钟 | 3 | 28% | 54.265 | 199.92 | 200 | 0分钟 | 0分钟 |  |  | 53.253 | 19.9895 A | 3.328 | 3.348 | 3.324 | 24mV | ON | ON | 电压1(V): 3.325; 电压2(V): 3.327; 电压3(V): 3.328; 电压4(V): 3.329; 电压5(V): 3.331; 电压6(V): 3.348; 电压7(V): 3.329; 电压8(V): 3.324; 电压9(V): 3.325; 电压10(V): 3.327; 电压11(V): 3.325; 电压12(V): 3.326; 电压13(V): 3.328; 电压14(V): 3.326; 电压15(V): 3.329; 电压16(V): 3.326; 温度1(℃): 23; 温度2(℃): 23; 温度3(℃): 23; 温度4(℃): 0 | 32 | 26
1528 | 2025-04-17 11:06:14 |  | 充电 | 0分钟 | 436分钟 | 3 | 28% | 54.276 | 199.92 | 200 | 0分钟 | 0分钟 |  |  | 53.253 | 20.0267 A | 3.328 | 3.348 | 3.324 | 24mV | ON | ON | 电压1(V): 3.325; 电压2(V): 3.328; 电压3(V): 3.327; 电压4(V): 3.33; 电压5(V): 3.331; 电压6(V): 3.348; 电压7(V): 3.329; 电压8(V): 3.324; 电压9(V): 3.325; 电压10(V): 3.327; 电压11(V): 3.326; 电压12(V): 3.326; 电压13(V): 3.327; 电压14(V): 3.326; 电压15(V): 3.328; 电压16(V): 3.326; 温度1(℃): 23; 温度2(℃): 23; 温度3(℃): 23; 温度4(℃): 0 | 31 | 30
1529 | 2025-04-17 11:06:16 |  | 充电 | 0分钟 | 436分钟 | 3 | 28% | 54.287 | 199.92 | 200 | 0分钟 | 0分钟 |  |  | 53.253 | 20.0159 A | 3.328 | 3.348 | 3.323 | 25mV | ON | ON | 电压1(V): 3.323; 电压2(V): 3.328; 电压3(V): 3.327; 电压4(V): 3.329; 电压5(V): 3.332; 电压6(V): 3.348; 电压7(V): 3.328; 电压8(V): 3.324; 电压9(V): 3.325; 电压10(V): 3.327; 电压11(V): 3.326; 电压12(V): 3.327; 电压13(V): 3.328; 电压14(V): 3.326; 电压15(V): 3.329; 电压16(V): 3.326; 温度1(℃): 23; 温度2(℃): 23; 温度3(℃): 23; 温度4(℃): 0 | 31 | 26
1530 | 2025-04-17 11:06:18 |  | 充电 | 0分钟 | 436分钟 | 3 | 28% | 54.298 | 199.92 | 200 | 0分钟 | 0分钟 |  |  | 53.252 | 20.0252 A | 3.328 | 3.348 | 3.324 | 24mV | ON | ON | 电压1(V): 3.325; 电压2(V): 3.328; 电压3(V): 3.327; 电压4(V): 3.33; 电压5(V): 3.331; 电压6(V): 3.348; 电压7(V): 3.328; 电压8(V): 3.324; 电压9(V): 3.325; 电压10(V): 3.327; 电压11(V): 3.325; 电压12(V): 3.326; 电压13(V): 3.327; 电压14(V): 3.326; 电压15(V): 3.328; 电压16(V): 3.327; 温度1(℃): 23; 温度2(℃): 23; 温度3(℃): 23; 温度4(℃): 0 | 31 | 30
1531 | 2025-04-17 11:06:20 |  | 充电 | 0分钟 | 435分钟 | 3 | 28% | 54.309 | 199.92 | 200 | 0分钟 | 0分钟 |  |  | 53.254 | 20.0547 A | 3.328 | 3.348 | 3.324 | 24mV | ON | ON | 电压1(V): 3.325; 电压2(V): 3.328; 电压3(V): 3.328; 电压4(V): 3.329; 电压5(V): 3.331; 电压6(V): 3.348; 电压7(V): 3.328; 电压8(V): 3.324; 电压9(V): 3.325; 电压10(V): 3.328; 电压11(V): 3.326; 电压12(V): 3.326; 电压13(V): 3.327; 电压14(V): 3.326; 电压15(V): 3.329; 电压16(V): 3.326; 温度1(℃): 23; 温度2(℃): 23; 温度3(℃): 23; 温度4(℃): 0 | 31 | 26
1532 | 2025-04-17 11:06:22 |  | 充电 | 0分钟 | 436分钟 | 3 | 28% | 54.32 | 199.92 | 200 | 0分钟 | 0分钟 |  |  | 53.258 | 20.0345 A | 3.328 | 3.348 | 3.324 | 24mV | ON | ON | 电压1(V): 3.326; 电压2(V): 3.328; 电压3(V): 3.327; 电压4(V): 3.33; 电压5(V): 3.331; 电压6(V): 3.348; 电压7(V): 3.329; 电压8(V): 3.324; 电压9(V): 3.326; 电压10(V): 3.328; 电压11(V): 3.325; 电压12(V): 3.326; 电压13(V): 3.328; 电压14(V): 3.327; 电压15(V): 3.329; 电压16(V): 3.326; 温度1(℃): 23; 温度2(℃): 23; 温度3(℃): 23; 温度4(℃): 0 | 31 | 26
1533 | 2025-04-17 11:06:24 |  | 充电 | 0分钟 | 435分钟 | 3 | 28% | 54.331 | 199.92 | 200 | 0分钟 | 0分钟 |  |  | 53.254 | 20.0469 A | 3.328 | 3.348 | 3.324 | 24mV | ON | ON | 电压1(V): 3.326; 电压2(V): 3.327; 电压3(V): 3.328; 电压4(V): 3.329; 电压5(V): 3.331; 电压6(V): 3.348; 电压7(V): 3.329; 电压8(V): 3.324; 电压9(V): 3.325; 电压10(V): 3.328; 电压11(V): 3.325; 电压12(V): 3.326; 电压13(V): 3.327; 电压14(V): 3.326; 电压15(V): 3.328; 电压16(V): 3.327; 温度1(℃): 23; 温度2(℃): 23; 温度3(℃): 23; 温度4(℃): 0 | 31 | 29
1534 | 2025-04-17 11:06:26 |  | 充电 | 0分钟 | 435分钟 | 3 | 28% | 54.337 | 199.92 | 200 | 0分钟 | 0分钟 |  |  | 53.255 | 20.0919 A | 3.328 | 3.347 | 3.324 | 23mV | ON | ON | 电压1(V): 3.326; 电压2(V): 3.327; 电压3(V): 3.328; 电压4(V): 3.33; 电压5(V): 3.331; 电压6(V): 3.347; 电压7(V): 3.329; 电压8(V): 3.324; 电压9(V): 3.326; 电压10(V): 3.327; 电压11(V): 3.325; 电压12(V): 3.326; 电压13(V): 3.327; 电压14(V): 3.327; 电压15(V): 3.329; 电压16(V): 3.326; 温度1(℃): 23; 温度2(℃): 23; 温度3(℃): 23; 温度4(℃): 0 | 31 | 27
1535 | 2025-04-17 11:06:28 |  | 充电 | 0分钟 | 434分钟 | 3 | 28% | 54.348 | 199.92 | 200 | 0分钟 | 0分钟 |  |  | 53.253 | 20.1137 A | 3.328 | 3.348 | 3.324 | 24mV | ON | ON | 电压1(V): 3.326; 电压2(V): 3.327; 电压3(V): 3.328; 电压4(V): 3.329; 电压5(V): 3.332; 电压6(V): 3.348; 电压7(V): 3.328; 电压8(V): 3.324; 电压9(V): 3.325; 电压10(V): 3.328; 电压11(V): 3.326; 电压12(V): 3.325; 电压13(V): 3.327; 电压14(V): 3.326; 电压15(V): 3.329; 电压16(V): 3.325; 温度1(℃): 23; 温度2(℃): 23; 温度3(℃): 23; 温度4(℃): 0 | 32 | 38
1536 | 2025-04-17 11:06:30 |  | 充电 | 0分钟 | 435分钟 | 3 | 28% | 54.359 | 199.92 | 200 | 0分钟 | 0分钟 |  |  | 53.256 | 20.0422 A | 3.328 | 3.348 | 3.324 | 24mV | ON | ON | 电压1(V): 3.326; 电压2(V): 3.328; 电压3(V): 3.328; 电压4(V): 3.329; 电压5(V): 3.331; 电压6(V): 3.348; 电压7(V): 3.328; 电压8(V): 3.324; 电压9(V): 3.326; 电压10(V): 3.329; 电压11(V): 3.326; 电压12(V): 3.326; 电压13(V): 3.327; 电压14(V): 3.326; 电压15(V): 3.329; 电压16(V): 3.325; 温度1(℃): 23; 温度2(℃): 23; 温度3(℃): 23; 温度4(℃): 0 | 32 | 27
1537 | 2025-04-17 11:06:32 |  | 充电 | 0分钟 | 437分钟 | 3 | 28% | 54.37 | 199.92 | 200 | 0分钟 | 0分钟 |  |  | 53.257 | 19.9677 A | 3.328 | 3.348 | 3.325 | 23mV | ON | ON | 电压1(V): 3.326; 电压2(V): 3.327; 电压3(V): 3.328; 电压4(V): 3.329; 电压5(V): 3.332; 电压6(V): 3.348; 电压7(V): 3.328; 电压8(V): 3.325; 电压9(V): 3.325; 电压10(V): 3.328; 电压11(V): 3.326; 电压12(V): 3.326; 电压13(V): 3.327; 电压14(V): 3.327; 电压15(V): 3.329; 电压16(V): 3.326; 温度1(℃): 23; 温度2(℃): 23; 温度3(℃): 23; 温度4(℃): 0 | 31 | 28
1538 | 2025-04-17 11:06:34 |  | 充电 | 0分钟 | 437分钟 | 3 | 28% | 54.382 | 199.92 | 200 | 0分钟 | 0分钟 |  |  | 53.255 | 19.9708 A | 3.328 | 3.348 | 3.324 | 24mV | ON | ON | 电压1(V): 3.325; 电压2(V): 3.328; 电压3(V): 3.328; 电压4(V): 3.33; 电压5(V): 3.331; 电压6(V): 3.348; 电压7(V): 3.328; 电压8(V): 3.324; 电压9(V): 3.325; 电压10(V): 3.327; 电压11(V): 3.326; 电压12(V): 3.326; 电压13(V): 3.327; 电压14(V): 3.326; 电压15(V): 3.329; 电压16(V): 3.327; 温度1(℃): 23; 温度2(℃): 23; 温度3(℃): 23; 温度4(℃): 0 | 31 | 26
1539 | 2025-04-17 11:06:36 |  | 充电 | 0分钟 | 436分钟 | 3 | 28% | 54.393 | 199.92 | 200 | 0分钟 | 0分钟 |  |  | 53.255 | 19.9972 A | 3.328 | 3.348 | 3.324 | 24mV | ON | ON | 电压1(V): 3.324; 电压2(V): 3.328; 电压3(V): 3.328; 电压4(V): 3.329; 电压5(V): 3.332; 电压6(V): 3.348; 电压7(V): 3.328; 电压8(V): 3.324; 电压9(V): 3.326; 电压10(V): 3.327; 电压11(V): 3.325; 电压12(V): 3.327; 电压13(V): 3.328; 电压14(V): 3.326; 电压15(V): 3.329; 电压16(V): 3.326; 温度1(℃): 23; 温度2(℃): 23; 温度3(℃): 23; 温度4(℃): 0 | 31 | 29
1540 | 2025-04-17 11:06:38 |  | 充电 | 0分钟 | 436分钟 | 3 | 28% | 54.404 | 199.92 | 200 | 0分钟 | 0分钟 |  |  | 53.259 | 20.0407 A | 3.328 | 3.348 | 3.325 | 23mV | ON | ON | 电压1(V): 3.325; 电压2(V): 3.328; 电压3(V): 3.328; 电压4(V): 3.33; 电压5(V): 3.332; 电压6(V): 3.348; 电压7(V): 3.329; 电压8(V): 3.325; 电压9(V): 3.325; 电压10(V): 3.328; 电压11(V): 3.326; 电压12(V): 3.326; 电压13(V): 3.327; 电压14(V): 3.326; 电压15(V): 3.329; 电压16(V): 3.327; 温度1(℃): 23; 温度2(℃): 23; 温度3(℃): 23; 温度4(℃): 0 | 31 | 29
1541 | 2025-04-17 11:06:40 |  | 充电 | 0分钟 | 435分钟 | 3 | 28% | 54.415 | 199.92 | 200 | 0分钟 | 0分钟 |  |  | 53.258 | 20.0360 A | 3.328 | 3.349 | 3.324 | 25mV | ON | ON | 电压1(V): 3.325; 电压2(V): 3.328; 电压3(V): 3.328; 电压4(V): 3.33; 电压5(V): 3.331; 电压6(V): 3.349; 电压7(V): 3.328; 电压8(V): 3.324; 电压9(V): 3.325; 电压10(V): 3.328; 电压11(V): 3.326; 电压12(V): 3.326; 电压13(V): 3.327; 电压14(V): 3.327; 电压15(V): 3.329; 电压16(V): 3.327; 温度1(℃): 23; 温度2(℃): 23; 温度3(℃): 23; 温度4(℃): 0 | 32 | 25
1542 | 2025-04-17 11:06:42 |  | 充电 | 0分钟 | 435分钟 | 3 | 28% | 54.426 | 199.92 | 200 | 0分钟 | 0分钟 |  |  | 53.258 | 20.0655 A | 3.328 | 3.348 | 3.324 | 24mV | ON | ON | 电压1(V): 3.326; 电压2(V): 3.328; 电压3(V): 3.328; 电压4(V): 3.33; 电压5(V): 3.331; 电压6(V): 3.348; 电压7(V): 3.329; 电压8(V): 3.324; 电压9(V): 3.325; 电压10(V): 3.328; 电压11(V): 3.326; 电压12(V): 3.326; 电压13(V): 3.327; 电压14(V): 3.326; 电压15(V): 3.329; 电压16(V): 3.327; 温度1(℃): 23; 温度2(℃): 23; 温度3(℃): 23; 温度4(℃): 0 | 30 | 25
1543 | 2025-04-17 11:06:44 |  | 充电 | 0分钟 | 435分钟 | 3 | 28% | 54.437 | 199.92 | 200 | 0分钟 | 0分钟 |  |  | 53.259 | 20.0935 A | 3.328 | 3.348 | 3.325 | 23mV | ON | ON | 电压1(V): 3.326; 电压2(V): 3.328; 电压3(V): 3.328; 电压4(V): 3.33; 电压5(V): 3.331; 电压6(V): 3.348; 电压7(V): 3.329; 电压8(V): 3.325; 电压9(V): 3.326; 电压10(V): 3.327; 电压11(V): 3.326; 电压12(V): 3.326; 电压13(V): 3.327; 电压14(V): 3.326; 电压15(V): 3.329; 电压16(V): 3.327; 温度1(℃): 23; 温度2(℃): 23; 温度3(℃): 23; 温度4(℃): 0 | 31 | 27
1544 | 2025-04-17 11:06:46 |  | 充电 | 0分钟 | 435分钟 | 3 | 28% | 54.448 | 199.92 | 200 | 0分钟 | 0分钟 |  |  | 53.258 | 20.0360 A | 3.328 | 3.349 | 3.324 | 25mV | ON | ON | 电压1(V): 3.326; 电压2(V): 3.327; 电压3(V): 3.328; 电压4(V): 3.33; 电压5(V): 3.331; 电压6(V): 3.349; 电压7(V): 3.328; 电压8(V): 3.324; 电压9(V): 3.325; 电压10(V): 3.328; 电压11(V): 3.326; 电压12(V): 3.326; 电压13(V): 3.328; 电压14(V): 3.326; 电压15(V): 3.329; 电压16(V): 3.327; 温度1(℃): 23; 温度2(℃): 23; 温度3(℃): 23; 温度4(℃): 0 | 31 | 26
1545 | 2025-04-17 11:06:48 |  | 充电 | 0分钟 | 436分钟 | 3 | 28% | 54.459 | 199.92 | 200 | 0分钟 | 0分钟 |  |  | 53.26 | 19.9662 A | 3.328 | 3.349 | 3.324 | 25mV | ON | ON | 电压1(V): 3.326; 电压2(V): 3.329; 电压3(V): 3.328; 电压4(V): 3.329; 电压5(V): 3.332; 电压6(V): 3.349; 电压7(V): 3.329; 电压8(V): 3.324; 电压9(V): 3.326; 电压10(V): 3.328; 电压11(V): 3.326; 电压12(V): 3.326; 电压13(V): 3.327; 电压14(V): 3.326; 电压15(V): 3.329; 电压16(V): 3.326; 温度1(℃): 23; 温度2(℃): 23; 温度3(℃): 23; 温度4(℃): 0 | 30 | 28
1546 | 2025-04-17 11:06:50 |  | 充电 | 0分钟 | 436分钟 | 3 | 28% | 54.471 | 199.92 | 200 | 0分钟 | 0分钟 |  |  | 53.261 | 19.9926 A | 3.328 | 3.349 | 3.325 | 23mV | ON | ON | 电压1(V): 3.325; 电压2(V): 3.328; 电压3(V): 3.328; 电压4(V): 3.33; 电压5(V): 3.332; 电压6(V): 3.349; 电压7(V): 3.329; 电压8(V): 3.325; 电压9(V): 3.326; 电压10(V): 3.328; 电压11(V): 3.325; 电压12(V): 3.326; 电压13(V): 3.328; 电压14(V): 3.327; 电压15(V): 3.329; 电压16(V): 3.326; 温度1(℃): 23; 温度2(℃): 23; 温度3(℃): 23; 温度4(℃): 0 | 32 | 23
1547 | 2025-04-17 11:06:52 |  | 充电 | 0分钟 | 436分钟 | 3 | 28% | 54.482 | 199.92 | 200 | 0分钟 | 0分钟 |  |  | 53.261 | 20.0019 A | 3.328 | 3.348 | 3.325 | 23mV | ON | ON | 电压1(V): 3.325; 电压2(V): 3.328; 电压3(V): 3.328; 电压4(V): 3.33; 电压5(V): 3.332; 电压6(V): 3.348; 电压7(V): 3.328; 电压8(V): 3.325; 电压9(V): 3.325; 电压10(V): 3.328; 电压11(V): 3.326; 电压12(V): 3.327; 电压13(V): 3.328; 电压14(V): 3.327; 电压15(V): 3.329; 电压16(V): 3.327; 温度1(℃): 22; 温度2(℃): 23; 温度3(℃): 23; 温度4(℃): 0 | 31 | 28
1548 | 2025-04-17 11:06:54 |  | 充电 | 0分钟 | 435分钟 | 3 | 28% | 54.493 | 199.92 | 200 | 0分钟 | 0分钟 |  |  | 53.257 | 20.0438 A | 3.328 | 3.349 | 3.324 | 25mV | ON | ON | 电压1(V): 3.325; 电压2(V): 3.328; 电压3(V): 3.328; 电压4(V): 3.329; 电压5(V): 3.332; 电压6(V): 3.349; 电压7(V): 3.328; 电压8(V): 3.324; 电压9(V): 3.325; 电压10(V): 3.328; 电压11(V): 3.326; 电压12(V): 3.326; 电压13(V): 3.327; 电压14(V): 3.326; 电压15(V): 3.329; 电压16(V): 3.327; 温度1(℃): 22; 温度2(℃): 23; 温度3(℃): 23; 温度4(℃): 0 | 31 | 28
1549 | 2025-04-17 11:06:56 |  | 充电 | 0分钟 | 435分钟 | 3 | 28% | 54.504 | 199.92 | 200 | 0分钟 | 0分钟 |  |  | 53.261 | 20.0422 A | 3.328 | 3.348 | 3.325 | 23mV | ON | ON | 电压1(V): 3.326; 电压2(V): 3.328; 电压3(V): 3.328; 电压4(V): 3.33; 电压5(V): 3.331; 电压6(V): 3.348; 电压7(V): 3.329; 电压8(V): 3.325; 电压9(V): 3.325; 电压10(V): 3.328; 电压11(V): 3.326; 电压12(V): 3.326; 电压13(V): 3.328; 电压14(V): 3.327; 电压15(V): 3.329; 电压16(V): 3.327; 温度1(℃): 22; 温度2(℃): 23; 温度3(℃): 23; 温度4(℃): 0 | 31 | 29
1550 | 2025-04-17 11:06:58 |  | 充电 | 0分钟 | 435分钟 | 3 | 28% | 54.515 | 199.92 | 200 | 0分钟 | 0分钟 |  |  | 53.262 | 20.0547 A | 3.328 | 3.348 | 3.325 | 23mV | ON | ON | 电压1(V): 3.326; 电压2(V): 3.328; 电压3(V): 3.327; 电压4(V): 3.33; 电压5(V): 3.332; 电压6(V): 3.348; 电压7(V): 3.328; 电压8(V): 3.325; 电压9(V): 3.326; 电压10(V): 3.328; 电压11(V): 3.326; 电压12(V): 3.327; 电压13(V): 3.328; 电压14(V): 3.327; 电压15(V): 3.329; 电压16(V): 3.327; 温度1(℃): 22; 温度2(℃): 23; 温度3(℃): 22; 温度4(℃): 0 | 31 | 22
1551 | 2025-04-17 11:07:00 |  | 充电 | 0分钟 | 435分钟 | 3 | 28% | 54.526 | 199.92 | 200 | 0分钟 | 0分钟 |  |  | 53.257 | 20.0469 A | 3.328 | 3.348 | 3.324 | 24mV | ON | ON | 电压1(V): 3.324; 电压2(V): 3.328; 电压3(V): 3.328; 电压4(V): 3.33; 电压5(V): 3.333; 电压6(V): 3.348; 电压7(V): 3.328; 电压8(V): 3.325; 电压9(V): 3.325; 电压10(V): 3.328; 电压11(V): 3.326; 电压12(V): 3.326; 电压13(V): 3.327; 电压14(V): 3.326; 电压15(V): 3.329; 电压16(V): 3.326; 温度1(℃): 22; 温度2(℃): 23; 温度3(℃): 22; 温度4(℃): 0 | 31 | 29
1552 | 2025-04-17 11:07:02 |  | 充电 | 0分钟 | 434分钟 | 3 | 28% | 54.537 | 199.92 | 200 | 0分钟 | 0分钟 |  |  | 53.26 | 20.0609 A | 3.328 | 3.348 | 3.325 | 23mV | ON | ON | 电压1(V): 3.325; 电压2(V): 3.328; 电压3(V): 3.328; 电压4(V): 3.33; 电压5(V): 3.331; 电压6(V): 3.348; 电压7(V): 3.329; 电压8(V): 3.325; 电压9(V): 3.326; 电压10(V): 3.328; 电压11(V): 3.326; 电压12(V): 3.326; 电压13(V): 3.328; 电压14(V): 3.326; 电压15(V): 3.329; 电压16(V): 3.327; 温度1(℃): 22; 温度2(℃): 22; 温度3(℃): 22; 温度4(℃): 0 | 30 | 25
1553 | 2025-04-17 11:07:04 |  | 充电 | 0分钟 | 435分钟 | 3 | 28% | 54.548 | 199.92 | 200 | 0分钟 | 0分钟 |  |  | 53.253 | 20.0469 A | 3.328 | 3.348 | 3.322 | 26mV | ON | ON | 电压1(V): 3.322; 电压2(V): 3.328; 电压3(V): 3.328; 电压4(V): 3.33; 电压5(V): 3.332; 电压6(V): 3.348; 电压7(V): 3.328; 电压8(V): 3.324; 电压9(V): 3.326; 电压10(V): 3.328; 电压11(V): 3.325; 电压12(V): 3.326; 电压13(V): 3.327; 电压14(V): 3.326; 电压15(V): 3.328; 电压16(V): 3.327; 温度1(℃): 22; 温度2(℃): 22; 温度3(℃): 22; 温度4(℃): 0 | 30 | 30
1554 | 2025-04-17 11:07:06 |  | 充电 | 0分钟 | 435分钟 | 3 | 28% | 54.56 | 199.92 | 200 | 0分钟 | 0分钟 |  |  | 53.261 | 20.0065 A | 3.328 | 3.348 | 3.324 | 24mV | ON | ON | 电压1(V): 3.325; 电压2(V): 3.328; 电压3(V): 3.328; 电压4(V): 3.33; 电压5(V): 3.332; 电压6(V): 3.348; 电压7(V): 3.329; 电压8(V): 3.324; 电压9(V): 3.326; 电压10(V): 3.328; 电压11(V): 3.326; 电压12(V): 3.326; 电压13(V): 3.328; 电压14(V): 3.327; 电压15(V): 3.329; 电压16(V): 3.327; 温度1(℃): 22; 温度2(℃): 22; 温度3(℃): 22; 温度4(℃): 0 | 31 | 26
1555 | 2025-04-17 11:07:08 |  | 充电 | 0分钟 | 435分钟 | 3 | 28% | 54.571 | 199.92 | 200 | 0分钟 | 0分钟 |  |  | 53.261 | 20.0143 A | 3.328 | 3.349 | 3.325 | 23mV | ON | ON | 电压1(V): 3.326; 电压2(V): 3.328; 电压3(V): 3.328; 电压4(V): 3.329; 电压5(V): 3.332; 电压6(V): 3.349; 电压7(V): 3.329; 电压8(V): 3.325; 电压9(V): 3.325; 电压10(V): 3.328; 电压11(V): 3.326; 电压12(V): 3.326; 电压13(V): 3.328; 电压14(V): 3.326; 电压15(V): 3.329; 电压16(V): 3.327; 温度1(℃): 22; 温度2(℃): 22; 温度3(℃): 22; 温度4(℃): 0 | 31 | 27
1556 | 2025-04-17 11:07:10 |  | 充电 | 0分钟 | 435分钟 | 3 | 28% | 54.582 | 199.92 | 200 | 0分钟 | 0分钟 |  |  | 53.257 | 20.0065 A | 3.328 | 3.348 | 3.324 | 24mV | ON | ON | 电压1(V): 3.325; 电压2(V): 3.328; 电压3(V): 3.328; 电压4(V): 3.329; 电压5(V): 3.331; 电压6(V): 3.348; 电压7(V): 3.329; 电压8(V): 3.324; 电压9(V): 3.326; 电压10(V): 3.328; 电压11(V): 3.326; 电压12(V): 3.326; 电压13(V): 3.327; 电压14(V): 3.326; 电压15(V): 3.329; 电压16(V): 3.327; 温度1(℃): 22; 温度2(℃): 22; 温度3(℃): 22; 温度4(℃): 0 | 31 | 26
1557 | 2025-04-17 11:07:12 |  | 充电 | 0分钟 | 435分钟 | 3 | 28% | 54.593 | 199.92 | 200 | 0分钟 | 0分钟 |  |  | 53.261 | 19.9879 A | 3.328 | 3.348 | 3.325 | 23mV | ON | ON | 电压1(V): 3.325; 电压2(V): 3.328; 电压3(V): 3.328; 电压4(V): 3.33; 电压5(V): 3.332; 电压6(V): 3.348; 电压7(V): 3.328; 电压8(V): 3.325; 电压9(V): 3.325; 电压10(V): 3.328; 电压11(V): 3.326; 电压12(V): 3.327; 电压13(V): 3.328; 电压14(V): 3.327; 电压15(V): 3.33; 电压16(V): 3.326; 温度1(℃): 22; 温度2(℃): 22; 温度3(℃): 22; 温度4(℃): 0 | 30 | 29
1558 | 2025-04-17 11:07:14 |  | 充电 | 0分钟 | 436分钟 | 3 | 28% | 54.604 | 199.92 | 200 | 0分钟 | 0分钟 |  |  | 53.26 | 19.9817 A | 3.328 | 3.348 | 3.325 | 23mV | ON | ON | 电压1(V): 3.326; 电压2(V): 3.328; 电压3(V): 3.328; 电压4(V): 3.33; 电压5(V): 3.332; 电压6(V): 3.348; 电压7(V): 3.329; 电压8(V): 3.325; 电压9(V): 3.325; 电压10(V): 3.328; 电压11(V): 3.325; 电压12(V): 3.326; 电压13(V): 3.327; 电压14(V): 3.327; 电压15(V): 3.329; 电压16(V): 3.327; 温度1(℃): 22; 温度2(℃): 22; 温度3(℃): 22; 温度4(℃): 0 | 31 | 28
1559 | 2025-04-17 11:07:16 |  | 充电 | 0分钟 | 436分钟 | 3 | 28% | 54.615 | 199.92 | 200 | 0分钟 | 0分钟 |  |  | 53.262 | 19.9662 A | 3.328 | 3.349 | 3.325 | 23mV | ON | ON | 电压1(V): 3.326; 电压2(V): 3.328; 电压3(V): 3.328; 电压4(V): 3.329; 电压5(V): 3.332; 电压6(V): 3.349; 电压7(V): 3.329; 电压8(V): 3.325; 电压9(V): 3.326; 电压10(V): 3.328; 电压11(V): 3.325; 电压12(V): 3.326; 电压13(V): 3.328; 电压14(V): 3.327; 电压15(V): 3.329; 电压16(V): 3.327; 温度1(℃): 22; 温度2(℃): 22; 温度3(℃): 22; 温度4(℃): 0 | 30 | 29
1560 | 2025-04-17 11:07:18 |  | 充电 | 0分钟 | 436分钟 | 3 | 28% | 54.626 | 199.92 | 200 | 0分钟 | 0分钟 |  |  | 53.261 | 19.9848 A | 3.328 | 3.348 | 3.325 | 23mV | ON | ON | 电压1(V): 3.327; 电压2(V): 3.328; 电压3(V): 3.328; 电压4(V): 3.33; 电压5(V): 3.332; 电压6(V): 3.348; 电压7(V): 3.328; 电压8(V): 3.325; 电压9(V): 3.326; 电压10(V): 3.328; 电压11(V): 3.326; 电压12(V): 3.326; 电压13(V): 3.327; 电压14(V): 3.327; 电压15(V): 3.329; 电压16(V): 3.326; 温度1(℃): 22; 温度2(℃): 22; 温度3(℃): 22; 温度4(℃): 0 | 31 | 28
1561 | 2025-04-17 11:07:20 |  | 充电 | 0分钟 | 436分钟 | 3 | 28% | 54.637 | 199.92 | 200 | 0分钟 | 0分钟 |  |  | 53.262 | 19.9786 A | 3.328 | 3.348 | 3.325 | 23mV | ON | ON | 电压1(V): 3.326; 电压2(V): 3.328; 电压3(V): 3.328; 电压4(V): 3.33; 电压5(V): 3.332; 电压6(V): 3.348; 电压7(V): 3.329; 电压8(V): 3.325; 电压9(V): 3.326; 电压10(V): 3.328; 电压11(V): 3.326; 电压12(V): 3.327; 电压13(V): 3.328; 电压14(V): 3.326; 电压15(V): 3.329; 电压16(V): 3.326; 温度1(℃): 22; 温度2(℃): 22; 温度3(℃): 22; 温度4(℃): 0 | 31 | 28
1562 | 2025-04-17 11:07:22 |  | 充电 | 0分钟 | 436分钟 | 3 | 28% | 54.648 | 199.92 | 200 | 0分钟 | 0分钟 |  |  | 53.261 | 19.9770 A | 3.328 | 3.348 | 3.324 | 24mV | ON | ON | 电压1(V): 3.326; 电压2(V): 3.328; 电压3(V): 3.328; 电压4(V): 3.329; 电压5(V): 3.332; 电压6(V): 3.348; 电压7(V): 3.329; 电压8(V): 3.324; 电压9(V): 3.326; 电压10(V): 3.328; 电压11(V): 3.326; 电压12(V): 3.327; 电压13(V): 3.327; 电压14(V): 3.327; 电压15(V): 3.329; 电压16(V): 3.327; 温度1(℃): 22; 温度2(℃): 22; 温度3(℃): 22; 温度4(℃): 0 | 30 | 28
1563 | 2025-04-17 11:07:24 |  | 充电 | 0分钟 | 436分钟 | 3 | 28% | 54.66 | 199.92 | 200 | 0分钟 | 0分钟 |  |  | 53.258 | 20.0050 A | 3.328 | 3.348 | 3.324 | 24mV | ON | ON | 电压1(V): 3.326; 电压2(V): 3.327; 电压3(V): 3.328; 电压4(V): 3.33; 电压5(V): 3.332; 电压6(V): 3.348; 电压7(V): 3.327; 电压8(V): 3.324; 电压9(V): 3.326; 电压10(V): 3.328; 电压11(V): 3.325; 电压12(V): 3.326; 电压13(V): 3.328; 电压14(V): 3.327; 电压15(V): 3.329; 电压16(V): 3.327; 温度1(℃): 22; 温度2(℃): 22; 温度3(℃): 22; 温度4(℃): 0 | 31 | 27
1564 | 2025-04-17 11:07:26 |  | 充电 | 0分钟 | 435分钟 | 3 | 28% | 54.671 | 199.92 | 200 | 0分钟 | 0分钟 |  |  | 53.263 | 20.0112 A | 3.328 | 3.349 | 3.325 | 23mV | ON | ON | 电压1(V): 3.325; 电压2(V): 3.328; 电压3(V): 3.327; 电压4(V): 3.33; 电压5(V): 3.333; 电压6(V): 3.349; 电压7(V): 3.33; 电压8(V): 3.325; 电压9(V): 3.326; 电压10(V): 3.328; 电压11(V): 3.326; 电压12(V): 3.326; 电压13(V): 3.327; 电压14(V): 3.326; 电压15(V): 3.33; 电压16(V): 3.327; 温度1(℃): 22; 温度2(℃): 22; 温度3(℃): 22; 温度4(℃): 0 | 30 | 31
1565 | 2025-04-17 11:07:28 |  | 充电 | 0分钟 | 435分钟 | 3 | 28% | 54.682 | 199.92 | 200 | 0分钟 | 0分钟 |  |  | 53.262 | 20.0609 A | 3.328 | 3.348 | 3.325 | 23mV | ON | ON | 电压1(V): 3.326; 电压2(V): 3.328; 电压3(V): 3.328; 电压4(V): 3.33; 电压5(V): 3.331; 电压6(V): 3.348; 电压7(V): 3.328; 电压8(V): 3.325; 电压9(V): 3.327; 电压10(V): 3.328; 电压11(V): 3.326; 电压12(V): 3.326; 电压13(V): 3.327; 电压14(V): 3.327; 电压15(V): 3.33; 电压16(V): 3.327; 温度1(℃): 22; 温度2(℃): 22; 温度3(℃): 22; 温度4(℃): 0 | 30 | 27
1566 | 2025-04-17 11:07:30 |  | 充电 | 0分钟 | 434分钟 | 3 | 28% | 54.693 | 199.92 | 200 | 0分钟 | 0分钟 |  |  | 53.263 | 20.0873 A | 3.328 | 3.348 | 3.326 | 22mV | ON | ON | 电压1(V): 3.326; 电压2(V): 3.329; 电压3(V): 3.328; 电压4(V): 3.329; 电压5(V): 3.332; 电压6(V): 3.348; 电压7(V): 3.329; 电压8(V): 3.326; 电压9(V): 3.326; 电压10(V): 3.328; 电压11(V): 3.326; 电压12(V): 3.326; 电压13(V): 3.328; 电压14(V): 3.327; 电压15(V): 3.329; 电压16(V): 3.326; 温度1(℃): 22; 温度2(℃): 22; 温度3(℃): 22; 温度4(℃): 0 | 31 | 25
1567 | 2025-04-17 11:07:32 |  | 充电 | 0分钟 | 433分钟 | 3 | 28% | 54.704 | 199.92 | 200 | 0分钟 | 0分钟 |  |  | 53.26 | 20.0127 A | 3.328 | 3.348 | 3.324 | 24mV | ON | ON | 电压1(V): 3.326; 电压2(V): 3.328; 电压3(V): 3.328; 电压4(V): 3.329; 电压5(V): 3.332; 电压6(V): 3.348; 电压7(V): 3.329; 电压8(V): 3.324; 电压9(V): 3.326; 电压10(V): 3.328; 电压11(V): 3.326; 电压12(V): 3.326; 电压13(V): 3.328; 电压14(V): 3.327; 电压15(V): 3.329; 电压16(V): 3.326; 温度1(℃): 22; 温度2(℃): 22; 温度3(℃): 22; 温度4(℃): 0 | 31 | 28
1568 | 2025-04-17 11:07:34 |  | 充电 | 0分钟 | 436分钟 | 3 | 28% | 54.715 | 199.92 | 200 | 0分钟 | 0分钟 |  |  | 53.26 | 20.0112 A | 3.328 | 3.349 | 3.323 | 26mV | ON | ON | 电压1(V): 3.323; 电压2(V): 3.329; 电压3(V): 3.328; 电压4(V): 3.33; 电压5(V): 3.332; 电压6(V): 3.349; 电压7(V): 3.328; 电压8(V): 3.325; 电压9(V): 3.325; 电压10(V): 3.328; 电压11(V): 3.326; 电压12(V): 3.327; 电压13(V): 3.327; 电压14(V): 3.327; 电压15(V): 3.329; 电压16(V): 3.327; 温度1(℃): 22; 温度2(℃): 22; 温度3(℃): 22; 温度4(℃): 0 | 31 | 30
1569 | 2025-04-17 11:07:36 |  | 充电 | 0分钟 | 435分钟 | 3 | 28% | 54.726 | 199.92 | 200 | 0分钟 | 0分钟 |  |  | 53.264 | 20.0391 A | 3.329 | 3.349 | 3.325 | 23mV | ON | ON | 电压1(V): 3.326; 电压2(V): 3.328; 电压3(V): 3.328; 电压4(V): 3.33; 电压5(V): 3.332; 电压6(V): 3.349; 电压7(V): 3.329; 电压8(V): 3.325; 电压9(V): 3.326; 电压10(V): 3.328; 电压11(V): 3.326; 电压12(V): 3.326; 电压13(V): 3.328; 电压14(V): 3.327; 电压15(V): 3.329; 电压16(V): 3.327; 温度1(℃): 22; 温度2(℃): 22; 温度3(℃): 22; 温度4(℃): 0 | 31 | 26
1570 | 2025-04-17 11:07:38 |  | 充电 | 0分钟 | 434分钟 | 3 | 28% | 54.737 | 199.92 | 200 | 0分钟 | 0分钟 |  |  | 53.266 | 20.0748 A | 3.329 | 3.349 | 3.325 | 23mV | ON | ON | 电压1(V): 3.326; 电压2(V): 3.329; 电压3(V): 3.328; 电压4(V): 3.33; 电压5(V): 3.332; 电压6(V): 3.349; 电压7(V): 3.329; 电压8(V): 3.325; 电压9(V): 3.326; 电压10(V): 3.329; 电压11(V): 3.326; 电压12(V): 3.326; 电压13(V): 3.328; 电压14(V): 3.326; 电压15(V): 3.33; 电压16(V): 3.327; 温度1(℃): 22; 温度2(℃): 22; 温度3(℃): 22; 温度4(℃): 0 | 31 | 27
1571 | 2025-04-17 11:07:41 |  | 充电 | 0分钟 | 433分钟 | 3 | 28% | 54.749 | 199.92 | 200 | 0分钟 | 0分钟 |  |  | 53.263 | 19.9801 A | 3.328 | 3.349 | 3.325 | 23mV | ON | ON | 电压1(V): 3.326; 电压2(V): 3.327; 电压3(V): 3.328; 电压4(V): 3.329; 电压5(V): 3.332; 电压6(V): 3.349; 电压7(V): 3.329; 电压8(V): 3.325; 电压9(V): 3.326; 电压10(V): 3.328; 电压11(V): 3.326; 电压12(V): 3.327; 电压13(V): 3.328; 电压14(V): 3.327; 电压15(V): 3.329; 电压16(V): 3.327; 温度1(℃): 22; 温度2(℃): 22; 温度3(℃): 22; 温度4(℃): 0 | 31 | 27
1572 | 2025-04-17 11:07:43 |  | 充电 | 0分钟 | 436分钟 | 3 | 28% | 54.76 | 199.92 | 200 | 0分钟 | 0分钟 |  |  | 53.267 | 20.0019 A | 3.329 | 3.349 | 3.325 | 23mV | ON | ON | 电压1(V): 3.326; 电压2(V): 3.328; 电压3(V): 3.328; 电压4(V): 3.33; 电压5(V): 3.332; 电压6(V): 3.349; 电压7(V): 3.329; 电压8(V): 3.325; 电压9(V): 3.326; 电压10(V): 3.328; 电压11(V): 3.326; 电压12(V): 3.327; 电压13(V): 3.328; 电压14(V): 3.327; 电压15(V): 3.33; 电压16(V): 3.328; 温度1(℃): 22; 温度2(℃): 22; 温度3(℃): 22; 温度4(℃): 0 | 30 | 27
1573 | 2025-04-17 11:07:45 |  | 充电 | 0分钟 | 435分钟 | 3 | 28% | 54.771 | 199.92 | 200 | 0分钟 | 0分钟 |  |  | 53.261 | 20.0547 A | 3.328 | 3.348 | 3.324 | 24mV | ON | ON | 电压1(V): 3.325; 电压2(V): 3.328; 电压3(V): 3.329; 电压4(V): 3.33; 电压5(V): 3.331; 电压6(V): 3.348; 电压7(V): 3.328; 电压8(V): 3.324; 电压9(V): 3.326; 电压10(V): 3.328; 电压11(V): 3.326; 电压12(V): 3.327; 电压13(V): 3.328; 电压14(V): 3.327; 电压15(V): 3.329; 电压16(V): 3.327; 温度1(℃): 22; 温度2(℃): 22; 温度3(℃): 22; 温度4(℃): 0 | 31 | 25
1574 | 2025-04-17 11:07:47 |  | 充电 | 0分钟 | 434分钟 | 3 | 28% | 54.782 | 199.92 | 200 | 0分钟 | 0分钟 |  |  | 53.264 | 20.0655 A | 3.329 | 3.349 | 3.325 | 23mV | ON | ON | 电压1(V): 3.327; 电压2(V): 3.328; 电压3(V): 3.328; 电压4(V): 3.329; 电压5(V): 3.332; 电压6(V): 3.349; 电压7(V): 3.329; 电压8(V): 3.325; 电压9(V): 3.326; 电压10(V): 3.328; 电压11(V): 3.326; 电压12(V): 3.326; 电压13(V): 3.328; 电压14(V): 3.327; 电压15(V): 3.329; 电压16(V): 3.327; 温度1(℃): 22; 温度2(℃): 22; 温度3(℃): 22; 温度4(℃): 0 | 30 | 31
1575 | 2025-04-17 11:07:49 |  | 充电 | 0分钟 | 432分钟 | 3 | 28% | 54.793 | 199.92 | 200 | 0分钟 | 0分钟 |  |  | 53.264 | 20.0609 A | 3.329 | 3.349 | 3.324 | 25mV | ON | ON | 电压1(V): 3.326; 电压2(V): 3.328; 电压3(V): 3.328; 电压4(V): 3.33; 电压5(V): 3.332; 电压6(V): 3.349; 电压7(V): 3.329; 电压8(V): 3.324; 电压9(V): 3.326; 电压10(V): 3.328; 电压11(V): 3.326; 电压12(V): 3.327; 电压13(V): 3.328; 电压14(V): 3.327; 电压15(V): 3.329; 电压16(V): 3.327; 温度1(℃): 22; 温度2(℃): 22; 温度3(℃): 22; 温度4(℃): 0 | 31 | 29
1576 | 2025-04-17 11:07:51 |  | 充电 | 0分钟 | 435分钟 | 3 | 28% | 54.804 | 199.92 | 200 | 0分钟 | 0分钟 |  |  | 53.264 | 19.9864 A | 3.329 | 3.349 | 3.324 | 25mV | ON | ON | 电压1(V): 3.326; 电压2(V): 3.329; 电压3(V): 3.328; 电压4(V): 3.33; 电压5(V): 3.332; 电压6(V): 3.349; 电压7(V): 3.329; 电压8(V): 3.324; 电压9(V): 3.326; 电压10(V): 3.328; 电压11(V): 3.326; 电压12(V): 3.326; 电压13(V): 3.328; 电压14(V): 3.327; 电压15(V): 3.329; 电压16(V): 3.327; 温度1(℃): 22; 温度2(℃): 22; 温度3(℃): 22; 温度4(℃): 0 | 30 | 29
1577 | 2025-04-17 11:07:53 |  | 充电 | 0分钟 | 435分钟 | 3 | 28% | 54.815 | 199.92 | 200 | 0分钟 | 0分钟 |  |  | 53.264 | 20.0127 A | 3.329 | 3.348 | 3.325 | 23mV | ON | ON | 电压1(V): 3.325; 电压2(V): 3.328; 电压3(V): 3.328; 电压4(V): 3.33; 电压5(V): 3.332; 电压6(V): 3.348; 电压7(V): 3.329; 电压8(V): 3.325; 电压9(V): 3.326; 电压10(V): 3.329; 电压11(V): 3.326; 电压12(V): 3.327; 电压13(V): 3.328; 电压14(V): 3.327; 电压15(V): 3.329; 电压16(V): 3.327; 温度1(℃): 22; 温度2(℃): 22; 温度3(℃): 22; 温度4(℃): 0 | 30 | 26
1578 | 2025-04-17 11:07:55 |  | 充电 | 0分钟 | 434分钟 | 3 | 28% | 54.826 | 199.92 | 200 | 0分钟 | 0分钟 |  |  | 53.267 | 20.0578 A | 3.329 | 3.349 | 3.325 | 23mV | ON | ON | 电压1(V): 3.326; 电压2(V): 3.329; 电压3(V): 3.328; 电压4(V): 3.33; 电压5(V): 3.332; 电压6(V): 3.349; 电压7(V): 3.329; 电压8(V): 3.325; 电压9(V): 3.326; 电压10(V): 3.328; 电压11(V): 3.326; 电压12(V): 3.327; 电压13(V): 3.328; 电压14(V): 3.327; 电压15(V): 3.33; 电压16(V): 3.327; 温度1(℃): 22; 温度2(℃): 22; 温度3(℃): 22; 温度4(℃): 0 | 30 | 29
1579 | 2025-04-17 11:07:57 |  | 充电 | 0分钟 | 433分钟 | 3 | 28% | 54.838 | 199.92 | 200 | 0分钟 | 0分钟 |  |  | 53.262 | 20.0997 A | 3.328 | 3.348 | 3.325 | 23mV | ON | ON | 电压1(V): 3.326; 电压2(V): 3.328; 电压3(V): 3.328; 电压4(V): 3.33; 电压5(V): 3.332; 电压6(V): 3.348; 电压7(V): 3.329; 电压8(V): 3.325; 电压9(V): 3.326; 电压10(V): 3.328; 电压11(V): 3.326; 电压12(V): 3.326; 电压13(V): 3.328; 电压14(V): 3.326; 电压15(V): 3.329; 电压16(V): 3.327; 温度1(℃): 22; 温度2(℃): 22; 温度3(℃): 22; 温度4(℃): 0 | 32 | 28
1580 | 2025-04-17 11:07:59 |  | 充电 | 0分钟 | 434分钟 | 3 | 28% | 54.849 | 199.92 | 200 | 0分钟 | 0分钟 |  |  | 53.264 | 20.0174 A | 3.329 | 3.348 | 3.325 | 23mV | ON | ON | 电压1(V): 3.326; 电压2(V): 3.328; 电压3(V): 3.329; 电压4(V): 3.329; 电压5(V): 3.332; 电压6(V): 3.348; 电压7(V): 3.329; 电压8(V): 3.325; 电压9(V): 3.326; 电压10(V): 3.329; 电压11(V): 3.326; 电压12(V): 3.326; 电压13(V): 3.328; 电压14(V): 3.327; 电压15(V): 3.329; 电压16(V): 3.327; 温度1(℃): 22; 温度2(℃): 22; 温度3(℃): 22; 温度4(℃): 0 | 31 | 26
1581 | 2025-04-17 11:08:01 |  | 充电 | 0分钟 | 435分钟 | 3 | 28% | 54.86 | 199.92 | 200 | 0分钟 | 0分钟 |  |  | 53.264 | 19.9941 A | 3.329 | 3.348 | 3.325 | 23mV | ON | ON | 电压1(V): 3.326; 电压2(V): 3.328; 电压3(V): 3.329; 电压4(V): 3.33; 电压5(V): 3.332; 电压6(V): 3.348; 电压7(V): 3.329; 电压8(V): 3.325; 电压9(V): 3.326; 电压10(V): 3.328; 电压11(V): 3.326; 电压12(V): 3.327; 电压13(V): 3.327; 电压14(V): 3.327; 电压15(V): 3.329; 电压16(V): 3.327; 温度1(℃): 22; 温度2(℃): 22; 温度3(℃): 22; 温度4(℃): 0 | 31 | 28
1582 | 2025-04-17 11:08:03 |  | 充电 | 0分钟 | 434分钟 | 3 | 28% | 54.871 | 199.92 | 200 | 0分钟 | 0分钟 |  |  | 53.264 | 20.0407 A | 3.329 | 3.349 | 3.325 | 23mV | ON | ON | 电压1(V): 3.325; 电压2(V): 3.328; 电压3(V): 3.329; 电压4(V): 3.33; 电压5(V): 3.332; 电压6(V): 3.349; 电压7(V): 3.329; 电压8(V): 3.325; 电压9(V): 3.326; 电压10(V): 3.328; 电压11(V): 3.326; 电压12(V): 3.327; 电压13(V): 3.327; 电压14(V): 3.327; 电压15(V): 3.329; 电压16(V): 3.327; 温度1(℃): 22; 温度2(℃): 22; 温度3(℃): 22; 温度4(℃): 0 | 30 | 26
1583 | 2025-04-17 11:08:05 |  | 充电 | 0分钟 | 434分钟 | 3 | 28% | 54.882 | 199.92 | 200 | 0分钟 | 0分钟 |  |  | 53.266 | 20.0454 A | 3.329 | 3.349 | 3.325 | 23mV | ON | ON | 电压1(V): 3.327; 电压2(V): 3.328; 电压3(V): 3.328; 电压4(V): 3.33; 电压5(V): 3.332; 电压6(V): 3.349; 电压7(V): 3.329; 电压8(V): 3.325; 电压9(V): 3.326; 电压10(V): 3.328; 电压11(V): 3.326; 电压12(V): 3.327; 电压13(V): 3.327; 电压14(V): 3.327; 电压15(V): 3.33; 电压16(V): 3.327; 温度1(℃): 22; 温度2(℃): 22; 温度3(℃): 22; 温度4(℃): 0 | 31 | 30
1584 | 2025-04-17 11:08:07 |  | 充电 | 0分钟 | 433分钟 | 3 | 28% | 54.888 | 199.92 | 200 | 0分钟 | 0分钟 |  |  | 53.267 | 20.1106 A | 3.329 | 3.349 | 3.325 | 23mV | ON | ON | 电压1(V): 3.326; 电压2(V): 3.329; 电压3(V): 3.328; 电压4(V): 3.33; 电压5(V): 3.331; 电压6(V): 3.349; 电压7(V): 3.329; 电压8(V): 3.325; 电压9(V): 3.326; 电压10(V): 3.329; 电压11(V): 3.326; 电压12(V): 3.327; 电压13(V): 3.328; 电压14(V): 3.327; 电压15(V): 3.33; 电压16(V): 3.327; 温度1(℃): 22; 温度2(℃): 22; 温度3(℃): 22; 温度4(℃): 0 | 31 | 26
1585 | 2025-04-17 11:08:09 |  | 充电 | 0分钟 | 434分钟 | 3 | 28% | 54.899 | 199.92 | 200 | 0分钟 | 0分钟 |  |  | 53.266 | 19.9646 A | 3.329 | 3.349 | 3.325 | 23mV | ON | ON | 电压1(V): 3.326; 电压2(V): 3.328; 电压3(V): 3.328; 电压4(V): 3.33; 电压5(V): 3.332; 电压6(V): 3.349; 电压7(V): 3.329; 电压8(V): 3.325; 电压9(V): 3.327; 电压10(V): 3.328; 电压11(V): 3.326; 电压12(V): 3.327; 电压13(V): 3.328; 电压14(V): 3.327; 电压15(V): 3.329; 电压16(V): 3.327; 温度1(℃): 22; 温度2(℃): 22; 温度3(℃): 22; 温度4(℃): 0 | 30 | 25
1586 | 2025-04-17 11:08:11 |  | 充电 | 0分钟 | 435分钟 | 3 | 28% | 54.91 | 199.92 | 200 | 0分钟 | 0分钟 |  |  | 53.265 | 19.9957 A | 3.329 | 3.35 | 3.325 | 24mV | ON | ON | 电压1(V): 3.325; 电压2(V): 3.328; 电压3(V): 3.328; 电压4(V): 3.33; 电压5(V): 3.333; 电压6(V): 3.35; 电压7(V): 3.329; 电压8(V): 3.325; 电压9(V): 3.326; 电压10(V): 3.328; 电压11(V): 3.326; 电压12(V): 3.327; 电压13(V): 3.327; 电压14(V): 3.327; 电压15(V): 3.329; 电压16(V): 3.327; 温度1(℃): 22; 温度2(℃): 22; 温度3(℃): 22; 温度4(℃): 0 | 31 | 30
1587 | 2025-04-17 11:08:13 |  | 充电 | 0分钟 | 434分钟 | 3 | 28% | 54.921 | 199.92 | 200 | 0分钟 | 0分钟 |  |  | 53.265 | 20.0174 A | 3.329 | 3.349 | 3.325 | 23mV | ON | ON | 电压1(V): 3.326; 电压2(V): 3.328; 电压3(V): 3.328; 电压4(V): 3.33; 电压5(V): 3.332; 电压6(V): 3.349; 电压7(V): 3.328; 电压8(V): 3.325; 电压9(V): 3.326; 电压10(V): 3.329; 电压11(V): 3.326; 电压12(V): 3.327; 电压13(V): 3.328; 电压14(V): 3.327; 电压15(V): 3.329; 电压16(V): 3.327; 温度1(℃): 22; 温度2(℃): 22; 温度3(℃): 22; 温度4(℃): 0 | 30 | 26
1588 | 2025-04-17 11:08:15 |  | 充电 | 0分钟 | 434分钟 | 3 | 28% | 54.932 | 199.92 | 200 | 0分钟 | 0分钟 |  |  | 53.266 | 20.0360 A | 3.329 | 3.349 | 3.325 | 23mV | ON | ON | 电压1(V): 3.326; 电压2(V): 3.328; 电压3(V): 3.328; 电压4(V): 3.33; 电压5(V): 3.332; 电压6(V): 3.349; 电压7(V): 3.329; 电压8(V): 3.325; 电压9(V): 3.326; 电压10(V): 3.329; 电压11(V): 3.326; 电压12(V): 3.327; 电压13(V): 3.328; 电压14(V): 3.327; 电压15(V): 3.329; 电压16(V): 3.327; 温度1(℃): 22; 温度2(℃): 22; 温度3(℃): 22; 温度4(℃): 0 | 31 | 26
1589 | 2025-04-17 11:08:17 |  | 充电 | 0分钟 | 433分钟 | 3 | 28% | 54.943 | 199.92 | 200 | 0分钟 | 0分钟 |  |  | 53.268 | 20.0453 A | 3.329 | 3.349 | 3.325 | 23mV | ON | ON | 电压1(V): 3.327; 电压2(V): 3.328; 电压3(V): 3.329; 电压4(V): 3.33; 电压5(V): 3.332; 电压6(V): 3.349; 电压7(V): 3.329; 电压8(V): 3.325; 电压9(V): 3.326; 电压10(V): 3.328; 电压11(V): 3.326; 电压12(V): 3.327; 电压13(V): 3.328; 电压14(V): 3.327; 电压15(V): 3.33; 电压16(V): 3.327; 温度1(℃): 22; 温度2(℃): 22; 温度3(℃): 22; 温度4(℃): 0 | 32 | 29
1590 | 2025-04-17 11:08:19 |  | 充电 | 0分钟 | 433分钟 | 3 | 28% | 54.954 | 199.92 | 200 | 0分钟 | 0分钟 |  |  | 53.266 | 20.0764 A | 3.329 | 3.349 | 3.325 | 23mV | ON | ON | 电压1(V): 3.326; 电压2(V): 3.328; 电压3(V): 3.328; 电压4(V): 3.33; 电压5(V): 3.332; 电压6(V): 3.349; 电压7(V): 3.33; 电压8(V): 3.325; 电压9(V): 3.326; 电压10(V): 3.328; 电压11(V): 3.326; 电压12(V): 3.327; 电压13(V): 3.328; 电压14(V): 3.327; 电压15(V): 3.329; 电压16(V): 3.327; 温度1(℃): 22; 温度2(℃): 22; 温度3(℃): 22; 温度4(℃): 0 | 31 | 25
1591 | 2025-04-17 11:08:21 |  | 充电 | 0分钟 | 433分钟 | 3 | 28% | 54.966 | 199.92 | 200 | 0分钟 | 0分钟 |  |  | 53.266 | 20.0655 A | 3.329 | 3.349 | 3.325 | 23mV | ON | ON | 电压1(V): 3.327; 电压2(V): 3.328; 电压3(V): 3.328; 电压4(V): 3.33; 电压5(V): 3.332; 电压6(V): 3.349; 电压7(V): 3.329; 电压8(V): 3.325; 电压9(V): 3.326; 电压10(V): 3.328; 电压11(V): 3.326; 电压12(V): 3.326; 电压13(V): 3.328; 电压14(V): 3.327; 电压15(V): 3.33; 电压16(V): 3.327; 温度1(℃): 22; 温度2(℃): 22; 温度3(℃): 22; 温度4(℃): 0 | 31 | 27
1592 | 2025-04-17 11:08:23 |  | 充电 | 0分钟 | 433分钟 | 3 | 28% | 54.977 | 199.92 | 200 | 0分钟 | 0分钟 |  |  | 53.269 | 20.0453 A | 3.329 | 3.349 | 3.325 | 23mV | ON | ON | 电压1(V): 3.327; 电压2(V): 3.329; 电压3(V): 3.328; 电压4(V): 3.33; 电压5(V): 3.332; 电压6(V): 3.349; 电压7(V): 3.329; 电压8(V): 3.325; 电压9(V): 3.326; 电压10(V): 3.328; 电压11(V): 3.326; 电压12(V): 3.327; 电压13(V): 3.329; 电压14(V): 3.327; 电压15(V): 3.33; 电压16(V): 3.327; 温度1(℃): 22; 温度2(℃): 22; 温度3(℃): 22; 温度4(℃): 0 | 31 | 27
1593 | 2025-04-17 11:08:25 |  | 充电 | 0分钟 | 433分钟 | 3 | 28% | 54.988 | 199.92 | 200 | 0分钟 | 0分钟 |  |  | 53.268 | 20.0562 A | 3.329 | 3.349 | 3.325 | 23mV | ON | ON | 电压1(V): 3.326; 电压2(V): 3.329; 电压3(V): 3.328; 电压4(V): 3.33; 电压5(V): 3.332; 电压6(V): 3.349; 电压7(V): 3.329; 电压8(V): 3.325; 电压9(V): 3.326; 电压10(V): 3.328; 电压11(V): 3.327; 电压12(V): 3.327; 电压13(V): 3.328; 电压14(V): 3.327; 电压15(V): 3.33; 电压16(V): 3.327; 温度1(℃): 22; 温度2(℃): 22; 温度3(℃): 22; 温度4(℃): 0 | 31 | 27
1594 | 2025-04-17 11:08:27 |  | 充电 | 0分钟 | 433分钟 | 3 | 28% | 54.999 | 199.92 | 200 | 0分钟 | 0分钟 |  |  | 53.264 | 20.0578 A | 3.329 | 3.349 | 3.325 | 23mV | ON | ON | 电压1(V): 3.325; 电压2(V): 3.328; 电压3(V): 3.329; 电压4(V): 3.33; 电压5(V): 3.331; 电压6(V): 3.349; 电压7(V): 3.329; 电压8(V): 3.325; 电压9(V): 3.326; 电压10(V): 3.328; 电压11(V): 3.326; 电压12(V): 3.327; 电压13(V): 3.327; 电压14(V): 3.327; 电压15(V): 3.33; 电压16(V): 3.327; 温度1(℃): 22; 温度2(℃): 22; 温度3(℃): 22; 温度4(℃): 0 | 31 | 28
1595 | 2025-04-17 11:08:29 |  | 充电 | 0分钟 | 434分钟 | 3 | 28% | 55.01 | 199.92 | 200 | 0分钟 | 0分钟 |  |  | 53.264 | 20.0422 A | 3.329 | 3.349 | 3.322 | 26mV | ON | ON | 电压1(V): 3.322; 电压2(V): 3.329; 电压3(V): 3.329; 电压4(V): 3.33; 电压5(V): 3.332; 电压6(V): 3.349; 电压7(V): 3.329; 电压8(V): 3.325; 电压9(V): 3.327; 电压10(V): 3.328; 电压11(V): 3.326; 电压12(V): 3.327; 电压13(V): 3.328; 电压14(V): 3.327; 电压15(V): 3.329; 电压16(V): 3.327; 温度1(℃): 22; 温度2(℃): 22; 温度3(℃): 22; 温度4(℃): 0 | 31 | 29
1596 | 2025-04-17 11:08:31 |  | 充电 | 0分钟 | 433分钟 | 3 | 28% | 55.021 | 199.92 | 200 | 0分钟 | 0分钟 |  |  | 53.268 | 20.0469 A | 3.329 | 3.35 | 3.325 | 24mV | ON | ON | 电压1(V): 3.325; 电压2(V): 3.328; 电压3(V): 3.329; 电压4(V): 3.33; 电压5(V): 3.332; 电压6(V): 3.35; 电压7(V): 3.329; 电压8(V): 3.325; 电压9(V): 3.326; 电压10(V): 3.328; 电压11(V): 3.326; 电压12(V): 3.327; 电压13(V): 3.329; 电压14(V): 3.327; 电压15(V): 3.33; 电压16(V): 3.327; 温度1(℃): 22; 温度2(℃): 22; 温度3(℃): 22; 温度4(℃): 0 | 31 | 28
1597 | 2025-04-17 11:08:33 |  | 充电 | 0分钟 | 434分钟 | 3 | 28% | 55.032 | 199.92 | 200 | 0分钟 | 0分钟 |  |  | 53.264 | 20.0345 A | 3.329 | 3.349 | 3.324 | 25mV | ON | ON | 电压1(V): 3.324; 电压2(V): 3.329; 电压3(V): 3.328; 电压4(V): 3.33; 电压5(V): 3.332; 电压6(V): 3.349; 电压7(V): 3.329; 电压8(V): 3.325; 电压9(V): 3.325; 电压10(V): 3.329; 电压11(V): 3.325; 电压12(V): 3.327; 电压13(V): 3.329; 电压14(V): 3.327; 电压15(V): 3.329; 电压16(V): 3.327; 温度1(℃): 22; 温度2(℃): 22; 温度3(℃): 22; 温度4(℃): 0 | 32 | 27
1598 | 2025-04-17 11:08:35 |  | 充电 | 0分钟 | 434分钟 | 3 | 28% | 55.044 | 199.92 | 200 | 0分钟 | 0分钟 |  |  | 53.261 | 20.019 A | 3.328 | 3.349 | 3.32 | 29mV | ON | ON | 电压1(V): 3.32; 电压2(V): 3.328; 电压3(V): 3.329; 电压4(V): 3.33; 电压5(V): 3.332; 电压6(V): 3.349; 电压7(V): 3.329; 电压8(V): 3.325; 电压9(V): 3.326; 电压10(V): 3.328; 电压11(V): 3.326; 电压12(V): 3.327; 电压13(V): 3.328; 电压14(V): 3.327; 电压15(V): 3.33; 电压16(V): 3.327; 温度1(℃): 22; 温度2(℃): 22; 温度3(℃): 22; 温度4(℃): 0 | 31 | 27
1599 | 2025-04-17 11:08:37 |  | 充电 | 0分钟 | 434分钟 | 3 | 28% | 55.055 | 199.92 | 200 | 0分钟 | 0分钟 |  |  | 53.266 | 20.0034 A | 3.329 | 3.349 | 3.322 | 26mV | ON | ON | 电压1(V): 3.322; 电压2(V): 3.329; 电压3(V): 3.328; 电压4(V): 3.331; 电压5(V): 3.332; 电压6(V): 3.349; 电压7(V): 3.329; 电压8(V): 3.325; 电压9(V): 3.327; 电压10(V): 3.328; 电压11(V): 3.325; 电压12(V): 3.327; 电压13(V): 3.329; 电压14(V): 3.327; 电压15(V): 3.331; 电压16(V): 3.327; 温度1(℃): 22; 温度2(℃): 22; 温度3(℃): 22; 温度4(℃): 0 | 30 | 28
1600 | 2025-04-17 11:08:39 |  | 充电 | 0分钟 | 434分钟 | 3 | 28% | 55.066 | 199.92 | 200 | 0分钟 | 0分钟 |  |  | 53.27 | 20.0143 A | 3.329 | 3.349 | 3.325 | 23mV | ON | ON | 电压1(V): 3.326; 电压2(V): 3.329; 电压3(V): 3.33; 电压4(V): 3.33; 电压5(V): 3.332; 电压6(V): 3.349; 电压7(V): 3.329; 电压8(V): 3.325; 电压9(V): 3.326; 电压10(V): 3.329; 电压11(V): 3.326; 电压12(V): 3.326; 电压13(V): 3.329; 电压14(V): 3.327; 电压15(V): 3.33; 电压16(V): 3.327; 温度1(℃): 22; 温度2(℃): 22; 温度3(℃): 22; 温度4(℃): 0 | 31 | 31
1601 | 2025-04-17 11:08:41 |  | 充电 | 0分钟 | 434分钟 | 3 | 28% | 55.077 | 199.92 | 200 | 0分钟 | 0分钟 |  |  | 53.27 | 20.0112 A | 3.329 | 3.349 | 3.325 | 23mV | ON | ON | 电压1(V): 3.326; 电压2(V): 3.329; 电压3(V): 3.328; 电压4(V): 3.33; 电压5(V): 3.332; 电压6(V): 3.349; 电压7(V): 3.33; 电压8(V): 3.325; 电压9(V): 3.326; 电压10(V): 3.329; 电压11(V): 3.326; 电压12(V): 3.327; 电压13(V): 3.329; 电压14(V): 3.327; 电压15(V): 3.33; 电压16(V): 3.327; 温度1(℃): 22; 温度2(℃): 22; 温度3(℃): 22; 温度4(℃): 0 | 31 | 29
1602 | 2025-04-17 11:08:43 |  | 充电 | 0分钟 | 433分钟 | 3 | 28% | 55.088 | 199.92 | 200 | 0分钟 | 0分钟 |  |  | 53.267 | 20.0127 A | 3.329 | 3.349 | 3.325 | 23mV | ON | ON | 电压1(V): 3.326; 电压2(V): 3.329; 电压3(V): 3.329; 电压4(V): 3.33; 电压5(V): 3.332; 电压6(V): 3.349; 电压7(V): 3.329; 电压8(V): 3.325; 电压9(V): 3.326; 电压10(V): 3.328; 电压11(V): 3.326; 电压12(V): 3.327; 电压13(V): 3.328; 电压14(V): 3.327; 电压15(V): 3.329; 电压16(V): 3.327; 温度1(℃): 22; 温度2(℃): 22; 温度3(℃): 22; 温度4(℃): 0 | 31 | 29
1603 | 2025-04-17 11:08:45 |  | 充电 | 0分钟 | 434分钟 | 3 | 28% | 55.099 | 199.92 | 200 | 0分钟 | 0分钟 |  |  | 53.267 | 20.0252 A | 3.329 | 3.349 | 3.324 | 25mV | ON | ON | 电压1(V): 3.324; 电压2(V): 3.328; 电压3(V): 3.329; 电压4(V): 3.33; 电压5(V): 3.333; 电压6(V): 3.349; 电压7(V): 3.329; 电压8(V): 3.325; 电压9(V): 3.327; 电压10(V): 3.329; 电压11(V): 3.327; 电压12(V): 3.327; 电压13(V): 3.328; 电压14(V): 3.327; 电压15(V): 3.328; 电压16(V): 3.327; 温度1(℃): 22; 温度2(℃): 22; 温度3(℃): 22; 温度4(℃): 0 | 31 | 29
1604 | 2025-04-17 11:08:47 |  | 充电 | 0分钟 | 433分钟 | 3 | 28% | 55.11 | 199.92 | 200 | 0分钟 | 0分钟 |  |  | 53.264 | 20.0112 A | 3.329 | 3.349 | 3.325 | 23mV | ON | ON | 电压1(V): 3.326; 电压2(V): 3.328; 电压3(V): 3.328; 电压4(V): 3.33; 电压5(V): 3.331; 电压6(V): 3.349; 电压7(V): 3.328; 电压8(V): 3.325; 电压9(V): 3.326; 电压10(V): 3.329; 电压11(V): 3.326; 电压12(V): 3.327; 电压13(V): 3.328; 电压14(V): 3.327; 电压15(V): 3.329; 电压16(V): 3.327; 温度1(℃): 22; 温度2(℃): 22; 温度3(℃): 22; 温度4(℃): 0 | 31 | 27
1605 | 2025-04-17 11:08:49 |  | 充电 | 0分钟 | 434分钟 | 3 | 28% | 55.121 | 199.92 | 200 | 0分钟 | 0分钟 |  |  | 53.266 | 20.0159 A | 3.329 | 3.349 | 3.324 | 25mV | ON | ON | 电压1(V): 3.324; 电压2(V): 3.328; 电压3(V): 3.329; 电压4(V): 3.33; 电压5(V): 3.332; 电压6(V): 3.349; 电压7(V): 3.329; 电压8(V): 3.325; 电压9(V): 3.326; 电压10(V): 3.328; 电压11(V): 3.327; 电压12(V): 3.327; 电压13(V): 3.328; 电压14(V): 3.327; 电压15(V): 3.33; 电压16(V): 3.327; 温度1(℃): 22; 温度2(℃): 22; 温度3(℃): 22; 温度4(℃): 0 | 32 | 29
1606 | 2025-04-17 11:08:51 |  | 充电 | 0分钟 | 433分钟 | 3 | 28% | 55.132 | 199.92 | 200 | 0分钟 | 0分钟 |  |  | 53.267 | 20.0112 A | 3.329 | 3.349 | 3.323 | 26mV | ON | ON | 电压1(V): 3.323; 电压2(V): 3.329; 电压3(V): 3.33; 电压4(V): 3.33; 电压5(V): 3.331; 电压6(V): 3.349; 电压7(V): 3.329; 电压8(V): 3.325; 电压9(V): 3.327; 电压10(V): 3.328; 电压11(V): 3.327; 电压12(V): 3.327; 电压13(V): 3.328; 电压14(V): 3.327; 电压15(V): 3.33; 电压16(V): 3.327; 温度1(℃): 22; 温度2(℃): 22; 温度3(℃): 22; 温度4(℃): 0 | 31 | 27
1607 | 2025-04-17 11:08:53 |  | 充电 | 0分钟 | 433分钟 | 3 | 28% | 55.144 | 199.92 | 200 | 0分钟 | 0分钟 |  |  | 53.267 | 20.0283 A | 3.329 | 3.349 | 3.325 | 23mV | ON | ON | 电压1(V): 3.325; 电压2(V): 3.328; 电压3(V): 3.328; 电压4(V): 3.33; 电压5(V): 3.332; 电压6(V): 3.349; 电压7(V): 3.33; 电压8(V): 3.326; 电压9(V): 3.326; 电压10(V): 3.328; 电压11(V): 3.327; 电压12(V): 3.327; 电压13(V): 3.327; 电压14(V): 3.327; 电压15(V): 3.33; 电压16(V): 3.327; 温度1(℃): 22; 温度2(℃): 22; 温度3(℃): 22; 温度4(℃): 0 | 31 | 29
1608 | 2025-04-17 11:08:55 |  | 充电 | 0分钟 | 433分钟 | 3 | 28% | 55.155 | 199.92 | 200 | 0分钟 | 0分钟 |  |  | 53.27 | 20.0391 A | 3.329 | 3.349 | 3.325 | 23mV | ON | ON | 电压1(V): 3.327; 电压2(V): 3.329; 电压3(V): 3.328; 电压4(V): 3.33; 电压5(V): 3.332; 电压6(V): 3.349; 电压7(V): 3.329; 电压8(V): 3.325; 电压9(V): 3.327; 电压10(V): 3.329; 电压11(V): 3.326; 电压12(V): 3.327; 电压13(V): 3.328; 电压14(V): 3.327; 电压15(V): 3.329; 电压16(V): 3.328; 温度1(℃): 22; 温度2(℃): 22; 温度3(℃): 22; 温度4(℃): 0 | 31 | 24
1609 | 2025-04-17 11:08:57 |  | 充电 | 0分钟 | 433分钟 | 3 | 28% | 55.166 | 199.92 | 200 | 0分钟 | 0分钟 |  |  | 53.269 | 20.0671 A | 3.329 | 3.349 | 3.325 | 23mV | ON | ON | 电压1(V): 3.326; 电压2(V): 3.329; 电压3(V): 3.329; 电压4(V): 3.33; 电压5(V): 3.332; 电压6(V): 3.349; 电压7(V): 3.329; 电压8(V): 3.325; 电压9(V): 3.326; 电压10(V): 3.329; 电压11(V): 3.326; 电压12(V): 3.327; 电压13(V): 3.328; 电压14(V): 3.327; 电压15(V): 3.33; 电压16(V): 3.327; 温度1(℃): 22; 温度2(℃): 22; 温度3(℃): 22; 温度4(℃): 0 | 31 | 27
1610 | 2025-04-17 11:08:59 |  | 充电 | 0分钟 | 432分钟 | 3 | 28% | 55.177 | 199.92 | 200 | 0分钟 | 0分钟 |  |  | 53.274 | 20.0919 A | 3.329 | 3.35 | 3.325 | 24mV | ON | ON | 电压1(V): 3.326; 电压2(V): 3.329; 电压3(V): 3.329; 电压4(V): 3.33; 电压5(V): 3.332; 电压6(V): 3.35; 电压7(V): 3.33; 电压8(V): 3.325; 电压9(V): 3.326; 电压10(V): 3.329; 电压11(V): 3.327; 电压12(V): 3.327; 电压13(V): 3.329; 电压14(V): 3.328; 电压15(V): 3.33; 电压16(V): 3.327; 温度1(℃): 22; 温度2(℃): 22; 温度3(℃): 22; 温度4(℃): 0 | 30 | 29
1611 | 2025-04-17 11:09:01 |  | 充电 | 0分钟 | 431分钟 | 3 | 28% | 55.188 | 199.92 | 200 | 0分钟 | 0分钟 |  |  | 53.274 | 20.0981 A | 3.329 | 3.35 | 3.325 | 24mV | ON | ON | 电压1(V): 3.327; 电压2(V): 3.329; 电压3(V): 3.329; 电压4(V): 3.331; 电压5(V): 3.332; 电压6(V): 3.35; 电压7(V): 3.329; 电压8(V): 3.325; 电压9(V): 3.327; 电压10(V): 3.329; 电压11(V): 3.326; 电压12(V): 3.327; 电压13(V): 3.328; 电压14(V): 3.327; 电压15(V): 3.33; 电压16(V): 3.328; 温度1(℃): 22; 温度2(℃): 22; 温度3(℃): 22; 温度4(℃): 0 | 31 | 29
1612 | 2025-04-17 11:09:03 |  | 充电 | 0分钟 | 433分钟 | 3 | 28% | 55.199 | 199.92 | 200 | 0分钟 | 0分钟 |  |  | 53.27 | 19.9770 A | 3.329 | 3.349 | 3.325 | 23mV | ON | ON | 电压1(V): 3.327; 电压2(V): 3.328; 电压3(V): 3.329; 电压4(V): 3.33; 电压5(V): 3.332; 电压6(V): 3.349; 电压7(V): 3.33; 电压8(V): 3.325; 电压9(V): 3.326; 电压10(V): 3.329; 电压11(V): 3.326; 电压12(V): 3.327; 电压13(V): 3.328; 电压14(V): 3.327; 电压15(V): 3.33; 电压16(V): 3.327; 温度1(℃): 22; 温度2(℃): 22; 温度3(℃): 22; 温度4(℃): 0 | 31 | 27
1613 | 2025-04-17 11:09:05 |  | 充电 | 0分钟 | 435分钟 | 3 | 28% | 55.21 | 199.92 | 200 | 0分钟 | 0分钟 |  |  | 53.27 | 19.9832 A | 3.329 | 3.349 | 3.325 | 23mV | ON | ON | 电压1(V): 3.326; 电压2(V): 3.329; 电压3(V): 3.329; 电压4(V): 3.33; 电压5(V): 3.332; 电压6(V): 3.349; 电压7(V): 3.329; 电压8(V): 3.325; 电压9(V): 3.327; 电压10(V): 3.328; 电压11(V): 3.327; 电压12(V): 3.327; 电压13(V): 3.328; 电压14(V): 3.327; 电压15(V): 3.33; 电压16(V): 3.327; 温度1(℃): 22; 温度2(℃): 22; 温度3(℃): 22; 温度4(℃): 0 | 31 | 28
1614 | 2025-04-17 11:09:07 |  | 充电 | 0分钟 | 434分钟 | 3 | 28% | 55.222 | 199.92 | 200 | 0分钟 | 0分钟 |  |  | 53.269 | 20.0391 A | 3.329 | 3.35 | 3.324 | 26mV | ON | ON | 电压1(V): 3.324; 电压2(V): 3.328; 电压3(V): 3.329; 电压4(V): 3.33; 电压5(V): 3.332; 电压6(V): 3.35; 电压7(V): 3.33; 电压8(V): 3.326; 电压9(V): 3.326; 电压10(V): 3.329; 电压11(V): 3.326; 电压12(V): 3.327; 电压13(V): 3.328; 电压14(V): 3.327; 电压15(V): 3.33; 电压16(V): 3.327; 温度1(℃): 22; 温度2(℃): 22; 温度3(℃): 22; 温度4(℃): 0 | 31 | 25
1615 | 2025-04-17 11:09:09 |  | 充电 | 0分钟 | 433分钟 | 3 | 28% | 55.233 | 199.92 | 200 | 0分钟 | 0分钟 |  |  | 53.271 | 20.0702 A | 3.329 | 3.349 | 3.325 | 23mV | ON | ON | 电压1(V): 3.327; 电压2(V): 3.329; 电压3(V): 3.328; 电压4(V): 3.331; 电压5(V): 3.332; 电压6(V): 3.349; 电压7(V): 3.329; 电压8(V): 3.325; 电压9(V): 3.326; 电压10(V): 3.328; 电压11(V): 3.327; 电压12(V): 3.327; 电压13(V): 3.328; 电压14(V): 3.327; 电压15(V): 3.33; 电压16(V): 3.328; 温度1(℃): 22; 温度2(℃): 22; 温度3(℃): 22; 温度4(℃): 0 | 31 | 29
1616 | 2025-04-17 11:09:11 |  | 充电 | 0分钟 | 432分钟 | 3 | 28% | 55.244 | 199.92 | 200 | 0分钟 | 0分钟 |  |  | 53.273 | 19.9972 A | 3.329 | 3.35 | 3.325 | 24mV | ON | ON | 电压1(V): 3.327; 电压2(V): 3.329; 电压3(V): 3.329; 电压4(V): 3.33; 电压5(V): 3.332; 电压6(V): 3.35; 电压7(V): 3.329; 电压8(V): 3.325; 电压9(V): 3.326; 电压10(V): 3.33; 电压11(V): 3.326; 电压12(V): 3.327; 电压13(V): 3.328; 电压14(V): 3.327; 电压15(V): 3.33; 电压16(V): 3.328; 温度1(℃): 22; 温度2(℃): 22; 温度3(℃): 22; 温度4(℃): 0 | 31 | 27
1617 | 2025-04-17 11:09:13 |  | 充电 | 0分钟 | 434分钟 | 3 | 28% | 55.255 | 199.92 | 200 | 0分钟 | 0分钟 |  |  | 53.272 | 19.9941 A | 3.329 | 3.35 | 3.324 | 26mV | ON | ON | 电压1(V): 3.324; 电压2(V): 3.33; 电压3(V): 3.329; 电压4(V): 3.33; 电压5(V): 3.333; 电压6(V): 3.35; 电压7(V): 3.33; 电压8(V): 3.325; 电压9(V): 3.326; 电压10(V): 3.329; 电压11(V): 3.327; 电压12(V): 3.327; 电压13(V): 3.328; 电压14(V): 3.327; 电压15(V): 3.33; 电压16(V): 3.327; 温度1(℃): 22; 温度2(℃): 22; 温度3(℃): 22; 温度4(℃): 0 | 31 | 25
1618 | 2025-04-17 11:09:15 |  | 充电 | 0分钟 | 433分钟 | 3 | 28% | 55.266 | 199.92 | 200 | 0分钟 | 0分钟 |  |  | 53.27 | 20.0516 A | 3.329 | 3.35 | 3.325 | 24mV | ON | ON | 电压1(V): 3.327; 电压2(V): 3.329; 电压3(V): 3.329; 电压4(V): 3.33; 电压5(V): 3.332; 电压6(V): 3.35; 电压7(V): 3.329; 电压8(V): 3.325; 电压9(V): 3.327; 电压10(V): 3.328; 电压11(V): 3.326; 电压12(V): 3.327; 电压13(V): 3.328; 电压14(V): 3.327; 电压15(V): 3.329; 电压16(V): 3.327; 温度1(℃): 22; 温度2(℃): 22; 温度3(℃): 22; 温度4(℃): 0 | 31 | 25
1619 | 2025-04-17 11:09:17 |  | 充电 | 0分钟 | 432分钟 | 3 | 28% | 55.277 | 199.92 | 200 | 0分钟 | 0分钟 |  |  | 53.274 | 20.0842 A | 3.329 | 3.35 | 3.326 | 23mV | ON | ON | 电压1(V): 3.327; 电压2(V): 3.328; 电压3(V): 3.329; 电压4(V): 3.33; 电压5(V): 3.332; 电压6(V): 3.35; 电压7(V): 3.329; 电压8(V): 3.326; 电压9(V): 3.326; 电压10(V): 3.328; 电压11(V): 3.327; 电压12(V): 3.327; 电压13(V): 3.328; 电压14(V): 3.328; 电压15(V): 3.331; 电压16(V): 3.328; 温度1(℃): 22; 温度2(℃): 22; 温度3(℃): 22; 温度4(℃): 0 | 31 | 28
1620 | 2025-04-17 11:09:19 |  | 充电 | 0分钟 | 433分钟 | 3 | 28% | 55.288 | 199.92 | 200 | 0分钟 | 0分钟 |  |  | 53.268 | 19.9693 A | 3.329 | 3.349 | 3.325 | 23mV | ON | ON | 电压1(V): 3.327; 电压2(V): 3.328; 电压3(V): 3.329; 电压4(V): 3.33; 电压5(V): 3.332; 电压6(V): 3.349; 电压7(V): 3.329; 电压8(V): 3.325; 电压9(V): 3.326; 电压10(V): 3.328; 电压11(V): 3.326; 电压12(V): 3.327; 电压13(V): 3.328; 电压14(V): 3.327; 电压15(V): 3.33; 电压16(V): 3.327; 温度1(℃): 22; 温度2(℃): 22; 温度3(℃): 22; 温度4(℃): 0 | 31 | 30
1621 | 2025-04-17 11:09:21 |  | 充电 | 0分钟 | 434分钟 | 3 | 28% | 55.299 | 199.92 | 200 | 0分钟 | 0分钟 |  |  | 53.278 | 20.0034 A | 3.329 | 3.35 | 3.326 | 23mV | ON | ON | 电压1(V): 3.326; 电压2(V): 3.329; 电压3(V): 3.329; 电压4(V): 3.331; 电压5(V): 3.333; 电压6(V): 3.35; 电压7(V): 3.33; 电压8(V): 3.326; 电压9(V): 3.328; 电压10(V): 3.329; 电压11(V): 3.327; 电压12(V): 3.327; 电压13(V): 3.328; 电压14(V): 3.327; 电压15(V): 3.33; 电压16(V): 3.328; 温度1(℃): 22; 温度2(℃): 22; 温度3(℃): 22; 温度4(℃): 0 | 31 | 28
1622 | 2025-04-17 11:09:23 |  | 充电 | 0分钟 | 433分钟 | 3 | 28% | 55.311 | 199.92 | 200 | 0分钟 | 0分钟 |  |  | 53.271 | 20.0516 A | 3.329 | 3.35 | 3.325 | 24mV | ON | ON | 电压1(V): 3.326; 电压2(V): 3.329; 电压3(V): 3.328; 电压4(V): 3.33; 电压5(V): 3.333; 电压6(V): 3.35; 电压7(V): 3.329; 电压8(V): 3.325; 电压9(V): 3.327; 电压10(V): 3.329; 电压11(V): 3.326; 电压12(V): 3.327; 电压13(V): 3.328; 电压14(V): 3.327; 电压15(V): 3.33; 电压16(V): 3.327; 温度1(℃): 22; 温度2(℃): 22; 温度3(℃): 22; 温度4(℃): 0 | 31 | 32
1623 | 2025-04-17 11:09:25 |  | 充电 | 0分钟 | 432分钟 | 3 | 28% | 55.322 | 199.92 | 200 | 0分钟 | 0分钟 |  |  | 53.275 | 20.1043 A | 3.329 | 3.35 | 3.325 | 24mV | ON | ON | 电压1(V): 3.327; 电压2(V): 3.329; 电压3(V): 3.329; 电压4(V): 3.331; 电压5(V): 3.332; 电压6(V): 3.35; 电压7(V): 3.329; 电压8(V): 3.325; 电压9(V): 3.327; 电压10(V): 3.329; 电压11(V): 3.327; 电压12(V): 3.327; 电压13(V): 3.329; 电压14(V): 3.327; 电压15(V): 3.33; 电压16(V): 3.327; 温度1(℃): 22; 温度2(℃): 22; 温度3(℃): 22; 温度4(℃): 0 | 31 | 29
1624 | 2025-04-17 11:09:27 |  | 充电 | 0分钟 | 433分钟 | 3 | 28% | 55.333 | 199.92 | 200 | 0分钟 | 0分钟 |  |  | 53.274 | 19.9708 A | 3.329 | 3.35 | 3.325 | 24mV | ON | ON | 电压1(V): 3.327; 电压2(V): 3.329; 电压3(V): 3.329; 电压4(V): 3.331; 电压5(V): 3.332; 电压6(V): 3.35; 电压7(V): 3.329; 电压8(V): 3.325; 电压9(V): 3.326; 电压10(V): 3.329; 电压11(V): 3.327; 电压12(V): 3.327; 电压13(V): 3.328; 电压14(V): 3.327; 电压15(V): 3.33; 电压16(V): 3.328; 温度1(℃): 22; 温度2(℃): 22; 温度3(℃): 22; 温度4(℃): 0 | 30 | 30
1625 | 2025-04-17 11:09:29 |  | 充电 | 0分钟 | 434分钟 | 3 | 28% | 55.344 | 199.92 | 200 | 0分钟 | 0分钟 |  |  | 53.271 | 19.9895 A | 3.329 | 3.35 | 3.326 | 23mV | ON | ON | 电压1(V): 3.326; 电压2(V): 3.329; 电压3(V): 3.329; 电压4(V): 3.33; 电压5(V): 3.331; 电压6(V): 3.35; 电压7(V): 3.329; 电压8(V): 3.326; 电压9(V): 3.327; 电压10(V): 3.328; 电压11(V): 3.327; 电压12(V): 3.327; 电压13(V): 3.328; 电压14(V): 3.327; 电压15(V): 3.329; 电压16(V): 3.328; 温度1(℃): 22; 温度2(℃): 22; 温度3(℃): 22; 温度4(℃): 0 | 31 | 27
1626 | 2025-04-17 11:09:31 |  | 充电 | 0分钟 | 433分钟 | 3 | 28% | 55.355 | 199.92 | 200 | 0分钟 | 0分钟 |  |  | 53.272 | 20.0360 A | 3.329 | 3.35 | 3.325 | 24mV | ON | ON | 电压1(V): 3.325; 电压2(V): 3.329; 电压3(V): 3.329; 电压4(V): 3.331; 电压5(V): 3.332; 电压6(V): 3.35; 电压7(V): 3.329; 电压8(V): 3.325; 电压9(V): 3.327; 电压10(V): 3.329; 电压11(V): 3.327; 电压12(V): 3.327; 电压13(V): 3.329; 电压14(V): 3.327; 电压15(V): 3.329; 电压16(V): 3.327; 温度1(℃): 22; 温度2(℃): 22; 温度3(℃): 22; 温度4(℃): 0 | 30 | 27
1627 | 2025-04-17 11:09:33 |  | 充电 | 0分钟 | 433分钟 | 3 | 28% | 55.366 | 199.92 | 200 | 0分钟 | 0分钟 |  |  | 53.273 | 20.0283 A | 3.329 | 3.35 | 3.325 | 24mV | ON | ON | 电压1(V): 3.327; 电压2(V): 3.329; 电压3(V): 3.329; 电压4(V): 3.33; 电压5(V): 3.333; 电压6(V): 3.35; 电压7(V): 3.329; 电压8(V): 3.325; 电压9(V): 3.326; 电压10(V): 3.329; 电压11(V): 3.326; 电压12(V): 3.327; 电压13(V): 3.328; 电压14(V): 3.328; 电压15(V): 3.33; 电压16(V): 3.327; 温度1(℃): 22; 温度2(℃): 22; 温度3(℃): 22; 温度4(℃): 0 | 31 | 25
1628 | 2025-04-17 11:09:35 |  | 充电 | 0分钟 | 431分钟 | 3 | 28% | 55.377 | 199.92 | 200 | 0分钟 | 0分钟 |  |  | 53.275 | 20.0888 A | 3.329 | 3.35 | 3.326 | 23mV | ON | ON | 电压1(V): 3.327; 电压2(V): 3.329; 电压3(V): 3.329; 电压4(V): 3.33; 电压5(V): 3.332; 电压6(V): 3.35; 电压7(V): 3.33; 电压8(V): 3.326; 电压9(V): 3.327; 电压10(V): 3.329; 电压11(V): 3.327; 电压12(V): 3.327; 电压13(V): 3.328; 电压14(V): 3.327; 电压15(V): 3.33; 电压16(V): 3.327; 温度1(℃): 22; 温度2(℃): 22; 温度3(℃): 22; 温度4(℃): 0 | 31 | 29
1629 | 2025-04-17 11:09:37 |  | 充电 | 0分钟 | 434分钟 | 3 | 28% | 55.388 | 199.92 | 200 | 0分钟 | 0分钟 |  |  | 53.27 | 19.9770 A | 3.329 | 3.35 | 3.326 | 23mV | ON | ON | 电压1(V): 3.327; 电压2(V): 3.329; 电压3(V): 3.328; 电压4(V): 3.33; 电压5(V): 3.332; 电压6(V): 3.35; 电压7(V): 3.329; 电压8(V): 3.326; 电压9(V): 3.326; 电压10(V): 3.327; 电压11(V): 3.327; 电压12(V): 3.327; 电压13(V): 3.328; 电压14(V): 3.327; 电压15(V): 3.33; 电压16(V): 3.327; 温度1(℃): 22; 温度2(℃): 22; 温度3(℃): 22; 温度4(℃): 0 | 30 | 32
1630 | 2025-04-17 11:09:39 |  | 充电 | 0分钟 | 434分钟 | 3 | 28% | 55.4 | 199.92 | 200 | 0分钟 | 0分钟 |  |  | 53.27 | 19.9662 A | 3.329 | 3.35 | 3.325 | 24mV | ON | ON | 电压1(V): 3.325; 电压2(V): 3.329; 电压3(V): 3.329; 电压4(V): 3.33; 电压5(V): 3.332; 电压6(V): 3.35; 电压7(V): 3.329; 电压8(V): 3.325; 电压9(V): 3.326; 电压10(V): 3.329; 电压11(V): 3.326; 电压12(V): 3.327; 电压13(V): 3.329; 电压14(V): 3.327; 电压15(V): 3.33; 电压16(V): 3.327; 温度1(℃): 22; 温度2(℃): 22; 温度3(℃): 22; 温度4(℃): 0 | 31 | 27
1631 | 2025-04-17 11:09:41 |  | 充电 | 0分钟 | 433分钟 | 3 | 28% | 55.411 | 199.92 | 200 | 0分钟 | 0分钟 |  |  | 53.272 | 20.0096 A | 3.329 | 3.349 | 3.324 | 25mV | ON | ON | 电压1(V): 3.324; 电压2(V): 3.329; 电压3(V): 3.33; 电压4(V): 3.33; 电压5(V): 3.333; 电压6(V): 3.349; 电压7(V): 3.329; 电压8(V): 3.326; 电压9(V): 3.327; 电压10(V): 3.328; 电压11(V): 3.327; 电压12(V): 3.327; 电压13(V): 3.329; 电压14(V): 3.327; 电压15(V): 3.329; 电压16(V): 3.328; 温度1(℃): 22; 温度2(℃): 22; 温度3(℃): 22; 温度4(℃): 0 | 31 | 26
1632 | 2025-04-17 11:09:43 |  | 充电 | 0分钟 | 432分钟 | 3 | 28% | 55.416 | 199.92 | 200 | 0分钟 | 0分钟 |  |  | 53.271 | 20.0267 A | 3.329 | 3.35 | 3.325 | 24mV | ON | ON | 电压1(V): 3.325; 电压2(V): 3.329; 电压3(V): 3.329; 电压4(V): 3.33; 电压5(V): 3.332; 电压6(V): 3.35; 电压7(V): 3.329; 电压8(V): 3.325; 电压9(V): 3.326; 电压10(V): 3.329; 电压11(V): 3.327; 电压12(V): 3.327; 电压13(V): 3.328; 电压14(V): 3.327; 电压15(V): 3.33; 电压16(V): 3.328; 温度1(℃): 22; 温度2(℃): 22; 温度3(℃): 22; 温度4(℃): 0 | 30 | 29
1633 | 2025-04-17 11:09:45 |  | 充电 | 0分钟 | 432分钟 | 3 | 28% | 55.427 | 199.92 | 200 | 0分钟 | 0分钟 |  |  | 53.276 | 20.0360 A | 3.329 | 3.35 | 3.326 | 23mV | ON | ON | 电压1(V): 3.326; 电压2(V): 3.329; 电压3(V): 3.329; 电压4(V): 3.33; 电压5(V): 3.332; 电压6(V): 3.35; 电压7(V): 3.33; 电压8(V): 3.326; 电压9(V): 3.326; 电压10(V): 3.329; 电压11(V): 3.327; 电压12(V): 3.327; 电压13(V): 3.329; 电压14(V): 3.328; 电压15(V): 3.33; 电压16(V): 3.328; 温度1(℃): 22; 温度2(℃): 22; 温度3(℃): 22; 温度4(℃): 0 | 31 | 27
1634 | 2025-04-17 11:09:47 |  | 充电 | 0分钟 | 432分钟 | 3 | 28% | 55.438 | 199.92 | 200 | 0分钟 | 0分钟 |  |  | 53.278 | 20.0593 A | 3.329 | 3.35 | 3.326 | 23mV | ON | ON | 电压1(V): 3.328; 电压2(V): 3.329; 电压3(V): 3.329; 电压4(V): 3.33; 电压5(V): 3.332; 电压6(V): 3.35; 电压7(V): 3.33; 电压8(V): 3.326; 电压9(V): 3.327; 电压10(V): 3.329; 电压11(V): 3.327; 电压12(V): 3.327; 电压13(V): 3.329; 电压14(V): 3.327; 电压15(V): 3.33; 电压16(V): 3.328; 温度1(℃): 22; 温度2(℃): 22; 温度3(℃): 22; 温度4(℃): 0 | 31 | 28
1635 | 2025-04-17 11:09:49 |  | 充电 | 0分钟 | 431分钟 | 3 | 28% | 55.45 | 199.92 | 200 | 0分钟 | 0分钟 |  |  | 53.276 | 20.1043 A | 3.329 | 3.35 | 3.326 | 23mV | ON | ON | 电压1(V): 3.327; 电压2(V): 3.329; 电压3(V): 3.329; 电压4(V): 3.33; 电压5(V): 3.332; 电压6(V): 3.35; 电压7(V): 3.33; 电压8(V): 3.326; 电压9(V): 3.328; 电压10(V): 3.329; 电压11(V): 3.327; 电压12(V): 3.327; 电压13(V): 3.328; 电压14(V): 3.327; 电压15(V): 3.33; 电压16(V): 3.327; 温度1(℃): 22; 温度2(℃): 22; 温度3(℃): 22; 温度4(℃): 0 | 32 | 28
1636 | 2025-04-17 11:09:51 |  | 充电 | 0分钟 | 431分钟 | 3 | 28% | 55.461 | 199.92 | 200 | 0分钟 | 0分钟 |  |  | 53.276 | 20.0873 A | 3.329 | 3.35 | 3.325 | 24mV | ON | ON | 电压1(V): 3.327; 电压2(V): 3.33; 电压3(V): 3.329; 电压4(V): 3.33; 电压5(V): 3.332; 电压6(V): 3.35; 电压7(V): 3.33; 电压8(V): 3.325; 电压9(V): 3.327; 电压10(V): 3.328; 电压11(V): 3.327; 电压12(V): 3.327; 电压13(V): 3.328; 电压14(V): 3.328; 电压15(V): 3.33; 电压16(V): 3.328; 温度1(℃): 22; 温度2(℃): 22; 温度3(℃): 22; 温度4(℃): 0 | 31 | 27
1637 | 2025-04-17 11:09:53 |  | 充电 | 0分钟 | 432分钟 | 3 | 28% | 55.472 | 199.92 | 200 | 0分钟 | 0分钟 |  |  | 53.271 | 20.0283 A | 3.329 | 3.35 | 3.325 | 24mV | ON | ON | 电压1(V): 3.327; 电压2(V): 3.329; 电压3(V): 3.329; 电压4(V): 3.33; 电压5(V): 3.332; 电压6(V): 3.35; 电压7(V): 3.329; 电压8(V): 3.325; 电压9(V): 3.326; 电压10(V): 3.329; 电压11(V): 3.327; 电压12(V): 3.326; 电压13(V): 3.328; 电压14(V): 3.327; 电压15(V): 3.33; 电压16(V): 3.327; 温度1(℃): 22; 温度2(℃): 22; 温度3(℃): 22; 温度4(℃): 0 | 31 | 27
1638 | 2025-04-17 11:09:55 |  | 充电 | 0分钟 | 433分钟 | 3 | 28% | 55.483 | 199.92 | 200 | 0分钟 | 0分钟 |  |  | 53.275 | 20.0112 A | 3.329 | 3.35 | 3.326 | 23mV | ON | ON | 电压1(V): 3.327; 电压2(V): 3.329; 电压3(V): 3.329; 电压4(V): 3.33; 电压5(V): 3.332; 电压6(V): 3.35; 电压7(V): 3.33; 电压8(V): 3.326; 电压9(V): 3.327; 电压10(V): 3.329; 电压11(V): 3.327; 电压12(V): 3.327; 电压13(V): 3.328; 电压14(V): 3.328; 电压15(V): 3.329; 电压16(V): 3.327; 温度1(℃): 22; 温度2(℃): 22; 温度3(℃): 22; 温度4(℃): 0 | 30 | 28
1639 | 2025-04-17 11:09:57 |  | 充电 | 0分钟 | 433分钟 | 3 | 28% | 55.494 | 199.92 | 200 | 0分钟 | 0分钟 |  |  | 53.279 | 19.9941 A | 3.329 | 3.35 | 3.325 | 24mV | ON | ON | 电压1(V): 3.327; 电压2(V): 3.329; 电压3(V): 3.329; 电压4(V): 3.331; 电压5(V): 3.333; 电压6(V): 3.35; 电压7(V): 3.33; 电压8(V): 3.325; 电压9(V): 3.327; 电压10(V): 3.33; 电压11(V): 3.327; 电压12(V): 3.328; 电压13(V): 3.329; 电压14(V): 3.326; 电压15(V): 3.33; 电压16(V): 3.328; 温度1(℃): 22; 温度2(℃): 22; 温度3(℃): 22; 温度4(℃): 0 | 31 | 28
1640 | 2025-04-17 11:09:59 |  | 充电 | 0分钟 | 433分钟 | 3 | 28% | 55.505 | 199.92 | 200 | 0分钟 | 0分钟 |  |  | 53.272 | 19.9786 A | 3.329 | 3.35 | 3.325 | 24mV | ON | ON | 电压1(V): 3.327; 电压2(V): 3.328; 电压3(V): 3.329; 电压4(V): 3.33; 电压5(V): 3.332; 电压6(V): 3.35; 电压7(V): 3.329; 电压8(V): 3.325; 电压9(V): 3.327; 电压10(V): 3.327; 电压11(V): 3.327; 电压12(V): 3.327; 电压13(V): 3.329; 电压14(V): 3.327; 电压15(V): 3.33; 电压16(V): 3.328; 温度1(℃): 22; 温度2(℃): 22; 温度3(℃): 22; 温度4(℃): 0 | 30 | 26
1641 | 2025-04-17 11:10:01 |  | 充电 | 0分钟 | 433分钟 | 3 | 28% | 55.516 | 199.92 | 200 | 0分钟 | 0分钟 |  |  | 53.277 | 20.0252 A | 3.329 | 3.35 | 3.325 | 24mV | ON | ON | 电压1(V): 3.327; 电压2(V): 3.33; 电压3(V): 3.329; 电压4(V): 3.33; 电压5(V): 3.333; 电压6(V): 3.35; 电压7(V): 3.33; 电压8(V): 3.325; 电压9(V): 3.327; 电压10(V): 3.329; 电压11(V): 3.327; 电压12(V): 3.327; 电压13(V): 3.328; 电压14(V): 3.327; 电压15(V): 3.33; 电压16(V): 3.328; 温度1(℃): 22; 温度2(℃): 23; 温度3(℃): 22; 温度4(℃): 0 | 31 | 27
1642 | 2025-04-17 11:10:03 |  | 充电 | 0分钟 | 433分钟 | 3 | 28% | 55.528 | 199.92 | 200 | 0分钟 | 0分钟 |  |  | 53.276 | 20.0236 A | 3.329 | 3.349 | 3.325 | 23mV | ON | ON | 电压1(V): 3.328; 电压2(V): 3.329; 电压3(V): 3.329; 电压4(V): 3.33; 电压5(V): 3.332; 电压6(V): 3.349; 电压7(V): 3.329; 电压8(V): 3.325; 电压9(V): 3.327; 电压10(V): 3.329; 电压11(V): 3.327; 电压12(V): 3.328; 电压13(V): 3.329; 电压14(V): 3.327; 电压15(V): 3.33; 电压16(V): 3.328; 温度1(℃): 22; 温度2(℃): 23; 温度3(℃): 22; 温度4(℃): 0 | 30 | 27
1643 | 2025-04-17 11:10:05 |  | 充电 | 0分钟 | 432分钟 | 3 | 28% | 55.539 | 199.92 | 200 | 0分钟 | 0分钟 |  |  | 53.279 | 20.019 A | 3.329 | 3.35 | 3.325 | 24mV | ON | ON | 电压1(V): 3.327; 电压2(V): 3.329; 电压3(V): 3.329; 电压4(V): 3.331; 电压5(V): 3.332; 电压6(V): 3.35; 电压7(V): 3.33; 电压8(V): 3.325; 电压9(V): 3.327; 电压10(V): 3.329; 电压11(V): 3.327; 电压12(V): 3.328; 电压13(V): 3.329; 电压14(V): 3.327; 电压15(V): 3.33; 电压16(V): 3.329; 温度1(℃): 22; 温度2(℃): 23; 温度3(℃): 22; 温度4(℃): 0 | 31 | 30
1644 | 2025-04-17 11:10:07 |  | 充电 | 0分钟 | 434分钟 | 3 | 28% | 55.55 | 199.92 | 200 | 0分钟 | 0分钟 |  |  | 53.279 | 20.0034 A | 3.329 | 3.349 | 3.325 | 23mV | ON | ON | 电压1(V): 3.328; 电压2(V): 3.329; 电压3(V): 3.329; 电压4(V): 3.33; 电压5(V): 3.333; 电压6(V): 3.349; 电压7(V): 3.33; 电压8(V): 3.325; 电压9(V): 3.327; 电压10(V): 3.329; 电压11(V): 3.327; 电压12(V): 3.328; 电压13(V): 3.329; 电压14(V): 3.328; 电压15(V): 3.33; 电压16(V): 3.328; 温度1(℃): 22; 温度2(℃): 23; 温度3(℃): 23; 温度4(℃): 0 | 31 | 29
1645 | 2025-04-17 11:10:09 |  | 充电 | 0分钟 | 432分钟 | 3 | 28% | 55.561 | 199.92 | 200 | 0分钟 | 0分钟 |  |  | 53.283 | 20.0422 A | 3.33 | 3.351 | 3.327 | 24mV | ON | ON | 电压1(V): 3.328; 电压2(V): 3.329; 电压3(V): 3.329; 电压4(V): 3.331; 电压5(V): 3.333; 电压6(V): 3.351; 电压7(V): 3.33; 电压8(V): 3.327; 电压9(V): 3.327; 电压10(V): 3.33; 电压11(V): 3.327; 电压12(V): 3.327; 电压13(V): 3.329; 电压14(V): 3.328; 电压15(V): 3.33; 电压16(V): 3.327; 温度1(℃): 22; 温度2(℃): 23; 温度3(℃): 23; 温度4(℃): 0 | 30 | 29
1646 | 2025-04-17 11:10:11 |  | 充电 | 0分钟 | 431分钟 | 3 | 28% | 55.572 | 199.92 | 200 | 0分钟 | 0分钟 |  |  | 53.281 | 20.0329 A | 3.33 | 3.351 | 3.325 | 26mV | ON | ON | 电压1(V): 3.327; 电压2(V): 3.329; 电压3(V): 3.329; 电压4(V): 3.331; 电压5(V): 3.333; 电压6(V): 3.351; 电压7(V): 3.33; 电压8(V): 3.325; 电压9(V): 3.327; 电压10(V): 3.329; 电压11(V): 3.327; 电压12(V): 3.328; 电压13(V): 3.329; 电压14(V): 3.328; 电压15(V): 3.33; 电压16(V): 3.328; 温度1(℃): 23; 温度2(℃): 23; 温度3(℃): 23; 温度4(℃): 0 | 32 | 28
1647 | 2025-04-17 11:10:13 |  | 充电 | 0分钟 | 432分钟 | 3 | 28% | 55.583 | 199.92 | 200 | 0分钟 | 0分钟 |  |  | 53.281 | 20.1152 A | 3.33 | 3.35 | 3.326 | 23mV | ON | ON | 电压1(V): 3.327; 电压2(V): 3.329; 电压3(V): 3.329; 电压4(V): 3.331; 电压5(V): 3.332; 电压6(V): 3.35; 电压7(V): 3.33; 电压8(V): 3.326; 电压9(V): 3.327; 电压10(V): 3.329; 电压11(V): 3.327; 电压12(V): 3.329; 电压13(V): 3.329; 电压14(V): 3.328; 电压15(V): 3.33; 电压16(V): 3.328; 温度1(℃): 23; 温度2(℃): 23; 温度3(℃): 23; 温度4(℃): 0 | 31 | 28
1648 | 2025-04-17 11:10:15 |  | 充电 | 0分钟 | 431分钟 | 3 | 28% | 55.594 | 199.92 | 200 | 0分钟 | 0分钟 |  |  | 53.283 | 20.1059 A | 3.33 | 3.35 | 3.325 | 24mV | ON | ON | 电压1(V): 3.327; 电压2(V): 3.329; 电压3(V): 3.33; 电压4(V): 3.33; 电压5(V): 3.333; 电压6(V): 3.35; 电压7(V): 3.33; 电压8(V): 3.325; 电压9(V): 3.327; 电压10(V): 3.33; 电压11(V): 3.328; 电压12(V): 3.328; 电压13(V): 3.329; 电压14(V): 3.328; 电压15(V): 3.33; 电压16(V): 3.329; 温度1(℃): 23; 温度2(℃): 23; 温度3(℃): 23; 温度4(℃): 0 | 31 | 28
1649 | 2025-04-17 11:10:17 |  | 充电 | 0分钟 | 431分钟 | 3 | 28% | 55.605 | 199.92 | 200 | 0分钟 | 0分钟 |  |  | 53.281 | 20.0655 A | 3.33 | 3.35 | 3.326 | 23mV | ON | ON | 电压1(V): 3.327; 电压2(V): 3.329; 电压3(V): 3.329; 电压4(V): 3.331; 电压5(V): 3.333; 电压6(V): 3.35; 电压7(V): 3.33; 电压8(V): 3.326; 电压9(V): 3.327; 电压10(V): 3.329; 电压11(V): 3.327; 电压12(V): 3.328; 电压13(V): 3.329; 电压14(V): 3.328; 电压15(V): 3.33; 电压16(V): 3.328; 温度1(℃): 23; 温度2(℃): 23; 温度3(℃): 23; 温度4(℃): 0 | 32 | 28
1650 | 2025-04-17 11:10:19 |  | 充电 | 0分钟 | 431分钟 | 3 | 28% | 55.617 | 199.92 | 200 | 0分钟 | 0分钟 |  |  | 53.277 | 20.0593 A | 3.329 | 3.35 | 3.325 | 24mV | ON | ON | 电压1(V): 3.327; 电压2(V): 3.329; 电压3(V): 3.329; 电压4(V): 3.331; 电压5(V): 3.332; 电压6(V): 3.35; 电压7(V): 3.33; 电压8(V): 3.325; 电压9(V): 3.327; 电压10(V): 3.33; 电压11(V): 3.327; 电压12(V): 3.327; 电压13(V): 3.328; 电压14(V): 3.327; 电压15(V): 3.33; 电压16(V): 3.328; 温度1(℃): 23; 温度2(℃): 23; 温度3(℃): 23; 温度4(℃): 0 | 31 | 29
1651 | 2025-04-17 11:10:21 |  | 充电 | 0分钟 | 432分钟 | 3 | 28% | 55.628 | 199.92 | 200 | 0分钟 | 0分钟 |  |  | 53.284 | 19.9755 A | 3.33 | 3.351 | 3.326 | 25mV | ON | ON | 电压1(V): 3.327; 电压2(V): 3.33; 电压3(V): 3.33; 电压4(V): 3.331; 电压5(V): 3.333; 电压6(V): 3.351; 电压7(V): 3.33; 电压8(V): 3.326; 电压9(V): 3.327; 电压10(V): 3.329; 电压11(V): 3.327; 电压12(V): 3.328; 电压13(V): 3.329; 电压14(V): 3.328; 电压15(V): 3.33; 电压16(V): 3.328; 温度1(℃): 23; 温度2(℃): 23; 温度3(℃): 23; 温度4(℃): 0 | 31 | 29
1652 | 2025-04-17 11:10:23 |  | 充电 | 0分钟 | 433分钟 | 3 | 28% | 55.639 | 199.92 | 200 | 0分钟 | 0分钟 |  |  | 53.283 | 20.0081 A | 3.33 | 3.35 | 3.326 | 23mV | ON | ON | 电压1(V): 3.328; 电压2(V): 3.33; 电压3(V): 3.329; 电压4(V): 3.331; 电压5(V): 3.333; 电压6(V): 3.35; 电压7(V): 3.33; 电压8(V): 3.326; 电压9(V): 3.327; 电压10(V): 3.329; 电压11(V): 3.327; 电压12(V): 3.328; 电压13(V): 3.329; 电压14(V): 3.328; 电压15(V): 3.33; 电压16(V): 3.328; 温度1(℃): 23; 温度2(℃): 23; 温度3(℃): 23; 温度4(℃): 0 | 31 | 29
1653 | 2025-04-17 11:10:25 |  | 充电 | 0分钟 | 432分钟 | 3 | 28% | 55.65 | 199.92 | 200 | 0分钟 | 0分钟 |  |  | 53.279 | 19.9864 A | 3.329 | 3.35 | 3.326 | 23mV | ON | ON | 电压1(V): 3.327; 电压2(V): 3.329; 电压3(V): 3.329; 电压4(V): 3.33; 电压5(V): 3.333; 电压6(V): 3.35; 电压7(V): 3.329; 电压8(V): 3.326; 电压9(V): 3.327; 电压10(V): 3.329; 电压11(V): 3.327; 电压12(V): 3.328; 电压13(V): 3.329; 电压14(V): 3.328; 电压15(V): 3.33; 电压16(V): 3.328; 温度1(℃): 23; 温度2(℃): 23; 温度3(℃): 23; 温度4(℃): 0 | 31 | 28
1654 | 2025-04-17 11:10:27 |  | 充电 | 0分钟 | 431分钟 | 3 | 28% | 55.661 | 199.92 | 200 | 0分钟 | 0分钟 |  |  | 53.279 | 20.0485 A | 3.329 | 3.35 | 3.326 | 23mV | ON | ON | 电压1(V): 3.327; 电压2(V): 3.329; 电压3(V): 3.329; 电压4(V): 3.331; 电压5(V): 3.333; 电压6(V): 3.35; 电压7(V): 3.33; 电压8(V): 3.326; 电压9(V): 3.327; 电压10(V): 3.329; 电压11(V): 3.326; 电压12(V): 3.327; 电压13(V): 3.329; 电压14(V): 3.328; 电压15(V): 3.33; 电压16(V): 3.328; 温度1(℃): 23; 温度2(℃): 23; 温度3(℃): 23; 温度4(℃): 0 | 31 | 26
1655 | 2025-04-17 11:10:29 |  | 充电 | 0分钟 | 431分钟 | 3 | 28% | 55.672 | 199.92 | 200 | 0分钟 | 0分钟 |  |  | 53.282 | 20.0671 A | 3.33 | 3.35 | 3.326 | 23mV | ON | ON | 电压1(V): 3.328; 电压2(V): 3.329; 电压3(V): 3.33; 电压4(V): 3.331; 电压5(V): 3.333; 电压6(V): 3.35; 电压7(V): 3.329; 电压8(V): 3.326; 电压9(V): 3.327; 电压10(V): 3.329; 电压11(V): 3.328; 电压12(V): 3.328; 电压13(V): 3.328; 电压14(V): 3.328; 电压15(V): 3.33; 电压16(V): 3.328; 温度1(℃): 23; 温度2(℃): 23; 温度3(℃): 23; 温度4(℃): 0 | 31 | 27
1656 | 2025-04-17 11:10:31 |  | 充电 | 0分钟 | 430分钟 | 3 | 28% | 55.683 | 199.92 | 200 | 0分钟 | 0分钟 |  |  | 53.278 | 20.0686 A | 3.329 | 3.35 | 3.326 | 23mV | ON | ON | 电压1(V): 3.327; 电压2(V): 3.329; 电压3(V): 3.329; 电压4(V): 3.331; 电压5(V): 3.332; 电压6(V): 3.35; 电压7(V): 3.33; 电压8(V): 3.326; 电压9(V): 3.327; 电压10(V): 3.329; 电压11(V): 3.326; 电压12(V): 3.327; 电压13(V): 3.329; 电压14(V): 3.328; 电压15(V): 3.33; 电压16(V): 3.328; 温度1(℃): 23; 温度2(℃): 23; 温度3(℃): 23; 温度4(℃): 0 | 31 | 25
1657 | 2025-04-17 11:10:33 |  | 充电 | 0分钟 | 430分钟 | 3 | 28% | 55.695 | 199.92 | 200 | 0分钟 | 0分钟 |  |  | 53.279 | 20.1075 A | 3.329 | 3.35 | 3.325 | 24mV | ON | ON | 电压1(V): 3.327; 电压2(V): 3.329; 电压3(V): 3.329; 电压4(V): 3.33; 电压5(V): 3.333; 电压6(V): 3.35; 电压7(V): 3.33; 电压8(V): 3.325; 电压9(V): 3.327; 电压10(V): 3.33; 电压11(V): 3.327; 电压12(V): 3.328; 电压13(V): 3.329; 电压14(V): 3.328; 电压15(V): 3.33; 电压16(V): 3.327; 温度1(℃): 23; 温度2(℃): 23; 温度3(℃): 23; 温度4(℃): 0 | 31 | 25
1658 | 2025-04-17 11:10:35 |  | 充电 | 0分钟 | 430分钟 | 3 | 28% | 55.706 | 199.92 | 200 | 0分钟 | 0分钟 |  |  | 53.278 | 20.0811 A | 3.329 | 3.35 | 3.325 | 24mV | ON | ON | 电压1(V): 3.327; 电压2(V): 3.329; 电压3(V): 3.329; 电压4(V): 3.33; 电压5(V): 3.333; 电压6(V): 3.35; 电压7(V): 3.33; 电压8(V): 3.325; 电压9(V): 3.327; 电压10(V): 3.329; 电压11(V): 3.327; 电压12(V): 3.328; 电压13(V): 3.329; 电压14(V): 3.327; 电压15(V): 3.33; 电压16(V): 3.328; 温度1(℃): 23; 温度2(℃): 23; 温度3(℃): 23; 温度4(℃): 0 | 31 | 27
1659 | 2025-04-17 11:10:37 |  | 充电 | 0分钟 | 432分钟 | 3 | 28% | 55.717 | 199.92 | 200 | 0分钟 | 0分钟 |  |  | 53.28 | 20.0252 A | 3.33 | 3.35 | 3.326 | 23mV | ON | ON | 电压1(V): 3.328; 电压2(V): 3.33; 电压3(V): 3.329; 电压4(V): 3.331; 电压5(V): 3.332; 电压6(V): 3.35; 电压7(V): 3.33; 电压8(V): 3.326; 电压9(V): 3.326; 电压10(V): 3.329; 电压11(V): 3.327; 电压12(V): 3.327; 电压13(V): 3.329; 电压14(V): 3.328; 电压15(V): 3.33; 电压16(V): 3.328; 温度1(℃): 23; 温度2(℃): 23; 温度3(℃): 23; 温度4(℃): 0 | 31 | 25
1660 | 2025-04-17 11:10:39 |  | 充电 | 0分钟 | 431分钟 | 3 | 28% | 55.728 | 199.92 | 200 | 0分钟 | 0分钟 |  |  | 53.282 | 20.0547 A | 3.33 | 3.35 | 3.326 | 23mV | ON | ON | 电压1(V): 3.327; 电压2(V): 3.33; 电压3(V): 3.329; 电压4(V): 3.331; 电压5(V): 3.333; 电压6(V): 3.35; 电压7(V): 3.33; 电压8(V): 3.326; 电压9(V): 3.327; 电压10(V): 3.329; 电压11(V): 3.327; 电压12(V): 3.328; 电压13(V): 3.329; 电压14(V): 3.328; 电压15(V): 3.33; 电压16(V): 3.328; 温度1(℃): 23; 温度2(℃): 23; 温度3(℃): 23; 温度4(℃): 0 | 30 | 29
1661 | 2025-04-17 11:10:41 |  | 充电 | 0分钟 | 430分钟 | 3 | 28% | 55.739 | 199.92 | 200 | 0分钟 | 0分钟 |  |  | 53.284 | 20.1090 A | 3.33 | 3.35 | 3.326 | 23mV | ON | ON | 电压1(V): 3.327; 电压2(V): 3.329; 电压3(V): 3.33; 电压4(V): 3.331; 电压5(V): 3.333; 电压6(V): 3.35; 电压7(V): 3.33; 电压8(V): 3.326; 电压9(V): 3.327; 电压10(V): 3.33; 电压11(V): 3.328; 电压12(V): 3.328; 电压13(V): 3.329; 电压14(V): 3.328; 电压15(V): 3.33; 电压16(V): 3.328; 温度1(℃): 23; 温度2(℃): 23; 温度3(℃): 23; 温度4(℃): 0 | 31 | 30
1662 | 2025-04-17 11:10:43 |  | 充电 | 0分钟 | 429分钟 | 3 | 28% | 55.75 | 199.92 | 200 | 0分钟 | 0分钟 |  |  | 53.279 | 20.1432 A | 3.329 | 3.349 | 3.325 | 23mV | ON | ON | 电压1(V): 3.327; 电压2(V): 3.329; 电压3(V): 3.329; 电压4(V): 3.331; 电压5(V): 3.332; 电压6(V): 3.349; 电压7(V): 3.33; 电压8(V): 3.325; 电压9(V): 3.327; 电压10(V): 3.329; 电压11(V): 3.327; 电压12(V): 3.328; 电压13(V): 3.329; 电压14(V): 3.328; 电压15(V): 3.331; 电压16(V): 3.328; 温度1(℃): 23; 温度2(℃): 23; 温度3(℃): 23; 温度4(℃): 0 | 31 | 27
1663 | 2025-04-17 11:10:45 |  | 充电 | 0分钟 | 431分钟 | 3 | 28% | 55.761 | 199.92 | 200 | 0分钟 | 0分钟 |  |  | 53.281 | 20.0081 A | 3.33 | 3.35 | 3.326 | 23mV | ON | ON | 电压1(V): 3.327; 电压2(V): 3.329; 电压3(V): 3.329; 电压4(V): 3.331; 电压5(V): 3.333; 电压6(V): 3.35; 电压7(V): 3.33; 电压8(V): 3.326; 电压9(V): 3.327; 电压10(V): 3.329; 电压11(V): 3.328; 电压12(V): 3.328; 电压13(V): 3.329; 电压14(V): 3.327; 电压15(V): 3.33; 电压16(V): 3.328; 温度1(℃): 23; 温度2(℃): 23; 温度3(℃): 23; 温度4(℃): 0 | 31 | 29
1664 | 2025-04-17 11:10:47 |  | 充电 | 0分钟 | 431分钟 | 3 | 28% | 55.773 | 199.92 | 200 | 0分钟 | 0分钟 |  |  | 53.282 | 20.0764 A | 3.33 | 3.35 | 3.326 | 23mV | ON | ON | 电压1(V): 3.328; 电压2(V): 3.329; 电压3(V): 3.329; 电压4(V): 3.331; 电压5(V): 3.333; 电压6(V): 3.35; 电压7(V): 3.33; 电压8(V): 3.326; 电压9(V): 3.327; 电压10(V): 3.329; 电压11(V): 3.327; 电压12(V): 3.328; 电压13(V): 3.329; 电压14(V): 3.328; 电压15(V): 3.33; 电压16(V): 3.328; 温度1(℃): 23; 温度2(℃): 23; 温度3(℃): 23; 温度4(℃): 0 | 31 | 27
1665 | 2025-04-17 11:10:49 |  | 充电 | 0分钟 | 430分钟 | 3 | 28% | 55.784 | 199.92 | 200 | 0分钟 | 0分钟 |  |  | 53.283 | 20.0811 A | 3.33 | 3.35 | 3.326 | 23mV | ON | ON | 电压1(V): 3.328; 电压2(V): 3.33; 电压3(V): 3.329; 电压4(V): 3.331; 电压5(V): 3.333; 电压6(V): 3.35; 电压7(V): 3.33; 电压8(V): 3.326; 电压9(V): 3.327; 电压10(V): 3.329; 电压11(V): 3.327; 电压12(V): 3.328; 电压13(V): 3.329; 电压14(V): 3.328; 电压15(V): 3.33; 电压16(V): 3.328; 温度1(℃): 23; 温度2(℃): 23; 温度3(℃): 23; 温度4(℃): 0 | 31 | 27
1666 | 2025-04-17 11:10:51 |  | 充电 | 0分钟 | 429分钟 | 3 | 28% | 55.795 | 199.92 | 200 | 0分钟 | 0分钟 |  |  | 53.282 | 20.1261 A | 3.33 | 3.35 | 3.326 | 23mV | ON | ON | 电压1(V): 3.328; 电压2(V): 3.329; 电压3(V): 3.329; 电压4(V): 3.331; 电压5(V): 3.333; 电压6(V): 3.35; 电压7(V): 3.33; 电压8(V): 3.326; 电压9(V): 3.327; 电压10(V): 3.33; 电压11(V): 3.327; 电压12(V): 3.328; 电压13(V): 3.329; 电压14(V): 3.328; 电压15(V): 3.33; 电压16(V): 3.327; 温度1(℃): 23; 温度2(℃): 23; 温度3(℃): 23; 温度4(℃): 0 | 31 | 27
1667 | 2025-04-17 11:10:53 |  | 充电 | 0分钟 | 431分钟 | 3 | 28% | 55.806 | 199.92 | 200 | 0分钟 | 0分钟 |  |  | 53.282 | 20.0174 A | 3.33 | 3.35 | 3.325 | 24mV | ON | ON | 电压1(V): 3.328; 电压2(V): 3.33; 电压3(V): 3.329; 电压4(V): 3.33; 电压5(V): 3.333; 电压6(V): 3.35; 电压7(V): 3.33; 电压8(V): 3.325; 电压9(V): 3.327; 电压10(V): 3.329; 电压11(V): 3.327; 电压12(V): 3.328; 电压13(V): 3.329; 电压14(V): 3.328; 电压15(V): 3.331; 电压16(V): 3.328; 温度1(℃): 23; 温度2(℃): 24; 温度3(℃): 23; 温度4(℃): 0 | 30 | 28
1668 | 2025-04-17 11:10:55 |  | 充电 | 0分钟 | 430分钟 | 3 | 28% | 55.817 | 199.92 | 200 | 0分钟 | 0分钟 |  |  | 53.28 | 20.0422 A | 3.33 | 3.35 | 3.326 | 23mV | ON | ON | 电压1(V): 3.327; 电压2(V): 3.329; 电压3(V): 3.33; 电压4(V): 3.331; 电压5(V): 3.333; 电压6(V): 3.35; 电压7(V): 3.33; 电压8(V): 3.326; 电压9(V): 3.327; 电压10(V): 3.329; 电压11(V): 3.326; 电压12(V): 3.327; 电压13(V): 3.329; 电压14(V): 3.328; 电压15(V): 3.33; 电压16(V): 3.328; 温度1(℃): 23; 温度2(℃): 24; 温度3(℃): 23; 温度4(℃): 0 | 30 | 28
1669 | 2025-04-17 11:10:57 |  | 充电 | 0分钟 | 430分钟 | 3 | 28% | 55.828 | 199.92 | 200 | 0分钟 | 0分钟 |  |  | 53.282 | 20.0904 A | 3.33 | 3.35 | 3.326 | 23mV | ON | ON | 电压1(V): 3.328; 电压2(V): 3.329; 电压3(V): 3.329; 电压4(V): 3.331; 电压5(V): 3.333; 电压6(V): 3.35; 电压7(V): 3.33; 电压8(V): 3.326; 电压9(V): 3.327; 电压10(V): 3.329; 电压11(V): 3.327; 电压12(V): 3.328; 电压13(V): 3.329; 电压14(V): 3.328; 电压15(V): 3.33; 电压16(V): 3.328; 温度1(℃): 23; 温度2(℃): 24; 温度3(℃): 24; 温度4(℃): 0 | 32 | 26
1670 | 2025-04-17 11:10:59 |  | 充电 | 0分钟 | 429分钟 | 3 | 28% | 55.84 | 199.92 | 200 | 0分钟 | 0分钟 |  |  | 53.288 | 20.1556 A | 3.33 | 3.351 | 3.326 | 25mV | ON | ON | 电压1(V): 3.327; 电压2(V): 3.33; 电压3(V): 3.33; 电压4(V): 3.332; 电压5(V): 3.333; 电压6(V): 3.351; 电压7(V): 3.33; 电压8(V): 3.326; 电压9(V): 3.327; 电压10(V): 3.329; 电压11(V): 3.328; 电压12(V): 3.328; 电压13(V): 3.329; 电压14(V): 3.328; 电压15(V): 3.331; 电压16(V): 3.329; 温度1(℃): 23; 温度2(℃): 24; 温度3(℃): 24; 温度4(℃): 0 | 31 | 25
1671 | 2025-04-17 11:11:01 |  | 充电 | 0分钟 | 429分钟 | 3 | 28% | 55.851 | 199.92 | 200 | 0分钟 | 0分钟 |  |  | 53.288 | 20.0453 A | 3.33 | 3.351 | 3.326 | 25mV | ON | ON | 电压1(V): 3.328; 电压2(V): 3.329; 电压3(V): 3.33; 电压4(V): 3.331; 电压5(V): 3.333; 电压6(V): 3.351; 电压7(V): 3.33; 电压8(V): 3.326; 电压9(V): 3.327; 电压10(V): 3.329; 电压11(V): 3.328; 电压12(V): 3.328; 电压13(V): 3.329; 电压14(V): 3.328; 电压15(V): 3.331; 电压16(V): 3.33; 温度1(℃): 24; 温度2(℃): 24; 温度3(℃): 24; 温度4(℃): 0 | 31 | 26
1672 | 2025-04-17 11:11:03 |  | 充电 | 0分钟 | 432分钟 | 3 | 28% | 55.862 | 199.92 | 200 | 0分钟 | 0分钟 |  |  | 53.281 | 20.0562 A | 3.33 | 3.351 | 3.326 | 25mV | ON | ON | 电压1(V): 3.327; 电压2(V): 3.329; 电压3(V): 3.329; 电压4(V): 3.331; 电压5(V): 3.332; 电压6(V): 3.351; 电压7(V): 3.331; 电压8(V): 3.326; 电压9(V): 3.327; 电压10(V): 3.329; 电压11(V): 3.327; 电压12(V): 3.328; 电压13(V): 3.329; 电压14(V): 3.327; 电压15(V): 3.33; 电压16(V): 3.328; 温度1(℃): 24; 温度2(℃): 24; 温度3(℃): 24; 温度4(℃): 0 | 31 | 30
1673 | 2025-04-17 11:11:05 |  | 充电 | 0分钟 | 430分钟 | 3 | 28% | 55.873 | 199.92 | 200 | 0分钟 | 0分钟 |  |  | 53.286 | 20.0454 A | 3.33 | 3.35 | 3.326 | 23mV | ON | ON | 电压1(V): 3.328; 电压2(V): 3.33; 电压3(V): 3.33; 电压4(V): 3.331; 电压5(V): 3.333; 电压6(V): 3.35; 电压7(V): 3.33; 电压8(V): 3.326; 电压9(V): 3.327; 电压10(V): 3.329; 电压11(V): 3.328; 电压12(V): 3.328; 电压13(V): 3.329; 电压14(V): 3.328; 电压15(V): 3.331; 电压16(V): 3.328; 温度1(℃): 24; 温度2(℃): 24; 温度3(℃): 24; 温度4(℃): 0 | 31 | 28
1674 | 2025-04-17 11:11:07 |  | 充电 | 0分钟 | 429分钟 | 3 | 28% | 55.884 | 199.92 | 200 | 0分钟 | 0分钟 |  |  | 53.282 | 20.1137 A | 3.33 | 3.35 | 3.326 | 23mV | ON | ON | 电压1(V): 3.328; 电压2(V): 3.329; 电压3(V): 3.329; 电压4(V): 3.331; 电压5(V): 3.333; 电压6(V): 3.35; 电压7(V): 3.33; 电压8(V): 3.326; 电压9(V): 3.327; 电压10(V): 3.329; 电压11(V): 3.328; 电压12(V): 3.328; 电压13(V): 3.329; 电压14(V): 3.328; 电压15(V): 3.33; 电压16(V): 3.327; 温度1(℃): 24; 温度2(℃): 24; 温度3(℃): 24; 温度4(℃): 0 | 32 | 26
1675 | 2025-04-17 11:11:09 |  | 充电 | 0分钟 | 429分钟 | 3 | 28% | 55.895 | 199.92 | 200 | 0分钟 | 0分钟 |  |  | 53.284 | 20.1571 A | 3.33 | 3.351 | 3.325 | 26mV | ON | ON | 电压1(V): 3.328; 电压2(V): 3.33; 电压3(V): 3.33; 电压4(V): 3.331; 电压5(V): 3.333; 电压6(V): 3.351; 电压7(V): 3.33; 电压8(V): 3.325; 电压9(V): 3.327; 电压10(V): 3.33; 电压11(V): 3.327; 电压12(V): 3.328; 电压13(V): 3.329; 电压14(V): 3.328; 电压15(V): 3.33; 电压16(V): 3.327; 温度1(℃): 24; 温度2(℃): 24; 温度3(℃): 24; 温度4(℃): 0 | 31 | 29
1676 | 2025-04-17 11:11:11 |  | 充电 | 0分钟 | 429分钟 | 3 | 28% | 55.907 | 199.92 | 200 | 0分钟 | 0分钟 |  |  | 53.281 | 20.1059 A | 3.33 | 3.35 | 3.326 | 23mV | ON | ON | 电压1(V): 3.328; 电压2(V): 3.33; 电压3(V): 3.329; 电压4(V): 3.331; 电压5(V): 3.333; 电压6(V): 3.35; 电压7(V): 3.33; 电压8(V): 3.326; 电压9(V): 3.327; 电压10(V): 3.329; 电压11(V): 3.327; 电压12(V): 3.328; 电压13(V): 3.329; 电压14(V): 3.327; 电压15(V): 3.33; 电压16(V): 3.327; 温度1(℃): 24; 温度2(℃): 24; 温度3(℃): 24; 温度4(℃): 0 | 32 | 24
1677 | 2025-04-17 11:11:13 |  | 充电 | 0分钟 | 432分钟 | 3 | 28% | 55.918 | 199.92 | 200 | 0分钟 | 0分钟 |  |  | 53.284 | 19.9941 A | 3.33 | 3.35 | 3.326 | 23mV | ON | ON | 电压1(V): 3.328; 电压2(V): 3.329; 电压3(V): 3.329; 电压4(V): 3.331; 电压5(V): 3.333; 电压6(V): 3.35; 电压7(V): 3.33; 电压8(V): 3.326; 电压9(V): 3.327; 电压10(V): 3.33; 电压11(V): 3.327; 电压12(V): 3.328; 电压13(V): 3.329; 电压14(V): 3.328; 电压15(V): 3.331; 电压16(V): 3.328; 温度1(℃): 24; 温度2(℃): 24; 温度3(℃): 24; 温度4(℃): 0 | 31 | 28
1678 | 2025-04-17 11:11:15 |  | 充电 | 0分钟 | 430分钟 | 3 | 28% | 55.929 | 199.92 | 200 | 0分钟 | 0分钟 |  |  | 53.285 | 20.078 A | 3.33 | 3.35 | 3.326 | 23mV | ON | ON | 电压1(V): 3.328; 电压2(V): 3.33; 电压3(V): 3.329; 电压4(V): 3.331; 电压5(V): 3.333; 电压6(V): 3.35; 电压7(V): 3.331; 电压8(V): 3.326; 电压9(V): 3.327; 电压10(V): 3.329; 电压11(V): 3.327; 电压12(V): 3.328; 电压13(V): 3.33; 电压14(V): 3.328; 电压15(V): 3.33; 电压16(V): 3.328; 温度1(℃): 24; 温度2(℃): 24; 温度3(℃): 24; 温度4(℃): 0 | 31 | 28
1679 | 2025-04-17 11:11:17 |  | 充电 | 0分钟 | 431分钟 | 3 | 28% | 55.94 | 199.92 | 200 | 0分钟 | 0分钟 |  |  | 53.288 | 20.0345 A | 3.33 | 3.351 | 3.326 | 25mV | ON | ON | 电压1(V): 3.328; 电压2(V): 3.33; 电压3(V): 3.33; 电压4(V): 3.331; 电压5(V): 3.334; 电压6(V): 3.351; 电压7(V): 3.33; 电压8(V): 3.326; 电压9(V): 3.327; 电压10(V): 3.33; 电压11(V): 3.328; 电压12(V): 3.328; 电压13(V): 3.329; 电压14(V): 3.328; 电压15(V): 3.33; 电压16(V): 3.328; 温度1(℃): 24; 温度2(℃): 24; 温度3(℃): 24; 温度4(℃): 0 | 31 | 26
1680 | 2025-04-17 11:11:19 |  | 充电 | 0分钟 | 430分钟 | 3 | 28% | 55.951 | 199.92 | 200 | 0分钟 | 0分钟 |  |  | 53.284 | 20.0624 A | 3.33 | 3.351 | 3.326 | 25mV | ON | ON | 电压1(V): 3.327; 电压2(V): 3.33; 电压3(V): 3.329; 电压4(V): 3.331; 电压5(V): 3.333; 电压6(V): 3.351; 电压7(V): 3.33; 电压8(V): 3.326; 电压9(V): 3.327; 电压10(V): 3.329; 电压11(V): 3.327; 电压12(V): 3.328; 电压13(V): 3.329; 电压14(V): 3.328; 电压15(V): 3.331; 电压16(V): 3.328; 温度1(℃): 24; 温度2(℃): 24; 温度3(℃): 24; 温度4(℃): 0 | 31 | 29
1681 | 2025-04-17 11:11:21 |  | 充电 | 0分钟 | 429分钟 | 3 | 28% | 55.962 | 199.92 | 200 | 0分钟 | 0分钟 |  |  | 53.282 | 20.1090 A | 3.33 | 3.351 | 3.326 | 25mV | ON | ON | 电压1(V): 3.327; 电压2(V): 3.33; 电压3(V): 3.329; 电压4(V): 3.331; 电压5(V): 3.333; 电压6(V): 3.351; 电压7(V): 3.33; 电压8(V): 3.326; 电压9(V): 3.327; 电压10(V): 3.329; 电压11(V): 3.326; 电压12(V): 3.328; 电压13(V): 3.329; 电压14(V): 3.328; 电压15(V): 3.33; 电压16(V): 3.328; 温度1(℃): 24; 温度2(℃): 24; 温度3(℃): 24; 温度4(℃): 0 | 31 | 26
1682 | 2025-04-17 11:11:23 |  | 充电 | 0分钟 | 429分钟 | 3 | 28% | 55.968 | 199.92 | 200 | 0分钟 | 0分钟 |  |  | 53.287 | 20.0764 A | 3.33 | 3.351 | 3.326 | 25mV | ON | ON | 电压1(V): 3.328; 电压2(V): 3.33; 电压3(V): 3.33; 电压4(V): 3.331; 电压5(V): 3.334; 电压6(V): 3.351; 电压7(V): 3.33; 电压8(V): 3.326; 电压9(V): 3.327; 电压10(V): 3.33; 电压11(V): 3.327; 电压12(V): 3.328; 电压13(V): 3.329; 电压14(V): 3.328; 电压15(V): 3.33; 电压16(V): 3.328; 温度1(℃): 24; 温度2(℃): 24; 温度3(℃): 24; 温度4(℃): 0 | 31 | 27
1683 | 2025-04-17 11:11:25 |  | 充电 | 0分钟 | 430分钟 | 3 | 28% | 55.979 | 199.92 | 200 | 0分钟 | 0分钟 |  |  | 53.281 | 20.1199 A | 3.33 | 3.35 | 3.326 | 23mV | ON | ON | 电压1(V): 3.326; 电压2(V): 3.329; 电压3(V): 3.329; 电压4(V): 3.331; 电压5(V): 3.333; 电压6(V): 3.35; 电压7(V): 3.329; 电压8(V): 3.326; 电压9(V): 3.327; 电压10(V): 3.329; 电压11(V): 3.328; 电压12(V): 3.328; 电压13(V): 3.329; 电压14(V): 3.328; 电压15(V): 3.331; 电压16(V): 3.328; 温度1(℃): 24; 温度2(℃): 24; 温度3(℃): 24; 温度4(℃): 0 | 32 | 29
1684 | 2025-04-17 11:11:27 |  | 充电 | 0分钟 | 429分钟 | 3 | 29% | 55.99 | 199.92 | 200 | 0分钟 | 0分钟 |  |  | 53.284 | 20.0997 A | 3.33 | 3.35 | 3.326 | 23mV | ON | ON | 电压1(V): 3.327; 电压2(V): 3.33; 电压3(V): 3.33; 电压4(V): 3.331; 电压5(V): 3.333; 电压6(V): 3.35; 电压7(V): 3.33; 电压8(V): 3.326; 电压9(V): 3.328; 电压10(V): 3.329; 电压11(V): 3.327; 电压12(V): 3.328; 电压13(V): 3.329; 电压14(V): 3.328; 电压15(V): 3.33; 电压16(V): 3.328; 温度1(℃): 24; 温度2(℃): 24; 温度3(℃): 24; 温度4(℃): 0 | 31 | 29
1685 | 2025-04-17 11:11:29 |  | 充电 | 0分钟 | 429分钟 | 3 | 29% | 56.001 | 199.92 | 200 | 0分钟 | 0分钟 |  |  | 53.285 | 20.0888 A | 3.33 | 3.35 | 3.325 | 24mV | ON | ON | 电压1(V): 3.325; 电压2(V): 3.33; 电压3(V): 3.33; 电压4(V): 3.331; 电压5(V): 3.333; 电压6(V): 3.35; 电压7(V): 3.331; 电压8(V): 3.326; 电压9(V): 3.327; 电压10(V): 3.33; 电压11(V): 3.328; 电压12(V): 3.328; 电压13(V): 3.329; 电压14(V): 3.328; 电压15(V): 3.331; 电压16(V): 3.328; 温度1(℃): 24; 温度2(℃): 24; 温度3(℃): 24; 温度4(℃): 0 | 32 | 28
1686 | 2025-04-17 11:11:31 |  | 充电 | 0分钟 | 430分钟 | 3 | 29% | 56.012 | 199.92 | 200 | 0分钟 | 0分钟 |  |  | 53.286 | 20.078 A | 3.33 | 3.351 | 3.326 | 25mV | ON | ON | 电压1(V): 3.328; 电压2(V): 3.33; 电压3(V): 3.33; 电压4(V): 3.331; 电压5(V): 3.333; 电压6(V): 3.351; 电压7(V): 3.33; 电压8(V): 3.326; 电压9(V): 3.327; 电压10(V): 3.33; 电压11(V): 3.327; 电压12(V): 3.328; 电压13(V): 3.329; 电压14(V): 3.328; 电压15(V): 3.33; 电压16(V): 3.328; 温度1(℃): 24; 温度2(℃): 24; 温度3(℃): 24; 温度4(℃): 0 | 32 | 24
1687 | 2025-04-17 11:11:33 |  | 充电 | 0分钟 | 430分钟 | 3 | 29% | 56.024 | 199.92 | 200 | 0分钟 | 0分钟 |  |  | 53.282 | 20.0314 A | 3.33 | 3.35 | 3.326 | 23mV | ON | ON | 电压1(V): 3.326; 电压2(V): 3.329; 电压3(V): 3.329; 电压4(V): 3.331; 电压5(V): 3.333; 电压6(V): 3.35; 电压7(V): 3.33; 电压8(V): 3.326; 电压9(V): 3.327; 电压10(V): 3.33; 电压11(V): 3.328; 电压12(V): 3.328; 电压13(V): 3.329; 电压14(V): 3.328; 电压15(V): 3.33; 电压16(V): 3.328; 温度1(℃): 24; 温度2(℃): 24; 温度3(℃): 24; 温度4(℃): 0 | 30 | 27
1688 | 2025-04-17 11:11:35 |  | 充电 | 0分钟 | 430分钟 | 3 | 29% | 56.035 | 199.92 | 200 | 0分钟 | 0分钟 |  |  | 53.285 | 20.0283 A | 3.33 | 3.35 | 3.326 | 23mV | ON | ON | 电压1(V): 3.328; 电压2(V): 3.33; 电压3(V): 3.33; 电压4(V): 3.331; 电压5(V): 3.333; 电压6(V): 3.35; 电压7(V): 3.33; 电压8(V): 3.326; 电压9(V): 3.327; 电压10(V): 3.329; 电压11(V): 3.327; 电压12(V): 3.328; 电压13(V): 3.329; 电压14(V): 3.328; 电压15(V): 3.331; 电压16(V): 3.328; 温度1(℃): 24; 温度2(℃): 24; 温度3(℃): 24; 温度4(℃): 0 | 30 | 29
1689 | 2025-04-17 11:11:37 |  | 充电 | 0分钟 | 431分钟 | 3 | 29% | 56.046 | 199.92 | 200 | 0分钟 | 0分钟 |  |  | 53.285 | 20.0081 A | 3.33 | 3.351 | 3.326 | 25mV | ON | ON | 电压1(V): 3.328; 电压2(V): 3.33; 电压3(V): 3.329; 电压4(V): 3.331; 电压5(V): 3.333; 电压6(V): 3.351; 电压7(V): 3.33; 电压8(V): 3.326; 电压9(V): 3.327; 电压10(V): 3.329; 电压11(V): 3.327; 电压12(V): 3.328; 电压13(V): 3.329; 电压14(V): 3.328; 电压15(V): 3.331; 电压16(V): 3.328; 温度1(℃): 24; 温度2(℃): 24; 温度3(℃): 24; 温度4(℃): 0 | 31 | 29
1690 | 2025-04-17 11:11:39 |  | 充电 | 0分钟 | 431分钟 | 3 | 29% | 56.057 | 199.92 | 200 | 0分钟 | 0分钟 |  |  | 53.283 | 20.0407 A | 3.33 | 3.351 | 3.326 | 25mV | ON | ON | 电压1(V): 3.328; 电压2(V): 3.329; 电压3(V): 3.329; 电压4(V): 3.331; 电压5(V): 3.333; 电压6(V): 3.351; 电压7(V): 3.33; 电压8(V): 3.326; 电压9(V): 3.327; 电压10(V): 3.329; 电压11(V): 3.327; 电压12(V): 3.328; 电压13(V): 3.329; 电压14(V): 3.327; 电压15(V): 3.331; 电压16(V): 3.328; 温度1(℃): 24; 温度2(℃): 24; 温度3(℃): 24; 温度4(℃): 0 | 31 | 28
1691 | 2025-04-17 11:11:41 |  | 充电 | 0分钟 | 430分钟 | 3 | 29% | 56.068 | 199.92 | 200 | 0分钟 | 0分钟 |  |  | 53.287 | 20.078 A | 3.33 | 3.35 | 3.326 | 23mV | ON | ON | 电压1(V): 3.328; 电压2(V): 3.33; 电压3(V): 3.33; 电压4(V): 3.331; 电压5(V): 3.333; 电压6(V): 3.35; 电压7(V): 3.33; 电压8(V): 3.326; 电压9(V): 3.327; 电压10(V): 3.33; 电压11(V): 3.327; 电压12(V): 3.328; 电压13(V): 3.33; 电压14(V): 3.328; 电压15(V): 3.331; 电压16(V): 3.328; 温度1(℃): 24; 温度2(℃): 24; 温度3(℃): 24; 温度4(℃): 0 | 31 | 25
1692 | 2025-04-17 11:11:43 |  | 充电 | 0分钟 | 428分钟 | 3 | 29% | 56.079 | 199.92 | 200 | 0分钟 | 0分钟 |  |  | 53.288 | 20.1385 A | 3.33 | 3.351 | 3.326 | 25mV | ON | ON | 电压1(V): 3.328; 电压2(V): 3.33; 电压3(V): 3.33; 电压4(V): 3.332; 电压5(V): 3.333; 电压6(V): 3.351; 电压7(V): 3.33; 电压8(V): 3.326; 电压9(V): 3.327; 电压10(V): 3.33; 电压11(V): 3.327; 电压12(V): 3.329; 电压13(V): 3.329; 电压14(V): 3.328; 电压15(V): 3.33; 电压16(V): 3.328; 温度1(℃): 24; 温度2(℃): 24; 温度3(℃): 24; 温度4(℃): 0 | 31 | 26
1693 | 2025-04-17 11:11:45 |  | 充电 | 0分钟 | 428分钟 | 3 | 29% | 56.09 | 199.92 | 200 | 0分钟 | 0分钟 |  |  | 53.288 | 20.1494 A | 3.33 | 3.351 | 3.326 | 25mV | ON | ON | 电压1(V): 3.328; 电压2(V): 3.33; 电压3(V): 3.329; 电压4(V): 3.331; 电压5(V): 3.333; 电压6(V): 3.351; 电压7(V): 3.33; 电压8(V): 3.326; 电压9(V): 3.327; 电压10(V): 3.33; 电压11(V): 3.328; 电压12(V): 3.329; 电压13(V): 3.329; 电压14(V): 3.328; 电压15(V): 3.33; 电压16(V): 3.329; 温度1(℃): 24; 温度2(℃): 24; 温度3(℃): 24; 温度4(℃): 0 | 32 | 29
1694 | 2025-04-17 11:11:47 |  | 充电 | 0分钟 | 427分钟 | 3 | 29% | 56.102 | 199.92 | 200 | 0分钟 | 0分钟 |  |  | 53.286 | 20.0873 A | 3.33 | 3.35 | 3.326 | 23mV | ON | ON | 电压1(V): 3.327; 电压2(V): 3.33; 电压3(V): 3.33; 电压4(V): 3.331; 电压5(V): 3.333; 电压6(V): 3.35; 电压7(V): 3.33; 电压8(V): 3.326; 电压9(V): 3.328; 电压10(V): 3.329; 电压11(V): 3.328; 电压12(V): 3.328; 电压13(V): 3.329; 电压14(V): 3.328; 电压15(V): 3.331; 电压16(V): 3.328; 温度1(℃): 24; 温度2(℃): 24; 温度3(℃): 24; 温度4(℃): 0 | 32 | 26
1695 | 2025-04-17 11:11:49 |  | 充电 | 0分钟 | 428分钟 | 3 | 29% | 56.113 | 199.92 | 200 | 0分钟 | 0分钟 |  |  | 53.295 | 20.1230 A | 3.33 | 3.351 | 3.327 | 24mV | ON | ON | 电压1(V): 3.328; 电压2(V): 3.33; 电压3(V): 3.33; 电压4(V): 3.332; 电压5(V): 3.334; 电压6(V): 3.351; 电压7(V): 3.33; 电压8(V): 3.327; 电压9(V): 3.328; 电压10(V): 3.33; 电压11(V): 3.328; 电压12(V): 3.328; 电压13(V): 3.33; 电压14(V): 3.329; 电压15(V): 3.331; 电压16(V): 3.329; 温度1(℃): 24; 温度2(℃): 24; 温度3(℃): 24; 温度4(℃): 0 | 32 | 27
1696 | 2025-04-17 11:11:51 |  | 充电 | 0分钟 | 429分钟 | 3 | 29% | 56.124 | 199.92 | 200 | 0分钟 | 0分钟 |  |  | 53.286 | 20.0950 A | 3.33 | 3.351 | 3.326 | 25mV | ON | ON | 电压1(V): 3.328; 电压2(V): 3.33; 电压3(V): 3.329; 电压4(V): 3.331; 电压5(V): 3.333; 电压6(V): 3.351; 电压7(V): 3.331; 电压8(V): 3.326; 电压9(V): 3.328; 电压10(V): 3.329; 电压11(V): 3.327; 电压12(V): 3.328; 电压13(V): 3.329; 电压14(V): 3.328; 电压15(V): 3.33; 电压16(V): 3.328; 温度1(℃): 24; 温度2(℃): 24; 温度3(℃): 24; 温度4(℃): 0 | 32 | 27
1697 | 2025-04-17 11:11:54 |  | 充电 | 0分钟 | 429分钟 | 3 | 29% | 56.135 | 199.92 | 200 | 0分钟 | 0分钟 |  |  | 53.288 | 20.1121 A | 3.33 | 3.35 | 3.326 | 23mV | ON | ON | 电压1(V): 3.327; 电压2(V): 3.33; 电压3(V): 3.33; 电压4(V): 3.331; 电压5(V): 3.333; 电压6(V): 3.35; 电压7(V): 3.33; 电压8(V): 3.326; 电压9(V): 3.328; 电压10(V): 3.33; 电压11(V): 3.328; 电压12(V): 3.328; 电压13(V): 3.329; 电压14(V): 3.328; 电压15(V): 3.331; 电压16(V): 3.329; 温度1(℃): 24; 温度2(℃): 24; 温度3(℃): 24; 温度4(℃): 0 | 32 | 27
1698 | 2025-04-17 11:11:56 |  | 充电 | 0分钟 | 429分钟 | 3 | 29% | 56.146 | 199.92 | 200 | 0分钟 | 0分钟 |  |  | 53.289 | 20.0842 A | 3.33 | 3.351 | 3.326 | 25mV | ON | ON | 电压1(V): 3.327; 电压2(V): 3.33; 电压3(V): 3.33; 电压4(V): 3.331; 电压5(V): 3.334; 电压6(V): 3.351; 电压7(V): 3.33; 电压8(V): 3.326; 电压9(V): 3.327; 电压10(V): 3.33; 电压11(V): 3.328; 电压12(V): 3.328; 电压13(V): 3.329; 电压14(V): 3.328; 电压15(V): 3.332; 电压16(V): 3.328; 温度1(℃): 24; 温度2(℃): 24; 温度3(℃): 24; 温度4(℃): 0 | 31 | 27
1699 | 2025-04-17 11:11:58 |  | 充电 | 0分钟 | 428分钟 | 3 | 29% | 56.158 | 199.92 | 200 | 0分钟 | 0分钟 |  |  | 53.291 | 20.0640 A | 3.33 | 3.351 | 3.327 | 24mV | ON | ON | 电压1(V): 3.327; 电压2(V): 3.33; 电压3(V): 3.33; 电压4(V): 3.331; 电压5(V): 3.334; 电压6(V): 3.351; 电压7(V): 3.33; 电压8(V): 3.327; 电压9(V): 3.328; 电压10(V): 3.33; 电压11(V): 3.328; 电压12(V): 3.328; 电压13(V): 3.329; 电压14(V): 3.328; 电压15(V): 3.331; 电压16(V): 3.329; 温度1(℃): 24; 温度2(℃): 24; 温度3(℃): 24; 温度4(℃): 0 | 31 | 27
1700 | 2025-04-17 11:12:00 |  | 充电 | 0分钟 | 429分钟 | 3 | 29% | 56.169 | 199.92 | 200 | 0分钟 | 0分钟 |  |  | 53.292 | 20.0500 A | 3.33 | 3.351 | 3.326 | 25mV | ON | ON | 电压1(V): 3.328; 电压2(V): 3.33; 电压3(V): 3.33; 电压4(V): 3.331; 电压5(V): 3.334; 电压6(V): 3.351; 电压7(V): 3.331; 电压8(V): 3.326; 电压9(V): 3.327; 电压10(V): 3.329; 电压11(V): 3.329; 电压12(V): 3.329; 电压13(V): 3.329; 电压14(V): 3.329; 电压15(V): 3.33; 电压16(V): 3.329; 温度1(℃): 24; 温度2(℃): 24; 温度3(℃): 24; 温度4(℃): 0 | 31 | 27
1701 | 2025-04-17 11:12:02 |  | 充电 | 0分钟 | 430分钟 | 3 | 29% | 56.18 | 199.92 | 200 | 0分钟 | 0分钟 |  |  | 53.287 | 20.0842 A | 3.33 | 3.351 | 3.326 | 25mV | ON | ON | 电压1(V): 3.328; 电压2(V): 3.33; 电压3(V): 3.33; 电压4(V): 3.331; 电压5(V): 3.333; 电压6(V): 3.351; 电压7(V): 3.33; 电压8(V): 3.326; 电压9(V): 3.327; 电压10(V): 3.329; 电压11(V): 3.328; 电压12(V): 3.328; 电压13(V): 3.33; 电压14(V): 3.328; 电压15(V): 3.33; 电压16(V): 3.328; 温度1(℃): 24; 温度2(℃): 24; 温度3(℃): 24; 温度4(℃): 0 | 32 | 26
1702 | 2025-04-17 11:12:04 |  | 充电 | 0分钟 | 430分钟 | 3 | 29% | 56.191 | 199.92 | 200 | 0分钟 | 0分钟 |  |  | 53.29 | 20.0935 A | 3.33 | 3.351 | 3.326 | 25mV | ON | ON | 电压1(V): 3.328; 电压2(V): 3.33; 电压3(V): 3.33; 电压4(V): 3.331; 电压5(V): 3.333; 电压6(V): 3.351; 电压7(V): 3.331; 电压8(V): 3.326; 电压9(V): 3.328; 电压10(V): 3.33; 电压11(V): 3.328; 电压12(V): 3.328; 电压13(V): 3.329; 电压14(V): 3.328; 电压15(V): 3.331; 电压16(V): 3.328; 温度1(℃): 24; 温度2(℃): 24; 温度3(℃): 24; 温度4(℃): 0 | 32 | 29
1703 | 2025-04-17 11:12:06 |  | 充电 | 0分钟 | 430分钟 | 3 | 29% | 56.202 | 199.92 | 200 | 0分钟 | 0分钟 |  |  | 53.289 | 20.0702 A | 3.33 | 3.351 | 3.326 | 25mV | ON | ON | 电压1(V): 3.328; 电压2(V): 3.33; 电压3(V): 3.33; 电压4(V): 3.331; 电压5(V): 3.333; 电压6(V): 3.351; 电压7(V): 3.33; 电压8(V): 3.326; 电压9(V): 3.328; 电压10(V): 3.329; 电压11(V): 3.328; 电压12(V): 3.329; 电压13(V): 3.329; 电压14(V): 3.328; 电压15(V): 3.331; 电压16(V): 3.328; 温度1(℃): 24; 温度2(℃): 24; 温度3(℃): 24; 温度4(℃): 0 | 31 | 28
1704 | 2025-04-17 11:12:08 |  | 充电 | 0分钟 | 430分钟 | 3 | 29% | 56.213 | 199.92 | 200 | 0分钟 | 0分钟 |  |  | 53.286 | 20.0019 A | 3.33 | 3.351 | 3.326 | 25mV | ON | ON | 电压1(V): 3.328; 电压2(V): 3.329; 电压3(V): 3.33; 电压4(V): 3.331; 电压5(V): 3.333; 电压6(V): 3.351; 电压7(V): 3.33; 电压8(V): 3.326; 电压9(V): 3.328; 电压10(V): 3.329; 电压11(V): 3.328; 电压12(V): 3.328; 电压13(V): 3.329; 电压14(V): 3.328; 电压15(V): 3.33; 电压16(V): 3.328; 温度1(℃): 24; 温度2(℃): 24; 温度3(℃): 24; 温度4(℃): 0 | 31 | 28
1705 | 2025-04-17 11:12:10 |  | 充电 | 0分钟 | 430分钟 | 3 | 29% | 56.224 | 199.92 | 200 | 0分钟 | 0分钟 |  |  | 53.292 | 20.0469 A | 3.33 | 3.351 | 3.327 | 24mV | ON | ON | 电压1(V): 3.328; 电压2(V): 3.33; 电压3(V): 3.33; 电压4(V): 3.331; 电压5(V): 3.334; 电压6(V): 3.351; 电压7(V): 3.33; 电压8(V): 3.327; 电压9(V): 3.328; 电压10(V): 3.33; 电压11(V): 3.328; 电压12(V): 3.328; 电压13(V): 3.329; 电压14(V): 3.329; 电压15(V): 3.33; 电压16(V): 3.329; 温度1(℃): 24; 温度2(℃): 24; 温度3(℃): 24; 温度4(℃): 0 | 31 | 25
1706 | 2025-04-17 11:12:12 |  | 充电 | 0分钟 | 429分钟 | 3 | 29% | 56.235 | 199.92 | 200 | 0分钟 | 0分钟 |  |  | 53.291 | 20.019 A | 3.33 | 3.351 | 3.326 | 25mV | ON | ON | 电压1(V): 3.328; 电压2(V): 3.33; 电压3(V): 3.329; 电压4(V): 3.331; 电压5(V): 3.334; 电压6(V): 3.351; 电压7(V): 3.331; 电压8(V): 3.326; 电压9(V): 3.328; 电压10(V): 3.329; 电压11(V): 3.328; 电压12(V): 3.328; 电压13(V): 3.329; 电压14(V): 3.329; 电压15(V): 3.331; 电压16(V): 3.329; 温度1(℃): 24; 温度2(℃): 24; 温度3(℃): 24; 温度4(℃): 0 | 32 | 29
1707 | 2025-04-17 11:12:14 |  | 充电 | 0分钟 | 429分钟 | 3 | 29% | 56.247 | 199.92 | 200 | 0分钟 | 0分钟 |  |  | 53.285 | 20.0391 A | 3.33 | 3.351 | 3.325 | 26mV | ON | ON | 电压1(V): 3.325; 电压2(V): 3.33; 电压3(V): 3.33; 电压4(V): 3.331; 电压5(V): 3.333; 电压6(V): 3.351; 电压7(V): 3.33; 电压8(V): 3.326; 电压9(V): 3.327; 电压10(V): 3.33; 电压11(V): 3.327; 电压12(V): 3.328; 电压13(V): 3.33; 电压14(V): 3.328; 电压15(V): 3.331; 电压16(V): 3.328; 温度1(℃): 24; 温度2(℃): 24; 温度3(℃): 24; 温度4(℃): 0 | 32 | 25
1708 | 2025-04-17 11:12:16 |  | 充电 | 0分钟 | 430分钟 | 3 | 29% | 56.258 | 199.92 | 200 | 0分钟 | 0分钟 |  |  | 53.287 | 20.0640 A | 3.33 | 3.351 | 3.326 | 25mV | ON | ON | 电压1(V): 3.327; 电压2(V): 3.33; 电压3(V): 3.329; 电压4(V): 3.331; 电压5(V): 3.334; 电压6(V): 3.351; 电压7(V): 3.33; 电压8(V): 3.326; 电压9(V): 3.327; 电压10(V): 3.33; 电压11(V): 3.327; 电压12(V): 3.328; 电压13(V): 3.33; 电压14(V): 3.328; 电压15(V): 3.331; 电压16(V): 3.328; 温度1(℃): 24; 温度2(℃): 24; 温度3(℃): 24; 温度4(℃): 0 | 31 | 32
1709 | 2025-04-17 11:12:18 |  | 充电 | 0分钟 | 429分钟 | 3 | 29% | 56.269 | 199.92 | 200 | 0分钟 | 0分钟 |  |  | 53.288 | 20.0717 A | 3.33 | 3.351 | 3.326 | 25mV | ON | ON | 电压1(V): 3.329; 电压2(V): 3.33; 电压3(V): 3.33; 电压4(V): 3.331; 电压5(V): 3.333; 电压6(V): 3.351; 电压7(V): 3.33; 电压8(V): 3.326; 电压9(V): 3.328; 电压10(V): 3.329; 电压11(V): 3.327; 电压12(V): 3.328; 电压13(V): 3.329; 电压14(V): 3.328; 电压15(V): 3.331; 电压16(V): 3.328; 温度1(℃): 24; 温度2(℃): 24; 温度3(℃): 24; 温度4(℃): 0 | 32 | 26
1710 | 2025-04-17 11:12:20 |  | 充电 | 0分钟 | 429分钟 | 3 | 29% | 56.28 | 199.92 | 200 | 0分钟 | 0分钟 |  |  | 53.288 | 20.0655 A | 3.33 | 3.351 | 3.326 | 25mV | ON | ON | 电压1(V): 3.328; 电压2(V): 3.33; 电压3(V): 3.329; 电压4(V): 3.331; 电压5(V): 3.333; 电压6(V): 3.351; 电压7(V): 3.33; 电压8(V): 3.326; 电压9(V): 3.328; 电压10(V): 3.329; 电压11(V): 3.328; 电压12(V): 3.328; 电压13(V): 3.33; 电压14(V): 3.328; 电压15(V): 3.331; 电压16(V): 3.328; 温度1(℃): 24; 温度2(℃): 24; 温度3(℃): 24; 温度4(℃): 0 | 31 | 29
1711 | 2025-04-17 11:12:22 |  | 充电 | 0分钟 | 428分钟 | 3 | 29% | 56.291 | 199.92 | 200 | 0分钟 | 0分钟 |  |  | 53.289 | 20.1261 A | 3.33 | 3.351 | 3.326 | 25mV | ON | ON | 电压1(V): 3.328; 电压2(V): 3.33; 电压3(V): 3.329; 电压4(V): 3.331; 电压5(V): 3.334; 电压6(V): 3.351; 电压7(V): 3.33; 电压8(V): 3.326; 电压9(V): 3.327; 电压10(V): 3.329; 电压11(V): 3.328; 电压12(V): 3.328; 电压13(V): 3.33; 电压14(V): 3.328; 电压15(V): 3.331; 电压16(V): 3.329; 温度1(℃): 24; 温度2(℃): 24; 温度3(℃): 24; 温度4(℃): 0 | 32 | 29
1712 | 2025-04-17 11:12:24 |  | 充电 | 0分钟 | 429分钟 | 3 | 29% | 56.302 | 199.92 | 200 | 0分钟 | 0分钟 |  |  | 53.289 | 20.1214 A | 3.33 | 3.351 | 3.326 | 25mV | ON | ON | 电压1(V): 3.328; 电压2(V): 3.329; 电压3(V): 3.329; 电压4(V): 3.332; 电压5(V): 3.333; 电压6(V): 3.351; 电压7(V): 3.33; 电压8(V): 3.326; 电压9(V): 3.328; 电压10(V): 3.33; 电压11(V): 3.328; 电压12(V): 3.328; 电压13(V): 3.329; 电压14(V): 3.329; 电压15(V): 3.331; 电压16(V): 3.328; 温度1(℃): 24; 温度2(℃): 24; 温度3(℃): 24; 温度4(℃): 0 | 32 | 26
1713 | 2025-04-17 11:12:26 |  | 充电 | 0分钟 | 427分钟 | 3 | 29% | 56.314 | 199.92 | 200 | 0分钟 | 0分钟 |  |  | 53.291 | 20.0640 A | 3.33 | 3.35 | 3.326 | 23mV | ON | ON | 电压1(V): 3.328; 电压2(V): 3.33; 电压3(V): 3.33; 电压4(V): 3.331; 电压5(V): 3.334; 电压6(V): 3.35; 电压7(V): 3.33; 电压8(V): 3.326; 电压9(V): 3.327; 电压10(V): 3.33; 电压11(V): 3.328; 电压12(V): 3.328; 电压13(V): 3.33; 电压14(V): 3.329; 电压15(V): 3.331; 电压16(V): 3.329; 温度1(℃): 24; 温度2(℃): 24; 温度3(℃): 24; 温度4(℃): 0 | 32 | 29
1714 | 2025-04-17 11:12:28 |  | 充电 | 0分钟 | 430分钟 | 3 | 29% | 56.325 | 199.92 | 200 | 0分钟 | 0分钟 |  |  | 53.289 | 19.9848 A | 3.33 | 3.35 | 3.326 | 23mV | ON | ON | 电压1(V): 3.328; 电压2(V): 3.33; 电压3(V): 3.33; 电压4(V): 3.331; 电压5(V): 3.333; 电压6(V): 3.35; 电压7(V): 3.33; 电压8(V): 3.326; 电压9(V): 3.328; 电压10(V): 3.33; 电压11(V): 3.328; 电压12(V): 3.328; 电压13(V): 3.33; 电压14(V): 3.328; 电压15(V): 3.331; 电压16(V): 3.328; 温度1(℃): 24; 温度2(℃): 24; 温度3(℃): 24; 温度4(℃): 0 | 31 | 29
1715 | 2025-04-17 11:12:30 |  | 充电 | 0分钟 | 430分钟 | 3 | 29% | 56.336 | 199.92 | 200 | 0分钟 | 0分钟 |  |  | 53.287 | 20.0143 A | 3.33 | 3.351 | 3.326 | 25mV | ON | ON | 电压1(V): 3.327; 电压2(V): 3.33; 电压3(V): 3.329; 电压4(V): 3.331; 电压5(V): 3.333; 电压6(V): 3.351; 电压7(V): 3.331; 电压8(V): 3.326; 电压9(V): 3.328; 电压10(V): 3.329; 电压11(V): 3.327; 电压12(V): 3.328; 电压13(V): 3.33; 电压14(V): 3.328; 电压15(V): 3.33; 电压16(V): 3.329; 温度1(℃): 24; 温度2(℃): 24; 温度3(℃): 24; 温度4(℃): 0 | 32 | 32
1716 | 2025-04-17 11:12:32 |  | 充电 | 0分钟 | 430分钟 | 3 | 29% | 56.347 | 199.92 | 200 | 0分钟 | 0分钟 |  |  | 53.292 | 20.0453 A | 3.33 | 3.351 | 3.327 | 24mV | ON | ON | 电压1(V): 3.328; 电压2(V): 3.33; 电压3(V): 3.331; 电压4(V): 3.331; 电压5(V): 3.334; 电压6(V): 3.351; 电压7(V): 3.33; 电压8(V): 3.327; 电压9(V): 3.328; 电压10(V): 3.329; 电压11(V): 3.327; 电压12(V): 3.328; 电压13(V): 3.33; 电压14(V): 3.328; 电压15(V): 3.331; 电压16(V): 3.329; 温度1(℃): 24; 温度2(℃): 24; 温度3(℃): 24; 温度4(℃): 0 | 32 | 26
1717 | 2025-04-17 11:12:34 |  | 充电 | 0分钟 | 429分钟 | 3 | 29% | 56.358 | 199.92 | 200 | 0分钟 | 0分钟 |  |  | 53.293 | 20.1338 A | 3.33 | 3.351 | 3.327 | 24mV | ON | ON | 电压1(V): 3.328; 电压2(V): 3.33; 电压3(V): 3.33; 电压4(V): 3.331; 电压5(V): 3.333; 电压6(V): 3.351; 电压7(V): 3.33; 电压8(V): 3.327; 电压9(V): 3.328; 电压10(V): 3.33; 电压11(V): 3.328; 电压12(V): 3.328; 电压13(V): 3.33; 电压14(V): 3.329; 电压15(V): 3.331; 电压16(V): 3.329; 温度1(℃): 24; 温度2(℃): 24; 温度3(℃): 24; 温度4(℃): 0 | 32 | 29
1718 | 2025-04-17 11:12:36 |  | 充电 | 0分钟 | 429分钟 | 3 | 29% | 56.369 | 199.92 | 200 | 0分钟 | 0分钟 |  |  | 53.291 | 20.1168 A | 3.33 | 3.351 | 3.327 | 24mV | ON | ON | 电压1(V): 3.328; 电压2(V): 3.33; 电压3(V): 3.33; 电压4(V): 3.33; 电压5(V): 3.333; 电压6(V): 3.351; 电压7(V): 3.33; 电压8(V): 3.327; 电压9(V): 3.327; 电压10(V): 3.329; 电压11(V): 3.328; 电压12(V): 3.329; 电压13(V): 3.329; 电压14(V): 3.329; 电压15(V): 3.331; 电压16(V): 3.33; 温度1(℃): 24; 温度2(℃): 24; 温度3(℃): 24; 温度4(℃): 0 | 32 | 27
1719 | 2025-04-17 11:12:38 |  | 充电 | 0分钟 | 428分钟 | 3 | 29% | 56.38 | 199.92 | 200 | 0分钟 | 0分钟 |  |  | 53.287 | 20.0391 A | 3.33 | 3.351 | 3.326 | 25mV | ON | ON | 电压1(V): 3.329; 电压2(V): 3.33; 电压3(V): 3.33; 电压4(V): 3.33; 电压5(V): 3.333; 电压6(V): 3.351; 电压7(V): 3.33; 电压8(V): 3.326; 电压9(V): 3.327; 电压10(V): 3.329; 电压11(V): 3.327; 电压12(V): 3.328; 电压13(V): 3.329; 电压14(V): 3.328; 电压15(V): 3.331; 电压16(V): 3.329; 温度1(℃): 24; 温度2(℃): 24; 温度3(℃): 24; 温度4(℃): 0 | 32 | 27
1720 | 2025-04-17 11:12:40 |  | 充电 | 0分钟 | 430分钟 | 3 | 29% | 56.392 | 199.92 | 200 | 0分钟 | 0分钟 |  |  | 53.293 | 19.9879 A | 3.33 | 3.351 | 3.327 | 24mV | ON | ON | 电压1(V): 3.328; 电压2(V): 3.33; 电压3(V): 3.33; 电压4(V): 3.331; 电压5(V): 3.334; 电压6(V): 3.351; 电压7(V): 3.33; 电压8(V): 3.327; 电压9(V): 3.328; 电压10(V): 3.33; 电压11(V): 3.328; 电压12(V): 3.328; 电压13(V): 3.33; 电压14(V): 3.328; 电压15(V): 3.331; 电压16(V): 3.329; 温度1(℃): 24; 温度2(℃): 24; 温度3(℃): 24; 温度4(℃): 0 | 32 | 29
1721 | 2025-04-17 11:12:42 |  | 充电 | 0分钟 | 430分钟 | 3 | 29% | 56.403 | 199.92 | 200 | 0分钟 | 0分钟 |  |  | 53.29 | 20.0485 A | 3.33 | 3.35 | 3.326 | 23mV | ON | ON | 电压1(V): 3.327; 电压2(V): 3.33; 电压3(V): 3.33; 电压4(V): 3.331; 电压5(V): 3.334; 电压6(V): 3.35; 电压7(V): 3.331; 电压8(V): 3.326; 电压9(V): 3.327; 电压10(V): 3.33; 电压11(V): 3.328; 电压12(V): 3.328; 电压13(V): 3.33; 电压14(V): 3.329; 电压15(V): 3.331; 电压16(V): 3.328; 温度1(℃): 24; 温度2(℃): 24; 温度3(℃): 24; 温度4(℃): 0 | 32 | 29
1722 | 2025-04-17 11:12:44 |  | 充电 | 0分钟 | 428分钟 | 3 | 29% | 56.414 | 199.92 | 200 | 0分钟 | 0分钟 |  |  | 53.289 | 20.0888 A | 3.33 | 3.351 | 3.326 | 25mV | ON | ON | 电压1(V): 3.327; 电压2(V): 3.33; 电压3(V): 3.33; 电压4(V): 3.331; 电压5(V): 3.333; 电压6(V): 3.351; 电压7(V): 3.33; 电压8(V): 3.326; 电压9(V): 3.327; 电压10(V): 3.33; 电压11(V): 3.328; 电压12(V): 3.328; 电压13(V): 3.33; 电压14(V): 3.328; 电压15(V): 3.331; 电压16(V): 3.329; 温度1(℃): 24; 温度2(℃): 24; 温度3(℃): 24; 温度4(℃): 0 | 33 | 27
1723 | 2025-04-17 11:12:46 |  | 充电 | 0分钟 | 428分钟 | 3 | 29% | 56.425 | 199.92 | 200 | 0分钟 | 0分钟 |  |  | 53.288 | 20.1261 A | 3.33 | 3.351 | 3.326 | 25mV | ON | ON | 电压1(V): 3.328; 电压2(V): 3.33; 电压3(V): 3.33; 电压4(V): 3.331; 电压5(V): 3.333; 电压6(V): 3.351; 电压7(V): 3.33; 电压8(V): 3.326; 电压9(V): 3.328; 电压10(V): 3.33; 电压11(V): 3.327; 电压12(V): 3.328; 电压13(V): 3.33; 电压14(V): 3.328; 电压15(V): 3.33; 电压16(V): 3.328; 温度1(℃): 24; 温度2(℃): 24; 温度3(℃): 24; 温度4(℃): 0 | 32 | 25
1724 | 2025-04-17 11:12:48 |  | 充电 | 0分钟 | 428分钟 | 3 | 29% | 56.436 | 199.92 | 200 | 0分钟 | 0分钟 |  |  | 53.289 | 20.1602 A | 3.33 | 3.351 | 3.326 | 25mV | ON | ON | 电压1(V): 3.328; 电压2(V): 3.33; 电压3(V): 3.33; 电压4(V): 3.331; 电压5(V): 3.333; 电压6(V): 3.351; 电压7(V): 3.331; 电压8(V): 3.326; 电压9(V): 3.327; 电压10(V): 3.33; 电压11(V): 3.328; 电压12(V): 3.328; 电压13(V): 3.329; 电压14(V): 3.328; 电压15(V): 3.331; 电压16(V): 3.328; 温度1(℃): 24; 温度2(℃): 24; 温度3(℃): 24; 温度4(℃): 0 | 31 | 27
1725 | 2025-04-17 11:12:50 |  | 充电 | 0分钟 | 427分钟 | 3 | 29% | 56.447 | 199.92 | 200 | 0分钟 | 0分钟 |  |  | 53.29 | 20.0733 A | 3.33 | 3.351 | 3.327 | 24mV | ON | ON | 电压1(V): 3.328; 电压2(V): 3.33; 电压3(V): 3.33; 电压4(V): 3.331; 电压5(V): 3.333; 电压6(V): 3.351; 电压7(V): 3.33; 电压8(V): 3.327; 电压9(V): 3.327; 电压10(V): 3.33; 电压11(V): 3.327; 电压12(V): 3.327; 电压13(V): 3.33; 电压14(V): 3.329; 电压15(V): 3.331; 电压16(V): 3.329; 温度1(℃): 24; 温度2(℃): 24; 温度3(℃): 24; 温度4(℃): 0 | 32 | 26
1726 | 2025-04-17 11:12:52 |  | 充电 | 0分钟 | 428分钟 | 3 | 29% | 56.458 | 199.92 | 200 | 0分钟 | 0分钟 |  |  | 53.294 | 20.0826 A | 3.33 | 3.352 | 3.327 | 25mV | ON | ON | 电压1(V): 3.328; 电压2(V): 3.329; 电压3(V): 3.33; 电压4(V): 3.332; 电压5(V): 3.333; 电压6(V): 3.352; 电压7(V): 3.33; 电压8(V): 3.327; 电压9(V): 3.328; 电压10(V): 3.33; 电压11(V): 3.328; 电压12(V): 3.328; 电压13(V): 3.33; 电压14(V): 3.329; 电压15(V): 3.331; 电压16(V): 3.329; 温度1(℃): 24; 温度2(℃): 24; 温度3(℃): 24; 温度4(℃): 0 | 32 | 29
1727 | 2025-04-17 11:12:54 |  | 充电 | 0分钟 | 430分钟 | 3 | 29% | 56.47 | 199.92 | 200 | 0分钟 | 0分钟 |  |  | 53.294 | 19.9957 A | 3.33 | 3.352 | 3.326 | 26mV | ON | ON | 电压1(V): 3.328; 电压2(V): 3.331; 电压3(V): 3.33; 电压4(V): 3.331; 电压5(V): 3.334; 电压6(V): 3.352; 电压7(V): 3.331; 电压8(V): 3.326; 电压9(V): 3.328; 电压10(V): 3.329; 电压11(V): 3.328; 电压12(V): 3.328; 电压13(V): 3.33; 电压14(V): 3.329; 电压15(V): 3.331; 电压16(V): 3.328; 温度1(℃): 24; 温度2(℃): 24; 温度3(℃): 24; 温度4(℃): 0 | 33 | 28
1728 | 2025-04-17 11:12:56 |  | 充电 | 0分钟 | 430分钟 | 3 | 29% | 56.481 | 199.92 | 200 | 0分钟 | 0分钟 |  |  | 53.294 | 20.0081 A | 3.33 | 3.352 | 3.326 | 26mV | ON | ON | 电压1(V): 3.328; 电压2(V): 3.331; 电压3(V): 3.33; 电压4(V): 3.331; 电压5(V): 3.334; 电压6(V): 3.352; 电压7(V): 3.331; 电压8(V): 3.326; 电压9(V): 3.327; 电压10(V): 3.33; 电压11(V): 3.328; 电压12(V): 3.329; 电压13(V): 3.33; 电压14(V): 3.328; 电压15(V): 3.331; 电压16(V): 3.328; 温度1(℃): 24; 温度2(℃): 24; 温度3(℃): 24; 温度4(℃): 0 | 32 | 30
1729 | 2025-04-17 11:12:58 |  | 充电 | 0分钟 | 430分钟 | 3 | 29% | 56.492 | 199.92 | 200 | 0分钟 | 0分钟 |  |  | 53.296 | 20.0019 A | 3.331 | 3.353 | 3.326 | 26mV | ON | ON | 电压1(V): 3.328; 电压2(V): 3.33; 电压3(V): 3.33; 电压4(V): 3.331; 电压5(V): 3.334; 电压6(V): 3.353; 电压7(V): 3.331; 电压8(V): 3.326; 电压9(V): 3.328; 电压10(V): 3.33; 电压11(V): 3.328; 电压12(V): 3.329; 电压13(V): 3.33; 电压14(V): 3.328; 电压15(V): 3.331; 电压16(V): 3.329; 温度1(℃): 24; 温度2(℃): 24; 温度3(℃): 24; 温度4(℃): 0 | 32 | 27
1730 | 2025-04-17 11:13:00 |  | 充电 | 0分钟 | 430分钟 | 3 | 29% | 56.503 | 199.92 | 200 | 0分钟 | 0分钟 |  |  | 53.292 | 20.0081 A | 3.33 | 3.352 | 3.327 | 25mV | ON | ON | 电压1(V): 3.328; 电压2(V): 3.329; 电压3(V): 3.33; 电压4(V): 3.331; 电压5(V): 3.334; 电压6(V): 3.352; 电压7(V): 3.331; 电压8(V): 3.327; 电压9(V): 3.327; 电压10(V): 3.33; 电压11(V): 3.328; 电压12(V): 3.328; 电压13(V): 3.33; 电压14(V): 3.328; 电压15(V): 3.331; 电压16(V): 3.328; 温度1(℃): 24; 温度2(℃): 24; 温度3(℃): 24; 温度4(℃): 0 | 32 | 29
1731 | 2025-04-17 11:13:02 |  | 充电 | 0分钟 | 430分钟 | 3 | 29% | 56.514 | 199.92 | 200 | 0分钟 | 0分钟 |  |  | 53.291 | 19.9817 A | 3.33 | 3.352 | 3.326 | 26mV | ON | ON | 电压1(V): 3.328; 电压2(V): 3.329; 电压3(V): 3.33; 电压4(V): 3.331; 电压5(V): 3.333; 电压6(V): 3.352; 电压7(V): 3.33; 电压8(V): 3.326; 电压9(V): 3.328; 电压10(V): 3.329; 电压11(V): 3.328; 电压12(V): 3.329; 电压13(V): 3.33; 电压14(V): 3.328; 电压15(V): 3.331; 电压16(V): 3.329; 温度1(℃): 24; 温度2(℃): 24; 温度3(℃): 24; 温度4(℃): 0 | 33 | 29
1732 | 2025-04-17 11:13:04 |  | 充电 | 0分钟 | 430分钟 | 3 | 29% | 56.52 | 199.92 | 200 | 0分钟 | 0分钟 |  |  | 53.294 | 20.0298 A | 3.33 | 3.353 | 3.327 | 26mV | ON | ON | 电压1(V): 3.328; 电压2(V): 3.33; 电压3(V): 3.33; 电压4(V): 3.331; 电压5(V): 3.333; 电压6(V): 3.353; 电压7(V): 3.331; 电压8(V): 3.327; 电压9(V): 3.327; 电压10(V): 3.33; 电压11(V): 3.328; 电压12(V): 3.328; 电压13(V): 3.33; 电压14(V): 3.329; 电压15(V): 3.331; 电压16(V): 3.328; 温度1(℃): 24; 温度2(℃): 24; 温度3(℃): 24; 温度4(℃): 0 | 32 | 26
1733 | 2025-04-17 11:13:06 |  | 充电 | 0分钟 | 429分钟 | 3 | 29% | 56.531 | 199.92 | 200 | 0分钟 | 0分钟 |  |  | 53.291 | 19.9910 A | 3.33 | 3.353 | 3.326 | 26mV | ON | ON | 电压1(V): 3.328; 电压2(V): 3.33; 电压3(V): 3.33; 电压4(V): 3.332; 电压5(V): 3.333; 电压6(V): 3.353; 电压7(V): 3.33; 电压8(V): 3.326; 电压9(V): 3.327; 电压10(V): 3.33; 电压11(V): 3.328; 电压12(V): 3.328; 电压13(V): 3.329; 电压14(V): 3.328; 电压15(V): 3.331; 电压16(V): 3.328; 温度1(℃): 24; 温度2(℃): 24; 温度3(℃): 24; 温度4(℃): 0 | 32 | 29
1734 | 2025-04-17 11:13:08 |  | 充电 | 0分钟 | 429分钟 | 3 | 29% | 56.542 | 199.92 | 200 | 0分钟 | 0分钟 |  |  | 53.293 | 20.0500 A | 3.33 | 3.352 | 3.326 | 26mV | ON | ON | 电压1(V): 3.328; 电压2(V): 3.33; 电压3(V): 3.33; 电压4(V): 3.331; 电压5(V): 3.333; 电压6(V): 3.352; 电压7(V): 3.331; 电压8(V): 3.326; 电压9(V): 3.328; 电压10(V): 3.329; 电压11(V): 3.328; 电压12(V): 3.329; 电压13(V): 3.33; 电压14(V): 3.328; 电压15(V): 3.331; 电压16(V): 3.329; 温度1(℃): 24; 温度2(℃): 24; 温度3(℃): 24; 温度4(℃): 0 | 33 | 29
1735 | 2025-04-17 11:13:10 |  | 充电 | 0分钟 | 428分钟 | 3 | 29% | 56.553 | 199.92 | 200 | 0分钟 | 0分钟 |  |  | 53.293 | 20.0438 A | 3.33 | 3.352 | 3.326 | 26mV | ON | ON | 电压1(V): 3.327; 电压2(V): 3.33; 电压3(V): 3.33; 电压4(V): 3.331; 电压5(V): 3.334; 电压6(V): 3.352; 电压7(V): 3.33; 电压8(V): 3.326; 电压9(V): 3.328; 电压10(V): 3.33; 电压11(V): 3.328; 电压12(V): 3.329; 电压13(V): 3.33; 电压14(V): 3.328; 电压15(V): 3.331; 电压16(V): 3.329; 温度1(℃): 24; 温度2(℃): 24; 温度3(℃): 24; 温度4(℃): 0 | 32 | 29
1736 | 2025-04-17 11:13:12 |  | 充电 | 0分钟 | 429分钟 | 3 | 29% | 56.564 | 199.92 | 200 | 0分钟 | 0分钟 |  |  | 53.291 | 20.0655 A | 3.33 | 3.352 | 3.326 | 26mV | ON | ON | 电压1(V): 3.326; 电压2(V): 3.33; 电压3(V): 3.33; 电压4(V): 3.331; 电压5(V): 3.333; 电压6(V): 3.352; 电压7(V): 3.331; 电压8(V): 3.326; 电压9(V): 3.328; 电压10(V): 3.33; 电压11(V): 3.328; 电压12(V): 3.329; 电压13(V): 3.33; 电压14(V): 3.328; 电压15(V): 3.331; 电压16(V): 3.328; 温度1(℃): 24; 温度2(℃): 24; 温度3(℃): 24; 温度4(℃): 0 | 33 | 27
1737 | 2025-04-17 11:13:14 |  | 充电 | 0分钟 | 428分钟 | 3 | 29% | 56.575 | 199.92 | 200 | 0分钟 | 0分钟 |  |  | 53.294 | 20.0407 A | 3.33 | 3.353 | 3.326 | 26mV | ON | ON | 电压1(V): 3.328; 电压2(V): 3.33; 电压3(V): 3.33; 电压4(V): 3.332; 电压5(V): 3.334; 电压6(V): 3.353; 电压7(V): 3.33; 电压8(V): 3.326; 电压9(V): 3.328; 电压10(V): 3.33; 电压11(V): 3.328; 电压12(V): 3.329; 电压13(V): 3.329; 电压14(V): 3.328; 电压15(V): 3.331; 电压16(V): 3.328; 温度1(℃): 24; 温度2(℃): 24; 温度3(℃): 24; 温度4(℃): 0 | 32 | 30
1738 | 2025-04-17 11:13:16 |  | 充电 | 0分钟 | 429分钟 | 3 | 29% | 56.586 | 199.92 | 200 | 0分钟 | 0分钟 |  |  | 53.295 | 20.0624 A | 3.33 | 3.353 | 3.327 | 26mV | ON | ON | 电压1(V): 3.328; 电压2(V): 3.33; 电压3(V): 3.33; 电压4(V): 3.331; 电压5(V): 3.334; 电压6(V): 3.353; 电压7(V): 3.33; 电压8(V): 3.327; 电压9(V): 3.329; 电压10(V): 3.331; 电压11(V): 3.327; 电压12(V): 3.328; 电压13(V): 3.329; 电压14(V): 3.328; 电压15(V): 3.331; 电压16(V): 3.329; 温度1(℃): 24; 温度2(℃): 24; 温度3(℃): 24; 温度4(℃): 0 | 32 | 26
1739 | 2025-04-17 11:13:18 |  | 充电 | 0分钟 | 427分钟 | 3 | 29% | 56.598 | 199.92 | 200 | 0分钟 | 0分钟 |  |  | 53.299 | 20.0640 A | 3.331 | 3.353 | 3.327 | 26mV | ON | ON | 电压1(V): 3.328; 电压2(V): 3.33; 电压3(V): 3.33; 电压4(V): 3.332; 电压5(V): 3.333; 电压6(V): 3.353; 电压7(V): 3.331; 电压8(V): 3.327; 电压9(V): 3.328; 电压10(V): 3.33; 电压11(V): 3.328; 电压12(V): 3.329; 电压13(V): 3.33; 电压14(V): 3.329; 电压15(V): 3.332; 电压16(V): 3.329; 温度1(℃): 24; 温度2(℃): 24; 温度3(℃): 24; 温度4(℃): 0 | 32 | 27
1740 | 2025-04-17 11:13:20 |  | 充电 | 0分钟 | 428分钟 | 3 | 29% | 56.609 | 199.92 | 200 | 0分钟 | 0分钟 |  |  | 53.294 | 20.0888 A | 3.33 | 3.352 | 3.327 | 25mV | ON | ON | 电压1(V): 3.328; 电压2(V): 3.33; 电压3(V): 3.33; 电压4(V): 3.331; 电压5(V): 3.334; 电压6(V): 3.352; 电压7(V): 3.33; 电压8(V): 3.327; 电压9(V): 3.328; 电压10(V): 3.33; 电压11(V): 3.328; 电压12(V): 3.328; 电压13(V): 3.33; 电压14(V): 3.329; 电压15(V): 3.33; 电压16(V): 3.329; 温度1(℃): 24; 温度2(℃): 24; 温度3(℃): 24; 温度4(℃): 0 | 32 | 26
1741 | 2025-04-17 11:13:22 |  | 充电 | 0分钟 | 427分钟 | 3 | 29% | 56.62 | 199.92 | 200 | 0分钟 | 0分钟 |  |  | 53.297 | 20.1292 A | 3.331 | 3.353 | 3.327 | 26mV | ON | ON | 电压1(V): 3.328; 电压2(V): 3.33; 电压3(V): 3.33; 电压4(V): 3.332; 电压5(V): 3.333; 电压6(V): 3.353; 电压7(V): 3.331; 电压8(V): 3.327; 电压9(V): 3.328; 电压10(V): 3.33; 电压11(V): 3.328; 电压12(V): 3.329; 电压13(V): 3.33; 电压14(V): 3.328; 电压15(V): 3.331; 电压16(V): 3.329; 温度1(℃): 24; 温度2(℃): 24; 温度3(℃): 24; 温度4(℃): 0 | 32 | 26
1742 | 2025-04-17 11:13:24 |  | 充电 | 0分钟 | 427分钟 | 3 | 29% | 56.631 | 199.92 | 200 | 0分钟 | 0分钟 |  |  | 53.296 | 20.0236 A | 3.331 | 3.353 | 3.326 | 26mV | ON | ON | 电压1(V): 3.328; 电压2(V): 3.33; 电压3(V): 3.33; 电压4(V): 3.331; 电压5(V): 3.334; 电压6(V): 3.353; 电压7(V): 3.331; 电压8(V): 3.326; 电压9(V): 3.328; 电压10(V): 3.33; 电压11(V): 3.328; 电压12(V): 3.329; 电压13(V): 3.33; 电压14(V): 3.329; 电压15(V): 3.331; 电压16(V): 3.328; 温度1(℃): 24; 温度2(℃): 24; 温度3(℃): 24; 温度4(℃): 0 | 32 | 30
1743 | 2025-04-17 11:13:26 |  | 充电 | 0分钟 | 429分钟 | 3 | 29% | 56.642 | 199.92 | 200 | 0分钟 | 0分钟 |  |  | 53.298 | 19.9522 A | 3.331 | 3.353 | 3.327 | 26mV | ON | ON | 电压1(V): 3.327; 电压2(V): 3.33; 电压3(V): 3.33; 电压4(V): 3.332; 电压5(V): 3.334; 电压6(V): 3.353; 电压7(V): 3.33; 电压8(V): 3.327; 电压9(V): 3.328; 电压10(V): 3.33; 电压11(V): 3.328; 电压12(V): 3.329; 电压13(V): 3.33; 电压14(V): 3.329; 电压15(V): 3.332; 电压16(V): 3.329; 温度1(℃): 24; 温度2(℃): 24; 温度3(℃): 24; 温度4(℃): 0 | 32 | 28
1744 | 2025-04-17 11:13:28 |  | 充电 | 0分钟 | 428分钟 | 3 | 29% | 56.653 | 199.92 | 200 | 0分钟 | 0分钟 |  |  | 53.297 | 20.0904 A | 3.331 | 3.353 | 3.327 | 26mV | ON | ON | 电压1(V): 3.327; 电压2(V): 3.331; 电压3(V): 3.33; 电压4(V): 3.331; 电压5(V): 3.334; 电压6(V): 3.353; 电压7(V): 3.33; 电压8(V): 3.327; 电压9(V): 3.328; 电压10(V): 3.33; 电压11(V): 3.328; 电压12(V): 3.329; 电压13(V): 3.329; 电压14(V): 3.329; 电压15(V): 3.332; 电压16(V): 3.329; 温度1(℃): 24; 温度2(℃): 24; 温度3(℃): 24; 温度4(℃): 0 | 32 | 29
1745 | 2025-04-17 11:13:30 |  | 充电 | 0分钟 | 427分钟 | 3 | 29% | 56.664 | 199.92 | 200 | 0分钟 | 0分钟 |  |  | 53.305 | 20.1075 A | 3.331 | 3.353 | 3.327 | 26mV | ON | ON | 电压1(V): 3.329; 电压2(V): 3.331; 电压3(V): 3.331; 电压4(V): 3.332; 电压5(V): 3.335; 电压6(V): 3.353; 电压7(V): 3.331; 电压8(V): 3.327; 电压9(V): 3.329; 电压10(V): 3.331; 电压11(V): 3.328; 电压12(V): 3.329; 电压13(V): 3.33; 电压14(V): 3.329; 电压15(V): 3.331; 电压16(V): 3.329; 温度1(℃): 24; 温度2(℃): 24; 温度3(℃): 24; 温度4(℃): 0 | 32 | 27
1746 | 2025-04-17 11:13:32 |  | 充电 | 0分钟 | 426分钟 | 3 | 29% | 56.676 | 199.92 | 200 | 0分钟 | 0分钟 |  |  | 53.299 | 20.1478 A | 3.331 | 3.353 | 3.327 | 26mV | ON | ON | 电压1(V): 3.328; 电压2(V): 3.33; 电压3(V): 3.33; 电压4(V): 3.332; 电压5(V): 3.334; 电压6(V): 3.353; 电压7(V): 3.331; 电压8(V): 3.327; 电压9(V): 3.328; 电压10(V): 3.33; 电压11(V): 3.328; 电压12(V): 3.329; 电压13(V): 3.33; 电压14(V): 3.329; 电压15(V): 3.331; 电压16(V): 3.329; 温度1(℃): 24; 温度2(℃): 24; 温度3(℃): 24; 温度4(℃): 0 | 32 | 26
1747 | 2025-04-17 11:13:34 |  | 充电 | 0分钟 | 426分钟 | 3 | 29% | 56.687 | 199.92 | 200 | 0分钟 | 0分钟 |  |  | 53.3 | 20.0562 A | 3.331 | 3.353 | 3.327 | 26mV | ON | ON | 电压1(V): 3.329; 电压2(V): 3.33; 电压3(V): 3.33; 电压4(V): 3.332; 电压5(V): 3.334; 电压6(V): 3.353; 电压7(V): 3.331; 电压8(V): 3.327; 电压9(V): 3.328; 电压10(V): 3.33; 电压11(V): 3.328; 电压12(V): 3.329; 电压13(V): 3.33; 电压14(V): 3.329; 电压15(V): 3.331; 电压16(V): 3.329; 温度1(℃): 24; 温度2(℃): 24; 温度3(℃): 24; 温度4(℃): 0 | 32 | 33
1748 | 2025-04-17 11:13:36 |  | 充电 | 0分钟 | 429分钟 | 3 | 29% | 56.698 | 199.92 | 200 | 0分钟 | 0分钟 |  |  | 53.296 | 20.0127 A | 3.331 | 3.353 | 3.327 | 26mV | ON | ON | 电压1(V): 3.328; 电压2(V): 3.33; 电压3(V): 3.33; 电压4(V): 3.331; 电压5(V): 3.333; 电压6(V): 3.353; 电压7(V): 3.331; 电压8(V): 3.327; 电压9(V): 3.328; 电压10(V): 3.33; 电压11(V): 3.328; 电压12(V): 3.328; 电压13(V): 3.33; 电压14(V): 3.329; 电压15(V): 3.331; 电压16(V): 3.329; 温度1(℃): 24; 温度2(℃): 24; 温度3(℃): 24; 温度4(℃): 0 | 32 | 27
1749 | 2025-04-17 11:13:38 |  | 充电 | 0分钟 | 428分钟 | 3 | 29% | 56.709 | 199.92 | 200 | 0分钟 | 0分钟 |  |  | 53.297 | 20.0578 A | 3.331 | 3.353 | 3.327 | 26mV | ON | ON | 电压1(V): 3.328; 电压2(V): 3.33; 电压3(V): 3.33; 电压4(V): 3.331; 电压5(V): 3.334; 电压6(V): 3.353; 电压7(V): 3.33; 电压8(V): 3.327; 电压9(V): 3.328; 电压10(V): 3.33; 电压11(V): 3.328; 电压12(V): 3.329; 电压13(V): 3.329; 电压14(V): 3.329; 电压15(V): 3.332; 电压16(V): 3.329; 温度1(℃): 24; 温度2(℃): 24; 温度3(℃): 24; 温度4(℃): 0 | 32 | 24
1750 | 2025-04-17 11:13:40 |  | 充电 | 0分钟 | 428分钟 | 3 | 29% | 56.72 | 199.92 | 200 | 0分钟 | 0分钟 |  |  | 53.299 | 20.0935 A | 3.331 | 3.353 | 3.327 | 26mV | ON | ON | 电压1(V): 3.328; 电压2(V): 3.33; 电压3(V): 3.331; 电压4(V): 3.332; 电压5(V): 3.334; 电压6(V): 3.353; 电压7(V): 3.331; 电压8(V): 3.327; 电压9(V): 3.328; 电压10(V): 3.33; 电压11(V): 3.328; 电压12(V): 3.328; 电压13(V): 3.33; 电压14(V): 3.329; 电压15(V): 3.331; 电压16(V): 3.329; 温度1(℃): 24; 温度2(℃): 24; 温度3(℃): 24; 温度4(℃): 0 | 32 | 29
1751 | 2025-04-17 11:13:42 |  | 充电 | 0分钟 | 427分钟 | 3 | 29% | 56.731 | 199.92 | 200 | 0分钟 | 0分钟 |  |  | 53.301 | 20.1168 A | 3.331 | 3.353 | 3.327 | 26mV | ON | ON | 电压1(V): 3.328; 电压2(V): 3.331; 电压3(V): 3.33; 电压4(V): 3.332; 电压5(V): 3.334; 电压6(V): 3.353; 电压7(V): 3.331; 电压8(V): 3.327; 电压9(V): 3.328; 电压10(V): 3.33; 电压11(V): 3.329; 电压12(V): 3.329; 电压13(V): 3.33; 电压14(V): 3.329; 电压15(V): 3.331; 电压16(V): 3.329; 温度1(℃): 24; 温度2(℃): 24; 温度3(℃): 24; 温度4(℃): 0 | 33 | 29
1752 | 2025-04-17 11:13:44 |  | 充电 | 0分钟 | 426分钟 | 3 | 29% | 56.743 | 199.92 | 200 | 0分钟 | 0分钟 |  |  | 53.297 | 20.1478 A | 3.331 | 3.352 | 3.326 | 26mV | ON | ON | 电压1(V): 3.328; 电压2(V): 3.33; 电压3(V): 3.33; 电压4(V): 3.332; 电压5(V): 3.334; 电压6(V): 3.352; 电压7(V): 3.331; 电压8(V): 3.326; 电压9(V): 3.328; 电压10(V): 3.33; 电压11(V): 3.328; 电压12(V): 3.329; 电压13(V): 3.33; 电压14(V): 3.329; 电压15(V): 3.331; 电压16(V): 3.329; 温度1(℃): 24; 温度2(℃): 24; 温度3(℃): 24; 温度4(℃): 0 | 32 | 28
1753 | 2025-04-17 11:13:46 |  | 充电 | 0分钟 | 427分钟 | 3 | 29% | 56.754 | 199.92 | 200 | 0分钟 | 0分钟 |  |  | 53.302 | 20.0205 A | 3.331 | 3.353 | 3.327 | 26mV | ON | ON | 电压1(V): 3.329; 电压2(V): 3.331; 电压3(V): 3.33; 电压4(V): 3.332; 电压5(V): 3.334; 电压6(V): 3.353; 电压7(V): 3.331; 电压8(V): 3.327; 电压9(V): 3.328; 电压10(V): 3.33; 电压11(V): 3.328; 电压12(V): 3.329; 电压13(V): 3.33; 电压14(V): 3.329; 电压15(V): 3.331; 电压16(V): 3.33; 温度1(℃): 24; 温度2(℃): 24; 温度3(℃): 24; 温度4(℃): 0 | 32 | 26
1754 | 2025-04-17 11:13:48 |  | 充电 | 0分钟 | 429分钟 | 3 | 29% | 56.765 | 199.92 | 200 | 0分钟 | 0分钟 |  |  | 53.298 | 20.0252 A | 3.331 | 3.353 | 3.327 | 26mV | ON | ON | 电压1(V): 3.328; 电压2(V): 3.33; 电压3(V): 3.33; 电压4(V): 3.332; 电压5(V): 3.334; 电压6(V): 3.353; 电压7(V): 3.331; 电压8(V): 3.327; 电压9(V): 3.328; 电压10(V): 3.33; 电压11(V): 3.328; 电压12(V): 3.328; 电压13(V): 3.33; 电压14(V): 3.329; 电压15(V): 3.331; 电压16(V): 3.329; 温度1(℃): 24; 温度2(℃): 24; 温度3(℃): 24; 温度4(℃): 0 | 32 | 28
1755 | 2025-04-17 11:13:50 |  | 充电 | 0分钟 | 428分钟 | 3 | 29% | 56.776 | 199.92 | 200 | 0分钟 | 0分钟 |  |  | 53.298 | 20.0391 A | 3.331 | 3.352 | 3.327 | 25mV | ON | ON | 电压1(V): 3.328; 电压2(V): 3.33; 电压3(V): 3.33; 电压4(V): 3.332; 电压5(V): 3.335; 电压6(V): 3.352; 电压7(V): 3.33; 电压8(V): 3.327; 电压9(V): 3.328; 电压10(V): 3.33; 电压11(V): 3.328; 电压12(V): 3.329; 电压13(V): 3.33; 电压14(V): 3.329; 电压15(V): 3.331; 电压16(V): 3.329; 温度1(℃): 24; 温度2(℃): 24; 温度3(℃): 24; 温度4(℃): 0 | 32 | 30
1756 | 2025-04-17 11:13:52 |  | 充电 | 0分钟 | 427分钟 | 3 | 29% | 56.787 | 199.92 | 200 | 0分钟 | 0分钟 |  |  | 53.301 | 20.0686 A | 3.331 | 3.353 | 3.327 | 26mV | ON | ON | 电压1(V): 3.329; 电压2(V): 3.33; 电压3(V): 3.33; 电压4(V): 3.332; 电压5(V): 3.334; 电压6(V): 3.353; 电压7(V): 3.331; 电压8(V): 3.327; 电压9(V): 3.327; 电压10(V): 3.33; 电压11(V): 3.329; 电压12(V): 3.329; 电压13(V): 3.33; 电压14(V): 3.329; 电压15(V): 3.332; 电压16(V): 3.329; 温度1(℃): 24; 温度2(℃): 24; 温度3(℃): 24; 温度4(℃): 0 | 32 | 29
1757 | 2025-04-17 11:13:54 |  | 充电 | 0分钟 | 427分钟 | 3 | 29% | 56.798 | 199.92 | 200 | 0分钟 | 0分钟 |  |  | 53.299 | 20.0655 A | 3.331 | 3.353 | 3.327 | 26mV | ON | ON | 电压1(V): 3.328; 电压2(V): 3.33; 电压3(V): 3.33; 电压4(V): 3.332; 电压5(V): 3.334; 电压6(V): 3.353; 电压7(V): 3.331; 电压8(V): 3.327; 电压9(V): 3.328; 电压10(V): 3.331; 电压11(V): 3.328; 电压12(V): 3.329; 电压13(V): 3.329; 电压14(V): 3.329; 电压15(V): 3.331; 电压16(V): 3.329; 温度1(℃): 24; 温度2(℃): 24; 温度3(℃): 24; 温度4(℃): 0 | 33 | 30
1758 | 2025-04-17 11:13:56 |  | 充电 | 0分钟 | 427分钟 | 3 | 29% | 56.809 | 199.92 | 200 | 0分钟 | 0分钟 |  |  | 53.299 | 20.1121 A | 3.331 | 3.353 | 3.328 | 24mV | ON | ON | 电压1(V): 3.328; 电压2(V): 3.33; 电压3(V): 3.33; 电压4(V): 3.331; 电压5(V): 3.334; 电压6(V): 3.353; 电压7(V): 3.331; 电压8(V): 3.328; 电压9(V): 3.328; 电压10(V): 3.331; 电压11(V): 3.328; 电压12(V): 3.329; 电压13(V): 3.33; 电压14(V): 3.328; 电压15(V): 3.331; 电压16(V): 3.329; 温度1(℃): 24; 温度2(℃): 24; 温度3(℃): 24; 温度4(℃): 0 | 34 | 30
1759 | 2025-04-17 11:13:58 |  | 充电 | 0分钟 | 426分钟 | 3 | 29% | 56.821 | 199.92 | 200 | 0分钟 | 0分钟 |  |  | 53.299 | 20.0811 A | 3.331 | 3.353 | 3.327 | 26mV | ON | ON | 电压1(V): 3.328; 电压2(V): 3.331; 电压3(V): 3.33; 电压4(V): 3.332; 电压5(V): 3.334; 电压6(V): 3.353; 电压7(V): 3.331; 电压8(V): 3.327; 电压9(V): 3.328; 电压10(V): 3.33; 电压11(V): 3.328; 电压12(V): 3.329; 电压13(V): 3.329; 电压14(V): 3.329; 电压15(V): 3.331; 电压16(V): 3.329; 温度1(℃): 24; 温度2(℃): 24; 温度3(℃): 24; 温度4(℃): 0 | 33 | 27
1760 | 2025-04-17 11:14:00 |  | 充电 | 0分钟 | 427分钟 | 3 | 29% | 56.832 | 199.92 | 200 | 0分钟 | 0分钟 |  |  | 53.297 | 19.9957 A | 3.331 | 3.353 | 3.327 | 26mV | ON | ON | 电压1(V): 3.328; 电压2(V): 3.33; 电压3(V): 3.33; 电压4(V): 3.332; 电压5(V): 3.334; 电压6(V): 3.353; 电压7(V): 3.33; 电压8(V): 3.327; 电压9(V): 3.328; 电压10(V): 3.33; 电压11(V): 3.328; 电压12(V): 3.329; 电压13(V): 3.33; 电压14(V): 3.328; 电压15(V): 3.331; 电压16(V): 3.329; 温度1(℃): 24; 温度2(℃): 24; 温度3(℃): 24; 温度4(℃): 0 | 32 | 27
1761 | 2025-04-17 11:14:02 |  | 充电 | 0分钟 | 429分钟 | 3 | 29% | 56.843 | 199.92 | 200 | 0分钟 | 0分钟 |  |  | 53.298 | 19.9972 A | 3.331 | 3.353 | 3.326 | 26mV | ON | ON | 电压1(V): 3.329; 电压2(V): 3.331; 电压3(V): 3.33; 电压4(V): 3.331; 电压5(V): 3.334; 电压6(V): 3.353; 电压7(V): 3.331; 电压8(V): 3.326; 电压9(V): 3.328; 电压10(V): 3.33; 电压11(V): 3.328; 电压12(V): 3.329; 电压13(V): 3.33; 电压14(V): 3.328; 电压15(V): 3.331; 电压16(V): 3.329; 温度1(℃): 24; 温度2(℃): 24; 温度3(℃): 24; 温度4(℃): 0 | 31 | 29
1762 | 2025-04-17 11:14:04 |  | 充电 | 0分钟 | 429分钟 | 3 | 29% | 56.854 | 199.92 | 200 | 0分钟 | 0分钟 |  |  | 53.297 | 20.0345 A | 3.331 | 3.353 | 3.327 | 26mV | ON | ON | 电压1(V): 3.327; 电压2(V): 3.33; 电压3(V): 3.33; 电压4(V): 3.332; 电压5(V): 3.334; 电压6(V): 3.353; 电压7(V): 3.33; 电压8(V): 3.327; 电压9(V): 3.329; 电压10(V): 3.33; 电压11(V): 3.328; 电压12(V): 3.329; 电压13(V): 3.33; 电压14(V): 3.329; 电压15(V): 3.33; 电压16(V): 3.329; 温度1(℃): 24; 温度2(℃): 24; 温度3(℃): 24; 温度4(℃): 0 | 32 | 27
1763 | 2025-04-17 11:14:06 |  | 充电 | 0分钟 | 428分钟 | 3 | 29% | 56.865 | 199.92 | 200 | 0分钟 | 0分钟 |  |  | 53.3 | 20.0593 A | 3.331 | 3.353 | 3.327 | 26mV | ON | ON | 电压1(V): 3.328; 电压2(V): 3.33; 电压3(V): 3.331; 电压4(V): 3.332; 电压5(V): 3.333; 电压6(V): 3.353; 电压7(V): 3.331; 电压8(V): 3.327; 电压9(V): 3.328; 电压10(V): 3.33; 电压11(V): 3.329; 电压12(V): 3.329; 电压13(V): 3.33; 电压14(V): 3.329; 电压15(V): 3.331; 电压16(V): 3.329; 温度1(℃): 24; 温度2(℃): 24; 温度3(℃): 24; 温度4(℃): 0 | 32 | 30
1764 | 2025-04-17 11:14:08 |  | 充电 | 0分钟 | 427分钟 | 3 | 29% | 56.876 | 199.92 | 200 | 0分钟 | 0分钟 |  |  | 53.3 | 20.0624 A | 3.331 | 3.353 | 3.327 | 26mV | ON | ON | 电压1(V): 3.329; 电压2(V): 3.331; 电压3(V): 3.33; 电压4(V): 3.332; 电压5(V): 3.334; 电压6(V): 3.353; 电压7(V): 3.331; 电压8(V): 3.327; 电压9(V): 3.328; 电压10(V): 3.33; 电压11(V): 3.328; 电压12(V): 3.329; 电压13(V): 3.33; 电压14(V): 3.328; 电压15(V): 3.331; 电压16(V): 3.329; 温度1(℃): 24; 温度2(℃): 24; 温度3(℃): 24; 温度4(℃): 0 | 31 | 27
1765 | 2025-04-17 11:14:10 |  | 充电 | 0分钟 | 427分钟 | 3 | 29% | 56.887 | 199.92 | 200 | 0分钟 | 0分钟 |  |  | 53.304 | 20.1168 A | 3.331 | 3.353 | 3.328 | 24mV | ON | ON | 电压1(V): 3.329; 电压2(V): 3.33; 电压3(V): 3.331; 电压4(V): 3.332; 电压5(V): 3.333; 电压6(V): 3.353; 电压7(V): 3.331; 电压8(V): 3.328; 电压9(V): 3.328; 电压10(V): 3.331; 电压11(V): 3.328; 电压12(V): 3.329; 电压13(V): 3.33; 电压14(V): 3.329; 电压15(V): 3.332; 电压16(V): 3.33; 温度1(℃): 24; 温度2(℃): 24; 温度3(℃): 24; 温度4(℃): 0 | 32 | 28
1766 | 2025-04-17 11:14:12 |  | 充电 | 0分钟 | 426分钟 | 3 | 29% | 56.899 | 199.92 | 200 | 0分钟 | 0分钟 |  |  | 53.307 | 20.0748 A | 3.331 | 3.354 | 3.328 | 26mV | ON | ON | 电压1(V): 3.329; 电压2(V): 3.33; 电压3(V): 3.331; 电压4(V): 3.333; 电压5(V): 3.334; 电压6(V): 3.354; 电压7(V): 3.331; 电压8(V): 3.328; 电压9(V): 3.328; 电压10(V): 3.33; 电压11(V): 3.329; 电压12(V): 3.329; 电压13(V): 3.33; 电压14(V): 3.329; 电压15(V): 3.332; 电压16(V): 3.33; 温度1(℃): 24; 温度2(℃): 24; 温度3(℃): 24; 温度4(℃): 0 | 31 | 28
1767 | 2025-04-17 11:14:14 |  | 充电 | 0分钟 | 428分钟 | 3 | 29% | 56.91 | 199.92 | 200 | 0分钟 | 0分钟 |  |  | 53.302 | 20.0096 A | 3.331 | 3.352 | 3.327 | 25mV | ON | ON | 电压1(V): 3.329; 电压2(V): 3.331; 电压3(V): 3.331; 电压4(V): 3.332; 电压5(V): 3.334; 电压6(V): 3.352; 电压7(V): 3.331; 电压8(V): 3.327; 电压9(V): 3.328; 电压10(V): 3.331; 电压11(V): 3.328; 电压12(V): 3.329; 电压13(V): 3.33; 电压14(V): 3.328; 电压15(V): 3.332; 电压16(V): 3.329; 温度1(℃): 24; 温度2(℃): 24; 温度3(℃): 24; 温度4(℃): 0 | 32 | 28
1768 | 2025-04-17 11:14:16 |  | 充电 | 0分钟 | 429分钟 | 3 | 29% | 56.921 | 199.92 | 200 | 0分钟 | 0分钟 |  |  | 53.299 | 19.9801 A | 3.331 | 3.353 | 3.328 | 24mV | ON | ON | 电压1(V): 3.329; 电压2(V): 3.33; 电压3(V): 3.33; 电压4(V): 3.331; 电压5(V): 3.334; 电压6(V): 3.353; 电压7(V): 3.331; 电压8(V): 3.328; 电压9(V): 3.328; 电压10(V): 3.33; 电压11(V): 3.328; 电压12(V): 3.329; 电压13(V): 3.33; 电压14(V): 3.328; 电压15(V): 3.331; 电压16(V): 3.329; 温度1(℃): 24; 温度2(℃): 24; 温度3(℃): 24; 温度4(℃): 0 | 32 | 30
1769 | 2025-04-17 11:14:18 |  | 充电 | 0分钟 | 428分钟 | 3 | 29% | 56.932 | 199.92 | 200 | 0分钟 | 0分钟 |  |  | 53.301 | 20.0034 A | 3.331 | 3.353 | 3.327 | 26mV | ON | ON | 电压1(V): 3.328; 电压2(V): 3.331; 电压3(V): 3.331; 电压4(V): 3.332; 电压5(V): 3.334; 电压6(V): 3.353; 电压7(V): 3.331; 电压8(V): 3.327; 电压9(V): 3.328; 电压10(V): 3.33; 电压11(V): 3.328; 电压12(V): 3.329; 电压13(V): 3.33; 电压14(V): 3.329; 电压15(V): 3.331; 电压16(V): 3.329; 温度1(℃): 24; 温度2(℃): 24; 温度3(℃): 24; 温度4(℃): 0 | 33 | 28
1770 | 2025-04-17 11:14:20 |  | 充电 | 0分钟 | 428分钟 | 3 | 29% | 56.943 | 199.92 | 200 | 0分钟 | 0分钟 |  |  | 53.298 | 20.0516 A | 3.331 | 3.353 | 3.327 | 26mV | ON | ON | 电压1(V): 3.329; 电压2(V): 3.33; 电压3(V): 3.33; 电压4(V): 3.332; 电压5(V): 3.333; 电压6(V): 3.353; 电压7(V): 3.331; 电压8(V): 3.327; 电压9(V): 3.328; 电压10(V): 3.33; 电压11(V): 3.328; 电压12(V): 3.328; 电压13(V): 3.33; 电压14(V): 3.329; 电压15(V): 3.331; 电压16(V): 3.329; 温度1(℃): 24; 温度2(℃): 24; 温度3(℃): 24; 温度4(℃): 0 | 32 | 29
1771 | 2025-04-17 11:14:22 |  | 充电 | 0分钟 | 427分钟 | 3 | 29% | 56.954 | 199.92 | 200 | 0分钟 | 0分钟 |  |  | 53.298 | 20.0733 A | 3.331 | 3.353 | 3.326 | 26mV | ON | ON | 电压1(V): 3.328; 电压2(V): 3.331; 电压3(V): 3.33; 电压4(V): 3.331; 电压5(V): 3.334; 电压6(V): 3.353; 电压7(V): 3.331; 电压8(V): 3.326; 电压9(V): 3.328; 电压10(V): 3.33; 电压11(V): 3.328; 电压12(V): 3.329; 电压13(V): 3.33; 电压14(V): 3.329; 电压15(V): 3.331; 电压16(V): 3.329; 温度1(℃): 24; 温度2(℃): 24; 温度3(℃): 24; 温度4(℃): 0 | 32 | 29
1772 | 2025-04-17 11:14:24 |  | 充电 | 0分钟 | 427分钟 | 3 | 29% | 56.965 | 199.92 | 200 | 0分钟 | 0分钟 |  |  | 53.298 | 20.0888 A | 3.331 | 3.353 | 3.327 | 26mV | ON | ON | 电压1(V): 3.328; 电压2(V): 3.33; 电压3(V): 3.33; 电压4(V): 3.331; 电压5(V): 3.334; 电压6(V): 3.353; 电压7(V): 3.331; 电压8(V): 3.327; 电压9(V): 3.329; 电压10(V): 3.33; 电压11(V): 3.328; 电压12(V): 3.329; 电压13(V): 3.33; 电压14(V): 3.329; 电压15(V): 3.331; 电压16(V): 3.328; 温度1(℃): 24; 温度2(℃): 24; 温度3(℃): 24; 温度4(℃): 0 | 32 | 30
1773 | 2025-04-17 11:14:26 |  | 充电 | 0分钟 | 427分钟 | 3 | 29% | 56.976 | 199.92 | 200 | 0分钟 | 0分钟 |  |  | 53.297 | 20.019 A | 3.331 | 3.352 | 3.327 | 25mV | ON | ON | 电压1(V): 3.328; 电压2(V): 3.33; 电压3(V): 3.33; 电压4(V): 3.332; 电压5(V): 3.334; 电压6(V): 3.352; 电压7(V): 3.331; 电压8(V): 3.327; 电压9(V): 3.328; 电压10(V): 3.33; 电压11(V): 3.328; 电压12(V): 3.328; 电压13(V): 3.33; 电压14(V): 3.329; 电压15(V): 3.331; 电压16(V): 3.329; 温度1(℃): 24; 温度2(℃): 24; 温度3(℃): 24; 温度4(℃): 0 | 33 | 30
1774 | 2025-04-17 11:14:28 |  | 充电 | 0分钟 | 428分钟 | 3 | 29% | 56.988 | 199.92 | 200 | 0分钟 | 0分钟 |  |  | 53.304 | 19.9941 A | 3.331 | 3.353 | 3.327 | 26mV | ON | ON | 电压1(V): 3.329; 电压2(V): 3.331; 电压3(V): 3.331; 电压4(V): 3.332; 电压5(V): 3.334; 电压6(V): 3.353; 电压7(V): 3.331; 电压8(V): 3.327; 电压9(V): 3.328; 电压10(V): 3.331; 电压11(V): 3.329; 电压12(V): 3.329; 电压13(V): 3.33; 电压14(V): 3.329; 电压15(V): 3.331; 电压16(V): 3.329; 温度1(℃): 24; 温度2(℃): 24; 温度3(℃): 24; 温度4(℃): 0 | 31 | 30
1775 | 2025-04-17 11:14:30 |  | 充电 | 0分钟 | 428分钟 | 3 | 29% | 56.999 | 199.92 | 200 | 0分钟 | 0分钟 |  |  | 53.3 | 19.9926 A | 3.331 | 3.353 | 3.327 | 26mV | ON | ON | 电压1(V): 3.328; 电压2(V): 3.33; 电压3(V): 3.33; 电压4(V): 3.332; 电压5(V): 3.334; 电压6(V): 3.353; 电压7(V): 3.331; 电压8(V): 3.327; 电压9(V): 3.328; 电压10(V): 3.331; 电压11(V): 3.328; 电压12(V): 3.329; 电压13(V): 3.33; 电压14(V): 3.329; 电压15(V): 3.331; 电压16(V): 3.329; 温度1(℃): 24; 温度2(℃): 24; 温度3(℃): 24; 温度4(℃): 0 | 33 | 30
1776 | 2025-04-17 11:14:32 |  | 充电 | 0分钟 | 428分钟 | 3 | 29% | 57.01 | 199.92 | 200 | 0分钟 | 0分钟 |  |  | 53.3 | 20.0050 A | 3.331 | 3.352 | 3.327 | 25mV | ON | ON | 电压1(V): 3.327; 电压2(V): 3.33; 电压3(V): 3.33; 电压4(V): 3.332; 电压5(V): 3.334; 电压6(V): 3.352; 电压7(V): 3.331; 电压8(V): 3.327; 电压9(V): 3.328; 电压10(V): 3.331; 电压11(V): 3.329; 电压12(V): 3.329; 电压13(V): 3.33; 电压14(V): 3.329; 电压15(V): 3.332; 电压16(V): 3.329; 温度1(℃): 24; 温度2(℃): 24; 温度3(℃): 24; 温度4(℃): 0 | 32 | 26
1777 | 2025-04-17 11:14:34 |  | 充电 | 0分钟 | 428分钟 | 3 | 29% | 57.021 | 199.92 | 200 | 0分钟 | 0分钟 |  |  | 53.298 | 20.0221 A | 3.331 | 3.352 | 3.325 | 26mV | ON | ON | 电压1(V): 3.325; 电压2(V): 3.33; 电压3(V): 3.331; 电压4(V): 3.332; 电压5(V): 3.334; 电压6(V): 3.352; 电压7(V): 3.331; 电压8(V): 3.327; 电压9(V): 3.328; 电压10(V): 3.33; 电压11(V): 3.329; 电压12(V): 3.329; 电压13(V): 3.331; 电压14(V): 3.329; 电压15(V): 3.331; 电压16(V): 3.329; 温度1(℃): 24; 温度2(℃): 24; 温度3(℃): 24; 温度4(℃): 0 | 32 | 28
1778 | 2025-04-17 11:14:36 |  | 充电 | 0分钟 | 427分钟 | 3 | 29% | 57.032 | 199.92 | 200 | 0分钟 | 0分钟 |  |  | 53.297 | 20.0562 A | 3.331 | 3.353 | 3.325 | 27mV | ON | ON | 电压1(V): 3.325; 电压2(V): 3.33; 电压3(V): 3.33; 电压4(V): 3.332; 电压5(V): 3.334; 电压6(V): 3.353; 电压7(V): 3.33; 电压8(V): 3.327; 电压9(V): 3.329; 电压10(V): 3.33; 电压11(V): 3.329; 电压12(V): 3.329; 电压13(V): 3.33; 电压14(V): 3.329; 电压15(V): 3.331; 电压16(V): 3.329; 温度1(℃): 24; 温度2(℃): 24; 温度3(℃): 24; 温度4(℃): 0 | 32 | 26
1779 | 2025-04-17 11:14:38 |  | 充电 | 0分钟 | 427分钟 | 3 | 29% | 57.038 | 199.92 | 200 | 0分钟 | 0分钟 |  |  | 53.297 | 20.0547 A | 3.331 | 3.353 | 3.327 | 26mV | ON | ON | 电压1(V): 3.328; 电压2(V): 3.33; 电压3(V): 3.33; 电压4(V): 3.332; 电压5(V): 3.333; 电压6(V): 3.353; 电压7(V): 3.331; 电压8(V): 3.327; 电压9(V): 3.327; 电压10(V): 3.33; 电压11(V): 3.328; 电压12(V): 3.329; 电压13(V): 3.33; 电压14(V): 3.329; 电压15(V): 3.331; 电压16(V): 3.329; 温度1(℃): 24; 温度2(℃): 24; 温度3(℃): 24; 温度4(℃): 0 | 32 | 30
1780 | 2025-04-17 11:14:40 |  | 充电 | 0分钟 | 427分钟 | 3 | 29% | 57.049 | 199.92 | 200 | 0分钟 | 0分钟 |  |  | 53.3 | 20.0547 A | 3.331 | 3.353 | 3.327 | 26mV | ON | ON | 电压1(V): 3.328; 电压2(V): 3.33; 电压3(V): 3.33; 电压4(V): 3.332; 电压5(V): 3.334; 电压6(V): 3.353; 电压7(V): 3.332; 电压8(V): 3.327; 电压9(V): 3.328; 电压10(V): 3.33; 电压11(V): 3.328; 电压12(V): 3.329; 电压13(V): 3.33; 电压14(V): 3.329; 电压15(V): 3.331; 电压16(V): 3.329; 温度1(℃): 24; 温度2(℃): 24; 温度3(℃): 24; 温度4(℃): 0 | 32 | 28
1781 | 2025-04-17 11:14:42 |  | 充电 | 0分钟 | 427分钟 | 3 | 29% | 57.06 | 199.92 | 200 | 0分钟 | 0分钟 |  |  | 53.298 | 20.0671 A | 3.331 | 3.353 | 3.327 | 26mV | ON | ON | 电压1(V): 3.328; 电压2(V): 3.33; 电压3(V): 3.33; 电压4(V): 3.331; 电压5(V): 3.333; 电压6(V): 3.353; 电压7(V): 3.331; 电压8(V): 3.327; 电压9(V): 3.328; 电压10(V): 3.33; 电压11(V): 3.329; 电压12(V): 3.329; 电压13(V): 3.33; 电压14(V): 3.329; 电压15(V): 3.331; 电压16(V): 3.329; 温度1(℃): 24; 温度2(℃): 24; 温度3(℃): 24; 温度4(℃): 0 | 32 | 27
1782 | 2025-04-17 11:14:44 |  | 充电 | 0分钟 | 427分钟 | 3 | 29% | 57.071 | 199.92 | 200 | 0分钟 | 0分钟 |  |  | 53.299 | 20.0500 A | 3.331 | 3.352 | 3.327 | 25mV | ON | ON | 电压1(V): 3.328; 电压2(V): 3.33; 电压3(V): 3.33; 电压4(V): 3.332; 电压5(V): 3.334; 电压6(V): 3.352; 电压7(V): 3.331; 电压8(V): 3.327; 电压9(V): 3.328; 电压10(V): 3.331; 电压11(V): 3.329; 电压12(V): 3.329; 电压13(V): 3.33; 电压14(V): 3.329; 电压15(V): 3.33; 电压16(V): 3.329; 温度1(℃): 24; 温度2(℃): 24; 温度3(℃): 24; 温度4(℃): 0 | 33 | 30
1783 | 2025-04-17 11:14:46 |  | 充电 | 0分钟 | 427分钟 | 3 | 29% | 57.082 | 199.92 | 200 | 0分钟 | 0分钟 |  |  | 53.303 | 20.0640 A | 3.331 | 3.353 | 3.327 | 26mV | ON | ON | 电压1(V): 3.329; 电压2(V): 3.331; 电压3(V): 3.33; 电压4(V): 3.332; 电压5(V): 3.334; 电压6(V): 3.353; 电压7(V): 3.331; 电压8(V): 3.327; 电压9(V): 3.328; 电压10(V): 3.33; 电压11(V): 3.329; 电压12(V): 3.329; 电压13(V): 3.331; 电压14(V): 3.329; 电压15(V): 3.331; 电压16(V): 3.329; 温度1(℃): 24; 温度2(℃): 24; 温度3(℃): 24; 温度4(℃): 0 | 33 | 29
1784 | 2025-04-17 11:14:48 |  | 充电 | 0分钟 | 427分钟 | 3 | 29% | 57.093 | 199.92 | 200 | 0分钟 | 0分钟 |  |  | 53.302 | 20.0469 A | 3.331 | 3.353 | 3.327 | 26mV | ON | ON | 电压1(V): 3.328; 电压2(V): 3.331; 电压3(V): 3.331; 电压4(V): 3.332; 电压5(V): 3.333; 电压6(V): 3.353; 电压7(V): 3.331; 电压8(V): 3.327; 电压9(V): 3.328; 电压10(V): 3.33; 电压11(V): 3.328; 电压12(V): 3.329; 电压13(V): 3.331; 电压14(V): 3.329; 电压15(V): 3.332; 电压16(V): 3.329; 温度1(℃): 24; 温度2(℃): 24; 温度3(℃): 24; 温度4(℃): 0 | 31 | 27
1785 | 2025-04-17 11:14:50 |  | 充电 | 0分钟 | 427分钟 | 3 | 29% | 57.104 | 199.92 | 200 | 0分钟 | 0分钟 |  |  | 53.298 | 20.0422 A | 3.331 | 3.353 | 3.327 | 26mV | ON | ON | 电压1(V): 3.327; 电压2(V): 3.331; 电压3(V): 3.33; 电压4(V): 3.331; 电压5(V): 3.334; 电压6(V): 3.353; 电压7(V): 3.331; 电压8(V): 3.327; 电压9(V): 3.328; 电压10(V): 3.33; 电压11(V): 3.328; 电压12(V): 3.329; 电压13(V): 3.33; 电压14(V): 3.328; 电压15(V): 3.332; 电压16(V): 3.329; 温度1(℃): 24; 温度2(℃): 24; 温度3(℃): 24; 温度4(℃): 0 | 32 | 30
1786 | 2025-04-17 11:14:52 |  | 充电 | 0分钟 | 427分钟 | 3 | 29% | 57.116 | 199.92 | 200 | 0分钟 | 0分钟 |  |  | 53.301 | 20.0422 A | 3.331 | 3.353 | 3.327 | 26mV | ON | ON | 电压1(V): 3.328; 电压2(V): 3.33; 电压3(V): 3.33; 电压4(V): 3.332; 电压5(V): 3.335; 电压6(V): 3.353; 电压7(V): 3.331; 电压8(V): 3.327; 电压9(V): 3.328; 电压10(V): 3.33; 电压11(V): 3.329; 电压12(V): 3.329; 电压13(V): 3.33; 电压14(V): 3.329; 电压15(V): 3.331; 电压16(V): 3.329; 温度1(℃): 24; 温度2(℃): 24; 温度3(℃): 24; 温度4(℃): 0 | 33 | 26
1787 | 2025-04-17 11:14:54 |  | 充电 | 0分钟 | 427分钟 | 3 | 29% | 57.127 | 199.92 | 200 | 0分钟 | 0分钟 |  |  | 53.301 | 20.0453 A | 3.331 | 3.353 | 3.327 | 26mV | ON | ON | 电压1(V): 3.327; 电压2(V): 3.33; 电压3(V): 3.331; 电压4(V): 3.332; 电压5(V): 3.334; 电压6(V): 3.353; 电压7(V): 3.331; 电压8(V): 3.327; 电压9(V): 3.329; 电压10(V): 3.33; 电压11(V): 3.328; 电压12(V): 3.329; 电压13(V): 3.33; 电压14(V): 3.329; 电压15(V): 3.332; 电压16(V): 3.329; 温度1(℃): 24; 温度2(℃): 24; 温度3(℃): 24; 温度4(℃): 0 | 32 | 27
1788 | 2025-04-17 11:14:56 |  | 充电 | 0分钟 | 427分钟 | 3 | 29% | 57.138 | 199.92 | 200 | 0分钟 | 0分钟 |  |  | 53.301 | 20.0407 A | 3.331 | 3.353 | 3.327 | 26mV | ON | ON | 电压1(V): 3.327; 电压2(V): 3.33; 电压3(V): 3.331; 电压4(V): 3.332; 电压5(V): 3.335; 电压6(V): 3.353; 电压7(V): 3.331; 电压8(V): 3.327; 电压9(V): 3.329; 电压10(V): 3.33; 电压11(V): 3.328; 电压12(V): 3.329; 电压13(V): 3.33; 电压14(V): 3.329; 电压15(V): 3.331; 电压16(V): 3.329; 温度1(℃): 24; 温度2(℃): 24; 温度3(℃): 24; 温度4(℃): 0 | 32 | 30
1789 | 2025-04-17 11:14:58 |  | 充电 | 0分钟 | 427分钟 | 3 | 29% | 57.149 | 199.92 | 200 | 0分钟 | 0分钟 |  |  | 53.302 | 20.0205 A | 3.331 | 3.353 | 3.327 | 26mV | ON | ON | 电压1(V): 3.328; 电压2(V): 3.331; 电压3(V): 3.331; 电压4(V): 3.332; 电压5(V): 3.334; 电压6(V): 3.353; 电压7(V): 3.332; 电压8(V): 3.327; 电压9(V): 3.328; 电压10(V): 3.33; 电压11(V): 3.328; 电压12(V): 3.329; 电压13(V): 3.33; 电压14(V): 3.329; 电压15(V): 3.331; 电压16(V): 3.329; 温度1(℃): 24; 温度2(℃): 24; 温度3(℃): 24; 温度4(℃): 0 | 33 | 29
1790 | 2025-04-17 11:15:00 |  | 充电 | 0分钟 | 427分钟 | 3 | 29% | 57.16 | 199.92 | 200 | 0分钟 | 0分钟 |  |  | 53.305 | 20.0252 A | 3.331 | 3.353 | 3.328 | 24mV | ON | ON | 电压1(V): 3.33; 电压2(V): 3.33; 电压3(V): 3.331; 电压4(V): 3.332; 电压5(V): 3.334; 电压6(V): 3.353; 电压7(V): 3.331; 电压8(V): 3.328; 电压9(V): 3.328; 电压10(V): 3.331; 电压11(V): 3.328; 电压12(V): 3.33; 电压13(V): 3.33; 电压14(V): 3.329; 电压15(V): 3.331; 电压16(V): 3.329; 温度1(℃): 24; 温度2(℃): 24; 温度3(℃): 24; 温度4(℃): 0 | 32 | 25
1791 | 2025-04-17 11:15:02 |  | 充电 | 0分钟 | 427分钟 | 3 | 29% | 57.171 | 199.92 | 200 | 0分钟 | 0分钟 |  |  | 53.306 | 20.0345 A | 3.331 | 3.353 | 3.328 | 24mV | ON | ON | 电压1(V): 3.328; 电压2(V): 3.33; 电压3(V): 3.33; 电压4(V): 3.332; 电压5(V): 3.335; 电压6(V): 3.353; 电压7(V): 3.331; 电压8(V): 3.328; 电压9(V): 3.329; 电压10(V): 3.33; 电压11(V): 3.329; 电压12(V): 3.33; 电压13(V): 3.331; 电压14(V): 3.329; 电压15(V): 3.331; 电压16(V): 3.33; 温度1(℃): 24; 温度2(℃): 24; 温度3(℃): 24; 温度4(℃): 0 | 32 | 25
1792 | 2025-04-17 11:15:04 |  | 充电 | 0分钟 | 427分钟 | 3 | 29% | 57.182 | 199.92 | 200 | 0分钟 | 0分钟 |  |  | 53.301 | 20.019 A | 3.331 | 3.353 | 3.327 | 26mV | ON | ON | 电压1(V): 3.329; 电压2(V): 3.33; 电压3(V): 3.331; 电压4(V): 3.332; 电压5(V): 3.334; 电压6(V): 3.353; 电压7(V): 3.331; 电压8(V): 3.327; 电压9(V): 3.328; 电压10(V): 3.33; 电压11(V): 3.328; 电压12(V): 3.329; 电压13(V): 3.33; 电压14(V): 3.329; 电压15(V): 3.331; 电压16(V): 3.329; 温度1(℃): 24; 温度2(℃): 24; 温度3(℃): 24; 温度4(℃): 0 | 32 | 30
1793 | 2025-04-17 11:15:06 |  | 充电 | 0分钟 | 427分钟 | 3 | 29% | 57.194 | 199.92 | 200 | 0分钟 | 0分钟 |  |  | 53.3 | 20.0252 A | 3.331 | 3.353 | 3.327 | 26mV | ON | ON | 电压1(V): 3.328; 电压2(V): 3.33; 电压3(V): 3.33; 电压4(V): 3.332; 电压5(V): 3.333; 电压6(V): 3.353; 电压7(V): 3.331; 电压8(V): 3.327; 电压9(V): 3.329; 电压10(V): 3.33; 电压11(V): 3.328; 电压12(V): 3.329; 电压13(V): 3.33; 电压14(V): 3.329; 电压15(V): 3.331; 电压16(V): 3.33; 温度1(℃): 24; 温度2(℃): 24; 温度3(℃): 24; 温度4(℃): 0 | 32 | 28
1794 | 2025-04-17 11:15:08 |  | 充电 | 0分钟 | 427分钟 | 3 | 29% | 57.202 | 199.92 | 200 | 0分钟 | 0分钟 |  |  | 53.298 | 20.0454 A | 3.331 | 3.353 | 3.327 | 26mV | ON | ON | 电压1(V): 3.328; 电压2(V): 3.33; 电压3(V): 3.33; 电压4(V): 3.332; 电压5(V): 3.334; 电压6(V): 3.353; 电压7(V): 3.331; 电压8(V): 3.327; 电压9(V): 3.328; 电压10(V): 3.33; 电压11(V): 3.328; 电压12(V): 3.328; 电压13(V): 3.33; 电压14(V): 3.328; 电压15(V): 3.331; 电压16(V): 3.33; 温度1(℃): 24; 温度2(℃): 24; 温度3(℃): 24; 温度4(℃): 0 | 32 | 31
1795 | 2025-04-17 11:15:10 |  | 充电 | 0分钟 | 425分钟 | 3 | 29% | 57.213 | 199.92 | 200 | 0分钟 | 0分钟 |  |  | 53.303 | 20.0842 A | 3.331 | 3.353 | 3.327 | 26mV | ON | ON | 电压1(V): 3.329; 电压2(V): 3.331; 电压3(V): 3.331; 电压4(V): 3.331; 电压5(V): 3.334; 电压6(V): 3.353; 电压7(V): 3.331; 电压8(V): 3.327; 电压9(V): 3.328; 电压10(V): 3.33; 电压11(V): 3.328; 电压12(V): 3.329; 电压13(V): 3.33; 电压14(V): 3.329; 电压15(V): 3.332; 电压16(V): 3.33; 温度1(℃): 24; 温度2(℃): 24; 温度3(℃): 24; 温度4(℃): 0 | 34 | 29
1796 | 2025-04-17 11:15:12 |  | 充电 | 0分钟 | 428分钟 | 3 | 29% | 57.224 | 199.92 | 200 | 0分钟 | 0分钟 |  |  | 53.302 | 19.9801 A | 3.331 | 3.354 | 3.327 | 27mV | ON | ON | 电压1(V): 3.329; 电压2(V): 3.33; 电压3(V): 3.331; 电压4(V): 3.332; 电压5(V): 3.334; 电压6(V): 3.354; 电压7(V): 3.331; 电压8(V): 3.327; 电压9(V): 3.328; 电压10(V): 3.33; 电压11(V): 3.328; 电压12(V): 3.328; 电压13(V): 3.33; 电压14(V): 3.33; 电压15(V): 3.331; 电压16(V): 3.329; 温度1(℃): 24; 温度2(℃): 24; 温度3(℃): 24; 温度4(℃): 0 | 33 | 29
1797 | 2025-04-17 11:15:14 |  | 充电 | 0分钟 | 428分钟 | 3 | 29% | 57.235 | 199.92 | 200 | 0分钟 | 0分钟 |  |  | 53.301 | 19.9957 A | 3.331 | 3.353 | 3.327 | 26mV | ON | ON | 电压1(V): 3.328; 电压2(V): 3.33; 电压3(V): 3.33; 电压4(V): 3.332; 电压5(V): 3.335; 电压6(V): 3.353; 电压7(V): 3.331; 电压8(V): 3.327; 电压9(V): 3.328; 电压10(V): 3.33; 电压11(V): 3.329; 电压12(V): 3.329; 电压13(V): 3.33; 电压14(V): 3.329; 电压15(V): 3.331; 电压16(V): 3.329; 温度1(℃): 24; 温度2(℃): 24; 温度3(℃): 24; 温度4(℃): 0 | 33 | 30
1798 | 2025-04-17 11:15:16 |  | 充电 | 0分钟 | 428分钟 | 3 | 29% | 57.246 | 199.92 | 200 | 0分钟 | 0分钟 |  |  | 53.301 | 20.0391 A | 3.331 | 3.353 | 3.327 | 26mV | ON | ON | 电压1(V): 3.328; 电压2(V): 3.33; 电压3(V): 3.33; 电压4(V): 3.332; 电压5(V): 3.335; 电压6(V): 3.353; 电压7(V): 3.331; 电压8(V): 3.327; 电压9(V): 3.328; 电压10(V): 3.33; 电压11(V): 3.328; 电压12(V): 3.329; 电压13(V): 3.33; 电压14(V): 3.329; 电压15(V): 3.332; 电压16(V): 3.329; 温度1(℃): 24; 温度2(℃): 24; 温度3(℃): 24; 温度4(℃): 0 | 32 | 27
1799 | 2025-04-17 11:15:18 |  | 充电 | 0分钟 | 427分钟 | 3 | 29% | 57.257 | 199.92 | 200 | 0分钟 | 0分钟 |  |  | 53.301 | 20.0547 A | 3.331 | 3.353 | 3.327 | 26mV | ON | ON | 电压1(V): 3.328; 电压2(V): 3.331; 电压3(V): 3.33; 电压4(V): 3.332; 电压5(V): 3.333; 电压6(V): 3.353; 电压7(V): 3.33; 电压8(V): 3.327; 电压9(V): 3.328; 电压10(V): 3.331; 电压11(V): 3.328; 电压12(V): 3.329; 电压13(V): 3.331; 电压14(V): 3.329; 电压15(V): 3.332; 电压16(V): 3.329; 温度1(℃): 24; 温度2(℃): 24; 温度3(℃): 24; 温度4(℃): 0 | 32 | 31
1800 | 2025-04-17 11:15:20 |  | 充电 | 0分钟 | 426分钟 | 3 | 29% | 57.268 | 199.92 | 200 | 0分钟 | 0分钟 |  |  | 53.302 | 20.0655 A | 3.331 | 3.353 | 3.327 | 26mV | ON | ON | 电压1(V): 3.328; 电压2(V): 3.331; 电压3(V): 3.331; 电压4(V): 3.332; 电压5(V): 3.334; 电压6(V): 3.353; 电压7(V): 3.331; 电压8(V): 3.327; 电压9(V): 3.328; 电压10(V): 3.33; 电压11(V): 3.328; 电压12(V): 3.328; 电压13(V): 3.33; 电压14(V): 3.329; 电压15(V): 3.332; 电压16(V): 3.33; 温度1(℃): 24; 温度2(℃): 24; 温度3(℃): 24; 温度4(℃): 0 | 31 | 28
1801 | 2025-04-17 11:15:22 |  | 充电 | 0分钟 | 425分钟 | 3 | 29% | 57.28 | 199.92 | 200 | 0分钟 | 0分钟 |  |  | 53.304 | 20.1028 A | 3.331 | 3.353 | 3.327 | 26mV | ON | ON | 电压1(V): 3.329; 电压2(V): 3.331; 电压3(V): 3.33; 电压4(V): 3.332; 电压5(V): 3.334; 电压6(V): 3.353; 电压7(V): 3.331; 电压8(V): 3.327; 电压9(V): 3.328; 电压10(V): 3.331; 电压11(V): 3.328; 电压12(V): 3.329; 电压13(V): 3.33; 电压14(V): 3.33; 电压15(V): 3.332; 电压16(V): 3.329; 温度1(℃): 24; 温度2(℃): 24; 温度3(℃): 24; 温度4(℃): 0 | 32 | 30
1802 | 2025-04-17 11:15:24 |  | 充电 | 0分钟 | 426分钟 | 3 | 29% | 57.291 | 199.92 | 200 | 0分钟 | 0分钟 |  |  | 53.301 | 20.0019 A | 3.331 | 3.353 | 3.328 | 24mV | ON | ON | 电压1(V): 3.329; 电压2(V): 3.33; 电压3(V): 3.33; 电压4(V): 3.332; 电压5(V): 3.334; 电压6(V): 3.353; 电压7(V): 3.331; 电压8(V): 3.328; 电压9(V): 3.328; 电压10(V): 3.33; 电压11(V): 3.329; 电压12(V): 3.328; 电压13(V): 3.33; 电压14(V): 3.329; 电压15(V): 3.332; 电压16(V): 3.328; 温度1(℃): 23; 温度2(℃): 24; 温度3(℃): 24; 温度4(℃): 0 | 32 | 29
1803 | 2025-04-17 11:15:26 |  | 充电 | 0分钟 | 428分钟 | 3 | 29% | 57.302 | 199.92 | 200 | 0分钟 | 0分钟 |  |  | 53.303 | 19.9724 A | 3.331 | 3.353 | 3.327 | 26mV | ON | ON | 电压1(V): 3.329; 电压2(V): 3.331; 电压3(V): 3.331; 电压4(V): 3.332; 电压5(V): 3.334; 电压6(V): 3.353; 电压7(V): 3.331; 电压8(V): 3.327; 电压9(V): 3.328; 电压10(V): 3.33; 电压11(V): 3.329; 电压12(V): 3.328; 电压13(V): 3.33; 电压14(V): 3.329; 电压15(V): 3.331; 电压16(V): 3.33; 温度1(℃): 23; 温度2(℃): 24; 温度3(℃): 24; 温度4(℃): 0 | 32 | 29
1804 | 2025-04-17 11:15:28 |  | 充电 | 0分钟 | 428分钟 | 3 | 29% | 57.313 | 199.92 | 200 | 0分钟 | 0分钟 |  |  | 53.306 | 19.9957 A | 3.331 | 3.353 | 3.328 | 24mV | ON | ON | 电压1(V): 3.328; 电压2(V): 3.33; 电压3(V): 3.331; 电压4(V): 3.332; 电压5(V): 3.334; 电压6(V): 3.353; 电压7(V): 3.332; 电压8(V): 3.328; 电压9(V): 3.328; 电压10(V): 3.331; 电压11(V): 3.329; 电压12(V): 3.329; 电压13(V): 3.331; 电压14(V): 3.329; 电压15(V): 3.332; 电压16(V): 3.329; 温度1(℃): 23; 温度2(℃): 24; 温度3(℃): 24; 温度4(℃): 0 | 32 | 28
1805 | 2025-04-17 11:15:30 |  | 充电 | 0分钟 | 427分钟 | 3 | 29% | 57.324 | 199.92 | 200 | 0分钟 | 0分钟 |  |  | 53.306 | 20.0112 A | 3.331 | 3.353 | 3.327 | 26mV | ON | ON | 电压1(V): 3.329; 电压2(V): 3.33; 电压3(V): 3.33; 电压4(V): 3.332; 电压5(V): 3.335; 电压6(V): 3.353; 电压7(V): 3.331; 电压8(V): 3.327; 电压9(V): 3.329; 电压10(V): 3.33; 电压11(V): 3.33; 电压12(V): 3.329; 电压13(V): 3.33; 电压14(V): 3.329; 电压15(V): 3.332; 电压16(V): 3.33; 温度1(℃): 23; 温度2(℃): 24; 温度3(℃): 24; 温度4(℃): 0 | 32 | 30
1806 | 2025-04-17 11:15:32 |  | 充电 | 0分钟 | 427分钟 | 3 | 29% | 57.335 | 199.92 | 200 | 0分钟 | 0分钟 |  |  | 53.304 | 20.0360 A | 3.331 | 3.353 | 3.327 | 26mV | ON | ON | 电压1(V): 3.328; 电压2(V): 3.33; 电压3(V): 3.33; 电压4(V): 3.332; 电压5(V): 3.334; 电压6(V): 3.353; 电压7(V): 3.331; 电压8(V): 3.327; 电压9(V): 3.329; 电压10(V): 3.33; 电压11(V): 3.329; 电压12(V): 3.329; 电压13(V): 3.331; 电压14(V): 3.329; 电压15(V): 3.332; 电压16(V): 3.33; 温度1(℃): 23; 温度2(℃): 24; 温度3(℃): 24; 温度4(℃): 0 | 32 | 28
1807 | 2025-04-17 11:15:34 |  | 充电 | 0分钟 | 426分钟 | 3 | 29% | 57.346 | 199.92 | 200 | 0分钟 | 0分钟 |  |  | 53.307 | 20.0485 A | 3.331 | 3.353 | 3.328 | 24mV | ON | ON | 电压1(V): 3.328; 电压2(V): 3.331; 电压3(V): 3.33; 电压4(V): 3.332; 电压5(V): 3.334; 电压6(V): 3.353; 电压7(V): 3.332; 电压8(V): 3.328; 电压9(V): 3.329; 电压10(V): 3.33; 电压11(V): 3.329; 电压12(V): 3.33; 电压13(V): 3.33; 电压14(V): 3.33; 电压15(V): 3.332; 电压16(V): 3.329; 温度1(℃): 23; 温度2(℃): 24; 温度3(℃): 24; 温度4(℃): 0 | 33 | 30
1808 | 2025-04-17 11:15:36 |  | 充电 | 0分钟 | 426分钟 | 3 | 29% | 57.357 | 199.92 | 200 | 0分钟 | 0分钟 |  |  | 53.307 | 20.0811 A | 3.331 | 3.353 | 3.327 | 26mV | ON | ON | 电压1(V): 3.329; 电压2(V): 3.33; 电压3(V): 3.331; 电压4(V): 3.332; 电压5(V): 3.335; 电压6(V): 3.353; 电压7(V): 3.331; 电压8(V): 3.327; 电压9(V): 3.329; 电压10(V): 3.331; 电压11(V): 3.329; 电压12(V): 3.329; 电压13(V): 3.331; 电压14(V): 3.329; 电压15(V): 3.332; 电压16(V): 3.329; 温度1(℃): 23; 温度2(℃): 24; 温度3(℃): 23; 温度4(℃): 0 | 32 | 28
1809 | 2025-04-17 11:15:38 |  | 充电 | 0分钟 | 425分钟 | 3 | 29% | 57.369 | 199.92 | 200 | 0分钟 | 0分钟 |  |  | 53.304 | 20.0950 A | 3.331 | 3.352 | 3.328 | 23mV | ON | ON | 电压1(V): 3.329; 电压2(V): 3.331; 电压3(V): 3.331; 电压4(V): 3.332; 电压5(V): 3.334; 电压6(V): 3.352; 电压7(V): 3.331; 电压8(V): 3.328; 电压9(V): 3.328; 电压10(V): 3.331; 电压11(V): 3.328; 电压12(V): 3.329; 电压13(V): 3.33; 电压14(V): 3.329; 电压15(V): 3.332; 电压16(V): 3.329; 温度1(℃): 23; 温度2(℃): 23; 温度3(℃): 23; 温度4(℃): 0 | 32 | 30
1810 | 2025-04-17 11:15:40 |  | 充电 | 0分钟 | 426分钟 | 3 | 29% | 57.38 | 199.92 | 200 | 0分钟 | 0分钟 |  |  | 53.308 | 20.0516 A | 3.331 | 3.353 | 3.327 | 26mV | ON | ON | 电压1(V): 3.329; 电压2(V): 3.331; 电压3(V): 3.331; 电压4(V): 3.333; 电压5(V): 3.334; 电压6(V): 3.353; 电压7(V): 3.331; 电压8(V): 3.327; 电压9(V): 3.328; 电压10(V): 3.331; 电压11(V): 3.329; 电压12(V): 3.329; 电压13(V): 3.33; 电压14(V): 3.33; 电压15(V): 3.332; 电压16(V): 3.33; 温度1(℃): 23; 温度2(℃): 23; 温度3(℃): 23; 温度4(℃): 0 | 32 | 29
1811 | 2025-04-17 11:15:42 |  | 充电 | 0分钟 | 427分钟 | 3 | 29% | 57.391 | 199.92 | 200 | 0分钟 | 0分钟 |  |  | 53.308 | 19.9537 A | 3.331 | 3.354 | 3.327 | 27mV | ON | ON | 电压1(V): 3.329; 电压2(V): 3.331; 电压3(V): 3.33; 电压4(V): 3.332; 电压5(V): 3.334; 电压6(V): 3.354; 电压7(V): 3.332; 电压8(V): 3.327; 电压9(V): 3.329; 电压10(V): 3.331; 电压11(V): 3.329; 电压12(V): 3.329; 电压13(V): 3.33; 电压14(V): 3.329; 电压15(V): 3.332; 电压16(V): 3.33; 温度1(℃): 23; 温度2(℃): 23; 温度3(℃): 23; 温度4(℃): 0 | 31 | 27
1812 | 2025-04-17 11:15:44 |  | 充电 | 0分钟 | 427分钟 | 3 | 29% | 57.402 | 199.92 | 200 | 0分钟 | 0分钟 |  |  | 53.303 | 19.9864 A | 3.331 | 3.353 | 3.328 | 24mV | ON | ON | 电压1(V): 3.328; 电压2(V): 3.331; 电压3(V): 3.33; 电压4(V): 3.332; 电压5(V): 3.334; 电压6(V): 3.353; 电压7(V): 3.331; 电压8(V): 3.328; 电压9(V): 3.329; 电压10(V): 3.331; 电压11(V): 3.328; 电压12(V): 3.329; 电压13(V): 3.33; 电压14(V): 3.329; 电压15(V): 3.331; 电压16(V): 3.329; 温度1(℃): 23; 温度2(℃): 23; 温度3(℃): 23; 温度4(℃): 0 | 32 | 29
1813 | 2025-04-17 11:15:46 |  | 充电 | 0分钟 | 427分钟 | 3 | 29% | 57.413 | 199.92 | 200 | 0分钟 | 0分钟 |  |  | 53.302 | 19.9972 A | 3.331 | 3.353 | 3.325 | 27mV | ON | ON | 电压1(V): 3.325; 电压2(V): 3.331; 电压3(V): 3.331; 电压4(V): 3.332; 电压5(V): 3.334; 电压6(V): 3.353; 电压7(V): 3.331; 电压8(V): 3.327; 电压9(V): 3.329; 电压10(V): 3.331; 电压11(V): 3.329; 电压12(V): 3.329; 电压13(V): 3.33; 电压14(V): 3.329; 电压15(V): 3.332; 电压16(V): 3.329; 温度1(℃): 23; 温度2(℃): 23; 温度3(℃): 23; 温度4(℃): 0 | 32 | 30
1814 | 2025-04-17 11:15:48 |  | 充电 | 0分钟 | 426分钟 | 3 | 29% | 57.424 | 199.92 | 200 | 0分钟 | 0分钟 |  |  | 53.307 | 20.0345 A | 3.331 | 3.353 | 3.328 | 24mV | ON | ON | 电压1(V): 3.328; 电压2(V): 3.331; 电压3(V): 3.33; 电压4(V): 3.332; 电压5(V): 3.335; 电压6(V): 3.353; 电压7(V): 3.331; 电压8(V): 3.328; 电压9(V): 3.328; 电压10(V): 3.331; 电压11(V): 3.328; 电压12(V): 3.329; 电压13(V): 3.331; 电压14(V): 3.33; 电压15(V): 3.332; 电压16(V): 3.33; 温度1(℃): 23; 温度2(℃): 23; 温度3(℃): 23; 温度4(℃): 0 | 32 | 30
1815 | 2025-04-17 11:15:50 |  | 充电 | 0分钟 | 426分钟 | 3 | 29% | 57.435 | 199.92 | 200 | 0分钟 | 0分钟 |  |  | 53.308 | 20.0453 A | 3.331 | 3.353 | 3.328 | 24mV | ON | ON | 电压1(V): 3.329; 电压2(V): 3.33; 电压3(V): 3.33; 电压4(V): 3.332; 电压5(V): 3.335; 电压6(V): 3.353; 电压7(V): 3.331; 电压8(V): 3.328; 电压9(V): 3.329; 电压10(V): 3.331; 电压11(V): 3.328; 电压12(V): 3.33; 电压13(V): 3.331; 电压14(V): 3.33; 电压15(V): 3.331; 电压16(V): 3.33; 温度1(℃): 23; 温度2(℃): 23; 温度3(℃): 23; 温度4(℃): 0 | 32 | 28
1816 | 2025-04-17 11:15:52 |  | 充电 | 0分钟 | 426分钟 | 3 | 29% | 57.446 | 199.92 | 200 | 0分钟 | 0分钟 |  |  | 53.308 | 20.0624 A | 3.331 | 3.353 | 3.327 | 26mV | ON | ON | 电压1(V): 3.329; 电压2(V): 3.331; 电压3(V): 3.331; 电压4(V): 3.332; 电压5(V): 3.334; 电压6(V): 3.353; 电压7(V): 3.331; 电压8(V): 3.327; 电压9(V): 3.329; 电压10(V): 3.331; 电压11(V): 3.329; 电压12(V): 3.329; 电压13(V): 3.33; 电压14(V): 3.33; 电压15(V): 3.332; 电压16(V): 3.33; 温度1(℃): 23; 温度2(℃): 23; 温度3(℃): 23; 温度4(℃): 0 | 32 | 30
1817 | 2025-04-17 11:15:54 |  | 充电 | 0分钟 | 425分钟 | 3 | 29% | 57.458 | 199.92 | 200 | 0分钟 | 0分钟 |  |  | 53.307 | 20.0748 A | 3.331 | 3.353 | 3.328 | 24mV | ON | ON | 电压1(V): 3.329; 电压2(V): 3.331; 电压3(V): 3.331; 电压4(V): 3.332; 电压5(V): 3.334; 电压6(V): 3.353; 电压7(V): 3.331; 电压8(V): 3.328; 电压9(V): 3.329; 电压10(V): 3.331; 电压11(V): 3.328; 电压12(V): 3.329; 电压13(V): 3.33; 电压14(V): 3.329; 电压15(V): 3.332; 电压16(V): 3.33; 温度1(℃): 23; 温度2(℃): 23; 温度3(℃): 23; 温度4(℃): 0 | 32 | 27
1818 | 2025-04-17 11:15:56 |  | 充电 | 0分钟 | 425分钟 | 3 | 29% | 57.469 | 199.92 | 200 | 0分钟 | 0分钟 |  |  | 53.305 | 20.0345 A | 3.331 | 3.353 | 3.327 | 26mV | ON | ON | 电压1(V): 3.329; 电压2(V): 3.33; 电压3(V): 3.33; 电压4(V): 3.332; 电压5(V): 3.335; 电压6(V): 3.353; 电压7(V): 3.331; 电压8(V): 3.327; 电压9(V): 3.328; 电压10(V): 3.331; 电压11(V): 3.329; 电压12(V): 3.329; 电压13(V): 3.33; 电压14(V): 3.329; 电压15(V): 3.332; 电压16(V): 3.33; 温度1(℃): 23; 温度2(℃): 23; 温度3(℃): 23; 温度4(℃): 0 | 31 | 25
1819 | 2025-04-17 11:15:58 |  | 充电 | 0分钟 | 427分钟 | 3 | 29% | 57.48 | 199.92 | 200 | 0分钟 | 0分钟 |  |  | 53.305 | 19.9677 A | 3.331 | 3.353 | 3.327 | 26mV | ON | ON | 电压1(V): 3.329; 电压2(V): 3.33; 电压3(V): 3.331; 电压4(V): 3.332; 电压5(V): 3.334; 电压6(V): 3.353; 电压7(V): 3.331; 电压8(V): 3.327; 电压9(V): 3.329; 电压10(V): 3.33; 电压11(V): 3.329; 电压12(V): 3.33; 电压13(V): 3.33; 电压14(V): 3.329; 电压15(V): 3.332; 电压16(V): 3.329; 温度1(℃): 23; 温度2(℃): 23; 温度3(℃): 23; 温度4(℃): 0 | 31 | 30
1820 | 2025-04-17 11:16:00 |  | 充电 | 0分钟 | 428分钟 | 3 | 29% | 57.491 | 199.92 | 200 | 0分钟 | 0分钟 |  |  | 53.309 | 19.9662 A | 3.331 | 3.353 | 3.327 | 26mV | ON | ON | 电压1(V): 3.329; 电压2(V): 3.331; 电压3(V): 3.331; 电压4(V): 3.332; 电压5(V): 3.335; 电压6(V): 3.353; 电压7(V): 3.331; 电压8(V): 3.327; 电压9(V): 3.328; 电压10(V): 3.331; 电压11(V): 3.329; 电压12(V): 3.33; 电压13(V): 3.331; 电压14(V): 3.329; 电压15(V): 3.332; 电压16(V): 3.33; 温度1(℃): 23; 温度2(℃): 23; 温度3(℃): 23; 温度4(℃): 0 | 32 | 30
1821 | 2025-04-17 11:16:02 |  | 充电 | 0分钟 | 428分钟 | 3 | 29% | 57.502 | 199.92 | 200 | 0分钟 | 0分钟 |  |  | 53.306 | 19.9631 A | 3.331 | 3.354 | 3.328 | 26mV | ON | ON | 电压1(V): 3.329; 电压2(V): 3.331; 电压3(V): 3.331; 电压4(V): 3.332; 电压5(V): 3.334; 电压6(V): 3.354; 电压7(V): 3.331; 电压8(V): 3.328; 电压9(V): 3.329; 电压10(V): 3.33; 电压11(V): 3.328; 电压12(V): 3.329; 电压13(V): 3.33; 电压14(V): 3.329; 电压15(V): 3.332; 电压16(V): 3.329; 温度1(℃): 23; 温度2(℃): 23; 温度3(℃): 23; 温度4(℃): 0 | 31 | 27
1822 | 2025-04-17 11:16:04 |  | 充电 | 0分钟 | 427分钟 | 3 | 29% | 57.513 | 199.92 | 200 | 0分钟 | 0分钟 |  |  | 53.305 | 19.9895 A | 3.331 | 3.353 | 3.327 | 26mV | ON | ON | 电压1(V): 3.327; 电压2(V): 3.331; 电压3(V): 3.33; 电压4(V): 3.332; 电压5(V): 3.334; 电压6(V): 3.353; 电压7(V): 3.331; 电压8(V): 3.327; 电压9(V): 3.329; 电压10(V): 3.331; 电压11(V): 3.329; 电压12(V): 3.329; 电压13(V): 3.33; 电压14(V): 3.33; 电压15(V): 3.332; 电压16(V): 3.33; 温度1(℃): 23; 温度2(℃): 23; 温度3(℃): 23; 温度4(℃): 0 | 31 | 32
1823 | 2025-04-17 11:16:06 |  | 充电 | 0分钟 | 427分钟 | 3 | 29% | 57.524 | 199.92 | 200 | 0分钟 | 0分钟 |  |  | 53.301 | 20.0003 A | 3.331 | 3.353 | 3.327 | 26mV | ON | ON | 电压1(V): 3.327; 电压2(V): 3.33; 电压3(V): 3.331; 电压4(V): 3.332; 电压5(V): 3.334; 电压6(V): 3.353; 电压7(V): 3.331; 电压8(V): 3.327; 电压9(V): 3.328; 电压10(V): 3.33; 电压11(V): 3.328; 电压12(V): 3.329; 电压13(V): 3.331; 电压14(V): 3.329; 电压15(V): 3.332; 电压16(V): 3.329; 温度1(℃): 23; 温度2(℃): 23; 温度3(℃): 23; 温度4(℃): 0 | 32 | 29
1824 | 2025-04-17 11:16:08 |  | 充电 | 0分钟 | 426分钟 | 3 | 29% | 57.535 | 199.92 | 200 | 0分钟 | 0分钟 |  |  | 53.306 | 20.0298 A | 3.331 | 3.353 | 3.326 | 26mV | ON | ON | 电压1(V): 3.326; 电压2(V): 3.331; 电压3(V): 3.332; 电压4(V): 3.332; 电压5(V): 3.334; 电压6(V): 3.353; 电压7(V): 3.332; 电压8(V): 3.328; 电压9(V): 3.328; 电压10(V): 3.331; 电压11(V): 3.329; 电压12(V): 3.329; 电压13(V): 3.33; 电压14(V): 3.33; 电压15(V): 3.332; 电压16(V): 3.329; 温度1(℃): 23; 温度2(℃): 23; 温度3(℃): 23; 温度4(℃): 0 | 31 | 28
1825 | 2025-04-17 11:16:10 |  | 充电 | 0分钟 | 426分钟 | 3 | 29% | 57.541 | 199.92 | 200 | 0分钟 | 0分钟 |  |  | 53.308 | 20.0314 A | 3.331 | 3.353 | 3.327 | 26mV | ON | ON | 电压1(V): 3.327; 电压2(V): 3.331; 电压3(V): 3.331; 电压4(V): 3.332; 电压5(V): 3.335; 电压6(V): 3.353; 电压7(V): 3.332; 电压8(V): 3.328; 电压9(V): 3.328; 电压10(V): 3.33; 电压11(V): 3.33; 电压12(V): 3.33; 电压13(V): 3.33; 电压14(V): 3.329; 电压15(V): 3.332; 电压16(V): 3.33; 温度1(℃): 23; 温度2(℃): 23; 温度3(℃): 23; 温度4(℃): 0 | 31 | 31
1826 | 2025-04-17 11:16:12 |  | 充电 | 0分钟 | 426分钟 | 3 | 29% | 57.552 | 199.92 | 200 | 0分钟 | 0分钟 |  |  | 53.308 | 20.0112 A | 3.331 | 3.353 | 3.328 | 24mV | ON | ON | 电压1(V): 3.328; 电压2(V): 3.331; 电压3(V): 3.331; 电压4(V): 3.333; 电压5(V): 3.335; 电压6(V): 3.353; 电压7(V): 3.331; 电压8(V): 3.328; 电压9(V): 3.329; 电压10(V): 3.331; 电压11(V): 3.329; 电压12(V): 3.329; 电压13(V): 3.33; 电压14(V): 3.329; 电压15(V): 3.332; 电压16(V): 3.329; 温度1(℃): 23; 温度2(℃): 23; 温度3(℃): 23; 温度4(℃): 0 | 31 | 27
1827 | 2025-04-17 11:16:14 |  | 充电 | 0分钟 | 427分钟 | 3 | 29% | 57.563 | 199.92 | 200 | 0分钟 | 0分钟 |  |  | 53.307 | 20.0081 A | 3.331 | 3.353 | 3.327 | 26mV | ON | ON | 电压1(V): 3.328; 电压2(V): 3.331; 电压3(V): 3.332; 电压4(V): 3.333; 电压5(V): 3.333; 电压6(V): 3.353; 电压7(V): 3.332; 电压8(V): 3.327; 电压9(V): 3.328; 电压10(V): 3.331; 电压11(V): 3.329; 电压12(V): 3.329; 电压13(V): 3.33; 电压14(V): 3.329; 电压15(V): 3.332; 电压16(V): 3.33; 温度1(℃): 23; 温度2(℃): 23; 温度3(℃): 23; 温度4(℃): 0 | 31 | 30
1828 | 2025-04-17 11:16:16 |  | 充电 | 0分钟 | 426分钟 | 3 | 29% | 57.574 | 199.92 | 200 | 0分钟 | 0分钟 |  |  | 53.31 | 19.9879 A | 3.331 | 3.354 | 3.327 | 27mV | ON | ON | 电压1(V): 3.328; 电压2(V): 3.331; 电压3(V): 3.331; 电压4(V): 3.332; 电压5(V): 3.335; 电压6(V): 3.354; 电压7(V): 3.331; 电压8(V): 3.327; 电压9(V): 3.329; 电压10(V): 3.331; 电压11(V): 3.329; 电压12(V): 3.33; 电压13(V): 3.33; 电压14(V): 3.33; 电压15(V): 3.332; 电压16(V): 3.33; 温度1(℃): 23; 温度2(℃): 23; 温度3(℃): 23; 温度4(℃): 0 | 32 | 29
1829 | 2025-04-17 11:16:18 |  | 充电 | 0分钟 | 426分钟 | 3 | 29% | 57.585 | 199.92 | 200 | 0分钟 | 0分钟 |  |  | 53.313 | 19.9895 A | 3.332 | 3.353 | 3.328 | 24mV | ON | ON | 电压1(V): 3.329; 电压2(V): 3.331; 电压3(V): 3.331; 电压4(V): 3.332; 电压5(V): 3.335; 电压6(V): 3.353; 电压7(V): 3.332; 电压8(V): 3.328; 电压9(V): 3.329; 电压10(V): 3.331; 电压11(V): 3.329; 电压12(V): 3.33; 电压13(V): 3.331; 电压14(V): 3.33; 电压15(V): 3.332; 电压16(V): 3.33; 温度1(℃): 23; 温度2(℃): 23; 温度3(℃): 23; 温度4(℃): 0 | 31 | 29
1830 | 2025-04-17 11:16:20 |  | 充电 | 0分钟 | 427分钟 | 3 | 29% | 57.597 | 199.92 | 200 | 0分钟 | 0分钟 |  |  | 53.306 | 19.9786 A | 3.331 | 3.353 | 3.327 | 26mV | ON | ON | 电压1(V): 3.329; 电压2(V): 3.33; 电压3(V): 3.331; 电压4(V): 3.332; 电压5(V): 3.334; 电压6(V): 3.353; 电压7(V): 3.332; 电压8(V): 3.327; 电压9(V): 3.329; 电压10(V): 3.33; 电压11(V): 3.329; 电压12(V): 3.329; 电压13(V): 3.33; 电压14(V): 3.33; 电压15(V): 3.332; 电压16(V): 3.329; 温度1(℃): 23; 温度2(℃): 23; 温度3(℃): 23; 温度4(℃): 0 | 31 | 31
1831 | 2025-04-17 11:16:22 |  | 充电 | 0分钟 | 427分钟 | 3 | 29% | 57.608 | 199.92 | 200 | 0分钟 | 0分钟 |  |  | 53.309 | 19.9615 A | 3.331 | 3.352 | 3.328 | 23mV | ON | ON | 电压1(V): 3.329; 电压2(V): 3.331; 电压3(V): 3.331; 电压4(V): 3.333; 电压5(V): 3.335; 电压6(V): 3.352; 电压7(V): 3.331; 电压8(V): 3.328; 电压9(V): 3.329; 电压10(V): 3.331; 电压11(V): 3.329; 电压12(V): 3.33; 电压13(V): 3.33; 电压14(V): 3.329; 电压15(V): 3.332; 电压16(V): 3.329; 温度1(℃): 23; 温度2(℃): 23; 温度3(℃): 23; 温度4(℃): 0 | 31 | 28
1832 | 2025-04-17 11:16:25 |  | 充电 | 0分钟 | 428分钟 | 3 | 29% | 57.619 | 199.92 | 200 | 0分钟 | 0分钟 |  |  | 53.305 | 19.9895 A | 3.331 | 3.353 | 3.327 | 26mV | ON | ON | 电压1(V): 3.329; 电压2(V): 3.33; 电压3(V): 3.33; 电压4(V): 3.331; 电压5(V): 3.335; 电压6(V): 3.353; 电压7(V): 3.332; 电压8(V): 3.327; 电压9(V): 3.329; 电压10(V): 3.331; 电压11(V): 3.329; 电压12(V): 3.329; 电压13(V): 3.33; 电压14(V): 3.329; 电压15(V): 3.332; 电压16(V): 3.329; 温度1(℃): 23; 温度2(℃): 23; 温度3(℃): 23; 温度4(℃): 0 | 32 | 27
1833 | 2025-04-17 11:16:27 |  | 充电 | 0分钟 | 426分钟 | 3 | 29% | 57.63 | 199.92 | 200 | 0分钟 | 0分钟 |  |  | 53.307 | 20.0578 A | 3.331 | 3.353 | 3.327 | 26mV | ON | ON | 电压1(V): 3.329; 电压2(V): 3.331; 电压3(V): 3.331; 电压4(V): 3.332; 电压5(V): 3.334; 电压6(V): 3.353; 电压7(V): 3.331; 电压8(V): 3.327; 电压9(V): 3.328; 电压10(V): 3.331; 电压11(V): 3.329; 电压12(V): 3.33; 电压13(V): 3.33; 电压14(V): 3.329; 电压15(V): 3.332; 电压16(V): 3.33; 温度1(℃): 23; 温度2(℃): 23; 温度3(℃): 23; 温度4(℃): 0 | 31 | 26
1834 | 2025-04-17 11:16:29 |  | 充电 | 0分钟 | 425分钟 | 3 | 29% | 57.641 | 199.92 | 200 | 0分钟 | 0分钟 |  |  | 53.31 | 20.0826 A | 3.331 | 3.353 | 3.327 | 26mV | ON | ON | 电压1(V): 3.33; 电压2(V): 3.33; 电压3(V): 3.33; 电压4(V): 3.332; 电压5(V): 3.335; 电压6(V): 3.353; 电压7(V): 3.331; 电压8(V): 3.327; 电压9(V): 3.329; 电压10(V): 3.331; 电压11(V): 3.329; 电压12(V): 3.33; 电压13(V): 3.331; 电压14(V): 3.33; 电压15(V): 3.332; 电压16(V): 3.33; 温度1(℃): 23; 温度2(℃): 23; 温度3(℃): 23; 温度4(℃): 0 | 31 | 29
1835 | 2025-04-17 11:16:31 |  | 充电 | 0分钟 | 425分钟 | 3 | 29% | 57.652 | 199.92 | 200 | 0分钟 | 0分钟 |  |  | 53.31 | 20.1012 A | 3.331 | 3.354 | 3.328 | 26mV | ON | ON | 电压1(V): 3.329; 电压2(V): 3.331; 电压3(V): 3.331; 电压4(V): 3.332; 电压5(V): 3.334; 电压6(V): 3.354; 电压7(V): 3.332; 电压8(V): 3.328; 电压9(V): 3.329; 电压10(V): 3.331; 电压11(V): 3.329; 电压12(V): 3.329; 电压13(V): 3.33; 电压14(V): 3.33; 电压15(V): 3.332; 电压16(V): 3.329; 温度1(℃): 23; 温度2(℃): 23; 温度3(℃): 23; 温度4(℃): 0 | 31 | 28
1836 | 2025-04-17 11:16:33 |  | 充电 | 0分钟 | 424分钟 | 3 | 29% | 57.663 | 199.92 | 200 | 0分钟 | 0分钟 |  |  | 53.314 | 20.0531 A | 3.332 | 3.354 | 3.328 | 26mV | ON | ON | 电压1(V): 3.33; 电压2(V): 3.332; 电压3(V): 3.33; 电压4(V): 3.332; 电压5(V): 3.335; 电压6(V): 3.354; 电压7(V): 3.332; 电压8(V): 3.328; 电压9(V): 3.329; 电压10(V): 3.331; 电压11(V): 3.329; 电压12(V): 3.329; 电压13(V): 3.331; 电压14(V): 3.33; 电压15(V): 3.332; 电压16(V): 3.33; 温度1(℃): 23; 温度2(℃): 23; 温度3(℃): 23; 温度4(℃): 0 | 32 | 28
1837 | 2025-04-17 11:16:35 |  | 充电 | 0分钟 | 425分钟 | 3 | 29% | 57.674 | 199.92 | 200 | 0分钟 | 0分钟 |  |  | 53.314 | 20.0702 A | 3.332 | 3.354 | 3.328 | 26mV | ON | ON | 电压1(V): 3.329; 电压2(V): 3.331; 电压3(V): 3.331; 电压4(V): 3.333; 电压5(V): 3.335; 电压6(V): 3.354; 电压7(V): 3.331; 电压8(V): 3.328; 电压9(V): 3.329; 电压10(V): 3.331; 电压11(V): 3.329; 电压12(V): 3.33; 电压13(V): 3.331; 电压14(V): 3.33; 电压15(V): 3.332; 电压16(V): 3.33; 温度1(℃): 23; 温度2(℃): 23; 温度3(℃): 23; 温度4(℃): 0 | 32 | 27
1838 | 2025-04-17 11:16:37 |  | 充电 | 0分钟 | 425分钟 | 3 | 29% | 57.686 | 199.92 | 200 | 0分钟 | 0分钟 |  |  | 53.307 | 20.0547 A | 3.331 | 3.353 | 3.327 | 26mV | ON | ON | 电压1(V): 3.329; 电压2(V): 3.331; 电压3(V): 3.331; 电压4(V): 3.332; 电压5(V): 3.335; 电压6(V): 3.353; 电压7(V): 3.332; 电压8(V): 3.327; 电压9(V): 3.329; 电压10(V): 3.33; 电压11(V): 3.329; 电压12(V): 3.329; 电压13(V): 3.33; 电压14(V): 3.329; 电压15(V): 3.331; 电压16(V): 3.33; 温度1(℃): 23; 温度2(℃): 23; 温度3(℃): 23; 温度4(℃): 0 | 31 | 30
1839 | 2025-04-17 11:16:39 |  | 充电 | 0分钟 | 425分钟 | 3 | 29% | 57.697 | 199.92 | 200 | 0分钟 | 0分钟 |  |  | 53.312 | 20.0438 A | 3.332 | 3.353 | 3.328 | 24mV | ON | ON | 电压1(V): 3.33; 电压2(V): 3.331; 电压3(V): 3.331; 电压4(V): 3.332; 电压5(V): 3.334; 电压6(V): 3.353; 电压7(V): 3.332; 电压8(V): 3.328; 电压9(V): 3.329; 电压10(V): 3.331; 电压11(V): 3.329; 电压12(V): 3.329; 电压13(V): 3.331; 电压14(V): 3.33; 电压15(V): 3.332; 电压16(V): 3.33; 温度1(℃): 23; 温度2(℃): 23; 温度3(℃): 23; 温度4(℃): 0 | 31 | 29
1840 | 2025-04-17 11:16:41 |  | 充电 | 0分钟 | 425分钟 | 3 | 29% | 57.708 | 199.92 | 200 | 0分钟 | 0分钟 |  |  | 53.309 | 20.078 A | 3.331 | 3.354 | 3.327 | 27mV | ON | ON | 电压1(V): 3.329; 电压2(V): 3.331; 电压3(V): 3.33; 电压4(V): 3.332; 电压5(V): 3.335; 电压6(V): 3.354; 电压7(V): 3.332; 电压8(V): 3.327; 电压9(V): 3.329; 电压10(V): 3.331; 电压11(V): 3.329; 电压12(V): 3.329; 电压13(V): 3.33; 电压14(V): 3.329; 电压15(V): 3.332; 电压16(V): 3.33; 温度1(℃): 23; 温度2(℃): 23; 温度3(℃): 23; 温度4(℃): 0 | 31 | 25
1841 | 2025-04-17 11:16:43 |  | 充电 | 0分钟 | 424分钟 | 3 | 29% | 57.719 | 199.92 | 200 | 0分钟 | 0分钟 |  |  | 53.307 | 20.0997 A | 3.331 | 3.353 | 3.328 | 24mV | ON | ON | 电压1(V): 3.329; 电压2(V): 3.33; 电压3(V): 3.331; 电压4(V): 3.333; 电压5(V): 3.335; 电压6(V): 3.353; 电压7(V): 3.331; 电压8(V): 3.328; 电压9(V): 3.329; 电压10(V): 3.33; 电压11(V): 3.328; 电压12(V): 3.329; 电压13(V): 3.33; 电压14(V): 3.329; 电压15(V): 3.332; 电压16(V): 3.33; 温度1(℃): 23; 温度2(℃): 23; 温度3(℃): 23; 温度4(℃): 0 | 31 | 30
1842 | 2025-04-17 11:16:45 |  | 充电 | 0分钟 | 424分钟 | 3 | 29% | 57.73 | 199.92 | 200 | 0分钟 | 0分钟 |  |  | 53.313 | 20.0950 A | 3.332 | 3.354 | 3.328 | 26mV | ON | ON | 电压1(V): 3.329; 电压2(V): 3.331; 电压3(V): 3.331; 电压4(V): 3.333; 电压5(V): 3.335; 电压6(V): 3.354; 电压7(V): 3.331; 电压8(V): 3.328; 电压9(V): 3.329; 电压10(V): 3.331; 电压11(V): 3.329; 电压12(V): 3.331; 电压13(V): 3.33; 电压14(V): 3.329; 电压15(V): 3.332; 电压16(V): 3.33; 温度1(℃): 23; 温度2(℃): 23; 温度3(℃): 23; 温度4(℃): 0 | 31 | 29
1843 | 2025-04-17 11:16:47 |  | 充电 | 0分钟 | 426分钟 | 3 | 29% | 57.741 | 199.92 | 200 | 0分钟 | 0分钟 |  |  | 53.311 | 19.9801 A | 3.331 | 3.353 | 3.328 | 24mV | ON | ON | 电压1(V): 3.33; 电压2(V): 3.331; 电压3(V): 3.331; 电压4(V): 3.332; 电压5(V): 3.334; 电压6(V): 3.353; 电压7(V): 3.332; 电压8(V): 3.328; 电压9(V): 3.329; 电压10(V): 3.331; 电压11(V): 3.329; 电压12(V): 3.329; 电压13(V): 3.331; 电压14(V): 3.329; 电压15(V): 3.332; 电压16(V): 3.33; 温度1(℃): 23; 温度2(℃): 23; 温度3(℃): 23; 温度4(℃): 0 | 31 | 27
1844 | 2025-04-17 11:16:49 |  | 充电 | 0分钟 | 427分钟 | 3 | 29% | 57.752 | 199.92 | 200 | 0分钟 | 0分钟 |  |  | 53.31 | 19.9972 A | 3.331 | 3.353 | 3.328 | 24mV | ON | ON | 电压1(V): 3.328; 电压2(V): 3.331; 电压3(V): 3.331; 电压4(V): 3.332; 电压5(V): 3.335; 电压6(V): 3.353; 电压7(V): 3.332; 电压8(V): 3.328; 电压9(V): 3.329; 电压10(V): 3.331; 电压11(V): 3.329; 电压12(V): 3.329; 电压13(V): 3.331; 电压14(V): 3.33; 电压15(V): 3.331; 电压16(V): 3.33; 温度1(℃): 23; 温度2(℃): 23; 温度3(℃): 23; 温度4(℃): 0 | 31 | 27
1845 | 2025-04-17 11:16:51 |  | 充电 | 0分钟 | 426分钟 | 3 | 29% | 57.764 | 199.92 | 200 | 0分钟 | 0分钟 |  |  | 53.311 | 20.0329 A | 3.331 | 3.354 | 3.327 | 27mV | ON | ON | 电压1(V): 3.328; 电压2(V): 3.331; 电压3(V): 3.331; 电压4(V): 3.332; 电压5(V): 3.335; 电压6(V): 3.354; 电压7(V): 3.331; 电压8(V): 3.327; 电压9(V): 3.33; 电压10(V): 3.331; 电压11(V): 3.329; 电压12(V): 3.33; 电压13(V): 3.33; 电压14(V): 3.33; 电压15(V): 3.332; 电压16(V): 3.33; 温度1(℃): 23; 温度2(℃): 23; 温度3(℃): 23; 温度4(℃): 0 | 31 | 29
1846 | 2025-04-17 11:16:53 |  | 充电 | 0分钟 | 425分钟 | 3 | 29% | 57.775 | 199.92 | 200 | 0分钟 | 0分钟 |  |  | 53.313 | 20.0655 A | 3.332 | 3.354 | 3.328 | 26mV | ON | ON | 电压1(V): 3.33; 电压2(V): 3.331; 电压3(V): 3.331; 电压4(V): 3.332; 电压5(V): 3.335; 电压6(V): 3.354; 电压7(V): 3.332; 电压8(V): 3.328; 电压9(V): 3.329; 电压10(V): 3.331; 电压11(V): 3.329; 电压12(V): 3.329; 电压13(V): 3.331; 电压14(V): 3.329; 电压15(V): 3.332; 电压16(V): 3.33; 温度1(℃): 23; 温度2(℃): 23; 温度3(℃): 23; 温度4(℃): 0 | 31 | 30
1847 | 2025-04-17 11:16:55 |  | 充电 | 0分钟 | 424分钟 | 3 | 29% | 57.786 | 199.92 | 200 | 0分钟 | 0分钟 |  |  | 53.31 | 20.0360 A | 3.331 | 3.353 | 3.327 | 26mV | ON | ON | 电压1(V): 3.329; 电压2(V): 3.331; 电压3(V): 3.331; 电压4(V): 3.332; 电压5(V): 3.335; 电压6(V): 3.353; 电压7(V): 3.332; 电压8(V): 3.327; 电压9(V): 3.329; 电压10(V): 3.331; 电压11(V): 3.329; 电压12(V): 3.329; 电压13(V): 3.33; 电压14(V): 3.33; 电压15(V): 3.332; 电压16(V): 3.33; 温度1(℃): 23; 温度2(℃): 23; 温度3(℃): 23; 温度4(℃): 0 | 31 | 29
1848 | 2025-04-17 11:16:57 |  | 充电 | 0分钟 | 427分钟 | 3 | 29% | 57.797 | 199.92 | 200 | 0分钟 | 0分钟 |  |  | 53.31 | 19.9522 A | 3.331 | 3.353 | 3.328 | 24mV | ON | ON | 电压1(V): 3.329; 电压2(V): 3.331; 电压3(V): 3.331; 电压4(V): 3.333; 电压5(V): 3.335; 电压6(V): 3.353; 电压7(V): 3.331; 电压8(V): 3.328; 电压9(V): 3.329; 电压10(V): 3.33; 电压11(V): 3.329; 电压12(V): 3.33; 电压13(V): 3.33; 电压14(V): 3.329; 电压15(V): 3.332; 电压16(V): 3.33; 温度1(℃): 23; 温度2(℃): 23; 温度3(℃): 23; 温度4(℃): 0 | 32 | 28
1849 | 2025-04-17 11:16:59 |  | 充电 | 0分钟 | 426分钟 | 3 | 29% | 57.808 | 199.92 | 200 | 0分钟 | 0分钟 |  |  | 53.308 | 20.0019 A | 3.331 | 3.353 | 3.328 | 24mV | ON | ON | 电压1(V): 3.329; 电压2(V): 3.331; 电压3(V): 3.331; 电压4(V): 3.332; 电压5(V): 3.334; 电压6(V): 3.353; 电压7(V): 3.331; 电压8(V): 3.328; 电压9(V): 3.329; 电压10(V): 3.331; 电压11(V): 3.329; 电压12(V): 3.329; 电压13(V): 3.33; 电压14(V): 3.329; 电压15(V): 3.332; 电压16(V): 3.33; 温度1(℃): 23; 温度2(℃): 23; 温度3(℃): 23; 温度4(℃): 0 | 32 | 29
1850 | 2025-04-17 11:17:01 |  | 充电 | 0分钟 | 425分钟 | 3 | 29% | 57.819 | 199.92 | 200 | 0分钟 | 0分钟 |  |  | 53.311 | 20.0422 A | 3.331 | 3.353 | 3.327 | 26mV | ON | ON | 电压1(V): 3.329; 电压2(V): 3.331; 电压3(V): 3.331; 电压4(V): 3.332; 电压5(V): 3.334; 电压6(V): 3.353; 电压7(V): 3.332; 电压8(V): 3.327; 电压9(V): 3.329; 电压10(V): 3.331; 电压11(V): 3.329; 电压12(V): 3.33; 电压13(V): 3.331; 电压14(V): 3.33; 电压15(V): 3.332; 电压16(V): 3.33; 温度1(℃): 23; 温度2(℃): 23; 温度3(℃): 23; 温度4(℃): 0 | 31 | 28
1851 | 2025-04-17 11:17:03 |  | 充电 | 0分钟 | 425分钟 | 3 | 29% | 57.83 | 199.92 | 200 | 0分钟 | 0分钟 |  |  | 53.311 | 20.0547 A | 3.331 | 3.354 | 3.328 | 26mV | ON | ON | 电压1(V): 3.33; 电压2(V): 3.331; 电压3(V): 3.331; 电压4(V): 3.332; 电压5(V): 3.334; 电压6(V): 3.354; 电压7(V): 3.331; 电压8(V): 3.328; 电压9(V): 3.329; 电压10(V): 3.331; 电压11(V): 3.329; 电压12(V): 3.329; 电压13(V): 3.331; 电压14(V): 3.329; 电压15(V): 3.332; 电压16(V): 3.33; 温度1(℃): 23; 温度2(℃): 23; 温度3(℃): 23; 温度4(℃): 0 | 31 | 30
1852 | 2025-04-17 11:17:05 |  | 充电 | 0分钟 | 424分钟 | 3 | 29% | 57.841 | 199.92 | 200 | 0分钟 | 0分钟 |  |  | 53.311 | 20.1059 A | 3.331 | 3.353 | 3.327 | 26mV | ON | ON | 电压1(V): 3.329; 电压2(V): 3.332; 电压3(V): 3.331; 电压4(V): 3.332; 电压5(V): 3.335; 电压6(V): 3.353; 电压7(V): 3.332; 电压8(V): 3.327; 电压9(V): 3.329; 电压10(V): 3.331; 电压11(V): 3.329; 电压12(V): 3.329; 电压13(V): 3.33; 电压14(V): 3.33; 电压15(V): 3.332; 电压16(V): 3.33; 温度1(℃): 23; 温度2(℃): 23; 温度3(℃): 23; 温度4(℃): 0 | 31 | 27
1853 | 2025-04-17 11:17:07 |  | 充电 | 0分钟 | 425分钟 | 3 | 29% | 57.853 | 199.92 | 200 | 0分钟 | 0分钟 |  |  | 53.311 | 20.0019 A | 3.331 | 3.353 | 3.328 | 24mV | ON | ON | 电压1(V): 3.329; 电压2(V): 3.33; 电压3(V): 3.331; 电压4(V): 3.333; 电压5(V): 3.335; 电压6(V): 3.353; 电压7(V): 3.331; 电压8(V): 3.328; 电压9(V): 3.329; 电压10(V): 3.331; 电压11(V): 3.329; 电压12(V): 3.33; 电压13(V): 3.331; 电压14(V): 3.33; 电压15(V): 3.332; 电压16(V): 3.329; 温度1(℃): 23; 温度2(℃): 23; 温度3(℃): 23; 温度4(℃): 0 | 32 | 27
1854 | 2025-04-17 11:17:09 |  | 充电 | 0分钟 | 426分钟 | 3 | 29% | 57.864 | 199.92 | 200 | 0分钟 | 0分钟 |  |  | 53.309 | 19.9879 A | 3.331 | 3.353 | 3.327 | 26mV | ON | ON | 电压1(V): 3.328; 电压2(V): 3.331; 电压3(V): 3.331; 电压4(V): 3.332; 电压5(V): 3.334; 电压6(V): 3.353; 电压7(V): 3.331; 电压8(V): 3.327; 电压9(V): 3.33; 电压10(V): 3.331; 电压11(V): 3.329; 电压12(V): 3.33; 电压13(V): 3.33; 电压14(V): 3.33; 电压15(V): 3.332; 电压16(V): 3.33; 温度1(℃): 23; 温度2(℃): 23; 温度3(℃): 23; 温度4(℃): 0 | 32 | 30
1855 | 2025-04-17 11:17:11 |  | 充电 | 0分钟 | 426分钟 | 3 | 29% | 57.875 | 199.92 | 200 | 0分钟 | 0分钟 |  |  | 53.31 | 20.0081 A | 3.331 | 3.353 | 3.326 | 26mV | ON | ON | 电压1(V): 3.326; 电压2(V): 3.331; 电压3(V): 3.331; 电压4(V): 3.333; 电压5(V): 3.335; 电压6(V): 3.353; 电压7(V): 3.331; 电压8(V): 3.328; 电压9(V): 3.33; 电压10(V): 3.331; 电压11(V): 3.329; 电压12(V): 3.33; 电压13(V): 3.331; 电压14(V): 3.33; 电压15(V): 3.332; 电压16(V): 3.329; 温度1(℃): 23; 温度2(℃): 23; 温度3(℃): 23; 温度4(℃): 0 | 31 | 29
1856 | 2025-04-17 11:17:13 |  | 充电 | 0分钟 | 425分钟 | 3 | 29% | 57.886 | 199.92 | 200 | 0分钟 | 0分钟 |  |  | 53.31 | 20.0298 A | 3.331 | 3.353 | 3.327 | 26mV | ON | ON | 电压1(V): 3.327; 电压2(V): 3.331; 电压3(V): 3.331; 电压4(V): 3.333; 电压5(V): 3.335; 电压6(V): 3.353; 电压7(V): 3.332; 电压8(V): 3.328; 电压9(V): 3.329; 电压10(V): 3.331; 电压11(V): 3.329; 电压12(V): 3.329; 电压13(V): 3.33; 电压14(V): 3.33; 电压15(V): 3.332; 电压16(V): 3.33; 温度1(℃): 23; 温度2(℃): 23; 温度3(℃): 23; 温度4(℃): 0 | 31 | 26
1857 | 2025-04-17 11:17:15 |  | 充电 | 0分钟 | 425分钟 | 3 | 29% | 57.897 | 199.92 | 200 | 0分钟 | 0分钟 |  |  | 53.312 | 20.0469 A | 3.332 | 3.353 | 3.328 | 24mV | ON | ON | 电压1(V): 3.33; 电压2(V): 3.331; 电压3(V): 3.331; 电压4(V): 3.332; 电压5(V): 3.335; 电压6(V): 3.353; 电压7(V): 3.332; 电压8(V): 3.328; 电压9(V): 3.329; 电压10(V): 3.331; 电压11(V): 3.329; 电压12(V): 3.329; 电压13(V): 3.331; 电压14(V): 3.33; 电压15(V): 3.331; 电压16(V): 3.33; 温度1(℃): 23; 温度2(℃): 23; 温度3(℃): 23; 温度4(℃): 0 | 31 | 25
1858 | 2025-04-17 11:17:17 |  | 充电 | 0分钟 | 424分钟 | 3 | 29% | 57.908 | 199.92 | 200 | 0分钟 | 0分钟 |  |  | 53.312 | 20.0842 A | 3.332 | 3.353 | 3.328 | 24mV | ON | ON | 电压1(V): 3.329; 电压2(V): 3.332; 电压3(V): 3.331; 电压4(V): 3.332; 电压5(V): 3.335; 电压6(V): 3.353; 电压7(V): 3.332; 电压8(V): 3.328; 电压9(V): 3.329; 电压10(V): 3.331; 电压11(V): 3.329; 电压12(V): 3.329; 电压13(V): 3.33; 电压14(V): 3.33; 电压15(V): 3.332; 电压16(V): 3.33; 温度1(℃): 23; 温度2(℃): 23; 温度3(℃): 23; 温度4(℃): 0 | 31 | 29
1859 | 2025-04-17 11:17:19 |  | 充电 | 0分钟 | 424分钟 | 3 | 29% | 57.919 | 199.92 | 200 | 0分钟 | 0分钟 |  |  | 53.31 | 20.0112 A | 3.331 | 3.353 | 3.327 | 26mV | ON | ON | 电压1(V): 3.33; 电压2(V): 3.332; 电压3(V): 3.331; 电压4(V): 3.332; 电压5(V): 3.335; 电压6(V): 3.353; 电压7(V): 3.331; 电压8(V): 3.327; 电压9(V): 3.329; 电压10(V): 3.33; 电压11(V): 3.329; 电压12(V): 3.33; 电压13(V): 3.33; 电压14(V): 3.329; 电压15(V): 3.332; 电压16(V): 3.33; 温度1(℃): 23; 温度2(℃): 23; 温度3(℃): 23; 温度4(℃): 0 | 31 | 28
1860 | 2025-04-17 11:17:21 |  | 充电 | 0分钟 | 426分钟 | 3 | 29% | 57.93 | 199.92 | 200 | 0分钟 | 0分钟 |  |  | 53.314 | 19.9693 A | 3.332 | 3.353 | 3.328 | 24mV | ON | ON | 电压1(V): 3.33; 电压2(V): 3.331; 电压3(V): 3.331; 电压4(V): 3.333; 电压5(V): 3.335; 电压6(V): 3.353; 电压7(V): 3.332; 电压8(V): 3.328; 电压9(V): 3.329; 电压10(V): 3.331; 电压11(V): 3.329; 电压12(V): 3.33; 电压13(V): 3.331; 电压14(V): 3.329; 电压15(V): 3.332; 电压16(V): 3.33; 温度1(℃): 23; 温度2(℃): 23; 温度3(℃): 23; 温度4(℃): 0 | 32 | 27
1861 | 2025-04-17 11:17:23 |  | 充电 | 0分钟 | 426分钟 | 3 | 29% | 57.942 | 199.92 | 200 | 0分钟 | 0分钟 |  |  | 53.312 | 19.9879 A | 3.332 | 3.353 | 3.328 | 24mV | ON | ON | 电压1(V): 3.328; 电压2(V): 3.331; 电压3(V): 3.331; 电压4(V): 3.332; 电压5(V): 3.335; 电压6(V): 3.353; 电压7(V): 3.333; 电压8(V): 3.328; 电压9(V): 3.329; 电压10(V): 3.331; 电压11(V): 3.329; 电压12(V): 3.33; 电压13(V): 3.33; 电压14(V): 3.33; 电压15(V): 3.332; 电压16(V): 3.33; 温度1(℃): 23; 温度2(℃): 23; 温度3(℃): 23; 温度4(℃): 0 | 31 | 30
1862 | 2025-04-17 11:17:25 |  | 充电 | 0分钟 | 425分钟 | 3 | 29% | 57.953 | 199.92 | 200 | 0分钟 | 0分钟 |  |  | 53.314 | 20.0096 A | 3.332 | 3.354 | 3.328 | 26mV | ON | ON | 电压1(V): 3.329; 电压2(V): 3.331; 电压3(V): 3.332; 电压4(V): 3.332; 电压5(V): 3.335; 电压6(V): 3.354; 电压7(V): 3.332; 电压8(V): 3.328; 电压9(V): 3.328; 电压10(V): 3.331; 电压11(V): 3.329; 电压12(V): 3.33; 电压13(V): 3.331; 电压14(V): 3.33; 电压15(V): 3.332; 电压16(V): 3.33; 温度1(℃): 23; 温度2(℃): 23; 温度3(℃): 23; 温度4(℃): 0 | 31 | 31
1863 | 2025-04-17 11:17:27 |  | 充电 | 0分钟 | 425分钟 | 3 | 29% | 57.964 | 199.92 | 200 | 0分钟 | 0分钟 |  |  | 53.314 | 20.0376 A | 3.332 | 3.354 | 3.328 | 26mV | ON | ON | 电压1(V): 3.328; 电压2(V): 3.331; 电压3(V): 3.332; 电压4(V): 3.333; 电压5(V): 3.335; 电压6(V): 3.354; 电压7(V): 3.332; 电压8(V): 3.328; 电压9(V): 3.329; 电压10(V): 3.331; 电压11(V): 3.329; 电压12(V): 3.329; 电压13(V): 3.33; 电压14(V): 3.33; 电压15(V): 3.333; 电压16(V): 3.33; 温度1(℃): 23; 温度2(℃): 23; 温度3(℃): 23; 温度4(℃): 0 | 31 | 26
1864 | 2025-04-17 11:17:29 |  | 充电 | 0分钟 | 424分钟 | 3 | 29% | 57.975 | 199.92 | 200 | 0分钟 | 0分钟 |  |  | 53.315 | 20.0500 A | 3.332 | 3.354 | 3.328 | 26mV | ON | ON | 电压1(V): 3.329; 电压2(V): 3.331; 电压3(V): 3.332; 电压4(V): 3.333; 电压5(V): 3.335; 电压6(V): 3.354; 电压7(V): 3.332; 电压8(V): 3.328; 电压9(V): 3.329; 电压10(V): 3.331; 电压11(V): 3.33; 电压12(V): 3.329; 电压13(V): 3.33; 电压14(V): 3.33; 电压15(V): 3.332; 电压16(V): 3.33; 温度1(℃): 23; 温度2(℃): 23; 温度3(℃): 23; 温度4(℃): 0 | 31 | 27
1865 | 2025-04-17 11:17:31 |  | 充电 | 0分钟 | 424分钟 | 3 | 29% | 57.986 | 199.92 | 200 | 0分钟 | 0分钟 |  |  | 53.314 | 20.0314 A | 3.332 | 3.354 | 3.328 | 26mV | ON | ON | 电压1(V): 3.329; 电压2(V): 3.331; 电压3(V): 3.331; 电压4(V): 3.333; 电压5(V): 3.335; 电压6(V): 3.354; 电压7(V): 3.332; 电压8(V): 3.328; 电压9(V): 3.329; 电压10(V): 3.331; 电压11(V): 3.328; 电压12(V): 3.33; 电压13(V): 3.331; 电压14(V): 3.33; 电压15(V): 3.332; 电压16(V): 3.33; 温度1(℃): 23; 温度2(℃): 23; 温度3(℃): 23; 温度4(℃): 0 | 31 | 29
1866 | 2025-04-17 11:17:33 |  | 充电 | 0分钟 | 424分钟 | 3 | 30% | 57.997 | 199.92 | 200 | 0分钟 | 0分钟 |  |  | 53.312 | 20.0562 A | 3.332 | 3.353 | 3.328 | 24mV | ON | ON | 电压1(V): 3.329; 电压2(V): 3.331; 电压3(V): 3.331; 电压4(V): 3.332; 电压5(V): 3.335; 电压6(V): 3.353; 电压7(V): 3.331; 电压8(V): 3.328; 电压9(V): 3.329; 电压10(V): 3.331; 电压11(V): 3.329; 电压12(V): 3.33; 电压13(V): 3.331; 电压14(V): 3.33; 电压15(V): 3.332; 电压16(V): 3.33; 温度1(℃): 23; 温度2(℃): 23; 温度3(℃): 23; 温度4(℃): 0 | 31 | 25
1867 | 2025-04-17 11:17:35 |  | 充电 | 0分钟 | 424分钟 | 3 | 30% | 58.008 | 199.92 | 200 | 0分钟 | 0分钟 |  |  | 53.313 | 20.0609 A | 3.332 | 3.353 | 3.327 | 26mV | ON | ON | 电压1(V): 3.329; 电压2(V): 3.331; 电压3(V): 3.331; 电压4(V): 3.333; 电压5(V): 3.335; 电压6(V): 3.353; 电压7(V): 3.332; 电压8(V): 3.327; 电压9(V): 3.329; 电压10(V): 3.331; 电压11(V): 3.329; 电压12(V): 3.33; 电压13(V): 3.331; 电压14(V): 3.33; 电压15(V): 3.332; 电压16(V): 3.33; 温度1(℃): 23; 温度2(℃): 23; 温度3(℃): 23; 温度4(℃): 0 | 31 | 30
1868 | 2025-04-17 11:17:37 |  | 充电 | 0分钟 | 424分钟 | 3 | 30% | 58.02 | 199.92 | 200 | 0分钟 | 0分钟 |  |  | 53.31 | 20.0360 A | 3.331 | 3.353 | 3.327 | 26mV | ON | ON | 电压1(V): 3.33; 电压2(V): 3.331; 电压3(V): 3.331; 电压4(V): 3.332; 电压5(V): 3.335; 电压6(V): 3.353; 电压7(V): 3.331; 电压8(V): 3.327; 电压9(V): 3.329; 电压10(V): 3.33; 电压11(V): 3.329; 电压12(V): 3.33; 电压13(V): 3.33; 电压14(V): 3.33; 电压15(V): 3.332; 电压16(V): 3.33; 温度1(℃): 23; 温度2(℃): 23; 温度3(℃): 23; 温度4(℃): 0 | 32 | 29
1869 | 2025-04-17 11:17:39 |  | 充电 | 0分钟 | 424分钟 | 3 | 30% | 58.031 | 199.92 | 200 | 0分钟 | 0分钟 |  |  | 53.315 | 20.0485 A | 3.332 | 3.354 | 3.328 | 26mV | ON | ON | 电压1(V): 3.328; 电压2(V): 3.331; 电压3(V): 3.331; 电压4(V): 3.333; 电压5(V): 3.336; 电压6(V): 3.354; 电压7(V): 3.332; 电压8(V): 3.328; 电压9(V): 3.329; 电压10(V): 3.331; 电压11(V): 3.329; 电压12(V): 3.33; 电压13(V): 3.331; 电压14(V): 3.33; 电压15(V): 3.332; 电压16(V): 3.33; 温度1(℃): 23; 温度2(℃): 23; 温度3(℃): 23; 温度4(℃): 0 | 31 | 29
1870 | 2025-04-17 11:17:41 |  | 充电 | 0分钟 | 424分钟 | 3 | 30% | 58.042 | 199.92 | 200 | 0分钟 | 0分钟 |  |  | 53.31 | 20.0562 A | 3.331 | 3.353 | 3.325 | 27mV | ON | ON | 电压1(V): 3.325; 电压2(V): 3.331; 电压3(V): 3.33; 电压4(V): 3.333; 电压5(V): 3.335; 电压6(V): 3.353; 电压7(V): 3.331; 电压8(V): 3.328; 电压9(V): 3.33; 电压10(V): 3.331; 电压11(V): 3.33; 电压12(V): 3.33; 电压13(V): 3.331; 电压14(V): 3.33; 电压15(V): 3.332; 电压16(V): 3.33; 温度1(℃): 23; 温度2(℃): 23; 温度3(℃): 23; 温度4(℃): 0 | 30 | 27
1871 | 2025-04-17 11:17:43 |  | 充电 | 0分钟 | 425分钟 | 3 | 30% | 58.053 | 199.92 | 200 | 0分钟 | 0分钟 |  |  | 53.317 | 20.0252 A | 3.332 | 3.354 | 3.328 | 26mV | ON | ON | 电压1(V): 3.328; 电压2(V): 3.331; 电压3(V): 3.331; 电压4(V): 3.333; 电压5(V): 3.336; 电压6(V): 3.354; 电压7(V): 3.332; 电压8(V): 3.328; 电压9(V): 3.329; 电压10(V): 3.331; 电压11(V): 3.329; 电压12(V): 3.33; 电压13(V): 3.332; 电压14(V): 3.33; 电压15(V): 3.333; 电压16(V): 3.33; 温度1(℃): 23; 温度2(℃): 23; 温度3(℃): 23; 温度4(℃): 0 | 31 | 27
1872 | 2025-04-17 11:17:45 |  | 充电 | 0分钟 | 425分钟 | 3 | 30% | 58.058 | 199.92 | 200 | 0分钟 | 0分钟 |  |  | 53.312 | 20.0081 A | 3.332 | 3.354 | 3.327 | 27mV | ON | ON | 电压1(V): 3.327; 电压2(V): 3.331; 电压3(V): 3.331; 电压4(V): 3.333; 电压5(V): 3.335; 电压6(V): 3.354; 电压7(V): 3.331; 电压8(V): 3.328; 电压9(V): 3.33; 电压10(V): 3.331; 电压11(V): 3.329; 电压12(V): 3.33; 电压13(V): 3.33; 电压14(V): 3.33; 电压15(V): 3.332; 电压16(V): 3.33; 温度1(℃): 23; 温度2(℃): 23; 温度3(℃): 23; 温度4(℃): 0 | 31 | 28
1873 | 2025-04-17 11:17:47 |  | 充电 | 0分钟 | 425分钟 | 3 | 30% | 58.07 | 199.92 | 200 | 0分钟 | 0分钟 |  |  | 53.317 | 20.0050 A | 3.332 | 3.354 | 3.328 | 26mV | ON | ON | 电压1(V): 3.33; 电压2(V): 3.331; 电压3(V): 3.331; 电压4(V): 3.333; 电压5(V): 3.334; 电压6(V): 3.354; 电压7(V): 3.332; 电压8(V): 3.328; 电压9(V): 3.33; 电压10(V): 3.331; 电压11(V): 3.33; 电压12(V): 3.33; 电压13(V): 3.331; 电压14(V): 3.33; 电压15(V): 3.332; 电压16(V): 3.33; 温度1(℃): 23; 温度2(℃): 23; 温度3(℃): 23; 温度4(℃): 0 | 32 | 29
1874 | 2025-04-17 11:17:49 |  | 充电 | 0分钟 | 425分钟 | 3 | 30% | 58.081 | 199.92 | 200 | 0分钟 | 0分钟 |  |  | 53.317 | 19.9770 A | 3.332 | 3.354 | 3.328 | 26mV | ON | ON | 电压1(V): 3.33; 电压2(V): 3.33; 电压3(V): 3.332; 电压4(V): 3.333; 电压5(V): 3.335; 电压6(V): 3.354; 电压7(V): 3.332; 电压8(V): 3.328; 电压9(V): 3.329; 电压10(V): 3.331; 电压11(V): 3.33; 电压12(V): 3.33; 电压13(V): 3.331; 电压14(V): 3.33; 电压15(V): 3.332; 电压16(V): 3.33; 温度1(℃): 23; 温度2(℃): 23; 温度3(℃): 23; 温度4(℃): 0 | 32 | 26
1875 | 2025-04-17 11:17:51 |  | 充电 | 0分钟 | 425分钟 | 3 | 30% | 58.092 | 199.92 | 200 | 0分钟 | 0分钟 |  |  | 53.314 | 19.9646 A | 3.332 | 3.354 | 3.328 | 26mV | ON | ON | 电压1(V): 3.33; 电压2(V): 3.331; 电压3(V): 3.331; 电压4(V): 3.333; 电压5(V): 3.335; 电压6(V): 3.354; 电压7(V): 3.331; 电压8(V): 3.328; 电压9(V): 3.329; 电压10(V): 3.33; 电压11(V): 3.33; 电压12(V): 3.329; 电压13(V): 3.331; 电压14(V): 3.33; 电压15(V): 3.332; 电压16(V): 3.33; 温度1(℃): 23; 温度2(℃): 23; 温度3(℃): 23; 温度4(℃): 0 | 31 | 26
1876 | 2025-04-17 11:17:53 |  | 充电 | 0分钟 | 426分钟 | 3 | 30% | 58.103 | 199.92 | 200 | 0分钟 | 0分钟 |  |  | 53.312 | 19.9739 A | 3.332 | 3.353 | 3.328 | 24mV | ON | ON | 电压1(V): 3.33; 电压2(V): 3.331; 电压3(V): 3.331; 电压4(V): 3.332; 电压5(V): 3.335; 电压6(V): 3.353; 电压7(V): 3.332; 电压8(V): 3.328; 电压9(V): 3.329; 电压10(V): 3.33; 电压11(V): 3.329; 电压12(V): 3.33; 电压13(V): 3.33; 电压14(V): 3.33; 电压15(V): 3.332; 电压16(V): 3.33; 温度1(℃): 23; 温度2(℃): 23; 温度3(℃): 23; 温度4(℃): 0 | 31 | 29
1877 | 2025-04-17 11:17:55 |  | 充电 | 0分钟 | 425分钟 | 3 | 30% | 58.114 | 199.92 | 200 | 0分钟 | 0分钟 |  |  | 53.317 | 20.0345 A | 3.332 | 3.354 | 3.328 | 26mV | ON | ON | 电压1(V): 3.33; 电压2(V): 3.331; 电压3(V): 3.331; 电压4(V): 3.332; 电压5(V): 3.335; 电压6(V): 3.354; 电压7(V): 3.332; 电压8(V): 3.328; 电压9(V): 3.33; 电压10(V): 3.332; 电压11(V): 3.329; 电压12(V): 3.33; 电压13(V): 3.331; 电压14(V): 3.33; 电压15(V): 3.332; 电压16(V): 3.33; 温度1(℃): 23; 温度2(℃): 23; 温度3(℃): 23; 温度4(℃): 0 | 31 | 27
1878 | 2025-04-17 11:17:57 |  | 充电 | 0分钟 | 423分钟 | 3 | 30% | 58.125 | 199.92 | 200 | 0分钟 | 0分钟 |  |  | 53.317 | 20.0655 A | 3.332 | 3.354 | 3.328 | 26mV | ON | ON | 电压1(V): 3.33; 电压2(V): 3.331; 电压3(V): 3.332; 电压4(V): 3.332; 电压5(V): 3.335; 电压6(V): 3.354; 电压7(V): 3.332; 电压8(V): 3.328; 电压9(V): 3.329; 电压10(V): 3.332; 电压11(V): 3.329; 电压12(V): 3.33; 电压13(V): 3.331; 电压14(V): 3.33; 电压15(V): 3.332; 电压16(V): 3.33; 温度1(℃): 22; 温度2(℃): 23; 温度3(℃): 23; 温度4(℃): 0 | 31 | 29
1879 | 2025-04-17 11:17:59 |  | 充电 | 0分钟 | 423分钟 | 3 | 30% | 58.136 | 199.92 | 200 | 0分钟 | 0分钟 |  |  | 53.315 | 20.1261 A | 3.332 | 3.354 | 3.328 | 26mV | ON | ON | 电压1(V): 3.329; 电压2(V): 3.331; 电压3(V): 3.331; 电压4(V): 3.333; 电压5(V): 3.335; 电压6(V): 3.354; 电压7(V): 3.332; 电压8(V): 3.328; 电压9(V): 3.329; 电压10(V): 3.331; 电压11(V): 3.329; 电压12(V): 3.33; 电压13(V): 3.331; 电压14(V): 3.33; 电压15(V): 3.332; 电压16(V): 3.33; 温度1(℃): 22; 温度2(℃): 23; 温度3(℃): 23; 温度4(℃): 0 | 31 | 28
1880 | 2025-04-17 11:18:01 |  | 充电 | 0分钟 | 422分钟 | 3 | 30% | 58.147 | 199.92 | 200 | 0分钟 | 0分钟 |  |  | 53.315 | 20.1075 A | 3.332 | 3.353 | 3.328 | 24mV | ON | ON | 电压1(V): 3.33; 电压2(V): 3.331; 电压3(V): 3.331; 电压4(V): 3.333; 电压5(V): 3.335; 电压6(V): 3.353; 电压7(V): 3.332; 电压8(V): 3.328; 电压9(V): 3.329; 电压10(V): 3.331; 电压11(V): 3.329; 电压12(V): 3.33; 电压13(V): 3.331; 电压14(V): 3.329; 电压15(V): 3.332; 电压16(V): 3.331; 温度1(℃): 22; 温度2(℃): 23; 温度3(℃): 23; 温度4(℃): 0 | 32 | 24
1881 | 2025-04-17 11:18:03 |  | 充电 | 0分钟 | 423分钟 | 3 | 30% | 58.159 | 199.92 | 200 | 0分钟 | 0分钟 |  |  | 53.315 | 20.0671 A | 3.332 | 3.354 | 3.328 | 26mV | ON | ON | 电压1(V): 3.329; 电压2(V): 3.331; 电压3(V): 3.331; 电压4(V): 3.333; 电压5(V): 3.335; 电压6(V): 3.354; 电压7(V): 3.332; 电压8(V): 3.328; 电压9(V): 3.328; 电压10(V): 3.331; 电压11(V): 3.33; 电压12(V): 3.33; 电压13(V): 3.331; 电压14(V): 3.33; 电压15(V): 3.332; 电压16(V): 3.33; 温度1(℃): 22; 温度2(℃): 23; 温度3(℃): 23; 温度4(℃): 0 | 32 | 27
1882 | 2025-04-17 11:18:05 |  | 充电 | 0分钟 | 423分钟 | 3 | 30% | 58.17 | 199.92 | 200 | 0分钟 | 0分钟 |  |  | 53.315 | 20.0671 A | 3.332 | 3.354 | 3.328 | 26mV | ON | ON | 电压1(V): 3.329; 电压2(V): 3.331; 电压3(V): 3.331; 电压4(V): 3.333; 电压5(V): 3.335; 电压6(V): 3.354; 电压7(V): 3.331; 电压8(V): 3.328; 电压9(V): 3.329; 电压10(V): 3.331; 电压11(V): 3.33; 电压12(V): 3.33; 电压13(V): 3.331; 电压14(V): 3.33; 电压15(V): 3.332; 电压16(V): 3.33; 温度1(℃): 22; 温度2(℃): 23; 温度3(℃): 23; 温度4(℃): 0 | 31 | 28
1883 | 2025-04-17 11:18:07 |  | 充电 | 0分钟 | 423分钟 | 3 | 30% | 58.181 | 199.92 | 200 | 0分钟 | 0分钟 |  |  | 53.316 | 20.0578 A | 3.332 | 3.354 | 3.328 | 26mV | ON | ON | 电压1(V): 3.329; 电压2(V): 3.331; 电压3(V): 3.332; 电压4(V): 3.333; 电压5(V): 3.335; 电压6(V): 3.354; 电压7(V): 3.332; 电压8(V): 3.328; 电压9(V): 3.329; 电压10(V): 3.331; 电压11(V): 3.329; 电压12(V): 3.33; 电压13(V): 3.331; 电压14(V): 3.33; 电压15(V): 3.332; 电压16(V): 3.33; 温度1(℃): 22; 温度2(℃): 23; 温度3(℃): 23; 温度4(℃): 0 | 33 | 29
1884 | 2025-04-17 11:18:09 |  | 充电 | 0分钟 | 423分钟 | 3 | 30% | 58.192 | 199.92 | 200 | 0分钟 | 0分钟 |  |  | 53.314 | 20.0671 A | 3.332 | 3.354 | 3.328 | 26mV | ON | ON | 电压1(V): 3.329; 电压2(V): 3.331; 电压3(V): 3.331; 电压4(V): 3.332; 电压5(V): 3.335; 电压6(V): 3.354; 电压7(V): 3.332; 电压8(V): 3.328; 电压9(V): 3.329; 电压10(V): 3.331; 电压11(V): 3.33; 电压12(V): 3.33; 电压13(V): 3.331; 电压14(V): 3.33; 电压15(V): 3.332; 电压16(V): 3.329; 温度1(℃): 22; 温度2(℃): 23; 温度3(℃): 23; 温度4(℃): 0 | 33 | 30
1885 | 2025-04-17 11:18:11 |  | 充电 | 0分钟 | 423分钟 | 3 | 30% | 58.203 | 199.92 | 200 | 0分钟 | 0分钟 |  |  | 53.313 | 20.0811 A | 3.332 | 3.354 | 3.328 | 26mV | ON | ON | 电压1(V): 3.329; 电压2(V): 3.33; 电压3(V): 3.331; 电压4(V): 3.332; 电压5(V): 3.335; 电压6(V): 3.354; 电压7(V): 3.331; 电压8(V): 3.328; 电压9(V): 3.329; 电压10(V): 3.331; 电压11(V): 3.329; 电压12(V): 3.33; 电压13(V): 3.331; 电压14(V): 3.33; 电压15(V): 3.333; 电压16(V): 3.33; 温度1(℃): 22; 温度2(℃): 23; 温度3(℃): 23; 温度4(℃): 0 | 32 | 26
1886 | 2025-04-17 11:18:13 |  | 充电 | 0分钟 | 423分钟 | 3 | 30% | 58.214 | 199.92 | 200 | 0分钟 | 0分钟 |  |  | 53.321 | 20.1012 A | 3.332 | 3.354 | 3.328 | 26mV | ON | ON | 电压1(V): 3.33; 电压2(V): 3.332; 电压3(V): 3.332; 电压4(V): 3.333; 电压5(V): 3.335; 电压6(V): 3.354; 电压7(V): 3.332; 电压8(V): 3.328; 电压9(V): 3.329; 电压10(V): 3.332; 电压11(V): 3.329; 电压12(V): 3.33; 电压13(V): 3.331; 电压14(V): 3.331; 电压15(V): 3.333; 电压16(V): 3.33; 温度1(℃): 22; 温度2(℃): 22; 温度3(℃): 22; 温度4(℃): 0 | 31 | 27
1887 | 2025-04-17 11:18:15 |  | 充电 | 0分钟 | 424分钟 | 3 | 30% | 58.226 | 199.92 | 200 | 0分钟 | 0分钟 |  |  | 53.319 | 19.9693 A | 3.332 | 3.353 | 3.328 | 24mV | ON | ON | 电压1(V): 3.33; 电压2(V): 3.332; 电压3(V): 3.331; 电压4(V): 3.333; 电压5(V): 3.335; 电压6(V): 3.353; 电压7(V): 3.332; 电压8(V): 3.328; 电压9(V): 3.33; 电压10(V): 3.332; 电压11(V): 3.33; 电压12(V): 3.33; 电压13(V): 3.331; 电压14(V): 3.33; 电压15(V): 3.332; 电压16(V): 3.33; 温度1(℃): 22; 温度2(℃): 22; 温度3(℃): 22; 温度4(℃): 0 | 31 | 29
1888 | 2025-04-17 11:18:17 |  | 充电 | 0分钟 | 425分钟 | 3 | 30% | 58.237 | 199.92 | 200 | 0分钟 | 0分钟 |  |  | 53.315 | 19.9926 A | 3.332 | 3.354 | 3.328 | 26mV | ON | ON | 电压1(V): 3.328; 电压2(V): 3.331; 电压3(V): 3.331; 电压4(V): 3.333; 电压5(V): 3.335; 电压6(V): 3.354; 电压7(V): 3.332; 电压8(V): 3.328; 电压9(V): 3.329; 电压10(V): 3.331; 电压11(V): 3.33; 电压12(V): 3.33; 电压13(V): 3.33; 电压14(V): 3.33; 电压15(V): 3.333; 电压16(V): 3.33; 温度1(℃): 22; 温度2(℃): 22; 温度3(℃): 22; 温度4(℃): 0 | 31 | 25
1889 | 2025-04-17 11:18:19 |  | 充电 | 0分钟 | 424分钟 | 3 | 30% | 58.248 | 199.92 | 200 | 0分钟 | 0分钟 |  |  | 53.317 | 20.0407 A | 3.332 | 3.354 | 3.328 | 26mV | ON | ON | 电压1(V): 3.329; 电压2(V): 3.332; 电压3(V): 3.331; 电压4(V): 3.333; 电压5(V): 3.335; 电压6(V): 3.354; 电压7(V): 3.332; 电压8(V): 3.328; 电压9(V): 3.33; 电压10(V): 3.331; 电压11(V): 3.329; 电压12(V): 3.33; 电压13(V): 3.331; 电压14(V): 3.33; 电压15(V): 3.332; 电压16(V): 3.33; 温度1(℃): 22; 温度2(℃): 22; 温度3(℃): 22; 温度4(℃): 0 | 31 | 29
1890 | 2025-04-17 11:18:21 |  | 充电 | 0分钟 | 423分钟 | 3 | 30% | 58.259 | 199.92 | 200 | 0分钟 | 0分钟 |  |  | 53.32 | 20.1121 A | 3.332 | 3.354 | 3.329 | 25mV | ON | ON | 电压1(V): 3.33; 电压2(V): 3.331; 电压3(V): 3.331; 电压4(V): 3.332; 电压5(V): 3.335; 电压6(V): 3.354; 电压7(V): 3.332; 电压8(V): 3.329; 电压9(V): 3.33; 电压10(V): 3.331; 电压11(V): 3.33; 电压12(V): 3.331; 电压13(V): 3.331; 电压14(V): 3.33; 电压15(V): 3.333; 电压16(V): 3.33; 温度1(℃): 22; 温度2(℃): 22; 温度3(℃): 22; 温度4(℃): 0 | 31 | 27
1891 | 2025-04-17 11:18:23 |  | 充电 | 0分钟 | 423分钟 | 3 | 30% | 58.27 | 199.92 | 200 | 0分钟 | 0分钟 |  |  | 53.318 | 19.9895 A | 3.332 | 3.354 | 3.328 | 26mV | ON | ON | 电压1(V): 3.33; 电压2(V): 3.332; 电压3(V): 3.332; 电压4(V): 3.332; 电压5(V): 3.335; 电压6(V): 3.354; 电压7(V): 3.332; 电压8(V): 3.328; 电压9(V): 3.329; 电压10(V): 3.331; 电压11(V): 3.33; 电压12(V): 3.33; 电压13(V): 3.331; 电压14(V): 3.33; 电压15(V): 3.332; 电压16(V): 3.33; 温度1(℃): 22; 温度2(℃): 22; 温度3(℃): 22; 温度4(℃): 0 | 31 | 46
1892 | 2025-04-17 11:18:25 |  | 充电 | 0分钟 | 425分钟 | 3 | 30% | 58.281 | 199.92 | 200 | 0分钟 | 0分钟 |  |  | 53.317 | 20.0019 A | 3.332 | 3.354 | 3.327 | 27mV | ON | ON | 电压1(V): 3.327; 电压2(V): 3.331; 电压3(V): 3.332; 电压4(V): 3.333; 电压5(V): 3.335; 电压6(V): 3.354; 电压7(V): 3.332; 电压8(V): 3.328; 电压9(V): 3.33; 电压10(V): 3.331; 电压11(V): 3.33; 电压12(V): 3.33; 电压13(V): 3.331; 电压14(V): 3.33; 电压15(V): 3.332; 电压16(V): 3.331; 温度1(℃): 22; 温度2(℃): 22; 温度3(℃): 22; 温度4(℃): 0 | 31 | 27
1893 | 2025-04-17 11:18:27 |  | 充电 | 0分钟 | 424分钟 | 3 | 30% | 58.292 | 199.92 | 200 | 0分钟 | 0分钟 |  |  | 53.32 | 20.0485 A | 3.332 | 3.354 | 3.328 | 26mV | ON | ON | 电压1(V): 3.33; 电压2(V): 3.331; 电压3(V): 3.332; 电压4(V): 3.333; 电压5(V): 3.335; 电压6(V): 3.354; 电压7(V): 3.332; 电压8(V): 3.328; 电压9(V): 3.329; 电压10(V): 3.332; 电压11(V): 3.33; 电压12(V): 3.33; 电压13(V): 3.331; 电压14(V): 3.33; 电压15(V): 3.333; 电压16(V): 3.33; 温度1(℃): 22; 温度2(℃): 22; 温度3(℃): 22; 温度4(℃): 0 | 31 | 31
1894 | 2025-04-17 11:18:29 |  | 充电 | 0分钟 | 423分钟 | 3 | 30% | 58.303 | 199.92 | 200 | 0分钟 | 0分钟 |  |  | 53.317 | 20.1028 A | 3.332 | 3.354 | 3.328 | 26mV | ON | ON | 电压1(V): 3.33; 电压2(V): 3.331; 电压3(V): 3.331; 电压4(V): 3.333; 电压5(V): 3.335; 电压6(V): 3.354; 电压7(V): 3.332; 电压8(V): 3.328; 电压9(V): 3.329; 电压10(V): 3.331; 电压11(V): 3.33; 电压12(V): 3.33; 电压13(V): 3.331; 电压14(V): 3.329; 电压15(V): 3.332; 电压16(V): 3.331; 温度1(℃): 22; 温度2(℃): 22; 温度3(℃): 22; 温度4(℃): 0 | 30 | 27
1895 | 2025-04-17 11:18:31 |  | 充电 | 0分钟 | 422分钟 | 3 | 30% | 58.315 | 199.92 | 200 | 0分钟 | 0分钟 |  |  | 53.317 | 20.0050 A | 3.332 | 3.354 | 3.328 | 26mV | ON | ON | 电压1(V): 3.33; 电压2(V): 3.331; 电压3(V): 3.331; 电压4(V): 3.332; 电压5(V): 3.335; 电压6(V): 3.354; 电压7(V): 3.332; 电压8(V): 3.328; 电压9(V): 3.33; 电压10(V): 3.331; 电压11(V): 3.33; 电压12(V): 3.329; 电压13(V): 3.331; 电压14(V): 3.33; 电压15(V): 3.332; 电压16(V): 3.331; 温度1(℃): 22; 温度2(℃): 22; 温度3(℃): 22; 温度4(℃): 0 | 31 | 25
1896 | 2025-04-17 11:18:33 |  | 充电 | 0分钟 | 425分钟 | 3 | 30% | 58.326 | 199.92 | 200 | 0分钟 | 0分钟 |  |  | 53.318 | 19.9879 A | 3.332 | 3.354 | 3.328 | 26mV | ON | ON | 电压1(V): 3.329; 电压2(V): 3.331; 电压3(V): 3.332; 电压4(V): 3.333; 电压5(V): 3.335; 电压6(V): 3.354; 电压7(V): 3.332; 电压8(V): 3.328; 电压9(V): 3.329; 电压10(V): 3.331; 电压11(V): 3.33; 电压12(V): 3.33; 电压13(V): 3.332; 电压14(V): 3.33; 电压15(V): 3.332; 电压16(V): 3.33; 温度1(℃): 22; 温度2(℃): 22; 温度3(℃): 22; 温度4(℃): 0 | 32 | 29
1897 | 2025-04-17 11:18:35 |  | 充电 | 0分钟 | 424分钟 | 3 | 30% | 58.337 | 199.92 | 200 | 0分钟 | 0分钟 |  |  | 53.314 | 20.0438 A | 3.332 | 3.354 | 3.328 | 26mV | ON | ON | 电压1(V): 3.328; 电压2(V): 3.332; 电压3(V): 3.331; 电压4(V): 3.333; 电压5(V): 3.335; 电压6(V): 3.354; 电压7(V): 3.331; 电压8(V): 3.328; 电压9(V): 3.329; 电压10(V): 3.331; 电压11(V): 3.329; 电压12(V): 3.33; 电压13(V): 3.331; 电压14(V): 3.33; 电压15(V): 3.332; 电压16(V): 3.33; 温度1(℃): 22; 温度2(℃): 22; 温度3(℃): 22; 温度4(℃): 0 | 31 | 28
1898 | 2025-04-17 11:18:37 |  | 充电 | 0分钟 | 423分钟 | 3 | 30% | 58.348 | 199.92 | 200 | 0分钟 | 0分钟 |  |  | 53.32 | 20.0702 A | 3.332 | 3.354 | 3.328 | 26mV | ON | ON | 电压1(V): 3.33; 电压2(V): 3.332; 电压3(V): 3.331; 电压4(V): 3.333; 电压5(V): 3.335; 电压6(V): 3.354; 电压7(V): 3.332; 电压8(V): 3.328; 电压9(V): 3.33; 电压10(V): 3.331; 电压11(V): 3.33; 电压12(V): 3.329; 电压13(V): 3.332; 电压14(V): 3.33; 电压15(V): 3.332; 电压16(V): 3.331; 温度1(℃): 22; 温度2(℃): 22; 温度3(℃): 22; 温度4(℃): 0 | 31 | 28
1899 | 2025-04-17 11:18:39 |  | 充电 | 0分钟 | 422分钟 | 3 | 30% | 58.359 | 199.92 | 200 | 0分钟 | 0分钟 |  |  | 53.319 | 20.0469 A | 3.332 | 3.353 | 3.328 | 24mV | ON | ON | 电压1(V): 3.33; 电压2(V): 3.331; 电压3(V): 3.331; 电压4(V): 3.334; 电压5(V): 3.335; 电压6(V): 3.353; 电压7(V): 3.332; 电压8(V): 3.328; 电压9(V): 3.33; 电压10(V): 3.331; 电压11(V): 3.33; 电压12(V): 3.33; 电压13(V): 3.331; 电压14(V): 3.33; 电压15(V): 3.332; 电压16(V): 3.331; 温度1(℃): 22; 温度2(℃): 22; 温度3(℃): 22; 温度4(℃): 0 | 31 | 26
1900 | 2025-04-17 11:18:41 |  | 充电 | 0分钟 | 424分钟 | 3 | 30% | 58.37 | 199.92 | 200 | 0分钟 | 0分钟 |  |  | 53.317 | 19.9926 A | 3.332 | 3.354 | 3.328 | 26mV | ON | ON | 电压1(V): 3.33; 电压2(V): 3.331; 电压3(V): 3.331; 电压4(V): 3.333; 电压5(V): 3.335; 电压6(V): 3.354; 电压7(V): 3.332; 电压8(V): 3.328; 电压9(V): 3.329; 电压10(V): 3.331; 电压11(V): 3.329; 电压12(V): 3.33; 电压13(V): 3.331; 电压14(V): 3.33; 电压15(V): 3.333; 电压16(V): 3.33; 温度1(℃): 22; 温度2(℃): 22; 温度3(℃): 22; 温度4(℃): 0 | 31 | 41
1901 | 2025-04-17 11:18:43 |  | 充电 | 0分钟 | 425分钟 | 3 | 30% | 58.381 | 199.92 | 200 | 0分钟 | 0分钟 |  |  | 53.32 | 20.0065 A | 3.332 | 3.354 | 3.328 | 26mV | ON | ON | 电压1(V): 3.329; 电压2(V): 3.332; 电压3(V): 3.332; 电压4(V): 3.333; 电压5(V): 3.335; 电压6(V): 3.354; 电压7(V): 3.332; 电压8(V): 3.328; 电压9(V): 3.33; 电压10(V): 3.332; 电压11(V): 3.329; 电压12(V): 3.33; 电压13(V): 3.331; 电压14(V): 3.33; 电压15(V): 3.333; 电压16(V): 3.33; 温度1(℃): 22; 温度2(℃): 22; 温度3(℃): 22; 温度4(℃): 0 | 31 | 29
1902 | 2025-04-17 11:18:45 |  | 充电 | 0分钟 | 424分钟 | 3 | 30% | 58.392 | 199.92 | 200 | 0分钟 | 0分钟 |  |  | 53.321 | 20.0453 A | 3.332 | 3.354 | 3.328 | 26mV | ON | ON | 电压1(V): 3.33; 电压2(V): 3.332; 电压3(V): 3.332; 电压4(V): 3.333; 电压5(V): 3.336; 电压6(V): 3.354; 电压7(V): 3.332; 电压8(V): 3.328; 电压9(V): 3.33; 电压10(V): 3.331; 电压11(V): 3.33; 电压12(V): 3.33; 电压13(V): 3.331; 电压14(V): 3.33; 电压15(V): 3.332; 电压16(V): 3.33; 温度1(℃): 22; 温度2(℃): 22; 温度3(℃): 22; 温度4(℃): 0 | 30 | 26
1903 | 2025-04-17 11:18:47 |  | 充电 | 0分钟 | 423分钟 | 3 | 30% | 58.404 | 199.92 | 200 | 0分钟 | 0分钟 |  |  | 53.321 | 20.0717 A | 3.332 | 3.354 | 3.328 | 26mV | ON | ON | 电压1(V): 3.33; 电压2(V): 3.332; 电压3(V): 3.332; 电压4(V): 3.333; 电压5(V): 3.335; 电压6(V): 3.354; 电压7(V): 3.332; 电压8(V): 3.328; 电压9(V): 3.33; 电压10(V): 3.331; 电压11(V): 3.33; 电压12(V): 3.33; 电压13(V): 3.331; 电压14(V): 3.331; 电压15(V): 3.332; 电压16(V): 3.33; 温度1(℃): 22; 温度2(℃): 22; 温度3(℃): 22; 温度4(℃): 0 | 31 | 26
1904 | 2025-04-17 11:18:49 |  | 充电 | 0分钟 | 422分钟 | 3 | 30% | 58.415 | 199.92 | 200 | 0分钟 | 0分钟 |  |  | 53.321 | 20.0764 A | 3.332 | 3.354 | 3.328 | 26mV | ON | ON | 电压1(V): 3.33; 电压2(V): 3.332; 电压3(V): 3.331; 电压4(V): 3.333; 电压5(V): 3.335; 电压6(V): 3.354; 电压7(V): 3.332; 电压8(V): 3.328; 电压9(V): 3.33; 电压10(V): 3.332; 电压11(V): 3.33; 电压12(V): 3.331; 电压13(V): 3.331; 电压14(V): 3.329; 电压15(V): 3.332; 电压16(V): 3.331; 温度1(℃): 22; 温度2(℃): 22; 温度3(℃): 22; 温度4(℃): 0 | 31 | 27
1905 | 2025-04-17 11:18:51 |  | 充电 | 0分钟 | 424分钟 | 3 | 30% | 58.426 | 199.92 | 200 | 0分钟 | 0分钟 |  |  | 53.321 | 19.9537 A | 3.332 | 3.354 | 3.328 | 26mV | ON | ON | 电压1(V): 3.33; 电压2(V): 3.332; 电压3(V): 3.332; 电压4(V): 3.333; 电压5(V): 3.335; 电压6(V): 3.354; 电压7(V): 3.332; 电压8(V): 3.328; 电压9(V): 3.33; 电压10(V): 3.331; 电压11(V): 3.33; 电压12(V): 3.33; 电压13(V): 3.332; 电压14(V): 3.33; 电压15(V): 3.332; 电压16(V): 3.33; 温度1(℃): 22; 温度2(℃): 22; 温度3(℃): 22; 温度4(℃): 0 | 31 | 30
1906 | 2025-04-17 11:18:53 |  | 充电 | 0分钟 | 424分钟 | 3 | 30% | 58.437 | 199.92 | 200 | 0分钟 | 0分钟 |  |  | 53.318 | 19.9879 A | 3.332 | 3.354 | 3.328 | 26mV | ON | ON | 电压1(V): 3.329; 电压2(V): 3.331; 电压3(V): 3.332; 电压4(V): 3.333; 电压5(V): 3.335; 电压6(V): 3.354; 电压7(V): 3.331; 电压8(V): 3.328; 电压9(V): 3.329; 电压10(V): 3.332; 电压11(V): 3.33; 电压12(V): 3.331; 电压13(V): 3.331; 电压14(V): 3.33; 电压15(V): 3.332; 电压16(V): 3.33; 温度1(℃): 22; 温度2(℃): 22; 温度3(℃): 22; 温度4(℃): 0 | 30 | 27
1907 | 2025-04-17 11:18:55 |  | 充电 | 0分钟 | 424分钟 | 3 | 30% | 58.448 | 199.92 | 200 | 0分钟 | 0分钟 |  |  | 53.316 | 20.0205 A | 3.332 | 3.354 | 3.328 | 26mV | ON | ON | 电压1(V): 3.328; 电压2(V): 3.332; 电压3(V): 3.331; 电压4(V): 3.333; 电压5(V): 3.335; 电压6(V): 3.354; 电压7(V): 3.331; 电压8(V): 3.328; 电压9(V): 3.33; 电压10(V): 3.331; 电压11(V): 3.329; 电压12(V): 3.33; 电压13(V): 3.332; 电压14(V): 3.33; 电压15(V): 3.332; 电压16(V): 3.33; 温度1(℃): 22; 温度2(℃): 22; 温度3(℃): 22; 温度4(℃): 0 | 31 | 29
1908 | 2025-04-17 11:18:57 |  | 充电 | 0分钟 | 423分钟 | 3 | 30% | 58.459 | 199.92 | 200 | 0分钟 | 0分钟 |  |  | 53.321 | 20.0516 A | 3.332 | 3.354 | 3.328 | 26mV | ON | ON | 电压1(V): 3.329; 电压2(V): 3.332; 电压3(V): 3.332; 电压4(V): 3.333; 电压5(V): 3.335; 电压6(V): 3.354; 电压7(V): 3.332; 电压8(V): 3.328; 电压9(V): 3.33; 电压10(V): 3.331; 电压11(V): 3.33; 电压12(V): 3.33; 电压13(V): 3.331; 电压14(V): 3.331; 电压15(V): 3.333; 电压16(V): 3.33; 温度1(℃): 22; 温度2(℃): 22; 温度3(℃): 22; 温度4(℃): 0 | 31 | 27
1909 | 2025-04-17 11:18:59 |  | 充电 | 0分钟 | 423分钟 | 3 | 30% | 58.47 | 199.92 | 200 | 0分钟 | 0分钟 |  |  | 53.321 | 20.0966 A | 3.332 | 3.354 | 3.329 | 25mV | ON | ON | 电压1(V): 3.33; 电压2(V): 3.331; 电压3(V): 3.332; 电压4(V): 3.333; 电压5(V): 3.335; 电压6(V): 3.354; 电压7(V): 3.332; 电压8(V): 3.329; 电压9(V): 3.33; 电压10(V): 3.331; 电压11(V): 3.33; 电压12(V): 3.33; 电压13(V): 3.331; 电压14(V): 3.33; 电压15(V): 3.333; 电压16(V): 3.33; 温度1(℃): 22; 温度2(℃): 22; 温度3(℃): 22; 温度4(℃): 0 | 30 | 29
1910 | 2025-04-17 11:19:01 |  | 充电 | 0分钟 | 423分钟 | 3 | 30% | 58.481 | 199.92 | 200 | 0分钟 | 0分钟 |  |  | 53.323 | 19.9506 A | 3.332 | 3.354 | 3.329 | 25mV | ON | ON | 电压1(V): 3.33; 电压2(V): 3.331; 电压3(V): 3.332; 电压4(V): 3.334; 电压5(V): 3.336; 电压6(V): 3.354; 电压7(V): 3.332; 电压8(V): 3.329; 电压9(V): 3.329; 电压10(V): 3.332; 电压11(V): 3.33; 电压12(V): 3.33; 电压13(V): 3.331; 电压14(V): 3.33; 电压15(V): 3.333; 电压16(V): 3.33; 温度1(℃): 22; 温度2(℃): 22; 温度3(℃): 22; 温度4(℃): 0 | 31 | 26
1911 | 2025-04-17 11:19:03 |  | 充电 | 0分钟 | 425分钟 | 3 | 30% | 58.493 | 199.92 | 200 | 0分钟 | 0分钟 |  |  | 53.324 | 19.9817 A | 3.332 | 3.354 | 3.329 | 25mV | ON | ON | 电压1(V): 3.33; 电压2(V): 3.332; 电压3(V): 3.332; 电压4(V): 3.333; 电压5(V): 3.335; 电压6(V): 3.354; 电压7(V): 3.333; 电压8(V): 3.329; 电压9(V): 3.33; 电压10(V): 3.331; 电压11(V): 3.33; 电压12(V): 3.33; 电压13(V): 3.332; 电压14(V): 3.33; 电压15(V): 3.333; 电压16(V): 3.33; 温度1(℃): 22; 温度2(℃): 22; 温度3(℃): 22; 温度4(℃): 0 | 31 | 30
1912 | 2025-04-17 11:19:05 |  | 充电 | 0分钟 | 424分钟 | 3 | 30% | 58.504 | 199.92 | 200 | 0分钟 | 0分钟 |  |  | 53.324 | 20.0329 A | 3.332 | 3.354 | 3.328 | 26mV | ON | ON | 电压1(V): 3.33; 电压2(V): 3.332; 电压3(V): 3.332; 电压4(V): 3.333; 电压5(V): 3.335; 电压6(V): 3.354; 电压7(V): 3.332; 电压8(V): 3.328; 电压9(V): 3.33; 电压10(V): 3.332; 电压11(V): 3.33; 电压12(V): 3.33; 电压13(V): 3.332; 电压14(V): 3.33; 电压15(V): 3.333; 电压16(V): 3.331; 温度1(℃): 22; 温度2(℃): 22; 温度3(℃): 22; 温度4(℃): 0 | 32 | 29
1913 | 2025-04-17 11:19:07 |  | 充电 | 0分钟 | 423分钟 | 3 | 30% | 58.515 | 199.92 | 200 | 0分钟 | 0分钟 |  |  | 53.323 | 20.0702 A | 3.332 | 3.354 | 3.329 | 25mV | ON | ON | 电压1(V): 3.33; 电压2(V): 3.332; 电压3(V): 3.332; 电压4(V): 3.333; 电压5(V): 3.336; 电压6(V): 3.354; 电压7(V): 3.332; 电压8(V): 3.329; 电压9(V): 3.33; 电压10(V): 3.332; 电压11(V): 3.33; 电压12(V): 3.33; 电压13(V): 3.331; 电压14(V): 3.33; 电压15(V): 3.332; 电压16(V): 3.33; 温度1(℃): 22; 温度2(℃): 22; 温度3(℃): 22; 温度4(℃): 0 | 31 | 28
1914 | 2025-04-17 11:19:09 |  | 充电 | 0分钟 | 422分钟 | 3 | 30% | 58.526 | 199.92 | 200 | 0分钟 | 0分钟 |  |  | 53.316 | 19.9848 A | 3.332 | 3.353 | 3.328 | 24mV | ON | ON | 电压1(V): 3.33; 电压2(V): 3.331; 电压3(V): 3.331; 电压4(V): 3.333; 电压5(V): 3.335; 电压6(V): 3.353; 电压7(V): 3.332; 电压8(V): 3.328; 电压9(V): 3.329; 电压10(V): 3.331; 电压11(V): 3.33; 电压12(V): 3.33; 电压13(V): 3.331; 电压14(V): 3.329; 电压15(V): 3.333; 电压16(V): 3.33; 温度1(℃): 22; 温度2(℃): 22; 温度3(℃): 22; 温度4(℃): 0 | 31 | 27
1915 | 2025-04-17 11:19:11 |  | 充电 | 0分钟 | 424分钟 | 3 | 30% | 58.537 | 199.92 | 200 | 0分钟 | 0分钟 |  |  | 53.323 | 19.9755 A | 3.332 | 3.354 | 3.328 | 26mV | ON | ON | 电压1(V): 3.33; 电压2(V): 3.331; 电压3(V): 3.332; 电压4(V): 3.333; 电压5(V): 3.335; 电压6(V): 3.354; 电压7(V): 3.333; 电压8(V): 3.328; 电压9(V): 3.33; 电压10(V): 3.332; 电压11(V): 3.33; 电压12(V): 3.33; 电压13(V): 3.332; 电压14(V): 3.331; 电压15(V): 3.332; 电压16(V): 3.33; 温度1(℃): 22; 温度2(℃): 22; 温度3(℃): 22; 温度4(℃): 0 | 32 | 25
1916 | 2025-04-17 11:19:13 |  | 充电 | 0分钟 | 424分钟 | 3 | 30% | 58.548 | 199.92 | 200 | 0分钟 | 0分钟 |  |  | 53.321 | 20.0050 A | 3.332 | 3.354 | 3.329 | 25mV | ON | ON | 电压1(V): 3.329; 电压2(V): 3.332; 电压3(V): 3.332; 电压4(V): 3.333; 电压5(V): 3.335; 电压6(V): 3.354; 电压7(V): 3.331; 电压8(V): 3.329; 电压9(V): 3.329; 电压10(V): 3.332; 电压11(V): 3.331; 电压12(V): 3.33; 电压13(V): 3.331; 电压14(V): 3.33; 电压15(V): 3.333; 电压16(V): 3.33; 温度1(℃): 22; 温度2(℃): 22; 温度3(℃): 22; 温度4(℃): 0 | 31 | 29
1917 | 2025-04-17 11:19:15 |  | 充电 | 0分钟 | 423分钟 | 3 | 30% | 58.559 | 199.92 | 200 | 0分钟 | 0分钟 |  |  | 53.322 | 20.0469 A | 3.332 | 3.354 | 3.328 | 26mV | ON | ON | 电压1(V): 3.33; 电压2(V): 3.332; 电压3(V): 3.332; 电压4(V): 3.333; 电压5(V): 3.335; 电压6(V): 3.354; 电压7(V): 3.332; 电压8(V): 3.328; 电压9(V): 3.33; 电压10(V): 3.332; 电压11(V): 3.33; 电压12(V): 3.33; 电压13(V): 3.331; 电压14(V): 3.33; 电压15(V): 3.333; 电压16(V): 3.33; 温度1(℃): 22; 温度2(℃): 22; 温度3(℃): 22; 温度4(℃): 0 | 30 | 25
1918 | 2025-04-17 11:19:17 |  | 充电 | 0分钟 | 422分钟 | 3 | 30% | 58.57 | 199.92 | 200 | 0分钟 | 0分钟 |  |  | 53.321 | 20.0950 A | 3.332 | 3.354 | 3.329 | 25mV | ON | ON | 电压1(V): 3.33; 电压2(V): 3.331; 电压3(V): 3.332; 电压4(V): 3.333; 电压5(V): 3.335; 电压6(V): 3.354; 电压7(V): 3.332; 电压8(V): 3.329; 电压9(V): 3.33; 电压10(V): 3.331; 电压11(V): 3.33; 电压12(V): 3.33; 电压13(V): 3.332; 电压14(V): 3.33; 电压15(V): 3.332; 电压16(V): 3.33; 温度1(℃): 22; 温度2(℃): 22; 温度3(℃): 22; 温度4(℃): 0 | 31 | 26
1919 | 2025-04-17 11:19:19 |  | 充电 | 0分钟 | 424分钟 | 3 | 30% | 58.582 | 199.92 | 200 | 0分钟 | 0分钟 |  |  | 53.32 | 19.9755 A | 3.332 | 3.354 | 3.329 | 25mV | ON | ON | 电压1(V): 3.33; 电压2(V): 3.331; 电压3(V): 3.331; 电压4(V): 3.333; 电压5(V): 3.335; 电压6(V): 3.354; 电压7(V): 3.332; 电压8(V): 3.329; 电压9(V): 3.33; 电压10(V): 3.331; 电压11(V): 3.33; 电压12(V): 3.33; 电压13(V): 3.331; 电压14(V): 3.33; 电压15(V): 3.333; 电压16(V): 3.33; 温度1(℃): 22; 温度2(℃): 22; 温度3(℃): 22; 温度4(℃): 0 | 30 | 29
1920 | 2025-04-17 11:19:21 |  | 充电 | 0分钟 | 424分钟 | 3 | 30% | 58.593 | 199.92 | 200 | 0分钟 | 0分钟 |  |  | 53.322 | 19.9957 A | 3.332 | 3.354 | 3.328 | 26mV | ON | ON | 电压1(V): 3.328; 电压2(V): 3.331; 电压3(V): 3.332; 电压4(V): 3.333; 电压5(V): 3.336; 电压6(V): 3.354; 电压7(V): 3.333; 电压8(V): 3.328; 电压9(V): 3.33; 电压10(V): 3.332; 电压11(V): 3.331; 电压12(V): 3.33; 电压13(V): 3.331; 电压14(V): 3.33; 电压15(V): 3.333; 电压16(V): 3.33; 温度1(℃): 22; 温度2(℃): 22; 温度3(℃): 22; 温度4(℃): 0 | 31 | 30
1921 | 2025-04-17 11:19:23 |  | 充电 | 0分钟 | 423分钟 | 3 | 30% | 58.604 | 199.92 | 200 | 0分钟 | 0分钟 |  |  | 53.325 | 20.0391 A | 3.332 | 3.354 | 3.329 | 25mV | ON | ON | 电压1(V): 3.33; 电压2(V): 3.332; 电压3(V): 3.332; 电压4(V): 3.334; 电压5(V): 3.336; 电压6(V): 3.354; 电压7(V): 3.333; 电压8(V): 3.329; 电压9(V): 3.33; 电压10(V): 3.331; 电压11(V): 3.33; 电压12(V): 3.33; 电压13(V): 3.331; 电压14(V): 3.33; 电压15(V): 3.332; 电压16(V): 3.331; 温度1(℃): 22; 温度2(℃): 22; 温度3(℃): 22; 温度4(℃): 0 | 31 | 32
1922 | 2025-04-17 11:19:25 |  | 充电 | 0分钟 | 422分钟 | 3 | 30% | 58.609 | 199.92 | 200 | 0分钟 | 0分钟 |  |  | 53.324 | 20.0764 A | 3.332 | 3.354 | 3.329 | 25mV | ON | ON | 电压1(V): 3.329; 电压2(V): 3.332; 电压3(V): 3.332; 电压4(V): 3.334; 电压5(V): 3.335; 电压6(V): 3.354; 电压7(V): 3.332; 电压8(V): 3.329; 电压9(V): 3.33; 电压10(V): 3.332; 电压11(V): 3.33; 电压12(V): 3.331; 电压13(V): 3.331; 电压14(V): 3.33; 电压15(V): 3.332; 电压16(V): 3.331; 温度1(℃): 22; 温度2(℃): 22; 温度3(℃): 22; 温度4(℃): 0 | 31 | 29
1923 | 2025-04-17 11:19:27 |  | 充电 | 0分钟 | 422分钟 | 3 | 30% | 58.621 | 199.92 | 200 | 0分钟 | 0分钟 |  |  | 53.322 | 19.9786 A | 3.332 | 3.354 | 3.328 | 26mV | ON | ON | 电压1(V): 3.33; 电压2(V): 3.331; 电压3(V): 3.332; 电压4(V): 3.333; 电压5(V): 3.336; 电压6(V): 3.354; 电压7(V): 3.332; 电压8(V): 3.328; 电压9(V): 3.33; 电压10(V): 3.332; 电压11(V): 3.33; 电压12(V): 3.33; 电压13(V): 3.331; 电压14(V): 3.33; 电压15(V): 3.332; 电压16(V): 3.331; 温度1(℃): 22; 温度2(℃): 22; 温度3(℃): 22; 温度4(℃): 0 | 31 | 28
1924 | 2025-04-17 11:19:29 |  | 充电 | 0分钟 | 424分钟 | 3 | 30% | 58.632 | 199.92 | 200 | 0分钟 | 0分钟 |  |  | 53.324 | 19.9755 A | 3.332 | 3.355 | 3.328 | 26mV | ON | ON | 电压1(V): 3.328; 电压2(V): 3.332; 电压3(V): 3.332; 电压4(V): 3.333; 电压5(V): 3.336; 电压6(V): 3.355; 电压7(V): 3.332; 电压8(V): 3.329; 电压9(V): 3.329; 电压10(V): 3.332; 电压11(V): 3.33; 电压12(V): 3.331; 电压13(V): 3.332; 电压14(V): 3.33; 电压15(V): 3.333; 电压16(V): 3.33; 温度1(℃): 22; 温度2(℃): 22; 温度3(℃): 22; 温度4(℃): 0 | 31 | 29
1925 | 2025-04-17 11:19:31 |  | 充电 | 0分钟 | 423分钟 | 3 | 30% | 58.643 | 199.92 | 200 | 0分钟 | 0分钟 |  |  | 53.323 | 20.0236 A | 3.332 | 3.354 | 3.328 | 26mV | ON | ON | 电压1(V): 3.329; 电压2(V): 3.332; 电压3(V): 3.333; 电压4(V): 3.333; 电压5(V): 3.335; 电压6(V): 3.354; 电压7(V): 3.332; 电压8(V): 3.328; 电压9(V): 3.33; 电压10(V): 3.331; 电压11(V): 3.33; 电压12(V): 3.33; 电压13(V): 3.332; 电压14(V): 3.33; 电压15(V): 3.334; 电压16(V): 3.33; 温度1(℃): 22; 温度2(℃): 22; 温度3(℃): 22; 温度4(℃): 0 | 31 | 27
1926 | 2025-04-17 11:19:33 |  | 充电 | 0分钟 | 423分钟 | 3 | 30% | 58.654 | 199.92 | 200 | 0分钟 | 0分钟 |  |  | 53.323 | 20.0438 A | 3.332 | 3.354 | 3.328 | 26mV | ON | ON | 电压1(V): 3.33; 电压2(V): 3.332; 电压3(V): 3.332; 电压4(V): 3.334; 电压5(V): 3.336; 电压6(V): 3.354; 电压7(V): 3.332; 电压8(V): 3.328; 电压9(V): 3.33; 电压10(V): 3.331; 电压11(V): 3.33; 电压12(V): 3.33; 电压13(V): 3.332; 电压14(V): 3.33; 电压15(V): 3.332; 电压16(V): 3.33; 温度1(℃): 22; 温度2(℃): 22; 温度3(℃): 22; 温度4(℃): 0 | 30 | 27
1927 | 2025-04-17 11:19:35 |  | 充电 | 0分钟 | 422分钟 | 3 | 30% | 58.665 | 199.92 | 200 | 0分钟 | 0分钟 |  |  | 53.327 | 20.078 A | 3.332 | 3.355 | 3.329 | 26mV | ON | ON | 电压1(V): 3.33; 电压2(V): 3.332; 电压3(V): 3.332; 电压4(V): 3.334; 电压5(V): 3.335; 电压6(V): 3.355; 电压7(V): 3.332; 电压8(V): 3.329; 电压9(V): 3.33; 电压10(V): 3.332; 电压11(V): 3.33; 电压12(V): 3.331; 电压13(V): 3.331; 电压14(V): 3.331; 电压15(V): 3.333; 电压16(V): 3.33; 温度1(℃): 22; 温度2(℃): 22; 温度3(℃): 22; 温度4(℃): 0 | 31 | 29
1928 | 2025-04-17 11:19:37 |  | 充电 | 0分钟 | 422分钟 | 3 | 30% | 58.676 | 199.92 | 200 | 0分钟 | 0分钟 |  |  | 53.323 | 20.0391 A | 3.332 | 3.354 | 3.328 | 26mV | ON | ON | 电压1(V): 3.33; 电压2(V): 3.332; 电压3(V): 3.332; 电压4(V): 3.333; 电压5(V): 3.335; 电压6(V): 3.354; 电压7(V): 3.332; 电压8(V): 3.328; 电压9(V): 3.33; 电压10(V): 3.331; 电压11(V): 3.33; 电压12(V): 3.33; 电压13(V): 3.332; 电压14(V): 3.331; 电压15(V): 3.333; 电压16(V): 3.33; 温度1(℃): 22; 温度2(℃): 22; 温度3(℃): 22; 温度4(℃): 0 | 31 | 29
1929 | 2025-04-17 11:19:39 |  | 充电 | 0分钟 | 423分钟 | 3 | 30% | 58.687 | 199.92 | 200 | 0分钟 | 0分钟 |  |  | 53.32 | 19.9693 A | 3.332 | 3.354 | 3.328 | 26mV | ON | ON | 电压1(V): 3.33; 电压2(V): 3.332; 电压3(V): 3.331; 电压4(V): 3.333; 电压5(V): 3.335; 电压6(V): 3.354; 电压7(V): 3.332; 电压8(V): 3.328; 电压9(V): 3.33; 电压10(V): 3.331; 电压11(V): 3.33; 电压12(V): 3.33; 电压13(V): 3.331; 电压14(V): 3.33; 电压15(V): 3.333; 电压16(V): 3.33; 温度1(℃): 22; 温度2(℃): 22; 温度3(℃): 22; 温度4(℃): 0 | 30 | 26
1930 | 2025-04-17 11:19:41 |  | 充电 | 0分钟 | 424分钟 | 3 | 30% | 58.698 | 199.92 | 200 | 0分钟 | 0分钟 |  |  | 53.321 | 19.9491 A | 3.332 | 3.354 | 3.328 | 26mV | ON | ON | 电压1(V): 3.33; 电压2(V): 3.331; 电压3(V): 3.332; 电压4(V): 3.333; 电压5(V): 3.335; 电压6(V): 3.354; 电压7(V): 3.332; 电压8(V): 3.328; 电压9(V): 3.329; 电压10(V): 3.332; 电压11(V): 3.33; 电压12(V): 3.33; 电压13(V): 3.331; 电压14(V): 3.331; 电压15(V): 3.333; 电压16(V): 3.33; 温度1(℃): 22; 温度2(℃): 22; 温度3(℃): 22; 温度4(℃): 0 | 31 | 29
1931 | 2025-04-17 11:19:43 |  | 充电 | 0分钟 | 424分钟 | 3 | 30% | 58.709 | 199.92 | 200 | 0分钟 | 0分钟 |  |  | 53.323 | 19.9677 A | 3.332 | 3.354 | 3.328 | 26mV | ON | ON | 电压1(V): 3.33; 电压2(V): 3.332; 电压3(V): 3.332; 电压4(V): 3.333; 电压5(V): 3.336; 电压6(V): 3.354; 电压7(V): 3.332; 电压8(V): 3.328; 电压9(V): 3.33; 电压10(V): 3.332; 电压11(V): 3.33; 电压12(V): 3.33; 电压13(V): 3.331; 电压14(V): 3.33; 电压15(V): 3.333; 电压16(V): 3.33; 温度1(℃): 22; 温度2(℃): 22; 温度3(℃): 22; 温度4(℃): 0 | 30 | 26
1932 | 2025-04-17 11:19:45 |  | 充电 | 0分钟 | 424分钟 | 3 | 30% | 58.721 | 199.92 | 200 | 0分钟 | 0分钟 |  |  | 53.323 | 19.9506 A | 3.332 | 3.354 | 3.329 | 25mV | ON | ON | 电压1(V): 3.33; 电压2(V): 3.332; 电压3(V): 3.332; 电压4(V): 3.333; 电压5(V): 3.335; 电压6(V): 3.354; 电压7(V): 3.333; 电压8(V): 3.329; 电压9(V): 3.33; 电压10(V): 3.332; 电压11(V): 3.33; 电压12(V): 3.33; 电压13(V): 3.331; 电压14(V): 3.33; 电压15(V): 3.332; 电压16(V): 3.33; 温度1(℃): 22; 温度2(℃): 22; 温度3(℃): 22; 温度4(℃): 0 | 30 | 26
1933 | 2025-04-17 11:19:47 |  | 充电 | 0分钟 | 424分钟 | 3 | 30% | 58.732 | 199.92 | 200 | 0分钟 | 0分钟 |  |  | 53.323 | 19.9786 A | 3.332 | 3.355 | 3.328 | 26mV | ON | ON | 电压1(V): 3.33; 电压2(V): 3.331; 电压3(V): 3.332; 电压4(V): 3.333; 电压5(V): 3.335; 电压6(V): 3.355; 电压7(V): 3.332; 电压8(V): 3.328; 电压9(V): 3.33; 电压10(V): 3.331; 电压11(V): 3.33; 电压12(V): 3.33; 电压13(V): 3.331; 电压14(V): 3.331; 电压15(V): 3.333; 电压16(V): 3.331; 温度1(℃): 22; 温度2(℃): 22; 温度3(℃): 22; 温度4(℃): 0 | 31 | 27
1934 | 2025-04-17 11:19:49 |  | 充电 | 0分钟 | 424分钟 | 3 | 30% | 58.743 | 199.92 | 200 | 0分钟 | 0分钟 |  |  | 53.329 | 19.9429 A | 3.333 | 3.355 | 3.329 | 26mV | ON | ON | 电压1(V): 3.331; 电压2(V): 3.333; 电压3(V): 3.332; 电压4(V): 3.333; 电压5(V): 3.336; 电压6(V): 3.355; 电压7(V): 3.332; 电压8(V): 3.329; 电压9(V): 3.33; 电压10(V): 3.332; 电压11(V): 3.33; 电压12(V): 3.331; 电压13(V): 3.331; 电压14(V): 3.33; 电压15(V): 3.333; 电压16(V): 3.331; 温度1(℃): 22; 温度2(℃): 22; 温度3(℃): 22; 温度4(℃): 0 | 31 | 29
1935 | 2025-04-17 11:19:51 |  | 充电 | 0分钟 | 424分钟 | 3 | 30% | 58.754 | 199.92 | 200 | 0分钟 | 0分钟 |  |  | 53.325 | 19.9708 A | 3.332 | 3.354 | 3.328 | 26mV | ON | ON | 电压1(V): 3.331; 电压2(V): 3.332; 电压3(V): 3.332; 电压4(V): 3.333; 电压5(V): 3.336; 电压6(V): 3.354; 电压7(V): 3.332; 电压8(V): 3.328; 电压9(V): 3.33; 电压10(V): 3.332; 电压11(V): 3.33; 电压12(V): 3.33; 电压13(V): 3.332; 电压14(V): 3.33; 电压15(V): 3.332; 电压16(V): 3.331; 温度1(℃): 22; 温度2(℃): 22; 温度3(℃): 22; 温度4(℃): 0 | 31 | 28
1936 | 2025-04-17 11:19:53 |  | 充电 | 0分钟 | 424分钟 | 3 | 30% | 58.765 | 199.92 | 200 | 0分钟 | 0分钟 |  |  | 53.326 | 19.9972 A | 3.332 | 3.354 | 3.329 | 25mV | ON | ON | 电压1(V): 3.33; 电压2(V): 3.332; 电压3(V): 3.332; 电压4(V): 3.334; 电压5(V): 3.335; 电压6(V): 3.354; 电压7(V): 3.332; 电压8(V): 3.329; 电压9(V): 3.329; 电压10(V): 3.332; 电压11(V): 3.33; 电压12(V): 3.331; 电压13(V): 3.331; 电压14(V): 3.331; 电压15(V): 3.333; 电压16(V): 3.331; 温度1(℃): 22; 温度2(℃): 22; 温度3(℃): 22; 温度4(℃): 0 | 31 | 31
1937 | 2025-04-17 11:19:55 |  | 充电 | 0分钟 | 423分钟 | 3 | 30% | 58.776 | 199.92 | 200 | 0分钟 | 0分钟 |  |  | 53.326 | 20.0174 A | 3.332 | 3.355 | 3.33 | 25mV | ON | ON | 电压1(V): 3.33; 电压2(V): 3.332; 电压3(V): 3.332; 电压4(V): 3.333; 电压5(V): 3.335; 电压6(V): 3.355; 电压7(V): 3.332; 电压8(V): 3.33; 电压9(V): 3.33; 电压10(V): 3.332; 电压11(V): 3.33; 电压12(V): 3.331; 电压13(V): 3.331; 电压14(V): 3.33; 电压15(V): 3.333; 电压16(V): 3.33; 温度1(℃): 22; 温度2(℃): 22; 温度3(℃): 22; 温度4(℃): 0 | 32 | 27
1938 | 2025-04-17 11:19:57 |  | 充电 | 0分钟 | 422分钟 | 3 | 30% | 58.787 | 199.92 | 200 | 0分钟 | 0分钟 |  |  | 53.325 | 20.0236 A | 3.332 | 3.354 | 3.329 | 25mV | ON | ON | 电压1(V): 3.33; 电压2(V): 3.332; 电压3(V): 3.332; 电压4(V): 3.332; 电压5(V): 3.335; 电压6(V): 3.354; 电压7(V): 3.333; 电压8(V): 3.329; 电压9(V): 3.33; 电压10(V): 3.332; 电压11(V): 3.33; 电压12(V): 3.33; 电压13(V): 3.331; 电压14(V): 3.331; 电压15(V): 3.333; 电压16(V): 3.331; 温度1(℃): 22; 温度2(℃): 22; 温度3(℃): 22; 温度4(℃): 0 | 30 | 24
1939 | 2025-04-17 11:19:59 |  | 充电 | 0分钟 | 422分钟 | 3 | 30% | 58.798 | 199.92 | 200 | 0分钟 | 0分钟 |  |  | 53.326 | 20.0438 A | 3.332 | 3.354 | 3.329 | 25mV | ON | ON | 电压1(V): 3.33; 电压2(V): 3.332; 电压3(V): 3.332; 电压4(V): 3.334; 电压5(V): 3.335; 电压6(V): 3.354; 电压7(V): 3.333; 电压8(V): 3.329; 电压9(V): 3.33; 电压10(V): 3.332; 电压11(V): 3.33; 电压12(V): 3.33; 电压13(V): 3.332; 电压14(V): 3.33; 电压15(V): 3.333; 电压16(V): 3.33; 温度1(℃): 22; 温度2(℃): 22; 温度3(℃): 22; 温度4(℃): 0 | 30 | 26
1940 | 2025-04-17 11:20:01 |  | 充电 | 0分钟 | 422分钟 | 3 | 30% | 58.809 | 199.92 | 200 | 0分钟 | 0分钟 |  |  | 53.326 | 20.0469 A | 3.332 | 3.354 | 3.329 | 25mV | ON | ON | 电压1(V): 3.33; 电压2(V): 3.332; 电压3(V): 3.332; 电压4(V): 3.333; 电压5(V): 3.335; 电压6(V): 3.354; 电压7(V): 3.333; 电压8(V): 3.329; 电压9(V): 3.33; 电压10(V): 3.332; 电压11(V): 3.33; 电压12(V): 3.331; 电压13(V): 3.332; 电压14(V): 3.33; 电压15(V): 3.333; 电压16(V): 3.33; 温度1(℃): 22; 温度2(℃): 22; 温度3(℃): 22; 温度4(℃): 0 | 31 | 29
1941 | 2025-04-17 11:20:03 |  | 充电 | 0分钟 | 423分钟 | 3 | 30% | 58.82 | 199.92 | 200 | 0分钟 | 0分钟 |  |  | 53.323 | 20.0314 A | 3.332 | 3.354 | 3.329 | 25mV | ON | ON | 电压1(V): 3.33; 电压2(V): 3.331; 电压3(V): 3.332; 电压4(V): 3.333; 电压5(V): 3.335; 电压6(V): 3.354; 电压7(V): 3.332; 电压8(V): 3.329; 电压9(V): 3.33; 电压10(V): 3.332; 电压11(V): 3.33; 电压12(V): 3.33; 电压13(V): 3.332; 电压14(V): 3.33; 电压15(V): 3.332; 电压16(V): 3.331; 温度1(℃): 22; 温度2(℃): 22; 温度3(℃): 22; 温度4(℃): 0 | 31 | 29
1942 | 2025-04-17 11:20:05 |  | 充电 | 0分钟 | 423分钟 | 3 | 30% | 58.832 | 199.92 | 200 | 0分钟 | 0分钟 |  |  | 53.323 | 19.9724 A | 3.332 | 3.354 | 3.329 | 25mV | ON | ON | 电压1(V): 3.33; 电压2(V): 3.331; 电压3(V): 3.332; 电压4(V): 3.333; 电压5(V): 3.335; 电压6(V): 3.354; 电压7(V): 3.332; 电压8(V): 3.329; 电压9(V): 3.33; 电压10(V): 3.331; 电压11(V): 3.33; 电压12(V): 3.33; 电压13(V): 3.332; 电压14(V): 3.331; 电压15(V): 3.332; 电压16(V): 3.331; 温度1(℃): 22; 温度2(℃): 22; 温度3(℃): 22; 温度4(℃): 0 | 31 | 28
1943 | 2025-04-17 11:20:07 |  | 充电 | 0分钟 | 423分钟 | 3 | 30% | 58.843 | 199.92 | 200 | 0分钟 | 0分钟 |  |  | 53.328 | 19.9506 A | 3.333 | 3.354 | 3.329 | 25mV | ON | ON | 电压1(V): 3.33; 电压2(V): 3.332; 电压3(V): 3.332; 电压4(V): 3.333; 电压5(V): 3.336; 电压6(V): 3.354; 电压7(V): 3.333; 电压8(V): 3.329; 电压9(V): 3.33; 电压10(V): 3.332; 电压11(V): 3.33; 电压12(V): 3.33; 电压13(V): 3.332; 电压14(V): 3.331; 电压15(V): 3.333; 电压16(V): 3.331; 温度1(℃): 22; 温度2(℃): 22; 温度3(℃): 22; 温度4(℃): 0 | 30 | 29
1944 | 2025-04-17 11:20:09 |  | 充电 | 0分钟 | 424分钟 | 3 | 30% | 58.854 | 199.92 | 200 | 0分钟 | 0分钟 |  |  | 53.326 | 19.9646 A | 3.332 | 3.354 | 3.329 | 25mV | ON | ON | 电压1(V): 3.33; 电压2(V): 3.332; 电压3(V): 3.332; 电压4(V): 3.333; 电压5(V): 3.336; 电压6(V): 3.354; 电压7(V): 3.333; 电压8(V): 3.329; 电压9(V): 3.33; 电压10(V): 3.332; 电压11(V): 3.33; 电压12(V): 3.33; 电压13(V): 3.331; 电压14(V): 3.33; 电压15(V): 3.333; 电压16(V): 3.331; 温度1(℃): 22; 温度2(℃): 22; 温度3(℃): 22; 温度4(℃): 0 | 32 | 29
1945 | 2025-04-17 11:20:11 |  | 充电 | 0分钟 | 423分钟 | 3 | 30% | 58.865 | 199.92 | 200 | 0分钟 | 0分钟 |  |  | 53.322 | 19.9724 A | 3.332 | 3.354 | 3.325 | 29mV | ON | ON | 电压1(V): 3.325; 电压2(V): 3.332; 电压3(V): 3.332; 电压4(V): 3.333; 电压5(V): 3.336; 电压6(V): 3.354; 电压7(V): 3.332; 电压8(V): 3.329; 电压9(V): 3.33; 电压10(V): 3.332; 电压11(V): 3.33; 电压12(V): 3.33; 电压13(V): 3.332; 电压14(V): 3.33; 电压15(V): 3.334; 电压16(V): 3.331; 温度1(℃): 22; 温度2(℃): 22; 温度3(℃): 22; 温度4(℃): 0 | 31 | 28
1946 | 2025-04-17 11:20:13 |  | 充电 | 0分钟 | 423分钟 | 3 | 30% | 58.876 | 199.92 | 200 | 0分钟 | 0分钟 |  |  | 53.322 | 19.9972 A | 3.332 | 3.354 | 3.327 | 27mV | ON | ON | 电压1(V): 3.327; 电压2(V): 3.332; 电压3(V): 3.332; 电压4(V): 3.333; 电压5(V): 3.336; 电压6(V): 3.354; 电压7(V): 3.333; 电压8(V): 3.328; 电压9(V): 3.33; 电压10(V): 3.332; 电压11(V): 3.33; 电压12(V): 3.33; 电压13(V): 3.331; 电压14(V): 3.33; 电压15(V): 3.333; 电压16(V): 3.331; 温度1(℃): 22; 温度2(℃): 22; 温度3(℃): 22; 温度4(℃): 0 | 31 | 29
1947 | 2025-04-17 11:20:15 |  | 充电 | 0分钟 | 422分钟 | 3 | 30% | 58.887 | 199.92 | 200 | 0分钟 | 0分钟 |  |  | 53.326 | 20.0283 A | 3.332 | 3.354 | 3.329 | 25mV | ON | ON | 电压1(V): 3.33; 电压2(V): 3.332; 电压3(V): 3.332; 电压4(V): 3.334; 电压5(V): 3.335; 电压6(V): 3.354; 电压7(V): 3.332; 电压8(V): 3.329; 电压9(V): 3.33; 电压10(V): 3.332; 电压11(V): 3.33; 电压12(V): 3.331; 电压13(V): 3.331; 电压14(V): 3.331; 电压15(V): 3.332; 电压16(V): 3.331; 温度1(℃): 22; 温度2(℃): 22; 温度3(℃): 22; 温度4(℃): 0 | 31 | 29
1948 | 2025-04-17 11:20:17 |  | 充电 | 0分钟 | 422分钟 | 3 | 30% | 58.898 | 199.92 | 200 | 0分钟 | 0分钟 |  |  | 53.326 | 20.0873 A | 3.332 | 3.355 | 3.328 | 26mV | ON | ON | 电压1(V): 3.33; 电压2(V): 3.332; 电压3(V): 3.332; 电压4(V): 3.334; 电压5(V): 3.335; 电压6(V): 3.355; 电压7(V): 3.333; 电压8(V): 3.328; 电压9(V): 3.33; 电压10(V): 3.332; 电压11(V): 3.33; 电压12(V): 3.33; 电压13(V): 3.331; 电压14(V): 3.331; 电压15(V): 3.333; 电压16(V): 3.33; 温度1(℃): 22; 温度2(℃): 22; 温度3(℃): 22; 温度4(℃): 0 | 31 | 27
1949 | 2025-04-17 11:20:19 |  | 充电 | 0分钟 | 421分钟 | 3 | 30% | 58.909 | 199.92 | 200 | 0分钟 | 0分钟 |  |  | 53.323 | 19.9786 A | 3.332 | 3.354 | 3.329 | 25mV | ON | ON | 电压1(V): 3.33; 电压2(V): 3.332; 电压3(V): 3.332; 电压4(V): 3.334; 电压5(V): 3.335; 电压6(V): 3.354; 电压7(V): 3.332; 电压8(V): 3.329; 电压9(V): 3.33; 电压10(V): 3.331; 电压11(V): 3.33; 电压12(V): 3.33; 电压13(V): 3.331; 电压14(V): 3.33; 电压15(V): 3.333; 电压16(V): 3.33; 温度1(℃): 22; 温度2(℃): 22; 温度3(℃): 22; 温度4(℃): 0 | 31 | 28
1950 | 2025-04-17 11:20:21 |  | 充电 | 0分钟 | 423分钟 | 3 | 30% | 58.92 | 199.92 | 200 | 0分钟 | 0分钟 |  |  | 53.313 | 19.9739 A | 3.332 | 3.354 | 3.321 | 32mV | ON | ON | 电压1(V): 3.321; 电压2(V): 3.332; 电压3(V): 3.332; 电压4(V): 3.333; 电压5(V): 3.336; 电压6(V): 3.354; 电压7(V): 3.332; 电压8(V): 3.329; 电压9(V): 3.329; 电压10(V): 3.332; 电压11(V): 3.33; 电压12(V): 3.33; 电压13(V): 3.331; 电压14(V): 3.33; 电压15(V): 3.332; 电压16(V): 3.33; 温度1(℃): 22; 温度2(℃): 22; 温度3(℃): 22; 温度4(℃): 0 | 30 | 26
1951 | 2025-04-17 11:20:23 |  | 充电 | 0分钟 | 422分钟 | 3 | 30% | 58.932 | 199.92 | 200 | 0分钟 | 0分钟 |  |  | 53.322 | 20.0376 A | 3.332 | 3.354 | 3.328 | 26mV | ON | ON | 电压1(V): 3.329; 电压2(V): 3.332; 电压3(V): 3.332; 电压4(V): 3.334; 电压5(V): 3.335; 电压6(V): 3.354; 电压7(V): 3.333; 电压8(V): 3.328; 电压9(V): 3.33; 电压10(V): 3.331; 电压11(V): 3.33; 电压12(V): 3.33; 电压13(V): 3.332; 电压14(V): 3.33; 电压15(V): 3.332; 电压16(V): 3.33; 温度1(℃): 22; 温度2(℃): 22; 温度3(℃): 22; 温度4(℃): 0 | 30 | 29
1952 | 2025-04-17 11:20:25 |  | 充电 | 0分钟 | 421分钟 | 3 | 30% | 58.943 | 199.92 | 200 | 0分钟 | 0分钟 |  |  | 53.325 | 20.0624 A | 3.332 | 3.354 | 3.329 | 25mV | ON | ON | 电压1(V): 3.33; 电压2(V): 3.332; 电压3(V): 3.332; 电压4(V): 3.333; 电压5(V): 3.336; 电压6(V): 3.354; 电压7(V): 3.332; 电压8(V): 3.329; 电压9(V): 3.33; 电压10(V): 3.332; 电压11(V): 3.33; 电压12(V): 3.33; 电压13(V): 3.331; 电压14(V): 3.331; 电压15(V): 3.332; 电压16(V): 3.331; 温度1(℃): 22; 温度2(℃): 22; 温度3(℃): 22; 温度4(℃): 0 | 31 | 27
1953 | 2025-04-17 11:20:27 |  | 充电 | 0分钟 | 423分钟 | 3 | 30% | 58.954 | 199.92 | 200 | 0分钟 | 0分钟 |  |  | 53.325 | 19.9615 A | 3.332 | 3.354 | 3.329 | 25mV | ON | ON | 电压1(V): 3.329; 电压2(V): 3.332; 电压3(V): 3.332; 电压4(V): 3.333; 电压5(V): 3.336; 电压6(V): 3.354; 电压7(V): 3.333; 电压8(V): 3.329; 电压9(V): 3.33; 电压10(V): 3.332; 电压11(V): 3.33; 电压12(V): 3.33; 电压13(V): 3.332; 电压14(V): 3.33; 电压15(V): 3.333; 电压16(V): 3.33; 温度1(℃): 22; 温度2(℃): 22; 温度3(℃): 22; 温度4(℃): 0 | 31 | 29
1954 | 2025-04-17 11:20:29 |  | 充电 | 0分钟 | 423分钟 | 3 | 30% | 58.965 | 199.92 | 200 | 0分钟 | 0分钟 |  |  | 53.321 | 20.0034 A | 3.332 | 3.354 | 3.328 | 26mV | ON | ON | 电压1(V): 3.328; 电压2(V): 3.332; 电压3(V): 3.331; 电压4(V): 3.334; 电压5(V): 3.335; 电压6(V): 3.354; 电压7(V): 3.333; 电压8(V): 3.329; 电压9(V): 3.329; 电压10(V): 3.332; 电压11(V): 3.33; 电压12(V): 3.33; 电压13(V): 3.331; 电压14(V): 3.331; 电压15(V): 3.332; 电压16(V): 3.33; 温度1(℃): 22; 温度2(℃): 22; 温度3(℃): 22; 温度4(℃): 0 | 31 | 28
1955 | 2025-04-17 11:20:32 |  | 充电 | 0分钟 | 421分钟 | 3 | 30% | 58.976 | 199.92 | 200 | 0分钟 | 0分钟 |  |  | 53.327 | 20.0702 A | 3.332 | 3.355 | 3.329 | 26mV | ON | ON | 电压1(V): 3.33; 电压2(V): 3.332; 电压3(V): 3.332; 电压4(V): 3.333; 电压5(V): 3.336; 电压6(V): 3.355; 电压7(V): 3.333; 电压8(V): 3.329; 电压9(V): 3.329; 电压10(V): 3.332; 电压11(V): 3.33; 电压12(V): 3.331; 电压13(V): 3.331; 电压14(V): 3.33; 电压15(V): 3.333; 电压16(V): 3.331; 温度1(℃): 22; 温度2(℃): 22; 温度3(℃): 22; 温度4(℃): 0 | 32 | 28
1956 | 2025-04-17 11:20:34 |  | 充电 | 0分钟 | 421分钟 | 3 | 30% | 58.987 | 199.92 | 200 | 0分钟 | 0分钟 |  |  | 53.324 | 19.9926 A | 3.332 | 3.354 | 3.328 | 26mV | ON | ON | 电压1(V): 3.33; 电压2(V): 3.331; 电压3(V): 3.332; 电压4(V): 3.333; 电压5(V): 3.335; 电压6(V): 3.354; 电压7(V): 3.333; 电压8(V): 3.328; 电压9(V): 3.33; 电压10(V): 3.331; 电压11(V): 3.33; 电压12(V): 3.33; 电压13(V): 3.332; 电压14(V): 3.33; 电压15(V): 3.333; 电压16(V): 3.332; 温度1(℃): 22; 温度2(℃): 22; 温度3(℃): 22; 温度4(℃): 0 | 31 | 29
1957 | 2025-04-17 11:20:36 |  | 充电 | 0分钟 | 423分钟 | 3 | 30% | 58.998 | 199.92 | 200 | 0分钟 | 0分钟 |  |  | 53.316 | 19.9864 A | 3.332 | 3.354 | 3.321 | 32mV | ON | ON | 电压1(V): 3.321; 电压2(V): 3.332; 电压3(V): 3.332; 电压4(V): 3.333; 电压5(V): 3.335; 电压6(V): 3.354; 电压7(V): 3.333; 电压8(V): 3.328; 电压9(V): 3.33; 电压10(V): 3.332; 电压11(V): 3.33; 电压12(V): 3.33; 电压13(V): 3.332; 电压14(V): 3.33; 电压15(V): 3.333; 电压16(V): 3.331; 温度1(℃): 22; 温度2(℃): 22; 温度3(℃): 22; 温度4(℃): 0 | 31 | 30
1958 | 2025-04-17 11:20:38 |  | 充电 | 0分钟 | 422分钟 | 3 | 30% | 59.009 | 199.92 | 200 | 0分钟 | 0分钟 |  |  | 53.328 | 20.0453 A | 3.333 | 3.355 | 3.329 | 26mV | ON | ON | 电压1(V): 3.329; 电压2(V): 3.332; 电压3(V): 3.332; 电压4(V): 3.334; 电压5(V): 3.336; 电压6(V): 3.355; 电压7(V): 3.333; 电压8(V): 3.329; 电压9(V): 3.33; 电压10(V): 3.332; 电压11(V): 3.33; 电压12(V): 3.33; 电压13(V): 3.331; 电压14(V): 3.331; 电压15(V): 3.333; 电压16(V): 3.331; 温度1(℃): 22; 温度2(℃): 22; 温度3(℃): 22; 温度4(℃): 0 | 30 | 30
1959 | 2025-04-17 11:20:40 |  | 充电 | 0分钟 | 422分钟 | 3 | 30% | 59.021 | 199.92 | 200 | 0分钟 | 0分钟 |  |  | 53.33 | 20.0578 A | 3.333 | 3.355 | 3.329 | 26mV | ON | ON | 电压1(V): 3.33; 电压2(V): 3.332; 电压3(V): 3.333; 电压4(V): 3.334; 电压5(V): 3.335; 电压6(V): 3.355; 电压7(V): 3.333; 电压8(V): 3.329; 电压9(V): 3.33; 电压10(V): 3.332; 电压11(V): 3.33; 电压12(V): 3.331; 电压13(V): 3.332; 电压14(V): 3.33; 电压15(V): 3.333; 电压16(V): 3.331; 温度1(℃): 22; 温度2(℃): 22; 温度3(℃): 22; 温度4(℃): 0 | 30 | 29
1960 | 2025-04-17 11:20:42 |  | 充电 | 0分钟 | 421分钟 | 3 | 30% | 59.032 | 199.92 | 200 | 0分钟 | 0分钟 |  |  | 53.326 | 19.9615 A | 3.332 | 3.355 | 3.328 | 26mV | ON | ON | 电压1(V): 3.33; 电压2(V): 3.332; 电压3(V): 3.332; 电压4(V): 3.333; 电压5(V): 3.335; 电压6(V): 3.355; 电压7(V): 3.333; 电压8(V): 3.328; 电压9(V): 3.33; 电压10(V): 3.332; 电压11(V): 3.33; 电压12(V): 3.33; 电压13(V): 3.332; 电压14(V): 3.33; 电压15(V): 3.333; 电压16(V): 3.331; 温度1(℃): 22; 温度2(℃): 22; 温度3(℃): 22; 温度4(℃): 0 | 31 | 29
1961 | 2025-04-17 11:20:44 |  | 充电 | 0分钟 | 423分钟 | 3 | 30% | 59.043 | 199.92 | 200 | 0分钟 | 0分钟 |  |  | 53.326 | 19.9941 A | 3.332 | 3.354 | 3.328 | 26mV | ON | ON | 电压1(V): 3.328; 电压2(V): 3.332; 电压3(V): 3.332; 电压4(V): 3.334; 电压5(V): 3.336; 电压6(V): 3.354; 电压7(V): 3.332; 电压8(V): 3.329; 电压9(V): 3.33; 电压10(V): 3.332; 电压11(V): 3.33; 电压12(V): 3.33; 电压13(V): 3.332; 电压14(V): 3.331; 电压15(V): 3.334; 电压16(V): 3.33; 温度1(℃): 22; 温度2(℃): 22; 温度3(℃): 22; 温度4(℃): 0 | 30 | 26
1962 | 2025-04-17 11:20:46 |  | 充电 | 0分钟 | 422分钟 | 3 | 30% | 59.054 | 199.92 | 200 | 0分钟 | 0分钟 |  |  | 53.325 | 20.0283 A | 3.332 | 3.354 | 3.328 | 26mV | ON | ON | 电压1(V): 3.328; 电压2(V): 3.332; 电压3(V): 3.332; 电压4(V): 3.333; 电压5(V): 3.336; 电压6(V): 3.354; 电压7(V): 3.332; 电压8(V): 3.329; 电压9(V): 3.33; 电压10(V): 3.332; 电压11(V): 3.33; 电压12(V): 3.33; 电压13(V): 3.332; 电压14(V): 3.331; 电压15(V): 3.333; 电压16(V): 3.331; 温度1(℃): 22; 温度2(℃): 22; 温度3(℃): 22; 温度4(℃): 0 | 29 | 24
1963 | 2025-04-17 11:20:48 |  | 充电 | 0分钟 | 421分钟 | 3 | 30% | 59.065 | 199.92 | 200 | 0分钟 | 0分钟 |  |  | 53.328 | 20.0919 A | 3.333 | 3.354 | 3.329 | 25mV | ON | ON | 电压1(V): 3.33; 电压2(V): 3.332; 电压3(V): 3.332; 电压4(V): 3.333; 电压5(V): 3.336; 电压6(V): 3.354; 电压7(V): 3.333; 电压8(V): 3.329; 电压9(V): 3.33; 电压10(V): 3.332; 电压11(V): 3.33; 电压12(V): 3.331; 电压13(V): 3.332; 电压14(V): 3.33; 电压15(V): 3.333; 电压16(V): 3.331; 温度1(℃): 22; 温度2(℃): 22; 温度3(℃): 22; 温度4(℃): 0 | 30 | 27
1964 | 2025-04-17 11:20:50 |  | 充电 | 0分钟 | 421分钟 | 3 | 30% | 59.076 | 199.92 | 200 | 0分钟 | 0分钟 |  |  | 53.325 | 19.9522 A | 3.332 | 3.354 | 3.329 | 25mV | ON | ON | 电压1(V): 3.33; 电压2(V): 3.332; 电压3(V): 3.332; 电压4(V): 3.333; 电压5(V): 3.335; 电压6(V): 3.354; 电压7(V): 3.332; 电压8(V): 3.329; 电压9(V): 3.33; 电压10(V): 3.332; 电压11(V): 3.33; 电压12(V): 3.33; 电压13(V): 3.331; 电压14(V): 3.331; 电压15(V): 3.333; 电压16(V): 3.331; 温度1(℃): 22; 温度2(℃): 22; 温度3(℃): 22; 温度4(℃): 0 | 30 | 27
1965 | 2025-04-17 11:20:52 |  | 充电 | 0分钟 | 423分钟 | 3 | 30% | 59.087 | 199.92 | 200 | 0分钟 | 0分钟 |  |  | 53.325 | 19.9910 A | 3.332 | 3.355 | 3.327 | 28mV | ON | ON | 电压1(V): 3.327; 电压2(V): 3.332; 电压3(V): 3.332; 电压4(V): 3.334; 电压5(V): 3.336; 电压6(V): 3.355; 电压7(V): 3.332; 电压8(V): 3.329; 电压9(V): 3.33; 电压10(V): 3.332; 电压11(V): 3.33; 电压12(V): 3.331; 电压13(V): 3.331; 电压14(V): 3.33; 电压15(V): 3.333; 电压16(V): 3.331; 温度1(℃): 22; 温度2(℃): 22; 温度3(℃): 22; 温度4(℃): 0 | 30 | 28
1966 | 2025-04-17 11:20:54 |  | 充电 | 0分钟 | 422分钟 | 3 | 30% | 59.098 | 199.92 | 200 | 0分钟 | 0分钟 |  |  | 53.324 | 20.0174 A | 3.332 | 3.354 | 3.328 | 26mV | ON | ON | 电压1(V): 3.328; 电压2(V): 3.332; 电压3(V): 3.332; 电压4(V): 3.334; 电压5(V): 3.336; 电压6(V): 3.354; 电压7(V): 3.332; 电压8(V): 3.329; 电压9(V): 3.33; 电压10(V): 3.332; 电压11(V): 3.33; 电压12(V): 3.33; 电压13(V): 3.332; 电压14(V): 3.33; 电压15(V): 3.333; 电压16(V): 3.33; 温度1(℃): 22; 温度2(℃): 23; 温度3(℃): 22; 温度4(℃): 0 | 30 | 24
1967 | 2025-04-17 11:20:56 |  | 充电 | 0分钟 | 420分钟 | 3 | 30% | 59.11 | 199.92 | 200 | 0分钟 | 0分钟 |  |  | 53.33 | 20.0686 A | 3.333 | 3.354 | 3.33 | 24mV | ON | ON | 电压1(V): 3.33; 电压2(V): 3.332; 电压3(V): 3.332; 电压4(V): 3.334; 电压5(V): 3.335; 电压6(V): 3.354; 电压7(V): 3.333; 电压8(V): 3.33; 电压9(V): 3.33; 电压10(V): 3.332; 电压11(V): 3.331; 电压12(V): 3.33; 电压13(V): 3.332; 电压14(V): 3.331; 电压15(V): 3.333; 电压16(V): 3.331; 温度1(℃): 22; 温度2(℃): 23; 温度3(℃): 22; 温度4(℃): 0 | 32 | 29
1968 | 2025-04-17 11:20:58 |  | 充电 | 0分钟 | 423分钟 | 3 | 30% | 59.121 | 199.92 | 200 | 0分钟 | 0分钟 |  |  | 53.328 | 19.9569 A | 3.333 | 3.354 | 3.329 | 25mV | ON | ON | 电压1(V): 3.33; 电压2(V): 3.332; 电压3(V): 3.332; 电压4(V): 3.334; 电压5(V): 3.336; 电压6(V): 3.354; 电压7(V): 3.333; 电压8(V): 3.329; 电压9(V): 3.33; 电压10(V): 3.332; 电压11(V): 3.33; 电压12(V): 3.33; 电压13(V): 3.332; 电压14(V): 3.331; 电压15(V): 3.333; 电压16(V): 3.33; 温度1(℃): 22; 温度2(℃): 23; 温度3(℃): 23; 温度4(℃): 0 | 30 | 28
1969 | 2025-04-17 11:21:00 |  | 充电 | 0分钟 | 422分钟 | 3 | 30% | 59.132 | 199.92 | 200 | 0分钟 | 0分钟 |  |  | 53.321 | 19.9848 A | 3.332 | 3.355 | 3.323 | 32mV | ON | ON | 电压1(V): 3.323; 电压2(V): 3.332; 电压3(V): 3.332; 电压4(V): 3.333; 电压5(V): 3.336; 电压6(V): 3.355; 电压7(V): 3.333; 电压8(V): 3.329; 电压9(V): 3.33; 电压10(V): 3.332; 电压11(V): 3.33; 电压12(V): 3.33; 电压13(V): 3.332; 电压14(V): 3.33; 电压15(V): 3.333; 电压16(V): 3.331; 温度1(℃): 22; 温度2(℃): 23; 温度3(℃): 23; 温度4(℃): 0 | 30 | 27
1970 | 2025-04-17 11:21:02 |  | 充电 | 0分钟 | 421分钟 | 3 | 30% | 59.143 | 199.92 | 200 | 0分钟 | 0分钟 |  |  | 53.328 | 20.0345 A | 3.333 | 3.355 | 3.329 | 26mV | ON | ON | 电压1(V): 3.33; 电压2(V): 3.332; 电压3(V): 3.332; 电压4(V): 3.333; 电压5(V): 3.336; 电压6(V): 3.355; 电压7(V): 3.332; 电压8(V): 3.329; 电压9(V): 3.33; 电压10(V): 3.332; 电压11(V): 3.33; 电压12(V): 3.331; 电压13(V): 3.332; 电压14(V): 3.331; 电压15(V): 3.333; 电压16(V): 3.33; 温度1(℃): 23; 温度2(℃): 23; 温度3(℃): 23; 温度4(℃): 0 | 31 | 25
1971 | 2025-04-17 11:21:04 |  | 充电 | 0分钟 | 421分钟 | 3 | 30% | 59.148 | 199.92 | 200 | 0分钟 | 0分钟 |  |  | 53.33 | 20.0873 A | 3.333 | 3.355 | 3.329 | 26mV | ON | ON | 电压1(V): 3.331; 电压2(V): 3.332; 电压3(V): 3.332; 电压4(V): 3.333; 电压5(V): 3.336; 电压6(V): 3.355; 电压7(V): 3.333; 电压8(V): 3.329; 电压9(V): 3.33; 电压10(V): 3.331; 电压11(V): 3.33; 电压12(V): 3.331; 电压13(V): 3.332; 电压14(V): 3.331; 电压15(V): 3.333; 电压16(V): 3.331; 温度1(℃): 23; 温度2(℃): 23; 温度3(℃): 23; 温度4(℃): 0 | 30 | 26
1972 | 2025-04-17 11:21:06 |  | 充电 | 0分钟 | 422分钟 | 3 | 30% | 59.16 | 199.92 | 200 | 0分钟 | 0分钟 |  |  | 53.325 | 19.9351 A | 3.332 | 3.354 | 3.325 | 29mV | ON | ON | 电压1(V): 3.325; 电压2(V): 3.332; 电压3(V): 3.332; 电压4(V): 3.334; 电压5(V): 3.336; 电压6(V): 3.354; 电压7(V): 3.333; 电压8(V): 3.329; 电压9(V): 3.331; 电压10(V): 3.332; 电压11(V): 3.33; 电压12(V): 3.331; 电压13(V): 3.332; 电压14(V): 3.331; 电压15(V): 3.333; 电压16(V): 3.33; 温度1(℃): 23; 温度2(℃): 23; 温度3(℃): 23; 温度4(℃): 0 | 30 | 26
1973 | 2025-04-17 11:21:08 |  | 充电 | 0分钟 | 422分钟 | 3 | 30% | 59.171 | 199.92 | 200 | 0分钟 | 0分钟 |  |  | 53.327 | 19.9972 A | 3.332 | 3.354 | 3.328 | 26mV | ON | ON | 电压1(V): 3.328; 电压2(V): 3.332; 电压3(V): 3.332; 电压4(V): 3.334; 电压5(V): 3.335; 电压6(V): 3.354; 电压7(V): 3.333; 电压8(V): 3.329; 电压9(V): 3.33; 电压10(V): 3.332; 电压11(V): 3.331; 电压12(V): 3.331; 电压13(V): 3.331; 电压14(V): 3.331; 电压15(V): 3.333; 电压16(V): 3.331; 温度1(℃): 23; 温度2(℃): 23; 温度3(℃): 23; 温度4(℃): 0 | 32 | 26
1974 | 2025-04-17 11:21:10 |  | 充电 | 0分钟 | 421分钟 | 3 | 30% | 59.182 | 199.92 | 200 | 0分钟 | 0分钟 |  |  | 53.33 | 20.0376 A | 3.333 | 3.355 | 3.329 | 26mV | ON | ON | 电压1(V): 3.33; 电压2(V): 3.332; 电压3(V): 3.332; 电压4(V): 3.334; 电压5(V): 3.336; 电压6(V): 3.355; 电压7(V): 3.333; 电压8(V): 3.329; 电压9(V): 3.33; 电压10(V): 3.332; 电压11(V): 3.33; 电压12(V): 3.33; 电压13(V): 3.332; 电压14(V): 3.331; 电压15(V): 3.333; 电压16(V): 3.331; 温度1(℃): 23; 温度2(℃): 23; 温度3(℃): 23; 温度4(℃): 0 | 30 | 29
1975 | 2025-04-17 11:21:12 |  | 充电 | 0分钟 | 421分钟 | 3 | 30% | 59.193 | 199.92 | 200 | 0分钟 | 0分钟 |  |  | 53.328 | 19.9910 A | 3.333 | 3.355 | 3.329 | 26mV | ON | ON | 电压1(V): 3.33; 电压2(V): 3.331; 电压3(V): 3.332; 电压4(V): 3.332; 电压5(V): 3.336; 电压6(V): 3.355; 电压7(V): 3.333; 电压8(V): 3.329; 电压9(V): 3.33; 电压10(V): 3.332; 电压11(V): 3.33; 电压12(V): 3.331; 电压13(V): 3.332; 电压14(V): 3.331; 电压15(V): 3.333; 电压16(V): 3.331; 温度1(℃): 23; 温度2(℃): 23; 温度3(℃): 23; 温度4(℃): 0 | 30 | 29
1976 | 2025-04-17 11:21:14 |  | 充电 | 0分钟 | 422分钟 | 3 | 30% | 59.204 | 199.92 | 200 | 0分钟 | 0分钟 |  |  | 53.325 | 19.9382 A | 3.332 | 3.354 | 3.328 | 26mV | ON | ON | 电压1(V): 3.328; 电压2(V): 3.332; 电压3(V): 3.332; 电压4(V): 3.333; 电压5(V): 3.335; 电压6(V): 3.354; 电压7(V): 3.333; 电压8(V): 3.329; 电压9(V): 3.33; 电压10(V): 3.331; 电压11(V): 3.33; 电压12(V): 3.331; 电压13(V): 3.333; 电压14(V): 3.33; 电压15(V): 3.333; 电压16(V): 3.331; 温度1(℃): 23; 温度2(℃): 23; 温度3(℃): 23; 温度4(℃): 0 | 31 | 27
1977 | 2025-04-17 11:21:16 |  | 充电 | 0分钟 | 423分钟 | 3 | 30% | 59.215 | 199.92 | 200 | 0分钟 | 0分钟 |  |  | 53.327 | 20.0314 A | 3.332 | 3.355 | 3.328 | 26mV | ON | ON | 电压1(V): 3.328; 电压2(V): 3.332; 电压3(V): 3.332; 电压4(V): 3.333; 电压5(V): 3.336; 电压6(V): 3.355; 电压7(V): 3.332; 电压8(V): 3.329; 电压9(V): 3.33; 电压10(V): 3.332; 电压11(V): 3.33; 电压12(V): 3.331; 电压13(V): 3.332; 电压14(V): 3.331; 电压15(V): 3.333; 电压16(V): 3.331; 温度1(℃): 23; 温度2(℃): 23; 温度3(℃): 23; 温度4(℃): 0 | 31 | 26
1978 | 2025-04-17 11:21:18 |  | 充电 | 0分钟 | 420分钟 | 3 | 30% | 59.226 | 199.92 | 200 | 0分钟 | 0分钟 |  |  | 53.329 | 20.0935 A | 3.333 | 3.354 | 3.329 | 25mV | ON | ON | 电压1(V): 3.331; 电压2(V): 3.333; 电压3(V): 3.332; 电压4(V): 3.334; 电压5(V): 3.335; 电压6(V): 3.354; 电压7(V): 3.333; 电压8(V): 3.329; 电压9(V): 3.33; 电压10(V): 3.332; 电压11(V): 3.33; 电压12(V): 3.331; 电压13(V): 3.332; 电压14(V): 3.33; 电压15(V): 3.333; 电压16(V): 3.33; 温度1(℃): 23; 温度2(℃): 23; 温度3(℃): 23; 温度4(℃): 0 | 31 | 30
1979 | 2025-04-17 11:21:20 |  | 充电 | 0分钟 | 420分钟 | 3 | 30% | 59.237 | 199.92 | 200 | 0分钟 | 0分钟 |  |  | 53.33 | 20.0314 A | 3.333 | 3.354 | 3.329 | 25mV | ON | ON | 电压1(V): 3.33; 电压2(V): 3.332; 电压3(V): 3.332; 电压4(V): 3.334; 电压5(V): 3.335; 电压6(V): 3.354; 电压7(V): 3.333; 电压8(V): 3.329; 电压9(V): 3.331; 电压10(V): 3.332; 电压11(V): 3.33; 电压12(V): 3.331; 电压13(V): 3.332; 电压14(V): 3.331; 电压15(V): 3.333; 电压16(V): 3.331; 温度1(℃): 23; 温度2(℃): 23; 温度3(℃): 23; 温度4(℃): 0 | 31 | 30
1980 | 2025-04-17 11:21:22 |  | 充电 | 0分钟 | 420分钟 | 3 | 30% | 59.249 | 199.92 | 200 | 0分钟 | 0分钟 |  |  | 53.327 | 20.0531 A | 3.332 | 3.355 | 3.326 | 29mV | ON | ON | 电压1(V): 3.326; 电压2(V): 3.332; 电压3(V): 3.332; 电压4(V): 3.334; 电压5(V): 3.337; 电压6(V): 3.355; 电压7(V): 3.332; 电压8(V): 3.329; 电压9(V): 3.331; 电压10(V): 3.332; 电压11(V): 3.33; 电压12(V): 3.331; 电压13(V): 3.332; 电压14(V): 3.331; 电压15(V): 3.333; 电压16(V): 3.33; 温度1(℃): 23; 温度2(℃): 23; 温度3(℃): 23; 温度4(℃): 0 | 30 | 27
1981 | 2025-04-17 11:21:24 |  | 充电 | 0分钟 | 420分钟 | 3 | 30% | 59.26 | 199.92 | 200 | 0分钟 | 0分钟 |  |  | 53.328 | 20.0717 A | 3.333 | 3.355 | 3.329 | 26mV | ON | ON | 电压1(V): 3.33; 电压2(V): 3.332; 电压3(V): 3.332; 电压4(V): 3.333; 电压5(V): 3.336; 电压6(V): 3.355; 电压7(V): 3.333; 电压8(V): 3.329; 电压9(V): 3.33; 电压10(V): 3.332; 电压11(V): 3.33; 电压12(V): 3.331; 电压13(V): 3.331; 电压14(V): 3.331; 电压15(V): 3.333; 电压16(V): 3.33; 温度1(℃): 23; 温度2(℃): 23; 温度3(℃): 23; 温度4(℃): 0 | 31 | 27
1982 | 2025-04-17 11:21:26 |  | 充电 | 0分钟 | 419分钟 | 3 | 30% | 59.271 | 199.92 | 200 | 0分钟 | 0分钟 |  |  | 53.333 | 20.1354 A | 3.333 | 3.354 | 3.33 | 24mV | ON | ON | 电压1(V): 3.33; 电压2(V): 3.332; 电压3(V): 3.333; 电压4(V): 3.334; 电压5(V): 3.336; 电压6(V): 3.354; 电压7(V): 3.333; 电压8(V): 3.331; 电压9(V): 3.33; 电压10(V): 3.333; 电压11(V): 3.33; 电压12(V): 3.33; 电压13(V): 3.332; 电压14(V): 3.332; 电压15(V): 3.333; 电压16(V): 3.33; 温度1(℃): 23; 温度2(℃): 23; 温度3(℃): 23; 温度4(℃): 0 | 30 | 26
1983 | 2025-04-17 11:21:28 |  | 充电 | 0分钟 | 420分钟 | 3 | 30% | 59.282 | 199.92 | 200 | 0分钟 | 0分钟 |  |  | 53.334 | 20.0578 A | 3.333 | 3.355 | 3.329 | 26mV | ON | ON | 电压1(V): 3.33; 电压2(V): 3.332; 电压3(V): 3.333; 电压4(V): 3.334; 电压5(V): 3.336; 电压6(V): 3.355; 电压7(V): 3.334; 电压8(V): 3.329; 电压9(V): 3.329; 电压10(V): 3.332; 电压11(V): 3.331; 电压12(V): 3.331; 电压13(V): 3.332; 电压14(V): 3.331; 电压15(V): 3.334; 电压16(V): 3.331; 温度1(℃): 23; 温度2(℃): 23; 温度3(℃): 23; 温度4(℃): 0 | 31 | 28
1984 | 2025-04-17 11:21:30 |  | 充电 | 0分钟 | 420分钟 | 3 | 30% | 59.293 | 199.92 | 200 | 0分钟 | 0分钟 |  |  | 53.335 | 20.0578 A | 3.333 | 3.355 | 3.329 | 26mV | ON | ON | 电压1(V): 3.33; 电压2(V): 3.332; 电压3(V): 3.332; 电压4(V): 3.334; 电压5(V): 3.336; 电压6(V): 3.355; 电压7(V): 3.334; 电压8(V): 3.329; 电压9(V): 3.33; 电压10(V): 3.332; 电压11(V): 3.332; 电压12(V): 3.332; 电压13(V): 3.332; 电压14(V): 3.331; 电压15(V): 3.333; 电压16(V): 3.331; 温度1(℃): 23; 温度2(℃): 23; 温度3(℃): 23; 温度4(℃): 0 | 31 | 29
1985 | 2025-04-17 11:21:32 |  | 充电 | 0分钟 | 420分钟 | 3 | 30% | 59.304 | 199.92 | 200 | 0分钟 | 0分钟 |  |  | 53.333 | 20.1261 A | 3.333 | 3.354 | 3.33 | 24mV | ON | ON | 电压1(V): 3.331; 电压2(V): 3.332; 电压3(V): 3.333; 电压4(V): 3.333; 电压5(V): 3.335; 电压6(V): 3.354; 电压7(V): 3.333; 电压8(V): 3.33; 电压9(V): 3.331; 电压10(V): 3.332; 电压11(V): 3.331; 电压12(V): 3.331; 电压13(V): 3.332; 电压14(V): 3.331; 电压15(V): 3.333; 电压16(V): 3.331; 温度1(℃): 23; 温度2(℃): 23; 温度3(℃): 23; 温度4(℃): 0 | 31 | 27
1986 | 2025-04-17 11:21:34 |  | 充电 | 0分钟 | 419分钟 | 3 | 30% | 59.315 | 199.92 | 200 | 0分钟 | 0分钟 |  |  | 53.326 | 20.1137 A | 3.332 | 3.354 | 3.329 | 25mV | ON | ON | 电压1(V): 3.33; 电压2(V): 3.331; 电压3(V): 3.332; 电压4(V): 3.333; 电压5(V): 3.336; 电压6(V): 3.354; 电压7(V): 3.333; 电压8(V): 3.329; 电压9(V): 3.33; 电压10(V): 3.332; 电压11(V): 3.33; 电压12(V): 3.33; 电压13(V): 3.332; 电压14(V): 3.331; 电压15(V): 3.333; 电压16(V): 3.33; 温度1(℃): 23; 温度2(℃): 23; 温度3(℃): 23; 温度4(℃): 0 | 31 | 27
1987 | 2025-04-17 11:21:36 |  | 充电 | 0分钟 | 420分钟 | 3 | 30% | 59.327 | 199.92 | 200 | 0分钟 | 0分钟 |  |  | 53.331 | 20.0748 A | 3.333 | 3.355 | 3.329 | 26mV | ON | ON | 电压1(V): 3.33; 电压2(V): 3.332; 电压3(V): 3.332; 电压4(V): 3.333; 电压5(V): 3.336; 电压6(V): 3.355; 电压7(V): 3.333; 电压8(V): 3.329; 电压9(V): 3.33; 电压10(V): 3.332; 电压11(V): 3.331; 电压12(V): 3.331; 电压13(V): 3.332; 电压14(V): 3.331; 电压15(V): 3.333; 电压16(V): 3.331; 温度1(℃): 23; 温度2(℃): 23; 温度3(℃): 23; 温度4(℃): 0 | 31 | 27
1988 | 2025-04-17 11:21:38 |  | 充电 | 0分钟 | 420分钟 | 3 | 30% | 59.338 | 199.92 | 200 | 0分钟 | 0分钟 |  |  | 53.325 | 20.1075 A | 3.332 | 3.355 | 3.328 | 26mV | ON | ON | 电压1(V): 3.328; 电压2(V): 3.332; 电压3(V): 3.332; 电压4(V): 3.334; 电压5(V): 3.335; 电压6(V): 3.355; 电压7(V): 3.332; 电压8(V): 3.329; 电压9(V): 3.33; 电压10(V): 3.332; 电压11(V): 3.33; 电压12(V): 3.331; 电压13(V): 3.332; 电压14(V): 3.33; 电压15(V): 3.332; 电压16(V): 3.331; 温度1(℃): 23; 温度2(℃): 23; 温度3(℃): 23; 温度4(℃): 0 | 30 | 27
1989 | 2025-04-17 11:21:40 |  | 充电 | 0分钟 | 419分钟 | 3 | 30% | 59.349 | 199.92 | 200 | 0分钟 | 0分钟 |  |  | 53.335 | 20.1230 A | 3.333 | 3.355 | 3.329 | 26mV | ON | ON | 电压1(V): 3.33; 电压2(V): 3.332; 电压3(V): 3.333; 电压4(V): 3.335; 电压5(V): 3.336; 电压6(V): 3.355; 电压7(V): 3.333; 电压8(V): 3.329; 电压9(V): 3.331; 电压10(V): 3.332; 电压11(V): 3.33; 电压12(V): 3.331; 电压13(V): 3.332; 电压14(V): 3.331; 电压15(V): 3.334; 电压16(V): 3.331; 温度1(℃): 23; 温度2(℃): 23; 温度3(℃): 23; 温度4(℃): 0 | 31 | 25
1990 | 2025-04-17 11:21:42 |  | 充电 | 0分钟 | 418分钟 | 3 | 30% | 59.36 | 199.92 | 200 | 0分钟 | 0分钟 |  |  | 53.334 | 20.1214 A | 3.333 | 3.355 | 3.33 | 25mV | ON | ON | 电压1(V): 3.331; 电压2(V): 3.332; 电压3(V): 3.332; 电压4(V): 3.334; 电压5(V): 3.336; 电压6(V): 3.355; 电压7(V): 3.332; 电压8(V): 3.33; 电压9(V): 3.331; 电压10(V): 3.332; 电压11(V): 3.331; 电压12(V): 3.331; 电压13(V): 3.332; 电压14(V): 3.331; 电压15(V): 3.333; 电压16(V): 3.331; 温度1(℃): 23; 温度2(℃): 23; 温度3(℃): 23; 温度4(℃): 0 | 30 | 29
1991 | 2025-04-17 11:21:44 |  | 充电 | 0分钟 | 420分钟 | 3 | 30% | 59.371 | 199.92 | 200 | 0分钟 | 0分钟 |  |  | 53.333 | 20.0717 A | 3.333 | 3.355 | 3.33 | 25mV | ON | ON | 电压1(V): 3.33; 电压2(V): 3.332; 电压3(V): 3.332; 电压4(V): 3.334; 电压5(V): 3.336; 电压6(V): 3.355; 电压7(V): 3.333; 电压8(V): 3.33; 电压9(V): 3.33; 电压10(V): 3.332; 电压11(V): 3.33; 电压12(V): 3.331; 电压13(V): 3.332; 电压14(V): 3.331; 电压15(V): 3.334; 电压16(V): 3.331; 温度1(℃): 23; 温度2(℃): 23; 温度3(℃): 23; 温度4(℃): 0 | 30 | 27
1992 | 2025-04-17 11:21:46 |  | 充电 | 0分钟 | 419分钟 | 3 | 30% | 59.382 | 199.92 | 200 | 0分钟 | 0分钟 |  |  | 53.332 | 20.1137 A | 3.333 | 3.355 | 3.326 | 29mV | ON | ON | 电压1(V): 3.326; 电压2(V): 3.333; 电压3(V): 3.332; 电压4(V): 3.334; 电压5(V): 3.336; 电压6(V): 3.355; 电压7(V): 3.334; 电压8(V): 3.33; 电压9(V): 3.331; 电压10(V): 3.332; 电压11(V): 3.331; 电压12(V): 3.331; 电压13(V): 3.332; 电压14(V): 3.331; 电压15(V): 3.332; 电压16(V): 3.332; 温度1(℃): 23; 温度2(℃): 23; 温度3(℃): 23; 温度4(℃): 0 | 31 | 26
1993 | 2025-04-17 11:21:48 |  | 充电 | 0分钟 | 420分钟 | 3 | 30% | 59.394 | 199.92 | 200 | 0分钟 | 0分钟 |  |  | 53.332 | 20.1199 A | 3.333 | 3.355 | 3.329 | 26mV | ON | ON | 电压1(V): 3.33; 电压2(V): 3.332; 电压3(V): 3.332; 电压4(V): 3.334; 电压5(V): 3.336; 电压6(V): 3.355; 电压7(V): 3.333; 电压8(V): 3.329; 电压9(V): 3.33; 电压10(V): 3.332; 电压11(V): 3.331; 电压12(V): 3.331; 电压13(V): 3.332; 电压14(V): 3.331; 电压15(V): 3.333; 电压16(V): 3.331; 温度1(℃): 23; 温度2(℃): 23; 温度3(℃): 23; 温度4(℃): 0 | 31 | 24
1994 | 2025-04-17 11:21:50 |  | 充电 | 0分钟 | 418分钟 | 3 | 30% | 59.405 | 199.92 | 200 | 0分钟 | 0分钟 |  |  | 53.332 | 20.2053 A | 3.333 | 3.356 | 3.33 | 26mV | ON | ON | 电压1(V): 3.331; 电压2(V): 3.332; 电压3(V): 3.332; 电压4(V): 3.333; 电压5(V): 3.336; 电压6(V): 3.356; 电压7(V): 3.333; 电压8(V): 3.33; 电压9(V): 3.33; 电压10(V): 3.332; 电压11(V): 3.33; 电压12(V): 3.331; 电压13(V): 3.332; 电压14(V): 3.33; 电压15(V): 3.333; 电压16(V): 3.331; 温度1(℃): 23; 温度2(℃): 23; 温度3(℃): 23; 温度4(℃): 0 | 31 | 28
1995 | 2025-04-17 11:21:52 |  | 充电 | 0分钟 | 419分钟 | 3 | 30% | 59.416 | 199.92 | 200 | 0分钟 | 0分钟 |  |  | 53.332 | 20.0469 A | 3.333 | 3.354 | 3.33 | 24mV | ON | ON | 电压1(V): 3.331; 电压2(V): 3.332; 电压3(V): 3.332; 电压4(V): 3.334; 电压5(V): 3.336; 电压6(V): 3.354; 电压7(V): 3.333; 电压8(V): 3.33; 电压9(V): 3.33; 电压10(V): 3.332; 电压11(V): 3.33; 电压12(V): 3.331; 电压13(V): 3.332; 电压14(V): 3.331; 电压15(V): 3.333; 电压16(V): 3.331; 温度1(℃): 23; 温度2(℃): 23; 温度3(℃): 23; 温度4(℃): 0 | 30 | 27
1996 | 2025-04-17 11:21:54 |  | 充电 | 0分钟 | 419分钟 | 3 | 30% | 59.427 | 199.92 | 200 | 0分钟 | 0分钟 |  |  | 53.33 | 20.0795 A | 3.333 | 3.355 | 3.327 | 28mV | ON | ON | 电压1(V): 3.327; 电压2(V): 3.333; 电压3(V): 3.332; 电压4(V): 3.334; 电压5(V): 3.336; 电压6(V): 3.355; 电压7(V): 3.333; 电压8(V): 3.33; 电压9(V): 3.33; 电压10(V): 3.332; 电压11(V): 3.33; 电压12(V): 3.331; 电压13(V): 3.332; 电压14(V): 3.331; 电压15(V): 3.333; 电压16(V): 3.331; 温度1(℃): 23; 温度2(℃): 23; 温度3(℃): 23; 温度4(℃): 0 | 31 | 29
1997 | 2025-04-17 11:21:56 |  | 充电 | 0分钟 | 418分钟 | 3 | 30% | 59.438 | 199.92 | 200 | 0分钟 | 0分钟 |  |  | 53.329 | 20.0686 A | 3.333 | 3.355 | 3.328 | 26mV | ON | ON | 电压1(V): 3.328; 电压2(V): 3.332; 电压3(V): 3.332; 电压4(V): 3.334; 电压5(V): 3.336; 电压6(V): 3.355; 电压7(V): 3.333; 电压8(V): 3.329; 电压9(V): 3.33; 电压10(V): 3.332; 电压11(V): 3.33; 电压12(V): 3.331; 电压13(V): 3.332; 电压14(V): 3.331; 电压15(V): 3.333; 电压16(V): 3.331; 温度1(℃): 23; 温度2(℃): 23; 温度3(℃): 23; 温度4(℃): 0 | 32 | 28
1998 | 2025-04-17 11:21:58 |  | 充电 | 0分钟 | 419分钟 | 3 | 30% | 59.449 | 199.92 | 200 | 0分钟 | 0分钟 |  |  | 53.334 | 20.1494 A | 3.333 | 3.355 | 3.329 | 26mV | ON | ON | 电压1(V): 3.331; 电压2(V): 3.332; 电压3(V): 3.332; 电压4(V): 3.334; 电压5(V): 3.336; 电压6(V): 3.355; 电压7(V): 3.333; 电压8(V): 3.329; 电压9(V): 3.33; 电压10(V): 3.332; 电压11(V): 3.331; 电压12(V): 3.331; 电压13(V): 3.332; 电压14(V): 3.331; 电压15(V): 3.334; 电压16(V): 3.331; 温度1(℃): 23; 温度2(℃): 23; 温度3(℃): 23; 温度4(℃): 0 | 31 | 29
1999 | 2025-04-17 11:22:00 |  | 充电 | 0分钟 | 417分钟 | 3 | 30% | 59.461 | 199.92 | 200 | 0分钟 | 0分钟 |  |  | 53.334 | 20.0873 A | 3.333 | 3.355 | 3.329 | 26mV | ON | ON | 电压1(V): 3.331; 电压2(V): 3.332; 电压3(V): 3.332; 电压4(V): 3.334; 电压5(V): 3.336; 电压6(V): 3.355; 电压7(V): 3.334; 电压8(V): 3.329; 电压9(V): 3.33; 电压10(V): 3.332; 电压11(V): 3.331; 电压12(V): 3.331; 电压13(V): 3.332; 电压14(V): 3.331; 电压15(V): 3.333; 电压16(V): 3.331; 温度1(℃): 23; 温度2(℃): 23; 温度3(℃): 23; 温度4(℃): 0 | 30 | 36
2000 | 2025-04-17 11:22:02 |  | 充电 | 0分钟 | 419分钟 | 3 | 30% | 59.472 | 199.92 | 200 | 0分钟 | 0分钟 |  |  | 53.333 | 20.0904 A | 3.333 | 3.355 | 3.329 | 26mV | ON | ON | 电压1(V): 3.33; 电压2(V): 3.332; 电压3(V): 3.333; 电压4(V): 3.334; 电压5(V): 3.336; 电压6(V): 3.355; 电压7(V): 3.333; 电压8(V): 3.329; 电压9(V): 3.33; 电压10(V): 3.332; 电压11(V): 3.33; 电压12(V): 3.331; 电压13(V): 3.332; 电压14(V): 3.331; 电压15(V): 3.334; 电压16(V): 3.331; 温度1(℃): 23; 温度2(℃): 23; 温度3(℃): 23; 温度4(℃): 0 | 31 | 26
2001 | 2025-04-17 11:22:04 |  | 充电 | 0分钟 | 418分钟 | 3 | 30% | 59.483 | 199.92 | 200 | 0分钟 | 0分钟 |  |  | 53.334 | 20.1432 A | 3.333 | 3.355 | 3.33 | 25mV | ON | ON | 电压1(V): 3.33; 电压2(V): 3.332; 电压3(V): 3.333; 电压4(V): 3.334; 电压5(V): 3.336; 电压6(V): 3.355; 电压7(V): 3.333; 电压8(V): 3.33; 电压9(V): 3.331; 电压10(V): 3.332; 电压11(V): 3.33; 电压12(V): 3.331; 电压13(V): 3.332; 电压14(V): 3.331; 电压15(V): 3.333; 电压16(V): 3.331; 温度1(℃): 23; 温度2(℃): 23; 温度3(℃): 23; 温度4(℃): 0 | 30 | 29
2002 | 2025-04-17 11:22:06 |  | 充电 | 0分钟 | 418分钟 | 3 | 30% | 59.494 | 199.92 | 200 | 0分钟 | 0分钟 |  |  | 53.339 | 20.137 A | 3.333 | 3.356 | 3.33 | 26mV | ON | ON | 电压1(V): 3.331; 电压2(V): 3.334; 电压3(V): 3.332; 电压4(V): 3.334; 电压5(V): 3.336; 电压6(V): 3.356; 电压7(V): 3.333; 电压8(V): 3.33; 电压9(V): 3.331; 电压10(V): 3.333; 电压11(V): 3.33; 电压12(V): 3.331; 电压13(V): 3.332; 电压14(V): 3.332; 电压15(V): 3.333; 电压16(V): 3.331; 温度1(℃): 23; 温度2(℃): 23; 温度3(℃): 23; 温度4(℃): 0 | 31 | 28
2003 | 2025-04-17 11:22:08 |  | 充电 | 0分钟 | 416分钟 | 3 | 30% | 59.505 | 199.92 | 200 | 0分钟 | 0分钟 |  |  | 53.336 | 20.1199 A | 3.333 | 3.355 | 3.329 | 26mV | ON | ON | 电压1(V): 3.33; 电压2(V): 3.333; 电压3(V): 3.333; 电压4(V): 3.335; 电压5(V): 3.336; 电压6(V): 3.355; 电压7(V): 3.333; 电压8(V): 3.329; 电压9(V): 3.33; 电压10(V): 3.332; 电压11(V): 3.331; 电压12(V): 3.331; 电压13(V): 3.332; 电压14(V): 3.331; 电压15(V): 3.333; 电压16(V): 3.332; 温度1(℃): 23; 温度2(℃): 23; 温度3(℃): 23; 温度4(℃): 0 | 32 | 26
2004 | 2025-04-17 11:22:10 |  | 充电 | 0分钟 | 419分钟 | 3 | 30% | 59.517 | 199.92 | 200 | 0分钟 | 0分钟 |  |  | 53.334 | 20.0252 A | 3.333 | 3.355 | 3.33 | 25mV | ON | ON | 电压1(V): 3.33; 电压2(V): 3.332; 电压3(V): 3.332; 电压4(V): 3.334; 电压5(V): 3.336; 电压6(V): 3.355; 电压7(V): 3.333; 电压8(V): 3.33; 电压9(V): 3.331; 电压10(V): 3.332; 电压11(V): 3.331; 电压12(V): 3.331; 电压13(V): 3.332; 电压14(V): 3.331; 电压15(V): 3.333; 电压16(V): 3.331; 温度1(℃): 23; 温度2(℃): 23; 温度3(℃): 23; 温度4(℃): 0 | 31 | 29
2005 | 2025-04-17 11:22:12 |  | 充电 | 0分钟 | 419分钟 | 3 | 30% | 59.528 | 199.92 | 200 | 0分钟 | 0分钟 |  |  | 53.334 | 20.1137 A | 3.333 | 3.355 | 3.329 | 26mV | ON | ON | 电压1(V): 3.329; 电压2(V): 3.332; 电压3(V): 3.333; 电压4(V): 3.334; 电压5(V): 3.336; 电压6(V): 3.355; 电压7(V): 3.333; 电压8(V): 3.329; 电压9(V): 3.331; 电压10(V): 3.332; 电压11(V): 3.331; 电压12(V): 3.331; 电压13(V): 3.332; 电压14(V): 3.332; 电压15(V): 3.333; 电压16(V): 3.331; 温度1(℃): 23; 温度2(℃): 23; 温度3(℃): 23; 温度4(℃): 0 | 32 | 27
2006 | 2025-04-17 11:22:14 |  | 充电 | 0分钟 | 418分钟 | 3 | 30% | 59.539 | 199.92 | 200 | 0分钟 | 0分钟 |  |  | 53.335 | 20.1043 A | 3.333 | 3.355 | 3.33 | 25mV | ON | ON | 电压1(V): 3.331; 电压2(V): 3.332; 电压3(V): 3.332; 电压4(V): 3.334; 电压5(V): 3.336; 电压6(V): 3.355; 电压7(V): 3.334; 电压8(V): 3.33; 电压9(V): 3.33; 电压10(V): 3.332; 电压11(V): 3.33; 电压12(V): 3.331; 电压13(V): 3.332; 电压14(V): 3.331; 电压15(V): 3.334; 电压16(V): 3.331; 温度1(℃): 23; 温度2(℃): 23; 温度3(℃): 23; 温度4(℃): 0 | 31 | 29
2007 | 2025-04-17 11:22:16 |  | 充电 | 0分钟 | 418分钟 | 3 | 30% | 59.55 | 199.92 | 200 | 0分钟 | 0分钟 |  |  | 53.341 | 20.1758 A | 3.333 | 3.356 | 3.33 | 26mV | ON | ON | 电压1(V): 3.331; 电压2(V): 3.333; 电压3(V): 3.333; 电压4(V): 3.335; 电压5(V): 3.336; 电压6(V): 3.356; 电压7(V): 3.334; 电压8(V): 3.33; 电压9(V): 3.33; 电压10(V): 3.332; 电压11(V): 3.331; 电压12(V): 3.332; 电压13(V): 3.332; 电压14(V): 3.33; 电压15(V): 3.334; 电压16(V): 3.332; 温度1(℃): 23; 温度2(℃): 23; 温度3(℃): 23; 温度4(℃): 0 | 31 | 26
2008 | 2025-04-17 11:22:18 |  | 充电 | 0分钟 | 418分钟 | 3 | 30% | 59.561 | 199.92 | 200 | 0分钟 | 0分钟 |  |  | 53.336 | 20.0686 A | 3.333 | 3.355 | 3.33 | 25mV | ON | ON | 电压1(V): 3.331; 电压2(V): 3.332; 电压3(V): 3.332; 电压4(V): 3.334; 电压5(V): 3.336; 电压6(V): 3.355; 电压7(V): 3.334; 电压8(V): 3.33; 电压9(V): 3.33; 电压10(V): 3.332; 电压11(V): 3.331; 电压12(V): 3.331; 电压13(V): 3.332; 电压14(V): 3.331; 电压15(V): 3.334; 电压16(V): 3.331; 温度1(℃): 23; 温度2(℃): 23; 温度3(℃): 23; 温度4(℃): 0 | 32 | 31
2009 | 2025-04-17 11:22:20 |  | 充电 | 0分钟 | 419分钟 | 3 | 30% | 59.572 | 199.92 | 200 | 0分钟 | 0分钟 |  |  | 53.335 | 20.1075 A | 3.333 | 3.355 | 3.329 | 26mV | ON | ON | 电压1(V): 3.33; 电压2(V): 3.332; 电压3(V): 3.333; 电压4(V): 3.334; 电压5(V): 3.336; 电压6(V): 3.355; 电压7(V): 3.333; 电压8(V): 3.329; 电压9(V): 3.331; 电压10(V): 3.332; 电压11(V): 3.33; 电压12(V): 3.331; 电压13(V): 3.333; 电压14(V): 3.331; 电压15(V): 3.334; 电压16(V): 3.331; 温度1(℃): 23; 温度2(℃): 23; 温度3(℃): 23; 温度4(℃): 0 | 31 | 29
2010 | 2025-04-17 11:22:22 |  | 充电 | 0分钟 | 419分钟 | 3 | 30% | 59.584 | 199.92 | 200 | 0分钟 | 0分钟 |  |  | 53.333 | 20.1354 A | 3.333 | 3.355 | 3.329 | 26mV | ON | ON | 电压1(V): 3.33; 电压2(V): 3.332; 电压3(V): 3.332; 电压4(V): 3.334; 电压5(V): 3.336; 电压6(V): 3.355; 电压7(V): 3.333; 电压8(V): 3.329; 电压9(V): 3.33; 电压10(V): 3.332; 电压11(V): 3.331; 电压12(V): 3.331; 电压13(V): 3.332; 电压14(V): 3.331; 电压15(V): 3.334; 电压16(V): 3.331; 温度1(℃): 23; 温度2(℃): 23; 温度3(℃): 23; 温度4(℃): 0 | 32 | 23
2011 | 2025-04-17 11:22:24 |  | 充电 | 0分钟 | 417分钟 | 3 | 30% | 59.595 | 199.92 | 200 | 0分钟 | 0分钟 |  |  | 53.335 | 20.2084 A | 3.333 | 3.355 | 3.33 | 25mV | ON | ON | 电压1(V): 3.33; 电压2(V): 3.332; 电压3(V): 3.333; 电压4(V): 3.334; 电压5(V): 3.336; 电压6(V): 3.355; 电压7(V): 3.333; 电压8(V): 3.33; 电压9(V): 3.33; 电压10(V): 3.332; 电压11(V): 3.331; 电压12(V): 3.331; 电压13(V): 3.332; 电压14(V): 3.331; 电压15(V): 3.334; 电压16(V): 3.331; 温度1(℃): 23; 温度2(℃): 23; 温度3(℃): 23; 温度4(℃): 0 | 31 | 29
2012 | 2025-04-17 11:22:26 |  | 充电 | 0分钟 | 417分钟 | 3 | 30% | 59.606 | 199.92 | 200 | 0分钟 | 0分钟 |  |  | 53.335 | 20.0578 A | 3.333 | 3.355 | 3.33 | 25mV | ON | ON | 电压1(V): 3.331; 电压2(V): 3.332; 电压3(V): 3.332; 电压4(V): 3.334; 电压5(V): 3.336; 电压6(V): 3.355; 电压7(V): 3.333; 电压8(V): 3.33; 电压9(V): 3.33; 电压10(V): 3.332; 电压11(V): 3.331; 电压12(V): 3.331; 电压13(V): 3.332; 电压14(V): 3.331; 电压15(V): 3.334; 电压16(V): 3.331; 温度1(℃): 23; 温度2(℃): 23; 温度3(℃): 23; 温度4(℃): 0 | 31 | 29
2013 | 2025-04-17 11:22:28 |  | 充电 | 0分钟 | 419分钟 | 3 | 30% | 59.617 | 199.92 | 200 | 0分钟 | 0分钟 |  |  | 53.334 | 20.0360 A | 3.333 | 3.355 | 3.329 | 26mV | ON | ON | 电压1(V): 3.33; 电压2(V): 3.333; 电压3(V): 3.332; 电压4(V): 3.334; 电压5(V): 3.336; 电压6(V): 3.355; 电压7(V): 3.332; 电压8(V): 3.329; 电压9(V): 3.331; 电压10(V): 3.333; 电压11(V): 3.331; 电压12(V): 3.331; 电压13(V): 3.332; 电压14(V): 3.331; 电压15(V): 3.333; 电压16(V): 3.331; 温度1(℃): 23; 温度2(℃): 24; 温度3(℃): 23; 温度4(℃): 0 | 31 | 29
2014 | 2025-04-17 11:22:30 |  | 充电 | 0分钟 | 418分钟 | 3 | 30% | 59.628 | 199.92 | 200 | 0分钟 | 0分钟 |  |  | 53.334 | 20.1168 A | 3.333 | 3.355 | 3.33 | 25mV | ON | ON | 电压1(V): 3.33; 电压2(V): 3.332; 电压3(V): 3.332; 电压4(V): 3.334; 电压5(V): 3.336; 电压6(V): 3.355; 电压7(V): 3.333; 电压8(V): 3.33; 电压9(V): 3.33; 电压10(V): 3.332; 电压11(V): 3.331; 电压12(V): 3.331; 电压13(V): 3.332; 电压14(V): 3.331; 电压15(V): 3.334; 电压16(V): 3.331; 温度1(℃): 23; 温度2(℃): 24; 温度3(℃): 23; 温度4(℃): 0 | 31 | 27
2015 | 2025-04-17 11:22:32 |  | 充电 | 0分钟 | 418分钟 | 3 | 30% | 59.639 | 199.92 | 200 | 0分钟 | 0分钟 |  |  | 53.337 | 20.1276 A | 3.333 | 3.355 | 3.33 | 25mV | ON | ON | 电压1(V): 3.33; 电压2(V): 3.333; 电压3(V): 3.333; 电压4(V): 3.334; 电压5(V): 3.336; 电压6(V): 3.355; 电压7(V): 3.333; 电压8(V): 3.33; 电压9(V): 3.331; 电压10(V): 3.333; 电压11(V): 3.331; 电压12(V): 3.331; 电压13(V): 3.332; 电压14(V): 3.331; 电压15(V): 3.333; 电压16(V): 3.331; 温度1(℃): 23; 温度2(℃): 24; 温度3(℃): 23; 温度4(℃): 0 | 31 | 29
2016 | 2025-04-17 11:22:34 |  | 充电 | 0分钟 | 417分钟 | 3 | 30% | 59.651 | 199.92 | 200 | 0分钟 | 0分钟 |  |  | 53.338 | 20.1727 A | 3.333 | 3.356 | 3.33 | 26mV | ON | ON | 电压1(V): 3.331; 电压2(V): 3.332; 电压3(V): 3.333; 电压4(V): 3.335; 电压5(V): 3.337; 电压6(V): 3.356; 电压7(V): 3.333; 电压8(V): 3.33; 电压9(V): 3.33; 电压10(V): 3.332; 电压11(V): 3.33; 电压12(V): 3.331; 电压13(V): 3.332; 电压14(V): 3.331; 电压15(V): 3.334; 电压16(V): 3.331; 温度1(℃): 23; 温度2(℃): 24; 温度3(℃): 23; 温度4(℃): 0 | 32 | 27
2017 | 2025-04-17 11:22:36 |  | 充电 | 0分钟 | 418分钟 | 3 | 30% | 59.662 | 199.92 | 200 | 0分钟 | 0分钟 |  |  | 53.334 | 20.1028 A | 3.333 | 3.355 | 3.329 | 26mV | ON | ON | 电压1(V): 3.33; 电压2(V): 3.332; 电压3(V): 3.333; 电压4(V): 3.334; 电压5(V): 3.336; 电压6(V): 3.355; 电压7(V): 3.333; 电压8(V): 3.329; 电压9(V): 3.331; 电压10(V): 3.332; 电压11(V): 3.331; 电压12(V): 3.331; 电压13(V): 3.332; 电压14(V): 3.331; 电压15(V): 3.333; 电压16(V): 3.331; 温度1(℃): 23; 温度2(℃): 24; 温度3(℃): 24; 温度4(℃): 0 | 31 | 26
2018 | 2025-04-17 11:22:38 |  | 充电 | 0分钟 | 419分钟 | 3 | 30% | 59.673 | 199.92 | 200 | 0分钟 | 0分钟 |  |  | 53.333 | 20.0795 A | 3.333 | 3.355 | 3.329 | 26mV | ON | ON | 电压1(V): 3.329; 电压2(V): 3.332; 电压3(V): 3.333; 电压4(V): 3.334; 电压5(V): 3.336; 电压6(V): 3.355; 电压7(V): 3.333; 电压8(V): 3.33; 电压9(V): 3.33; 电压10(V): 3.332; 电压11(V): 3.33; 电压12(V): 3.331; 电压13(V): 3.332; 电压14(V): 3.331; 电压15(V): 3.333; 电压16(V): 3.332; 温度1(℃): 23; 温度2(℃): 24; 温度3(℃): 24; 温度4(℃): 0 | 31 | 29
2019 | 2025-04-17 11:22:40 |  | 充电 | 0分钟 | 418分钟 | 3 | 30% | 59.684 | 199.92 | 200 | 0分钟 | 0分钟 |  |  | 53.333 | 20.0997 A | 3.333 | 3.355 | 3.329 | 26mV | ON | ON | 电压1(V): 3.33; 电压2(V): 3.333; 电压3(V): 3.332; 电压4(V): 3.334; 电压5(V): 3.336; 电压6(V): 3.355; 电压7(V): 3.333; 电压8(V): 3.329; 电压9(V): 3.33; 电压10(V): 3.332; 电压11(V): 3.33; 电压12(V): 3.331; 电压13(V): 3.332; 电压14(V): 3.331; 电压15(V): 3.334; 电压16(V): 3.331; 温度1(℃): 23; 温度2(℃): 24; 温度3(℃): 24; 温度4(℃): 0 | 31 | 26
2020 | 2025-04-17 11:22:42 |  | 充电 | 0分钟 | 417分钟 | 3 | 30% | 59.69 | 199.92 | 200 | 0分钟 | 0分钟 |  |  | 53.334 | 20.1432 A | 3.333 | 3.355 | 3.329 | 26mV | ON | ON | 电压1(V): 3.331; 电压2(V): 3.332; 电压3(V): 3.333; 电压4(V): 3.334; 电压5(V): 3.336; 电压6(V): 3.355; 电压7(V): 3.333; 电压8(V): 3.329; 电压9(V): 3.331; 电压10(V): 3.332; 电压11(V): 3.33; 电压12(V): 3.331; 电压13(V): 3.332; 电压14(V): 3.331; 电压15(V): 3.333; 电压16(V): 3.331; 温度1(℃): 23; 温度2(℃): 24; 温度3(℃): 24; 温度4(℃): 0 | 31 | 29
2021 | 2025-04-17 11:22:44 |  | 充电 | 0分钟 | 418分钟 | 3 | 30% | 59.701 | 199.92 | 200 | 0分钟 | 0分钟 |  |  | 53.337 | 20.2053 A | 3.333 | 3.355 | 3.33 | 25mV | ON | ON | 电压1(V): 3.331; 电压2(V): 3.332; 电压3(V): 3.333; 电压4(V): 3.335; 电压5(V): 3.336; 电压6(V): 3.355; 电压7(V): 3.333; 电压8(V): 3.33; 电压9(V): 3.33; 电压10(V): 3.332; 电压11(V): 3.331; 电压12(V): 3.332; 电压13(V): 3.332; 电压14(V): 3.331; 电压15(V): 3.334; 电压16(V): 3.33; 温度1(℃): 23; 温度2(℃): 24; 温度3(℃): 24; 温度4(℃): 0 | 31 | 29
2022 | 2025-04-17 11:22:46 |  | 充电 | 0分钟 | 418分钟 | 3 | 30% | 59.712 | 199.92 | 200 | 0分钟 | 0分钟 |  |  | 53.336 | 20.0624 A | 3.333 | 3.355 | 3.33 | 25mV | ON | ON | 电压1(V): 3.331; 电压2(V): 3.332; 电压3(V): 3.333; 电压4(V): 3.334; 电压5(V): 3.336; 电压6(V): 3.355; 电压7(V): 3.333; 电压8(V): 3.33; 电压9(V): 3.33; 电压10(V): 3.332; 电压11(V): 3.331; 电压12(V): 3.331; 电压13(V): 3.332; 电压14(V): 3.331; 电压15(V): 3.333; 电压16(V): 3.332; 温度1(℃): 23; 温度2(℃): 24; 温度3(℃): 24; 温度4(℃): 0 | 31 | 30
2023 | 2025-04-17 11:22:48 |  | 充电 | 0分钟 | 419分钟 | 3 | 30% | 59.723 | 199.92 | 200 | 0分钟 | 0分钟 |  |  | 53.341 | 20.0950 A | 3.333 | 3.355 | 3.33 | 25mV | ON | ON | 电压1(V): 3.33; 电压2(V): 3.333; 电压3(V): 3.333; 电压4(V): 3.334; 电压5(V): 3.337; 电压6(V): 3.355; 电压7(V): 3.335; 电压8(V): 3.33; 电压9(V): 3.331; 电压10(V): 3.332; 电压11(V): 3.331; 电压12(V): 3.331; 电压13(V): 3.333; 电压14(V): 3.331; 电压15(V): 3.333; 电压16(V): 3.332; 温度1(℃): 23; 温度2(℃): 24; 温度3(℃): 24; 温度4(℃): 0 | 32 | 27
2024 | 2025-04-17 11:22:50 |  | 充电 | 0分钟 | 418分钟 | 3 | 30% | 59.734 | 199.92 | 200 | 0分钟 | 0分钟 |  |  | 53.334 | 20.0966 A | 3.333 | 3.355 | 3.33 | 25mV | ON | ON | 电压1(V): 3.33; 电压2(V): 3.332; 电压3(V): 3.333; 电压4(V): 3.334; 电压5(V): 3.336; 电压6(V): 3.355; 电压7(V): 3.333; 电压8(V): 3.33; 电压9(V): 3.33; 电压10(V): 3.332; 电压11(V): 3.33; 电压12(V): 3.331; 电压13(V): 3.332; 电压14(V): 3.331; 电压15(V): 3.334; 电压16(V): 3.331; 温度1(℃): 24; 温度2(℃): 24; 温度3(℃): 24; 温度4(℃): 0 | 32 | 28
2025 | 2025-04-17 11:22:52 |  | 充电 | 0分钟 | 417分钟 | 3 | 30% | 59.746 | 199.92 | 200 | 0分钟 | 0分钟 |  |  | 53.339 | 20.1168 A | 3.333 | 3.356 | 3.329 | 26mV | ON | ON | 电压1(V): 3.331; 电压2(V): 3.332; 电压3(V): 3.333; 电压4(V): 3.334; 电压5(V): 3.336; 电压6(V): 3.356; 电压7(V): 3.334; 电压8(V): 3.329; 电压9(V): 3.331; 电压10(V): 3.333; 电压11(V): 3.33; 电压12(V): 3.332; 电压13(V): 3.332; 电压14(V): 3.332; 电压15(V): 3.334; 电压16(V): 3.33; 温度1(℃): 23; 温度2(℃): 24; 温度3(℃): 24; 温度4(℃): 0 | 32 | 28
2026 | 2025-04-17 11:22:54 |  | 充电 | 0分钟 | 416分钟 | 3 | 30% | 59.757 | 199.92 | 200 | 0分钟 | 0分钟 |  |  | 53.335 | 20.1245 A | 3.333 | 3.355 | 3.33 | 25mV | ON | ON | 电压1(V): 3.331; 电压2(V): 3.332; 电压3(V): 3.332; 电压4(V): 3.334; 电压5(V): 3.336; 电压6(V): 3.355; 电压7(V): 3.334; 电压8(V): 3.33; 电压9(V): 3.33; 电压10(V): 3.332; 电压11(V): 3.331; 电压12(V): 3.331; 电压13(V): 3.332; 电压14(V): 3.331; 电压15(V): 3.333; 电压16(V): 3.331; 温度1(℃): 23; 温度2(℃): 24; 温度3(℃): 24; 温度4(℃): 0 | 32 | 27
2027 | 2025-04-17 11:22:56 |  | 充电 | 0分钟 | 419分钟 | 3 | 30% | 59.768 | 199.92 | 200 | 0分钟 | 0分钟 |  |  | 53.334 | 20.0857 A | 3.333 | 3.356 | 3.329 | 26mV | ON | ON | 电压1(V): 3.331; 电压2(V): 3.332; 电压3(V): 3.332; 电压4(V): 3.334; 电压5(V): 3.336; 电压6(V): 3.356; 电压7(V): 3.333; 电压8(V): 3.329; 电压9(V): 3.33; 电压10(V): 3.332; 电压11(V): 3.33; 电压12(V): 3.331; 电压13(V): 3.332; 电压14(V): 3.331; 电压15(V): 3.334; 电压16(V): 3.331; 温度1(℃): 24; 温度2(℃): 24; 温度3(℃): 24; 温度4(℃): 0 | 31 | 27
2028 | 2025-04-17 11:22:58 |  | 充电 | 0分钟 | 418分钟 | 3 | 30% | 59.779 | 199.92 | 200 | 0分钟 | 0分钟 |  |  | 53.335 | 20.0702 A | 3.333 | 3.355 | 3.329 | 26mV | ON | ON | 电压1(V): 3.331; 电压2(V): 3.332; 电压3(V): 3.332; 电压4(V): 3.334; 电压5(V): 3.336; 电压6(V): 3.355; 电压7(V): 3.333; 电压8(V): 3.329; 电压9(V): 3.33; 电压10(V): 3.333; 电压11(V): 3.331; 电压12(V): 3.331; 电压13(V): 3.333; 电压14(V): 3.331; 电压15(V): 3.333; 电压16(V): 3.331; 温度1(℃): 24; 温度2(℃): 24; 温度3(℃): 24; 温度4(℃): 0 | 31 | 27
2029 | 2025-04-17 11:23:00 |  | 充电 | 0分钟 | 418分钟 | 3 | 30% | 59.79 | 199.92 | 200 | 0分钟 | 0分钟 |  |  | 53.336 | 20.0950 A | 3.333 | 3.355 | 3.33 | 25mV | ON | ON | 电压1(V): 3.331; 电压2(V): 3.333; 电压3(V): 3.332; 电压4(V): 3.335; 电压5(V): 3.336; 电压6(V): 3.355; 电压7(V): 3.333; 电压8(V): 3.33; 电压9(V): 3.33; 电压10(V): 3.332; 电压11(V): 3.331; 电压12(V): 3.331; 电压13(V): 3.332; 电压14(V): 3.331; 电压15(V): 3.333; 电压16(V): 3.331; 温度1(℃): 24; 温度2(℃): 24; 温度3(℃): 24; 温度4(℃): 0 | 33 | 27
2030 | 2025-04-17 11:23:02 |  | 充电 | 0分钟 | 417分钟 | 3 | 30% | 59.801 | 199.92 | 200 | 0分钟 | 0分钟 |  |  | 53.339 | 20.1261 A | 3.333 | 3.355 | 3.33 | 25mV | ON | ON | 电压1(V): 3.331; 电压2(V): 3.333; 电压3(V): 3.333; 电压4(V): 3.334; 电压5(V): 3.336; 电压6(V): 3.355; 电压7(V): 3.334; 电压8(V): 3.33; 电压9(V): 3.331; 电压10(V): 3.333; 电压11(V): 3.33; 电压12(V): 3.331; 电压13(V): 3.332; 电压14(V): 3.331; 电压15(V): 3.334; 电压16(V): 3.331; 温度1(℃): 24; 温度2(℃): 24; 温度3(℃): 24; 温度4(℃): 0 | 32 | 26
2031 | 2025-04-17 11:23:04 |  | 充电 | 0分钟 | 417分钟 | 3 | 30% | 59.813 | 199.92 | 200 | 0分钟 | 0分钟 |  |  | 53.34 | 20.1758 A | 3.333 | 3.356 | 3.329 | 26mV | ON | ON | 电压1(V): 3.331; 电压2(V): 3.333; 电压3(V): 3.333; 电压4(V): 3.335; 电压5(V): 3.336; 电压6(V): 3.356; 电压7(V): 3.334; 电压8(V): 3.329; 电压9(V): 3.33; 电压10(V): 3.332; 电压11(V): 3.331; 电压12(V): 3.331; 电压13(V): 3.333; 电压14(V): 3.331; 电压15(V): 3.334; 电压16(V): 3.331; 温度1(℃): 24; 温度2(℃): 24; 温度3(℃): 24; 温度4(℃): 0 | 31 | 29
2032 | 2025-04-17 11:23:06 |  | 充电 | 0分钟 | 416分钟 | 3 | 30% | 59.824 | 199.92 | 200 | 0分钟 | 0分钟 |  |  | 53.343 | 20.1665 A | 3.333 | 3.356 | 3.329 | 26mV | ON | ON | 电压1(V): 3.331; 电压2(V): 3.333; 电压3(V): 3.333; 电压4(V): 3.335; 电压5(V): 3.336; 电压6(V): 3.356; 电压7(V): 3.334; 电压8(V): 3.329; 电压9(V): 3.331; 电压10(V): 3.333; 电压11(V): 3.331; 电压12(V): 3.332; 电压13(V): 3.332; 电压14(V): 3.332; 电压15(V): 3.334; 电压16(V): 3.331; 温度1(℃): 24; 温度2(℃): 24; 温度3(℃): 24; 温度4(℃): 0 | 32 | 28
2033 | 2025-04-17 11:23:08 |  | 充电 | 0分钟 | 417分钟 | 3 | 30% | 59.835 | 199.92 | 200 | 0分钟 | 0分钟 |  |  | 53.336 | 20.0283 A | 3.333 | 3.356 | 3.33 | 26mV | ON | ON | 电压1(V): 3.331; 电压2(V): 3.333; 电压3(V): 3.332; 电压4(V): 3.334; 电压5(V): 3.336; 电压6(V): 3.356; 电压7(V): 3.333; 电压8(V): 3.331; 电压9(V): 3.33; 电压10(V): 3.332; 电压11(V): 3.33; 电压12(V): 3.331; 电压13(V): 3.332; 电压14(V): 3.331; 电压15(V): 3.333; 电压16(V): 3.331; 温度1(℃): 24; 温度2(℃): 24; 温度3(℃): 24; 温度4(℃): 0 | 33 | 29
2034 | 2025-04-17 11:23:10 |  | 充电 | 0分钟 | 418分钟 | 3 | 30% | 59.846 | 199.92 | 200 | 0分钟 | 0分钟 |  |  | 53.334 | 20.0345 A | 3.333 | 3.356 | 3.329 | 26mV | ON | ON | 电压1(V): 3.33; 电压2(V): 3.333; 电压3(V): 3.332; 电压4(V): 3.334; 电压5(V): 3.336; 电压6(V): 3.356; 电压7(V): 3.333; 电压8(V): 3.329; 电压9(V): 3.33; 电压10(V): 3.332; 电压11(V): 3.331; 电压12(V): 3.331; 电压13(V): 3.332; 电压14(V): 3.331; 电压15(V): 3.333; 电压16(V): 3.331; 温度1(℃): 24; 温度2(℃): 24; 温度3(℃): 24; 温度4(℃): 0 | 31 | 25
2035 | 2025-04-17 11:23:12 |  | 充电 | 0分钟 | 418分钟 | 3 | 30% | 59.857 | 199.92 | 200 | 0分钟 | 0分钟 |  |  | 53.333 | 20.0671 A | 3.333 | 3.355 | 3.329 | 26mV | ON | ON | 电压1(V): 3.33; 电压2(V): 3.332; 电压3(V): 3.333; 电压4(V): 3.334; 电压5(V): 3.336; 电压6(V): 3.355; 电压7(V): 3.333; 电压8(V): 3.329; 电压9(V): 3.33; 电压10(V): 3.332; 电压11(V): 3.331; 电压12(V): 3.331; 电压13(V): 3.332; 电压14(V): 3.331; 电压15(V): 3.333; 电压16(V): 3.331; 温度1(℃): 24; 温度2(℃): 24; 温度3(℃): 24; 温度4(℃): 0 | 32 | 29
2036 | 2025-04-17 11:23:14 |  | 充电 | 0分钟 | 418分钟 | 3 | 30% | 59.868 | 199.92 | 200 | 0分钟 | 0分钟 |  |  | 53.336 | 20.0671 A | 3.333 | 3.355 | 3.33 | 25mV | ON | ON | 电压1(V): 3.33; 电压2(V): 3.333; 电压3(V): 3.332; 电压4(V): 3.334; 电压5(V): 3.337; 电压6(V): 3.355; 电压7(V): 3.333; 电压8(V): 3.33; 电压9(V): 3.33; 电压10(V): 3.332; 电压11(V): 3.331; 电压12(V): 3.331; 电压13(V): 3.333; 电压14(V): 3.331; 电压15(V): 3.333; 电压16(V): 3.331; 温度1(℃): 24; 温度2(℃): 24; 温度3(℃): 24; 温度4(℃): 0 | 31 | 29
2037 | 2025-04-17 11:23:16 |  | 充电 | 0分钟 | 418分钟 | 3 | 30% | 59.88 | 199.92 | 200 | 0分钟 | 0分钟 |  |  | 53.338 | 20.1059 A | 3.333 | 3.355 | 3.33 | 25mV | ON | ON | 电压1(V): 3.33; 电压2(V): 3.333; 电压3(V): 3.332; 电压4(V): 3.334; 电压5(V): 3.336; 电压6(V): 3.355; 电压7(V): 3.333; 电压8(V): 3.33; 电压9(V): 3.331; 电压10(V): 3.332; 电压11(V): 3.331; 电压12(V): 3.332; 电压13(V): 3.333; 电压14(V): 3.331; 电压15(V): 3.334; 电压16(V): 3.331; 温度1(℃): 24; 温度2(℃): 24; 温度3(℃): 24; 温度4(℃): 0 | 32 | 30
2038 | 2025-04-17 11:23:18 |  | 充电 | 0分钟 | 418分钟 | 3 | 30% | 59.891 | 199.92 | 200 | 0分钟 | 0分钟 |  |  | 53.333 | 20.0842 A | 3.333 | 3.355 | 3.326 | 29mV | ON | ON | 电压1(V): 3.326; 电压2(V): 3.332; 电压3(V): 3.333; 电压4(V): 3.334; 电压5(V): 3.337; 电压6(V): 3.355; 电压7(V): 3.334; 电压8(V): 3.329; 电压9(V): 3.33; 电压10(V): 3.333; 电压11(V): 3.33; 电压12(V): 3.332; 电压13(V): 3.333; 电压14(V): 3.331; 电压15(V): 3.333; 电压16(V): 3.331; 温度1(℃): 24; 温度2(℃): 24; 温度3(℃): 24; 温度4(℃): 0 | 32 | 25
2039 | 2025-04-17 11:23:20 |  | 充电 | 0分钟 | 417分钟 | 3 | 30% | 59.902 | 199.92 | 200 | 0分钟 | 0分钟 |  |  | 53.337 | 20.0873 A | 3.333 | 3.356 | 3.328 | 27mV | ON | ON | 电压1(V): 3.328; 电压2(V): 3.333; 电压3(V): 3.333; 电压4(V): 3.334; 电压5(V): 3.337; 电压6(V): 3.356; 电压7(V): 3.333; 电压8(V): 3.33; 电压9(V): 3.331; 电压10(V): 3.332; 电压11(V): 3.331; 电压12(V): 3.332; 电压13(V): 3.332; 电压14(V): 3.331; 电压15(V): 3.333; 电压16(V): 3.331; 温度1(℃): 24; 温度2(℃): 24; 温度3(℃): 24; 温度4(℃): 0 | 31 | 27
2040 | 2025-04-17 11:23:22 |  | 充电 | 0分钟 | 417分钟 | 3 | 30% | 59.913 | 199.92 | 200 | 0分钟 | 0分钟 |  |  | 53.339 | 20.1307 A | 3.333 | 3.355 | 3.329 | 26mV | ON | ON | 电压1(V): 3.329; 电压2(V): 3.333; 电压3(V): 3.333; 电压4(V): 3.335; 电压5(V): 3.336; 电压6(V): 3.355; 电压7(V): 3.334; 电压8(V): 3.33; 电压9(V): 3.331; 电压10(V): 3.332; 电压11(V): 3.331; 电压12(V): 3.331; 电压13(V): 3.333; 电压14(V): 3.331; 电压15(V): 3.334; 电压16(V): 3.331; 温度1(℃): 24; 温度2(℃): 24; 温度3(℃): 24; 温度4(℃): 0 | 30 | 26
2041 | 2025-04-17 11:23:24 |  | 充电 | 0分钟 | 417分钟 | 3 | 30% | 59.924 | 199.92 | 200 | 0分钟 | 0分钟 |  |  | 53.337 | 20.1478 A | 3.333 | 3.355 | 3.329 | 26mV | ON | ON | 电压1(V): 3.329; 电压2(V): 3.333; 电压3(V): 3.333; 电压4(V): 3.334; 电压5(V): 3.337; 电压6(V): 3.355; 电压7(V): 3.333; 电压8(V): 3.33; 电压9(V): 3.33; 电压10(V): 3.332; 电压11(V): 3.331; 电压12(V): 3.332; 电压13(V): 3.332; 电压14(V): 3.332; 电压15(V): 3.333; 电压16(V): 3.331; 温度1(℃): 24; 温度2(℃): 24; 温度3(℃): 24; 温度4(℃): 0 | 31 | 27
2042 | 2025-04-17 11:23:26 |  | 充电 | 0分钟 | 416分钟 | 3 | 30% | 59.935 | 199.92 | 200 | 0分钟 | 0分钟 |  |  | 53.337 | 20.1152 A | 3.333 | 3.356 | 3.33 | 26mV | ON | ON | 电压1(V): 3.33; 电压2(V): 3.332; 电压3(V): 3.332; 电压4(V): 3.334; 电压5(V): 3.337; 电压6(V): 3.356; 电压7(V): 3.333; 电压8(V): 3.33; 电压9(V): 3.331; 电压10(V): 3.332; 电压11(V): 3.331; 电压12(V): 3.331; 电压13(V): 3.332; 电压14(V): 3.331; 电压15(V): 3.334; 电压16(V): 3.331; 温度1(℃): 24; 温度2(℃): 24; 温度3(℃): 24; 温度4(℃): 0 | 32 | 29
2043 | 2025-04-17 11:23:28 |  | 充电 | 0分钟 | 417分钟 | 3 | 30% | 59.947 | 199.92 | 200 | 0分钟 | 0分钟 |  |  | 53.337 | 20.1090 A | 3.333 | 3.355 | 3.329 | 26mV | ON | ON | 电压1(V): 3.331; 电压2(V): 3.333; 电压3(V): 3.332; 电压4(V): 3.334; 电压5(V): 3.336; 电压6(V): 3.355; 电压7(V): 3.333; 电压8(V): 3.329; 电压9(V): 3.331; 电压10(V): 3.332; 电压11(V): 3.33; 电压12(V): 3.332; 电压13(V): 3.332; 电压14(V): 3.331; 电压15(V): 3.334; 电压16(V): 3.332; 温度1(℃): 24; 温度2(℃): 24; 温度3(℃): 24; 温度4(℃): 0 | 31 | 27
2044 | 2025-04-17 11:23:30 |  | 充电 | 0分钟 | 417分钟 | 3 | 30% | 59.958 | 199.92 | 200 | 0分钟 | 0分钟 |  |  | 53.343 | 20.1307 A | 3.333 | 3.356 | 3.33 | 26mV | ON | ON | 电压1(V): 3.331; 电压2(V): 3.333; 电压3(V): 3.332; 电压4(V): 3.335; 电压5(V): 3.337; 电压6(V): 3.356; 电压7(V): 3.334; 电压8(V): 3.33; 电压9(V): 3.331; 电压10(V): 3.333; 电压11(V): 3.331; 电压12(V): 3.331; 电压13(V): 3.333; 电压14(V): 3.331; 电压15(V): 3.333; 电压16(V): 3.332; 温度1(℃): 24; 温度2(℃): 24; 温度3(℃): 24; 温度4(℃): 0 | 32 | 28
2045 | 2025-04-17 11:23:32 |  | 充电 | 0分钟 | 417分钟 | 3 | 30% | 59.969 | 199.92 | 200 | 0分钟 | 0分钟 |  |  | 53.336 | 20.1168 A | 3.333 | 3.355 | 3.329 | 26mV | ON | ON | 电压1(V): 3.33; 电压2(V): 3.333; 电压3(V): 3.333; 电压4(V): 3.334; 电压5(V): 3.336; 电压6(V): 3.355; 电压7(V): 3.333; 电压8(V): 3.329; 电压9(V): 3.33; 电压10(V): 3.332; 电压11(V): 3.331; 电压12(V): 3.332; 电压13(V): 3.333; 电压14(V): 3.331; 电压15(V): 3.333; 电压16(V): 3.331; 温度1(℃): 24; 温度2(℃): 24; 温度3(℃): 24; 温度4(℃): 0 | 32 | 29
2046 | 2025-04-17 11:23:34 |  | 充电 | 0分钟 | 417分钟 | 3 | 30% | 59.98 | 199.92 | 200 | 0分钟 | 0分钟 |  |  | 53.341 | 20.0671 A | 3.333 | 3.356 | 3.33 | 26mV | ON | ON | 电压1(V): 3.33; 电压2(V): 3.333; 电压3(V): 3.333; 电压4(V): 3.334; 电压5(V): 3.337; 电压6(V): 3.356; 电压7(V): 3.333; 电压8(V): 3.33; 电压9(V): 3.331; 电压10(V): 3.333; 电压11(V): 3.331; 电压12(V): 3.331; 电压13(V): 3.332; 电压14(V): 3.331; 电压15(V): 3.334; 电压16(V): 3.332; 温度1(℃): 24; 温度2(℃): 24; 温度3(℃): 24; 温度4(℃): 0 | 32 | 29
2047 | 2025-04-17 11:23:36 |  | 充电 | 0分钟 | 418分钟 | 3 | 31% | 59.991 | 199.92 | 200 | 0分钟 | 0分钟 |  |  | 53.34 | 20.0748 A | 3.333 | 3.356 | 3.33 | 26mV | ON | ON | 电压1(V): 3.331; 电压2(V): 3.332; 电压3(V): 3.333; 电压4(V): 3.335; 电压5(V): 3.336; 电压6(V): 3.356; 电压7(V): 3.334; 电压8(V): 3.33; 电压9(V): 3.331; 电压10(V): 3.332; 电压11(V): 3.331; 电压12(V): 3.331; 电压13(V): 3.332; 电压14(V): 3.331; 电压15(V): 3.334; 电压16(V): 3.331; 温度1(℃): 24; 温度2(℃): 24; 温度3(℃): 24; 温度4(℃): 0 | 31 | 31
2048 | 2025-04-17 11:23:38 |  | 充电 | 0分钟 | 418分钟 | 3 | 31% | 60.002 | 199.92 | 200 | 0分钟 | 0分钟 |  |  | 53.337 | 20.0407 A | 3.333 | 3.356 | 3.33 | 26mV | ON | ON | 电压1(V): 3.331; 电压2(V): 3.333; 电压3(V): 3.332; 电压4(V): 3.334; 电压5(V): 3.336; 电压6(V): 3.356; 电压7(V): 3.333; 电压8(V): 3.33; 电压9(V): 3.33; 电压10(V): 3.333; 电压11(V): 3.331; 电压12(V): 3.331; 电压13(V): 3.332; 电压14(V): 3.331; 电压15(V): 3.333; 电压16(V): 3.331; 温度1(℃): 24; 温度2(℃): 24; 温度3(℃): 24; 温度4(℃): 0 | 31 | 26
2049 | 2025-04-17 11:23:40 |  | 充电 | 0分钟 | 418分钟 | 3 | 31% | 60.014 | 199.92 | 200 | 0分钟 | 0分钟 |  |  | 53.341 | 20.0469 A | 3.333 | 3.356 | 3.33 | 26mV | ON | ON | 电压1(V): 3.331; 电压2(V): 3.333; 电压3(V): 3.333; 电压4(V): 3.335; 电压5(V): 3.336; 电压6(V): 3.356; 电压7(V): 3.334; 电压8(V): 3.33; 电压9(V): 3.33; 电压10(V): 3.333; 电压11(V): 3.331; 电压12(V): 3.331; 电压13(V): 3.332; 电压14(V): 3.331; 电压15(V): 3.333; 电压16(V): 3.332; 温度1(℃): 24; 温度2(℃): 24; 温度3(℃): 24; 温度4(℃): 0 | 32 | 26
2050 | 2025-04-17 11:23:42 |  | 充电 | 0分钟 | 417分钟 | 3 | 31% | 60.025 | 199.92 | 200 | 0分钟 | 0分钟 |  |  | 53.34 | 20.196 A | 3.333 | 3.356 | 3.33 | 26mV | ON | ON | 电压1(V): 3.331; 电压2(V): 3.333; 电压3(V): 3.333; 电压4(V): 3.334; 电压5(V): 3.336; 电压6(V): 3.356; 电压7(V): 3.333; 电压8(V): 3.33; 电压9(V): 3.331; 电压10(V): 3.333; 电压11(V): 3.331; 电压12(V): 3.331; 电压13(V): 3.332; 电压14(V): 3.331; 电压15(V): 3.333; 电压16(V): 3.332; 温度1(℃): 24; 温度2(℃): 24; 温度3(℃): 24; 温度4(℃): 0 | 32 | 28
2051 | 2025-04-17 11:23:44 |  | 充电 | 0分钟 | 416分钟 | 3 | 31% | 60.036 | 199.92 | 200 | 0分钟 | 0分钟 |  |  | 53.34 | 20.1587 A | 3.333 | 3.356 | 3.33 | 26mV | ON | ON | 电压1(V): 3.331; 电压2(V): 3.333; 电压3(V): 3.333; 电压4(V): 3.334; 电压5(V): 3.337; 电压6(V): 3.356; 电压7(V): 3.333; 电压8(V): 3.33; 电压9(V): 3.33; 电压10(V): 3.332; 电压11(V): 3.331; 电压12(V): 3.331; 电压13(V): 3.332; 电压14(V): 3.331; 电压15(V): 3.334; 电压16(V): 3.332; 温度1(℃): 24; 温度2(℃): 24; 温度3(℃): 24; 温度4(℃): 0 | 32 | 27
2052 | 2025-04-17 11:23:46 |  | 充电 | 0分钟 | 417分钟 | 3 | 31% | 60.047 | 199.92 | 200 | 0分钟 | 0分钟 |  |  | 53.338 | 20.1447 A | 3.333 | 3.356 | 3.329 | 26mV | ON | ON | 电压1(V): 3.331; 电压2(V): 3.333; 电压3(V): 3.332; 电压4(V): 3.334; 电压5(V): 3.337; 电压6(V): 3.356; 电压7(V): 3.333; 电压8(V): 3.329; 电压9(V): 3.33; 电压10(V): 3.332; 电压11(V): 3.331; 电压12(V): 3.332; 电压13(V): 3.332; 电压14(V): 3.331; 电压15(V): 3.333; 电压16(V): 3.332; 温度1(℃): 24; 温度2(℃): 24; 温度3(℃): 24; 温度4(℃): 0 | 32 | 27
2053 | 2025-04-17 11:23:48 |  | 充电 | 0分钟 | 416分钟 | 3 | 31% | 60.058 | 199.92 | 200 | 0分钟 | 0分钟 |  |  | 53.341 | 20.0981 A | 3.333 | 3.355 | 3.33 | 25mV | ON | ON | 电压1(V): 3.331; 电压2(V): 3.333; 电压3(V): 3.333; 电压4(V): 3.334; 电压5(V): 3.336; 电压6(V): 3.355; 电压7(V): 3.334; 电压8(V): 3.33; 电压9(V): 3.331; 电压10(V): 3.332; 电压11(V): 3.331; 电压12(V): 3.332; 电压13(V): 3.332; 电压14(V): 3.332; 电压15(V): 3.333; 电压16(V): 3.332; 温度1(℃): 24; 温度2(℃): 24; 温度3(℃): 24; 温度4(℃): 0 | 32 | 25
2054 | 2025-04-17 11:23:50 |  | 充电 | 0分钟 | 416分钟 | 3 | 31% | 60.07 | 199.92 | 200 | 0分钟 | 0分钟 |  |  | 53.341 | 20.1416 A | 3.333 | 3.356 | 3.329 | 26mV | ON | ON | 电压1(V): 3.331; 电压2(V): 3.334; 电压3(V): 3.333; 电压4(V): 3.335; 电压5(V): 3.336; 电压6(V): 3.356; 电压7(V): 3.333; 电压8(V): 3.329; 电压9(V): 3.331; 电压10(V): 3.332; 电压11(V): 3.33; 电压12(V): 3.332; 电压13(V): 3.333; 电压14(V): 3.331; 电压15(V): 3.334; 电压16(V): 3.331; 温度1(℃): 24; 温度2(℃): 24; 温度3(℃): 24; 温度4(℃): 0 | 32 | 25
2055 | 2025-04-17 11:23:52 |  | 充电 | 0分钟 | 417分钟 | 3 | 31% | 60.081 | 199.92 | 200 | 0分钟 | 0分钟 |  |  | 53.343 | 20.0795 A | 3.333 | 3.355 | 3.33 | 25mV | ON | ON | 电压1(V): 3.331; 电压2(V): 3.333; 电压3(V): 3.333; 电压4(V): 3.335; 电压5(V): 3.337; 电压6(V): 3.355; 电压7(V): 3.333; 电压8(V): 3.33; 电压9(V): 3.331; 电压10(V): 3.332; 电压11(V): 3.331; 电压12(V): 3.332; 电压13(V): 3.333; 电压14(V): 3.331; 电压15(V): 3.334; 电压16(V): 3.332; 温度1(℃): 24; 温度2(℃): 24; 温度3(℃): 24; 温度4(℃): 0 | 32 | 30
2056 | 2025-04-17 11:23:54 |  | 充电 | 0分钟 | 417分钟 | 3 | 31% | 60.092 | 199.92 | 200 | 0分钟 | 0分钟 |  |  | 53.344 | 20.1012 A | 3.334 | 3.356 | 3.33 | 26mV | ON | ON | 电压1(V): 3.331; 电压2(V): 3.332; 电压3(V): 3.333; 电压4(V): 3.335; 电压5(V): 3.337; 电压6(V): 3.356; 电压7(V): 3.334; 电压8(V): 3.33; 电压9(V): 3.331; 电压10(V): 3.332; 电压11(V): 3.331; 电压12(V): 3.332; 电压13(V): 3.333; 电压14(V): 3.332; 电压15(V): 3.333; 电压16(V): 3.332; 温度1(℃): 24; 温度2(℃): 24; 温度3(℃): 24; 温度4(℃): 0 | 32 | 29
2057 | 2025-04-17 11:23:56 |  | 充电 | 0分钟 | 417分钟 | 3 | 31% | 60.103 | 199.92 | 200 | 0分钟 | 0分钟 |  |  | 53.34 | 20.0888 A | 3.333 | 3.356 | 3.33 | 26mV | ON | ON | 电压1(V): 3.331; 电压2(V): 3.333; 电压3(V): 3.333; 电压4(V): 3.334; 电压5(V): 3.336; 电压6(V): 3.356; 电压7(V): 3.334; 电压8(V): 3.33; 电压9(V): 3.33; 电压10(V): 3.332; 电压11(V): 3.331; 电压12(V): 3.332; 电压13(V): 3.332; 电压14(V): 3.331; 电压15(V): 3.334; 电压16(V): 3.331; 温度1(℃): 24; 温度2(℃): 24; 温度3(℃): 24; 温度4(℃): 0 | 32 | 29
2058 | 2025-04-17 11:23:58 |  | 充电 | 0分钟 | 418分钟 | 3 | 31% | 60.114 | 199.92 | 200 | 0分钟 | 0分钟 |  |  | 53.336 | 20.0236 A | 3.333 | 3.355 | 3.329 | 26mV | ON | ON | 电压1(V): 3.331; 电压2(V): 3.332; 电压3(V): 3.333; 电压4(V): 3.334; 电压5(V): 3.336; 电压6(V): 3.355; 电压7(V): 3.333; 电压8(V): 3.329; 电压9(V): 3.331; 电压10(V): 3.332; 电压11(V): 3.331; 电压12(V): 3.332; 电压13(V): 3.332; 电压14(V): 3.331; 电压15(V): 3.333; 电压16(V): 3.331; 温度1(℃): 24; 温度2(℃): 24; 温度3(℃): 24; 温度4(℃): 0 | 32 | 24
2059 | 2025-04-17 11:24:00 |  | 充电 | 0分钟 | 418分钟 | 3 | 31% | 60.125 | 199.92 | 200 | 0分钟 | 0分钟 |  |  | 53.339 | 20.0733 A | 3.333 | 3.356 | 3.33 | 26mV | ON | ON | 电压1(V): 3.33; 电压2(V): 3.333; 电压3(V): 3.333; 电压4(V): 3.335; 电压5(V): 3.336; 电压6(V): 3.356; 电压7(V): 3.333; 电压8(V): 3.33; 电压9(V): 3.331; 电压10(V): 3.332; 电压11(V): 3.331; 电压12(V): 3.331; 电压13(V): 3.332; 电压14(V): 3.331; 电压15(V): 3.334; 电压16(V): 3.331; 温度1(℃): 24; 温度2(℃): 24; 温度3(℃): 24; 温度4(℃): 0 | 32 | 28
2060 | 2025-04-17 11:24:02 |  | 充电 | 0分钟 | 417分钟 | 3 | 31% | 60.136 | 199.92 | 200 | 0分钟 | 0分钟 |  |  | 53.34 | 20.0826 A | 3.333 | 3.356 | 3.329 | 26mV | ON | ON | 电压1(V): 3.33; 电压2(V): 3.333; 电压3(V): 3.333; 电压4(V): 3.334; 电压5(V): 3.337; 电压6(V): 3.356; 电压7(V): 3.333; 电压8(V): 3.329; 电压9(V): 3.331; 电压10(V): 3.333; 电压11(V): 3.331; 电压12(V): 3.331; 电压13(V): 3.332; 电压14(V): 3.331; 电压15(V): 3.334; 电压16(V): 3.332; 温度1(℃): 24; 温度2(℃): 24; 温度3(℃): 24; 温度4(℃): 0 | 32 | 28
2061 | 2025-04-17 11:24:04 |  | 充电 | 0分钟 | 418分钟 | 3 | 31% | 60.148 | 199.92 | 200 | 0分钟 | 0分钟 |  |  | 53.343 | 20.0531 A | 3.333 | 3.357 | 3.33 | 27mV | ON | ON | 电压1(V): 3.331; 电压2(V): 3.332; 电压3(V): 3.333; 电压4(V): 3.334; 电压5(V): 3.336; 电压6(V): 3.357; 电压7(V): 3.334; 电压8(V): 3.33; 电压9(V): 3.331; 电压10(V): 3.333; 电压11(V): 3.331; 电压12(V): 3.332; 电压13(V): 3.333; 电压14(V): 3.331; 电压15(V): 3.334; 电压16(V): 3.331; 温度1(℃): 24; 温度2(℃): 24; 温度3(℃): 24; 温度4(℃): 0 | 32 | 26
2062 | 2025-04-17 11:24:06 |  | 充电 | 0分钟 | 417分钟 | 3 | 31% | 60.159 | 199.92 | 200 | 0分钟 | 0分钟 |  |  | 53.342 | 20.0919 A | 3.333 | 3.356 | 3.33 | 26mV | ON | ON | 电压1(V): 3.331; 电压2(V): 3.333; 电压3(V): 3.333; 电压4(V): 3.334; 电压5(V): 3.337; 电压6(V): 3.356; 电压7(V): 3.334; 电压8(V): 3.33; 电压9(V): 3.331; 电压10(V): 3.332; 电压11(V): 3.331; 电压12(V): 3.332; 电压13(V): 3.333; 电压14(V): 3.331; 电压15(V): 3.333; 电压16(V): 3.331; 温度1(℃): 24; 温度2(℃): 24; 温度3(℃): 24; 温度4(℃): 0 | 31 | 29
2063 | 2025-04-17 11:24:08 |  | 充电 | 0分钟 | 415分钟 | 3 | 31% | 60.17 | 199.92 | 200 | 0分钟 | 0分钟 |  |  | 53.34 | 20.1820 A | 3.333 | 3.356 | 3.33 | 26mV | ON | ON | 电压1(V): 3.331; 电压2(V): 3.333; 电压3(V): 3.332; 电压4(V): 3.334; 电压5(V): 3.337; 电压6(V): 3.356; 电压7(V): 3.333; 电压8(V): 3.33; 电压9(V): 3.331; 电压10(V): 3.333; 电压11(V): 3.331; 电压12(V): 3.332; 电压13(V): 3.332; 电压14(V): 3.331; 电压15(V): 3.333; 电压16(V): 3.331; 温度1(℃): 24; 温度2(℃): 24; 温度3(℃): 24; 温度4(℃): 0 | 31 | 26
2064 | 2025-04-17 11:24:10 |  | 充电 | 0分钟 | 415分钟 | 3 | 31% | 60.181 | 199.92 | 200 | 0分钟 | 0分钟 |  |  | 53.342 | 20.1866 A | 3.333 | 3.356 | 3.33 | 26mV | ON | ON | 电压1(V): 3.331; 电压2(V): 3.332; 电压3(V): 3.333; 电压4(V): 3.334; 电压5(V): 3.336; 电压6(V): 3.356; 电压7(V): 3.333; 电压8(V): 3.33; 电压9(V): 3.331; 电压10(V): 3.333; 电压11(V): 3.331; 电压12(V): 3.332; 电压13(V): 3.333; 电压14(V): 3.332; 电压15(V): 3.334; 电压16(V): 3.331; 温度1(℃): 24; 温度2(℃): 24; 温度3(℃): 24; 温度4(℃): 0 | 32 | 30
2065 | 2025-04-17 11:24:12 |  | 充电 | 0分钟 | 417分钟 | 3 | 31% | 60.192 | 199.92 | 200 | 0分钟 | 0分钟 |  |  | 53.343 | 20.0640 A | 3.333 | 3.356 | 3.33 | 26mV | ON | ON | 电压1(V): 3.331; 电压2(V): 3.333; 电压3(V): 3.333; 电压4(V): 3.334; 电压5(V): 3.337; 电压6(V): 3.356; 电压7(V): 3.334; 电压8(V): 3.33; 电压9(V): 3.331; 电压10(V): 3.332; 电压11(V): 3.332; 电压12(V): 3.331; 电压13(V): 3.332; 电压14(V): 3.332; 电压15(V): 3.334; 电压16(V): 3.331; 温度1(℃): 24; 温度2(℃): 24; 温度3(℃): 24; 温度4(℃): 0 | 32 | 27
2066 | 2025-04-17 11:24:14 |  | 充电 | 0分钟 | 418分钟 | 3 | 31% | 60.198 | 199.92 | 200 | 0分钟 | 0分钟 |  |  | 53.341 | 20.0360 A | 3.333 | 3.355 | 3.33 | 25mV | ON | ON | 电压1(V): 3.331; 电压2(V): 3.332; 电压3(V): 3.333; 电压4(V): 3.334; 电压5(V): 3.337; 电压6(V): 3.355; 电压7(V): 3.334; 电压8(V): 3.33; 电压9(V): 3.331; 电压10(V): 3.332; 电压11(V): 3.331; 电压12(V): 3.332; 电压13(V): 3.332; 电压14(V): 3.332; 电压15(V): 3.334; 电压16(V): 3.331; 温度1(℃): 24; 温度2(℃): 24; 温度3(℃): 24; 温度4(℃): 0 | 31 | 27
2067 | 2025-04-17 11:24:16 |  | 充电 | 0分钟 | 418分钟 | 3 | 31% | 60.209 | 199.92 | 200 | 0分钟 | 0分钟 |  |  | 53.34 | 20.078 A | 3.333 | 3.356 | 3.329 | 26mV | ON | ON | 电压1(V): 3.329; 电压2(V): 3.333; 电压3(V): 3.333; 电压4(V): 3.334; 电压5(V): 3.337; 电压6(V): 3.356; 电压7(V): 3.334; 电压8(V): 3.33; 电压9(V): 3.33; 电压10(V): 3.332; 电压11(V): 3.331; 电压12(V): 3.332; 电压13(V): 3.333; 电压14(V): 3.331; 电压15(V): 3.334; 电压16(V): 3.331; 温度1(℃): 24; 温度2(℃): 24; 温度3(℃): 24; 温度4(℃): 0 | 32 | 30
2068 | 2025-04-17 11:24:18 |  | 充电 | 0分钟 | 416分钟 | 3 | 31% | 60.22 | 199.92 | 200 | 0分钟 | 0分钟 |  |  | 53.342 | 20.1028 A | 3.333 | 3.356 | 3.33 | 26mV | ON | ON | 电压1(V): 3.33; 电压2(V): 3.333; 电压3(V): 3.333; 电压4(V): 3.335; 电压5(V): 3.337; 电压6(V): 3.356; 电压7(V): 3.334; 电压8(V): 3.33; 电压9(V): 3.331; 电压10(V): 3.332; 电压11(V): 3.331; 电压12(V): 3.332; 电压13(V): 3.332; 电压14(V): 3.332; 电压15(V): 3.333; 电压16(V): 3.331; 温度1(℃): 24; 温度2(℃): 24; 温度3(℃): 24; 温度4(℃): 0 | 32 | 27
2069 | 2025-04-17 11:24:20 |  | 充电 | 0分钟 | 415分钟 | 3 | 31% | 60.231 | 199.92 | 200 | 0分钟 | 0分钟 |  |  | 53.344 | 20.1323 A | 3.334 | 3.356 | 3.33 | 26mV | ON | ON | 电压1(V): 3.331; 电压2(V): 3.333; 电压3(V): 3.333; 电压4(V): 3.335; 电压5(V): 3.336; 电压6(V): 3.356; 电压7(V): 3.334; 电压8(V): 3.33; 电压9(V): 3.331; 电压10(V): 3.332; 电压11(V): 3.331; 电压12(V): 3.332; 电压13(V): 3.332; 电压14(V): 3.332; 电压15(V): 3.334; 电压16(V): 3.332; 温度1(℃): 24; 温度2(℃): 24; 温度3(℃): 24; 温度4(℃): 0 | 32 | 28
2070 | 2025-04-17 11:24:22 |  | 充电 | 0分钟 | 416分钟 | 3 | 31% | 60.243 | 199.92 | 200 | 0分钟 | 0分钟 |  |  | 53.341 | 20.1059 A | 3.333 | 3.356 | 3.33 | 26mV | ON | ON | 电压1(V): 3.331; 电压2(V): 3.333; 电压3(V): 3.332; 电压4(V): 3.334; 电压5(V): 3.336; 电压6(V): 3.356; 电压7(V): 3.334; 电压8(V): 3.33; 电压9(V): 3.331; 电压10(V): 3.333; 电压11(V): 3.331; 电压12(V): 3.332; 电压13(V): 3.332; 电压14(V): 3.331; 电压15(V): 3.334; 电压16(V): 3.331; 温度1(℃): 24; 温度2(℃): 24; 温度3(℃): 24; 温度4(℃): 0 | 31 | 25
2071 | 2025-04-17 11:24:24 |  | 充电 | 0分钟 | 415分钟 | 3 | 31% | 60.254 | 199.92 | 200 | 0分钟 | 0分钟 |  |  | 53.34 | 20.0842 A | 3.333 | 3.355 | 3.329 | 26mV | ON | ON | 电压1(V): 3.331; 电压2(V): 3.333; 电压3(V): 3.333; 电压4(V): 3.335; 电压5(V): 3.336; 电压6(V): 3.355; 电压7(V): 3.333; 电压8(V): 3.329; 电压9(V): 3.331; 电压10(V): 3.332; 电压11(V): 3.331; 电压12(V): 3.331; 电压13(V): 3.332; 电压14(V): 3.332; 电压15(V): 3.334; 电压16(V): 3.332; 温度1(℃): 24; 温度2(℃): 24; 温度3(℃): 24; 温度4(℃): 0 | 32 | 28
2072 | 2025-04-17 11:24:26 |  | 充电 | 0分钟 | 417分钟 | 3 | 31% | 60.265 | 199.92 | 200 | 0分钟 | 0分钟 |  |  | 53.343 | 20.0407 A | 3.333 | 3.356 | 3.33 | 26mV | ON | ON | 电压1(V): 3.33; 电压2(V): 3.333; 电压3(V): 3.333; 电压4(V): 3.334; 电压5(V): 3.336; 电压6(V): 3.356; 电压7(V): 3.334; 电压8(V): 3.33; 电压9(V): 3.331; 电压10(V): 3.333; 电压11(V): 3.331; 电压12(V): 3.332; 电压13(V): 3.333; 电压14(V): 3.331; 电压15(V): 3.334; 电压16(V): 3.332; 温度1(℃): 24; 温度2(℃): 24; 温度3(℃): 24; 温度4(℃): 0 | 32 | 30
2073 | 2025-04-17 11:24:28 |  | 充电 | 0分钟 | 417分钟 | 3 | 31% | 60.276 | 199.92 | 200 | 0分钟 | 0分钟 |  |  | 53.334 | 20.0873 A | 3.333 | 3.356 | 3.326 | 29mV | ON | ON | 电压1(V): 3.326; 电压2(V): 3.333; 电压3(V): 3.332; 电压4(V): 3.335; 电压5(V): 3.336; 电压6(V): 3.356; 电压7(V): 3.333; 电压8(V): 3.33; 电压9(V): 3.331; 电压10(V): 3.332; 电压11(V): 3.331; 电压12(V): 3.332; 电压13(V): 3.332; 电压14(V): 3.331; 电压15(V): 3.333; 电压16(V): 3.331; 温度1(℃): 24; 温度2(℃): 24; 温度3(℃): 24; 温度4(℃): 0 | 32 | 29
2074 | 2025-04-17 11:24:30 |  | 充电 | 0分钟 | 416分钟 | 3 | 31% | 60.287 | 199.92 | 200 | 0分钟 | 0分钟 |  |  | 53.339 | 20.0904 A | 3.333 | 3.356 | 3.329 | 26mV | ON | ON | 电压1(V): 3.329; 电压2(V): 3.333; 电压3(V): 3.333; 电压4(V): 3.335; 电压5(V): 3.336; 电压6(V): 3.356; 电压7(V): 3.333; 电压8(V): 3.33; 电压9(V): 3.331; 电压10(V): 3.332; 电压11(V): 3.33; 电压12(V): 3.332; 电压13(V): 3.333; 电压14(V): 3.332; 电压15(V): 3.333; 电压16(V): 3.331; 温度1(℃): 24; 温度2(℃): 24; 温度3(℃): 24; 温度4(℃): 0 | 32 | 26
2075 | 2025-04-17 11:24:32 |  | 充电 | 0分钟 | 416分钟 | 3 | 31% | 60.298 | 199.92 | 200 | 0分钟 | 0分钟 |  |  | 53.339 | 20.0950 A | 3.333 | 3.356 | 3.33 | 26mV | ON | ON | 电压1(V): 3.33; 电压2(V): 3.333; 电压3(V): 3.333; 电压4(V): 3.334; 电压5(V): 3.337; 电压6(V): 3.356; 电压7(V): 3.333; 电压8(V): 3.33; 电压9(V): 3.331; 电压10(V): 3.332; 电压11(V): 3.331; 电压12(V): 3.332; 电压13(V): 3.332; 电压14(V): 3.331; 电压15(V): 3.333; 电压16(V): 3.331; 温度1(℃): 24; 温度2(℃): 24; 温度3(℃): 24; 温度4(℃): 0 | 32 | 30
2076 | 2025-04-17 11:24:34 |  | 充电 | 0分钟 | 415分钟 | 3 | 31% | 60.31 | 199.92 | 200 | 0分钟 | 0分钟 |  |  | 53.341 | 20.1727 A | 3.333 | 3.356 | 3.33 | 26mV | ON | ON | 电压1(V): 3.331; 电压2(V): 3.332; 电压3(V): 3.333; 电压4(V): 3.334; 电压5(V): 3.336; 电压6(V): 3.356; 电压7(V): 3.334; 电压8(V): 3.33; 电压9(V): 3.331; 电压10(V): 3.333; 电压11(V): 3.331; 电压12(V): 3.332; 电压13(V): 3.332; 电压14(V): 3.331; 电压15(V): 3.334; 电压16(V): 3.331; 温度1(℃): 24; 温度2(℃): 24; 温度3(℃): 24; 温度4(℃): 0 | 33 | 31
2077 | 2025-04-17 11:24:36 |  | 充电 | 0分钟 | 415分钟 | 3 | 31% | 60.321 | 199.92 | 200 | 0分钟 | 0分钟 |  |  | 53.34 | 20.078 A | 3.333 | 3.356 | 3.329 | 26mV | ON | ON | 电压1(V): 3.331; 电压2(V): 3.333; 电压3(V): 3.333; 电压4(V): 3.334; 电压5(V): 3.336; 电压6(V): 3.356; 电压7(V): 3.333; 电压8(V): 3.329; 电压9(V): 3.33; 电压10(V): 3.333; 电压11(V): 3.331; 电压12(V): 3.331; 电压13(V): 3.333; 电压14(V): 3.332; 电压15(V): 3.334; 电压16(V): 3.331; 温度1(℃): 24; 温度2(℃): 24; 温度3(℃): 24; 温度4(℃): 0 | 32 | 31
2078 | 2025-04-17 11:24:38 |  | 充电 | 0分钟 | 417分钟 | 3 | 31% | 60.332 | 199.92 | 200 | 0分钟 | 0分钟 |  |  | 53.343 | 20.0391 A | 3.333 | 3.356 | 3.33 | 26mV | ON | ON | 电压1(V): 3.33; 电压2(V): 3.334; 电压3(V): 3.334; 电压4(V): 3.335; 电压5(V): 3.336; 电压6(V): 3.356; 电压7(V): 3.334; 电压8(V): 3.33; 电压9(V): 3.33; 电压10(V): 3.332; 电压11(V): 3.331; 电压12(V): 3.332; 电压13(V): 3.332; 电压14(V): 3.332; 电压15(V): 3.334; 电压16(V): 3.331; 温度1(℃): 24; 温度2(℃): 24; 温度3(℃): 24; 温度4(℃): 0 | 32 | 30
2079 | 2025-04-17 11:24:40 |  | 充电 | 0分钟 | 418分钟 | 3 | 31% | 60.343 | 199.92 | 200 | 0分钟 | 0分钟 |  |  | 53.343 | 20.0655 A | 3.333 | 3.356 | 3.327 | 29mV | ON | ON | 电压1(V): 3.327; 电压2(V): 3.334; 电压3(V): 3.333; 电压4(V): 3.334; 电压5(V): 3.336; 电压6(V): 3.356; 电压7(V): 3.334; 电压8(V): 3.33; 电压9(V): 3.332; 电压10(V): 3.333; 电压11(V): 3.332; 电压12(V): 3.332; 电压13(V): 3.333; 电压14(V): 3.332; 电压15(V): 3.333; 电压16(V): 3.332; 温度1(℃): 24; 温度2(℃): 24; 温度3(℃): 24; 温度4(℃): 0 | 31 | 27
2080 | 2025-04-17 11:24:42 |  | 充电 | 0分钟 | 419分钟 | 3 | 31% | 60.354 | 199.92 | 200 | 0分钟 | 0分钟 |  |  | 53.339 | 20.1214 A | 3.333 | 3.356 | 3.328 | 27mV | ON | ON | 电压1(V): 3.328; 电压2(V): 3.333; 电压3(V): 3.333; 电压4(V): 3.334; 电压5(V): 3.336; 电压6(V): 3.356; 电压7(V): 3.333; 电压8(V): 3.33; 电压9(V): 3.331; 电压10(V): 3.333; 电压11(V): 3.331; 电压12(V): 3.332; 电压13(V): 3.332; 电压14(V): 3.332; 电压15(V): 3.333; 电压16(V): 3.332; 温度1(℃): 24; 温度2(℃): 24; 温度3(℃): 24; 温度4(℃): 0 | 33 | 28
2081 | 2025-04-17 11:24:44 |  | 充电 | 0分钟 | 415分钟 | 3 | 31% | 60.365 | 199.92 | 200 | 0分钟 | 0分钟 |  |  | 53.343 | 20.1556 A | 3.333 | 3.356 | 3.33 | 26mV | ON | ON | 电压1(V): 3.331; 电压2(V): 3.333; 电压3(V): 3.333; 电压4(V): 3.335; 电压5(V): 3.337; 电压6(V): 3.356; 电压7(V): 3.333; 电压8(V): 3.33; 电压9(V): 3.331; 电压10(V): 3.332; 电压11(V): 3.331; 电压12(V): 3.332; 电压13(V): 3.332; 电压14(V): 3.331; 电压15(V): 3.334; 电压16(V): 3.332; 温度1(℃): 24; 温度2(℃): 24; 温度3(℃): 24; 温度4(℃): 0 | 32 | 28
2082 | 2025-04-17 11:24:46 |  | 充电 | 0分钟 | 415分钟 | 3 | 31% | 60.377 | 199.92 | 200 | 0分钟 | 0分钟 |  |  | 53.342 | 20.1882 A | 3.333 | 3.356 | 3.33 | 26mV | ON | ON | 电压1(V): 3.331; 电压2(V): 3.333; 电压3(V): 3.332; 电压4(V): 3.334; 电压5(V): 3.337; 电压6(V): 3.356; 电压7(V): 3.333; 电压8(V): 3.33; 电压9(V): 3.331; 电压10(V): 3.333; 电压11(V): 3.332; 电压12(V): 3.332; 电压13(V): 3.332; 电压14(V): 3.331; 电压15(V): 3.334; 电压16(V): 3.331; 温度1(℃): 24; 温度2(℃): 24; 温度3(℃): 24; 温度4(℃): 0 | 32 | 29
2083 | 2025-04-17 11:24:48 |  | 充电 | 0分钟 | 414分钟 | 3 | 31% | 60.388 | 199.92 | 200 | 0分钟 | 0分钟 |  |  | 53.341 | 20.1463 A | 3.333 | 3.355 | 3.33 | 25mV | ON | ON | 电压1(V): 3.331; 电压2(V): 3.333; 电压3(V): 3.333; 电压4(V): 3.335; 电压5(V): 3.336; 电压6(V): 3.355; 电压7(V): 3.333; 电压8(V): 3.33; 电压9(V): 3.331; 电压10(V): 3.332; 电压11(V): 3.331; 电压12(V): 3.332; 电压13(V): 3.333; 电压14(V): 3.331; 电压15(V): 3.334; 电压16(V): 3.331; 温度1(℃): 24; 温度2(℃): 24; 温度3(℃): 24; 温度4(℃): 0 | 32 | 25
2084 | 2025-04-17 11:24:50 |  | 充电 | 0分钟 | 417分钟 | 3 | 31% | 60.399 | 199.92 | 200 | 0分钟 | 0分钟 |  |  | 53.343 | 20.0686 A | 3.333 | 3.356 | 3.33 | 26mV | ON | ON | 电压1(V): 3.331; 电压2(V): 3.332; 电压3(V): 3.333; 电压4(V): 3.334; 电压5(V): 3.337; 电压6(V): 3.356; 电压7(V): 3.334; 电压8(V): 3.33; 电压9(V): 3.331; 电压10(V): 3.333; 电压11(V): 3.331; 电压12(V): 3.331; 电压13(V): 3.332; 电压14(V): 3.332; 电压15(V): 3.334; 电压16(V): 3.332; 温度1(℃): 24; 温度2(℃): 24; 温度3(℃): 24; 温度4(℃): 0 | 32 | 30
2085 | 2025-04-17 11:24:52 |  | 充电 | 0分钟 | 417分钟 | 3 | 31% | 60.41 | 199.92 | 200 | 0分钟 | 0分钟 |  |  | 53.342 | 20.0748 A | 3.333 | 3.357 | 3.329 | 28mV | ON | ON | 电压1(V): 3.329; 电压2(V): 3.333; 电压3(V): 3.333; 电压4(V): 3.335; 电压5(V): 3.337; 电压6(V): 3.357; 电压7(V): 3.334; 电压8(V): 3.33; 电压9(V): 3.33; 电压10(V): 3.332; 电压11(V): 3.331; 电压12(V): 3.332; 电压13(V): 3.333; 电压14(V): 3.331; 电压15(V): 3.333; 电压16(V): 3.332; 温度1(℃): 24; 温度2(℃): 24; 温度3(℃): 24; 温度4(℃): 0 | 32 | 27
2086 | 2025-04-17 11:24:54 |  | 充电 | 0分钟 | 416分钟 | 3 | 31% | 60.421 | 199.92 | 200 | 0分钟 | 0分钟 |  |  | 53.342 | 20.1090 A | 3.333 | 3.356 | 3.33 | 26mV | ON | ON | 电压1(V): 3.332; 电压2(V): 3.333; 电压3(V): 3.332; 电压4(V): 3.335; 电压5(V): 3.337; 电压6(V): 3.356; 电压7(V): 3.334; 电压8(V): 3.33; 电压9(V): 3.33; 电压10(V): 3.332; 电压11(V): 3.331; 电压12(V): 3.332; 电压13(V): 3.331; 电压14(V): 3.331; 电压15(V): 3.334; 电压16(V): 3.332; 温度1(℃): 24; 温度2(℃): 24; 温度3(℃): 24; 温度4(℃): 0 | 33 | 28
2087 | 2025-04-17 11:24:56 |  | 充电 | 0分钟 | 415分钟 | 3 | 31% | 60.432 | 199.92 | 200 | 0分钟 | 0分钟 |  |  | 53.346 | 20.1401 A | 3.334 | 3.356 | 3.33 | 26mV | ON | ON | 电压1(V): 3.331; 电压2(V): 3.333; 电压3(V): 3.333; 电压4(V): 3.335; 电压5(V): 3.337; 电压6(V): 3.356; 电压7(V): 3.334; 电压8(V): 3.33; 电压9(V): 3.33; 电压10(V): 3.333; 电压11(V): 3.331; 电压12(V): 3.332; 电压13(V): 3.333; 电压14(V): 3.332; 电压15(V): 3.334; 电压16(V): 3.332; 温度1(℃): 24; 温度2(℃): 24; 温度3(℃): 24; 温度4(℃): 0 | 33 | 28
2088 | 2025-04-17 11:24:58 |  | 充电 | 0分钟 | 415分钟 | 3 | 31% | 60.444 | 199.92 | 200 | 0分钟 | 0分钟 |  |  | 53.346 | 20.1463 A | 3.334 | 3.356 | 3.33 | 26mV | ON | ON | 电压1(V): 3.331; 电压2(V): 3.333; 电压3(V): 3.334; 电压4(V): 3.335; 电压5(V): 3.336; 电压6(V): 3.356; 电压7(V): 3.334; 电压8(V): 3.33; 电压9(V): 3.331; 电压10(V): 3.333; 电压11(V): 3.331; 电压12(V): 3.331; 电压13(V): 3.333; 电压14(V): 3.332; 电压15(V): 3.334; 电压16(V): 3.332; 温度1(℃): 24; 温度2(℃): 24; 温度3(℃): 24; 温度4(℃): 0 | 33 | 29
2089 | 2025-04-17 11:25:00 |  | 充电 | 0分钟 | 415分钟 | 3 | 31% | 60.455 | 199.92 | 200 | 0分钟 | 0分钟 |  |  | 53.346 | 20.1866 A | 3.334 | 3.357 | 3.33 | 27mV | ON | ON | 电压1(V): 3.332; 电压2(V): 3.333; 电压3(V): 3.333; 电压4(V): 3.334; 电压5(V): 3.336; 电压6(V): 3.357; 电压7(V): 3.334; 电压8(V): 3.33; 电压9(V): 3.331; 电压10(V): 3.333; 电压11(V): 3.331; 电压12(V): 3.332; 电压13(V): 3.333; 电压14(V): 3.332; 电压15(V): 3.334; 电压16(V): 3.331; 温度1(℃): 24; 温度2(℃): 24; 温度3(℃): 24; 温度4(℃): 0 | 33 | 29
2090 | 2025-04-17 11:25:02 |  | 充电 | 0分钟 | 414分钟 | 3 | 31% | 60.466 | 199.92 | 200 | 0分钟 | 0分钟 |  |  | 53.342 | 20.1075 A | 3.333 | 3.356 | 3.33 | 26mV | ON | ON | 电压1(V): 3.331; 电压2(V): 3.332; 电压3(V): 3.333; 电压4(V): 3.335; 电压5(V): 3.336; 电压6(V): 3.356; 电压7(V): 3.334; 电压8(V): 3.33; 电压9(V): 3.331; 电压10(V): 3.332; 电压11(V): 3.331; 电压12(V): 3.332; 电压13(V): 3.332; 电压14(V): 3.332; 电压15(V): 3.334; 电压16(V): 3.331; 温度1(℃): 24; 温度2(℃): 24; 温度3(℃): 24; 温度4(℃): 0 | 32 | 28
2091 | 2025-04-17 11:25:04 |  | 充电 | 0分钟 | 417分钟 | 3 | 31% | 60.477 | 199.92 | 200 | 0分钟 | 0分钟 |  |  | 53.341 | 20.0578 A | 3.333 | 3.356 | 3.33 | 26mV | ON | ON | 电压1(V): 3.331; 电压2(V): 3.332; 电压3(V): 3.333; 电压4(V): 3.334; 电压5(V): 3.336; 电压6(V): 3.356; 电压7(V): 3.333; 电压8(V): 3.33; 电压9(V): 3.331; 电压10(V): 3.333; 电压11(V): 3.331; 电压12(V): 3.332; 电压13(V): 3.332; 电压14(V): 3.331; 电压15(V): 3.334; 电压16(V): 3.332; 温度1(℃): 24; 温度2(℃): 24; 温度3(℃): 24; 温度4(℃): 0 | 33 | 30
2092 | 2025-04-17 11:25:07 |  | 充电 | 0分钟 | 416分钟 | 3 | 31% | 60.488 | 199.92 | 200 | 0分钟 | 0分钟 |  |  | 53.342 | 20.0795 A | 3.333 | 3.356 | 3.33 | 26mV | ON | ON | 电压1(V): 3.33; 电压2(V): 3.332; 电压3(V): 3.333; 电压4(V): 3.335; 电压5(V): 3.336; 电压6(V): 3.356; 电压7(V): 3.334; 电压8(V): 3.33; 电压9(V): 3.331; 电压10(V): 3.333; 电压11(V): 3.331; 电压12(V): 3.332; 电压13(V): 3.332; 电压14(V): 3.331; 电压15(V): 3.334; 电压16(V): 3.332; 温度1(℃): 24; 温度2(℃): 24; 温度3(℃): 24; 温度4(℃): 0 | 32 | 28
2093 | 2025-04-17 11:25:09 |  | 充电 | 0分钟 | 416分钟 | 3 | 31% | 60.499 | 199.92 | 200 | 0分钟 | 0分钟 |  |  | 53.348 | 20.0966 A | 3.334 | 3.356 | 3.33 | 26mV | ON | ON | 电压1(V): 3.332; 电压2(V): 3.333; 电压3(V): 3.333; 电压4(V): 3.335; 电压5(V): 3.337; 电压6(V): 3.356; 电压7(V): 3.333; 电压8(V): 3.33; 电压9(V): 3.332; 电压10(V): 3.333; 电压11(V): 3.331; 电压12(V): 3.332; 电压13(V): 3.333; 电压14(V): 3.332; 电压15(V): 3.334; 电压16(V): 3.332; 温度1(℃): 24; 温度2(℃): 24; 温度3(℃): 24; 温度4(℃): 0 | 32 | 30
2094 | 2025-04-17 11:25:11 |  | 充电 | 0分钟 | 415分钟 | 3 | 31% | 60.511 | 199.92 | 200 | 0分钟 | 0分钟 |  |  | 53.346 | 20.1214 A | 3.334 | 3.357 | 3.33 | 27mV | ON | ON | 电压1(V): 3.33; 电压2(V): 3.333; 电压3(V): 3.333; 电压4(V): 3.335; 电压5(V): 3.337; 电压6(V): 3.357; 电压7(V): 3.334; 电压8(V): 3.33; 电压9(V): 3.331; 电压10(V): 3.332; 电压11(V): 3.331; 电压12(V): 3.332; 电压13(V): 3.333; 电压14(V): 3.332; 电压15(V): 3.334; 电压16(V): 3.332; 温度1(℃): 24; 温度2(℃): 24; 温度3(℃): 24; 温度4(℃): 0 | 31 | 29
2095 | 2025-04-17 11:25:13 |  | 充电 | 0分钟 | 415分钟 | 3 | 31% | 60.522 | 199.92 | 200 | 0分钟 | 0分钟 |  |  | 53.345 | 20.1447 A | 3.334 | 3.356 | 3.33 | 26mV | ON | ON | 电压1(V): 3.331; 电压2(V): 3.333; 电压3(V): 3.333; 电压4(V): 3.334; 电压5(V): 3.336; 电压6(V): 3.356; 电压7(V): 3.334; 电压8(V): 3.33; 电压9(V): 3.332; 电压10(V): 3.333; 电压11(V): 3.331; 电压12(V): 3.332; 电压13(V): 3.333; 电压14(V): 3.332; 电压15(V): 3.333; 电压16(V): 3.332; 温度1(℃): 24; 温度2(℃): 24; 温度3(℃): 24; 温度4(℃): 0 | 31 | 27
2096 | 2025-04-17 11:25:15 |  | 充电 | 0分钟 | 414分钟 | 3 | 31% | 60.533 | 199.92 | 200 | 0分钟 | 0分钟 |  |  | 53.347 | 20.1571 A | 3.334 | 3.356 | 3.33 | 26mV | ON | ON | 电压1(V): 3.332; 电压2(V): 3.333; 电压3(V): 3.333; 电压4(V): 3.335; 电压5(V): 3.337; 电压6(V): 3.356; 电压7(V): 3.335; 电压8(V): 3.331; 电压9(V): 3.331; 电压10(V): 3.333; 电压11(V): 3.331; 电压12(V): 3.332; 电压13(V): 3.332; 电压14(V): 3.33; 电压15(V): 3.334; 电压16(V): 3.332; 温度1(℃): 24; 温度2(℃): 24; 温度3(℃): 24; 温度4(℃): 0 | 32 | 30
2097 | 2025-04-17 11:25:17 |  | 充电 | 0分钟 | 414分钟 | 3 | 31% | 60.544 | 199.92 | 200 | 0分钟 | 0分钟 |  |  | 53.347 | 20.0919 A | 3.334 | 3.356 | 3.33 | 26mV | ON | ON | 电压1(V): 3.331; 电压2(V): 3.333; 电压3(V): 3.333; 电压4(V): 3.335; 电压5(V): 3.337; 电压6(V): 3.356; 电压7(V): 3.334; 电压8(V): 3.33; 电压9(V): 3.331; 电压10(V): 3.333; 电压11(V): 3.331; 电压12(V): 3.332; 电压13(V): 3.333; 电压14(V): 3.332; 电压15(V): 3.334; 电压16(V): 3.332; 温度1(℃): 24; 温度2(℃): 24; 温度3(℃): 24; 温度4(℃): 0 | 32 | 27
2098 | 2025-04-17 11:25:19 |  | 充电 | 0分钟 | 417分钟 | 3 | 31% | 60.555 | 199.92 | 200 | 0分钟 | 0分钟 |  |  | 53.347 | 20.0562 A | 3.334 | 3.356 | 3.331 | 24mV | ON | ON | 电压1(V): 3.331; 电压2(V): 3.333; 电压3(V): 3.333; 电压4(V): 3.335; 电压5(V): 3.337; 电压6(V): 3.356; 电压7(V): 3.334; 电压8(V): 3.331; 电压9(V): 3.331; 电压10(V): 3.333; 电压11(V): 3.331; 电压12(V): 3.332; 电压13(V): 3.333; 电压14(V): 3.332; 电压15(V): 3.334; 电压16(V): 3.331; 温度1(℃): 24; 温度2(℃): 24; 温度3(℃): 24; 温度4(℃): 0 | 33 | 27
2099 | 2025-04-17 11:25:21 |  | 充电 | 0分钟 | 417分钟 | 3 | 31% | 60.566 | 199.92 | 200 | 0分钟 | 0分钟 |  |  | 53.348 | 20.0593 A | 3.334 | 3.356 | 3.33 | 26mV | ON | ON | 电压1(V): 3.331; 电压2(V): 3.334; 电压3(V): 3.333; 电压4(V): 3.335; 电压5(V): 3.337; 电压6(V): 3.356; 电压7(V): 3.333; 电压8(V): 3.33; 电压9(V): 3.331; 电压10(V): 3.333; 电压11(V): 3.332; 电压12(V): 3.332; 电压13(V): 3.333; 电压14(V): 3.332; 电压15(V): 3.334; 电压16(V): 3.332; 温度1(℃): 24; 温度2(℃): 24; 温度3(℃): 24; 温度4(℃): 0 | 31 | 28
2100 | 2025-04-17 11:25:23 |  | 充电 | 0分钟 | 416分钟 | 3 | 31% | 60.578 | 199.92 | 200 | 0分钟 | 0分钟 |  |  | 53.348 | 20.0686 A | 3.334 | 3.356 | 3.33 | 26mV | ON | ON | 电压1(V): 3.332; 电压2(V): 3.334; 电压3(V): 3.333; 电压4(V): 3.335; 电压5(V): 3.337; 电压6(V): 3.356; 电压7(V): 3.334; 电压8(V): 3.33; 电压9(V): 3.331; 电压10(V): 3.333; 电压11(V): 3.331; 电压12(V): 3.332; 电压13(V): 3.332; 电压14(V): 3.332; 电压15(V): 3.334; 电压16(V): 3.332; 温度1(℃): 24; 温度2(℃): 24; 温度3(℃): 24; 温度4(℃): 0 | 32 | 29
2101 | 2025-04-17 11:25:25 |  | 充电 | 0分钟 | 416分钟 | 3 | 31% | 60.589 | 199.92 | 200 | 0分钟 | 0分钟 |  |  | 53.349 | 20.0717 A | 3.334 | 3.357 | 3.328 | 29mV | ON | ON | 电压1(V): 3.328; 电压2(V): 3.334; 电压3(V): 3.333; 电压4(V): 3.335; 电压5(V): 3.338; 电压6(V): 3.357; 电压7(V): 3.334; 电压8(V): 3.33; 电压9(V): 3.332; 电压10(V): 3.333; 电压11(V): 3.331; 电压12(V): 3.332; 电压13(V): 3.333; 电压14(V): 3.332; 电压15(V): 3.334; 电压16(V): 3.333; 温度1(℃): 24; 温度2(℃): 24; 温度3(℃): 24; 温度4(℃): 0 | 31 | 30
2102 | 2025-04-17 11:25:27 |  | 充电 | 0分钟 | 416分钟 | 3 | 31% | 60.6 | 199.92 | 200 | 0分钟 | 0分钟 |  |  | 53.352 | 20.1012 A | 3.334 | 3.357 | 3.33 | 27mV | ON | ON | 电压1(V): 3.331; 电压2(V): 3.334; 电压3(V): 3.334; 电压4(V): 3.335; 电压5(V): 3.336; 电压6(V): 3.357; 电压7(V): 3.334; 电压8(V): 3.33; 电压9(V): 3.331; 电压10(V): 3.333; 电压11(V): 3.332; 电压12(V): 3.333; 电压13(V): 3.333; 电压14(V): 3.332; 电压15(V): 3.334; 电压16(V): 3.333; 温度1(℃): 24; 温度2(℃): 24; 温度3(℃): 24; 温度4(℃): 0 | 32 | 30
2103 | 2025-04-17 11:25:29 |  | 充电 | 0分钟 | 415分钟 | 3 | 31% | 60.611 | 199.92 | 200 | 0分钟 | 0分钟 |  |  | 53.344 | 20.1106 A | 3.334 | 3.356 | 3.329 | 26mV | ON | ON | 电压1(V): 3.329; 电压2(V): 3.333; 电压3(V): 3.333; 电压4(V): 3.334; 电压5(V): 3.337; 电压6(V): 3.356; 电压7(V): 3.334; 电压8(V): 3.33; 电压9(V): 3.331; 电压10(V): 3.333; 电压11(V): 3.332; 电压12(V): 3.332; 电压13(V): 3.332; 电压14(V): 3.332; 电压15(V): 3.334; 电压16(V): 3.332; 温度1(℃): 24; 温度2(℃): 24; 温度3(℃): 24; 温度4(℃): 0 | 32 | 28
2104 | 2025-04-17 11:25:31 |  | 充电 | 0分钟 | 415分钟 | 3 | 31% | 60.622 | 199.92 | 200 | 0分钟 | 0分钟 |  |  | 53.346 | 20.0966 A | 3.334 | 3.356 | 3.33 | 26mV | ON | ON | 电压1(V): 3.331; 电压2(V): 3.333; 电压3(V): 3.332; 电压4(V): 3.335; 电压5(V): 3.337; 电压6(V): 3.356; 电压7(V): 3.334; 电压8(V): 3.33; 电压9(V): 3.331; 电压10(V): 3.333; 电压11(V): 3.331; 电压12(V): 3.332; 电压13(V): 3.333; 电压14(V): 3.332; 电压15(V): 3.334; 电压16(V): 3.332; 温度1(℃): 24; 温度2(℃): 24; 温度3(℃): 24; 温度4(℃): 0 | 32 | 29
2105 | 2025-04-17 11:25:33 |  | 充电 | 0分钟 | 415分钟 | 3 | 31% | 60.633 | 199.92 | 200 | 0分钟 | 0分钟 |  |  | 53.347 | 20.1183 A | 3.334 | 3.356 | 3.331 | 24mV | ON | ON | 电压1(V): 3.331; 电压2(V): 3.333; 电压3(V): 3.334; 电压4(V): 3.335; 电压5(V): 3.337; 电压6(V): 3.356; 电压7(V): 3.334; 电压8(V): 3.331; 电压9(V): 3.331; 电压10(V): 3.333; 电压11(V): 3.331; 电压12(V): 3.332; 电压13(V): 3.332; 电压14(V): 3.332; 电压15(V): 3.334; 电压16(V): 3.331; 温度1(℃): 24; 温度2(℃): 24; 温度3(℃): 24; 温度4(℃): 0 | 32 | 31
2106 | 2025-04-17 11:25:35 |  | 充电 | 0分钟 | 414分钟 | 3 | 31% | 60.645 | 199.92 | 200 | 0分钟 | 0分钟 |  |  | 53.348 | 20.1649 A | 3.334 | 3.355 | 3.331 | 23mV | ON | ON | 电压1(V): 3.331; 电压2(V): 3.335; 电压3(V): 3.333; 电压4(V): 3.335; 电压5(V): 3.336; 电压6(V): 3.355; 电压7(V): 3.334; 电压8(V): 3.331; 电压9(V): 3.331; 电压10(V): 3.333; 电压11(V): 3.331; 电压12(V): 3.332; 电压13(V): 3.333; 电压14(V): 3.332; 电压15(V): 3.334; 电压16(V): 3.332; 温度1(℃): 24; 温度2(℃): 24; 温度3(℃): 24; 温度4(℃): 0 | 31 | 30
2107 | 2025-04-17 11:25:37 |  | 充电 | 0分钟 | 414分钟 | 3 | 31% | 60.656 | 199.92 | 200 | 0分钟 | 0分钟 |  |  | 53.347 | 20.1338 A | 3.334 | 3.356 | 3.33 | 26mV | ON | ON | 电压1(V): 3.332; 电压2(V): 3.334; 电压3(V): 3.333; 电压4(V): 3.334; 电压5(V): 3.336; 电压6(V): 3.356; 电压7(V): 3.334; 电压8(V): 3.331; 电压9(V): 3.33; 电压10(V): 3.333; 电压11(V): 3.331; 电压12(V): 3.332; 电压13(V): 3.333; 电压14(V): 3.332; 电压15(V): 3.334; 电压16(V): 3.332; 温度1(℃): 24; 温度2(℃): 24; 温度3(℃): 24; 温度4(℃): 0 | 32 | 28
2108 | 2025-04-17 11:25:39 |  | 充电 | 0分钟 | 414分钟 | 3 | 31% | 60.667 | 199.92 | 200 | 0分钟 | 0分钟 |  |  | 53.348 | 20.1276 A | 3.334 | 3.356 | 3.33 | 26mV | ON | ON | 电压1(V): 3.331; 电压2(V): 3.334; 电压3(V): 3.333; 电压4(V): 3.335; 电压5(V): 3.337; 电压6(V): 3.356; 电压7(V): 3.334; 电压8(V): 3.33; 电压9(V): 3.332; 电压10(V): 3.332; 电压11(V): 3.331; 电压12(V): 3.332; 电压13(V): 3.333; 电压14(V): 3.332; 电压15(V): 3.334; 电压16(V): 3.332; 温度1(℃): 24; 温度2(℃): 24; 温度3(℃): 24; 温度4(℃): 0 | 32 | 30
2109 | 2025-04-17 11:25:41 |  | 充电 | 0分钟 | 415分钟 | 3 | 31% | 60.678 | 199.92 | 200 | 0分钟 | 0分钟 |  |  | 53.346 | 20.1059 A | 3.334 | 3.356 | 3.331 | 24mV | ON | ON | 电压1(V): 3.331; 电压2(V): 3.333; 电压3(V): 3.333; 电压4(V): 3.335; 电压5(V): 3.336; 电压6(V): 3.356; 电压7(V): 3.334; 电压8(V): 3.331; 电压9(V): 3.331; 电压10(V): 3.333; 电压11(V): 3.332; 电压12(V): 3.331; 电压13(V): 3.333; 电压14(V): 3.332; 电压15(V): 3.334; 电压16(V): 3.331; 温度1(℃): 24; 温度2(℃): 24; 温度3(℃): 24; 温度4(℃): 0 | 32 | 31
2110 | 2025-04-17 11:25:43 |  | 充电 | 0分钟 | 415分钟 | 3 | 31% | 60.689 | 199.92 | 200 | 0分钟 | 0分钟 |  |  | 53.345 | 20.1121 A | 3.334 | 3.356 | 3.33 | 26mV | ON | ON | 电压1(V): 3.331; 电压2(V): 3.333; 电压3(V): 3.333; 电压4(V): 3.335; 电压5(V): 3.336; 电压6(V): 3.356; 电压7(V): 3.334; 电压8(V): 3.33; 电压9(V): 3.332; 电压10(V): 3.332; 电压11(V): 3.331; 电压12(V): 3.333; 电压13(V): 3.332; 电压14(V): 3.332; 电压15(V): 3.334; 电压16(V): 3.331; 温度1(℃): 24; 温度2(℃): 24; 温度3(℃): 24; 温度4(℃): 0 | 31 | 29
2111 | 2025-04-17 11:25:45 |  | 充电 | 0分钟 | 415分钟 | 3 | 31% | 60.701 | 199.92 | 200 | 0分钟 | 0分钟 |  |  | 53.349 | 20.1276 A | 3.334 | 3.357 | 3.331 | 26mV | ON | ON | 电压1(V): 3.331; 电压2(V): 3.333; 电压3(V): 3.333; 电压4(V): 3.334; 电压5(V): 3.337; 电压6(V): 3.357; 电压7(V): 3.334; 电压8(V): 3.331; 电压9(V): 3.331; 电压10(V): 3.333; 电压11(V): 3.332; 电压12(V): 3.332; 电压13(V): 3.333; 电压14(V): 3.332; 电压15(V): 3.334; 电压16(V): 3.332; 温度1(℃): 24; 温度2(℃): 24; 温度3(℃): 24; 温度4(℃): 0 | 32 | 30
2112 | 2025-04-17 11:25:47 |  | 充电 | 0分钟 | 414分钟 | 3 | 31% | 60.712 | 199.92 | 200 | 0分钟 | 0分钟 |  |  | 53.344 | 20.1447 A | 3.334 | 3.355 | 3.33 | 25mV | ON | ON | 电压1(V): 3.331; 电压2(V): 3.334; 电压3(V): 3.333; 电压4(V): 3.335; 电压5(V): 3.336; 电压6(V): 3.355; 电压7(V): 3.334; 电压8(V): 3.33; 电压9(V): 3.331; 电压10(V): 3.333; 电压11(V): 3.332; 电压12(V): 3.332; 电压13(V): 3.332; 电压14(V): 3.331; 电压15(V): 3.334; 电压16(V): 3.331; 温度1(℃): 24; 温度2(℃): 24; 温度3(℃): 24; 温度4(℃): 0 | 32 | 29
2113 | 2025-04-17 11:25:49 |  | 充电 | 0分钟 | 414分钟 | 3 | 31% | 60.723 | 199.92 | 200 | 0分钟 | 0分钟 |  |  | 53.349 | 20.1618 A | 3.334 | 3.357 | 3.331 | 26mV | ON | ON | 电压1(V): 3.331; 电压2(V): 3.334; 电压3(V): 3.333; 电压4(V): 3.334; 电压5(V): 3.337; 电压6(V): 3.357; 电压7(V): 3.334; 电压8(V): 3.331; 电压9(V): 3.331; 电压10(V): 3.333; 电压11(V): 3.331; 电压12(V): 3.332; 电压13(V): 3.333; 电压14(V): 3.332; 电压15(V): 3.334; 电压16(V): 3.332; 温度1(℃): 24; 温度2(℃): 24; 温度3(℃): 24; 温度4(℃): 0 | 32 | 27
2114 | 2025-04-17 11:25:51 |  | 充电 | 0分钟 | 415分钟 | 3 | 31% | 60.734 | 199.92 | 200 | 0分钟 | 0分钟 |  |  | 53.349 | 20.1199 A | 3.334 | 3.357 | 3.33 | 27mV | ON | ON | 电压1(V): 3.331; 电压2(V): 3.333; 电压3(V): 3.333; 电压4(V): 3.335; 电压5(V): 3.337; 电压6(V): 3.357; 电压7(V): 3.334; 电压8(V): 3.33; 电压9(V): 3.332; 电压10(V): 3.333; 电压11(V): 3.331; 电压12(V): 3.333; 电压13(V): 3.333; 电压14(V): 3.332; 电压15(V): 3.334; 电压16(V): 3.331; 温度1(℃): 24; 温度2(℃): 24; 温度3(℃): 24; 温度4(℃): 0 | 33 | 30
2115 | 2025-04-17 11:25:53 |  | 充电 | 0分钟 | 415分钟 | 3 | 31% | 60.74 | 199.92 | 200 | 0分钟 | 0分钟 |  |  | 53.348 | 20.1121 A | 3.334 | 3.356 | 3.33 | 26mV | ON | ON | 电压1(V): 3.332; 电压2(V): 3.333; 电压3(V): 3.332; 电压4(V): 3.335; 电压5(V): 3.337; 电压6(V): 3.356; 电压7(V): 3.334; 电压8(V): 3.33; 电压9(V): 3.332; 电压10(V): 3.333; 电压11(V): 3.332; 电压12(V): 3.332; 电压13(V): 3.332; 电压14(V): 3.332; 电压15(V): 3.334; 电压16(V): 3.332; 温度1(℃): 24; 温度2(℃): 24; 温度3(℃): 24; 温度4(℃): 0 | 32 | 28
2116 | 2025-04-17 11:25:55 |  | 充电 | 0分钟 | 415分钟 | 3 | 31% | 60.751 | 199.92 | 200 | 0分钟 | 0分钟 |  |  | 53.35 | 20.0966 A | 3.334 | 3.356 | 3.331 | 24mV | ON | ON | 电压1(V): 3.331; 电压2(V): 3.333; 电压3(V): 3.333; 电压4(V): 3.335; 电压5(V): 3.337; 电压6(V): 3.356; 电压7(V): 3.334; 电压8(V): 3.331; 电压9(V): 3.331; 电压10(V): 3.333; 电压11(V): 3.332; 电压12(V): 3.332; 电压13(V): 3.333; 电压14(V): 3.332; 电压15(V): 3.335; 电压16(V): 3.332; 温度1(℃): 23; 温度2(℃): 24; 温度3(℃): 24; 温度4(℃): 0 | 32 | 28
2117 | 2025-04-17 11:25:57 |  | 充电 | 0分钟 | 416分钟 | 3 | 31% | 60.762 | 199.92 | 200 | 0分钟 | 0分钟 |  |  | 53.348 | 20.078 A | 3.334 | 3.357 | 3.33 | 27mV | ON | ON | 电压1(V): 3.33; 电压2(V): 3.333; 电压3(V): 3.334; 电压4(V): 3.334; 电压5(V): 3.337; 电压6(V): 3.357; 电压7(V): 3.335; 电压8(V): 3.33; 电压9(V): 3.332; 电压10(V): 3.333; 电压11(V): 3.331; 电压12(V): 3.332; 电压13(V): 3.333; 电压14(V): 3.332; 电压15(V): 3.334; 电压16(V): 3.331; 温度1(℃): 23; 温度2(℃): 24; 温度3(℃): 24; 温度4(℃): 0 | 33 | 29
2118 | 2025-04-17 11:25:59 |  | 充电 | 0分钟 | 416分钟 | 3 | 31% | 60.773 | 199.92 | 200 | 0分钟 | 0分钟 |  |  | 53.346 | 20.0593 A | 3.334 | 3.356 | 3.33 | 26mV | ON | ON | 电压1(V): 3.33; 电压2(V): 3.333; 电压3(V): 3.332; 电压4(V): 3.335; 电压5(V): 3.337; 电压6(V): 3.356; 电压7(V): 3.334; 电压8(V): 3.33; 电压9(V): 3.332; 电压10(V): 3.333; 电压11(V): 3.332; 电压12(V): 3.332; 电压13(V): 3.332; 电压14(V): 3.332; 电压15(V): 3.334; 电压16(V): 3.332; 温度1(℃): 23; 温度2(℃): 24; 温度3(℃): 24; 温度4(℃): 0 | 33 | 30
2119 | 2025-04-17 11:26:01 |  | 充电 | 0分钟 | 416分钟 | 3 | 31% | 60.784 | 199.92 | 200 | 0分钟 | 0分钟 |  |  | 53.348 | 20.0531 A | 3.334 | 3.356 | 3.329 | 26mV | ON | ON | 电压1(V): 3.329; 电压2(V): 3.333; 电压3(V): 3.334; 电压4(V): 3.335; 电压5(V): 3.337; 电压6(V): 3.356; 电压7(V): 3.335; 电压8(V): 3.33; 电压9(V): 3.331; 电压10(V): 3.333; 电压11(V): 3.332; 电压12(V): 3.332; 电压13(V): 3.333; 电压14(V): 3.332; 电压15(V): 3.334; 电压16(V): 3.332; 温度1(℃): 23; 温度2(℃): 24; 温度3(℃): 24; 温度4(℃): 0 | 32 | 28
2120 | 2025-04-17 11:26:03 |  | 充电 | 0分钟 | 416分钟 | 3 | 31% | 60.795 | 199.92 | 200 | 0分钟 | 0分钟 |  |  | 53.346 | 20.0283 A | 3.334 | 3.356 | 3.33 | 26mV | ON | ON | 电压1(V): 3.331; 电压2(V): 3.333; 电压3(V): 3.334; 电压4(V): 3.335; 电压5(V): 3.337; 电压6(V): 3.356; 电压7(V): 3.334; 电压8(V): 3.33; 电压9(V): 3.331; 电压10(V): 3.333; 电压11(V): 3.331; 电压12(V): 3.332; 电压13(V): 3.332; 电压14(V): 3.332; 电压15(V): 3.333; 电压16(V): 3.332; 温度1(℃): 23; 温度2(℃): 24; 温度3(℃): 23; 温度4(℃): 0 | 33 | 30
2121 | 2025-04-17 11:26:05 |  | 充电 | 0分钟 | 417分钟 | 3 | 31% | 60.807 | 199.92 | 200 | 0分钟 | 0分钟 |  |  | 53.346 | 20.0221 A | 3.334 | 3.356 | 3.33 | 26mV | ON | ON | 电压1(V): 3.33; 电压2(V): 3.333; 电压3(V): 3.334; 电压4(V): 3.335; 电压5(V): 3.337; 电压6(V): 3.356; 电压7(V): 3.333; 电压8(V): 3.33; 电压9(V): 3.331; 电压10(V): 3.332; 电压11(V): 3.332; 电压12(V): 3.332; 电压13(V): 3.333; 电压14(V): 3.332; 电压15(V): 3.334; 电压16(V): 3.332; 温度1(℃): 23; 温度2(℃): 24; 温度3(℃): 23; 温度4(℃): 0 | 32 | 30
2122 | 2025-04-17 11:26:07 |  | 充电 | 0分钟 | 416分钟 | 3 | 31% | 60.818 | 199.92 | 200 | 0分钟 | 0分钟 |  |  | 53.346 | 20.0065 A | 3.334 | 3.356 | 3.33 | 26mV | ON | ON | 电压1(V): 3.331; 电压2(V): 3.333; 电压3(V): 3.333; 电压4(V): 3.335; 电压5(V): 3.337; 电压6(V): 3.356; 电压7(V): 3.334; 电压8(V): 3.33; 电压9(V): 3.331; 电压10(V): 3.332; 电压11(V): 3.331; 电压12(V): 3.332; 电压13(V): 3.333; 电压14(V): 3.332; 电压15(V): 3.334; 电压16(V): 3.332; 温度1(℃): 23; 温度2(℃): 24; 温度3(℃): 23; 温度4(℃): 0 | 32 | 28
2123 | 2025-04-17 11:26:09 |  | 充电 | 0分钟 | 417分钟 | 3 | 31% | 60.829 | 199.92 | 200 | 0分钟 | 0分钟 |  |  | 53.349 | 20.0096 A | 3.334 | 3.357 | 3.33 | 27mV | ON | ON | 电压1(V): 3.331; 电压2(V): 3.334; 电压3(V): 3.333; 电压4(V): 3.335; 电压5(V): 3.337; 电压6(V): 3.357; 电压7(V): 3.334; 电压8(V): 3.33; 电压9(V): 3.331; 电压10(V): 3.333; 电压11(V): 3.332; 电压12(V): 3.332; 电压13(V): 3.333; 电压14(V): 3.332; 电压15(V): 3.334; 电压16(V): 3.331; 温度1(℃): 23; 温度2(℃): 23; 温度3(℃): 23; 温度4(℃): 0 | 33 | 28
2124 | 2025-04-17 11:26:11 |  | 充电 | 0分钟 | 417分钟 | 3 | 31% | 60.84 | 199.92 | 200 | 0分钟 | 0分钟 |  |  | 53.348 | 19.9755 A | 3.334 | 3.357 | 3.33 | 27mV | ON | ON | 电压1(V): 3.332; 电压2(V): 3.333; 电压3(V): 3.333; 电压4(V): 3.335; 电压5(V): 3.337; 电压6(V): 3.357; 电压7(V): 3.334; 电压8(V): 3.33; 电压9(V): 3.331; 电压10(V): 3.332; 电压11(V): 3.332; 电压12(V): 3.332; 电压13(V): 3.333; 电压14(V): 3.332; 电压15(V): 3.334; 电压16(V): 3.331; 温度1(℃): 23; 温度2(℃): 23; 温度3(℃): 23; 温度4(℃): 0 | 33 | 24
2125 | 2025-04-17 11:26:13 |  | 充电 | 0分钟 | 417分钟 | 3 | 31% | 60.851 | 199.92 | 200 | 0分钟 | 0分钟 |  |  | 53.347 | 20.0003 A | 3.334 | 3.356 | 3.33 | 26mV | ON | ON | 电压1(V): 3.331; 电压2(V): 3.333; 电压3(V): 3.333; 电压4(V): 3.335; 电压5(V): 3.337; 电压6(V): 3.356; 电压7(V): 3.334; 电压8(V): 3.33; 电压9(V): 3.331; 电压10(V): 3.333; 电压11(V): 3.332; 电压12(V): 3.332; 电压13(V): 3.333; 电压14(V): 3.331; 电压15(V): 3.334; 电压16(V): 3.332; 温度1(℃): 23; 温度2(℃): 23; 温度3(℃): 23; 温度4(℃): 0 | 33 | 28
2126 | 2025-04-17 11:26:15 |  | 充电 | 0分钟 | 417分钟 | 3 | 31% | 60.862 | 199.92 | 200 | 0分钟 | 0分钟 |  |  | 53.347 | 20.0081 A | 3.334 | 3.356 | 3.33 | 26mV | ON | ON | 电压1(V): 3.331; 电压2(V): 3.334; 电压3(V): 3.333; 电压4(V): 3.335; 电压5(V): 3.337; 电压6(V): 3.356; 电压7(V): 3.334; 电压8(V): 3.33; 电压9(V): 3.331; 电压10(V): 3.332; 电压11(V): 3.331; 电压12(V): 3.332; 电压13(V): 3.333; 电压14(V): 3.332; 电压15(V): 3.334; 电压16(V): 3.332; 温度1(℃): 23; 温度2(℃): 23; 温度3(℃): 23; 温度4(℃): 0 | 32 | 34
2127 | 2025-04-17 11:26:17 |  | 充电 | 0分钟 | 416分钟 | 3 | 31% | 60.873 | 199.92 | 200 | 0分钟 | 0分钟 |  |  | 53.35 | 20.0919 A | 3.334 | 3.357 | 3.33 | 27mV | ON | ON | 电压1(V): 3.332; 电压2(V): 3.333; 电压3(V): 3.333; 电压4(V): 3.335; 电压5(V): 3.337; 电压6(V): 3.357; 电压7(V): 3.334; 电压8(V): 3.33; 电压9(V): 3.331; 电压10(V): 3.333; 电压11(V): 3.331; 电压12(V): 3.332; 电压13(V): 3.333; 电压14(V): 3.332; 电压15(V): 3.335; 电压16(V): 3.332; 温度1(℃): 23; 温度2(℃): 23; 温度3(℃): 23; 温度4(℃): 0 | 32 | 27
2128 | 2025-04-17 11:26:19 |  | 充电 | 0分钟 | 414分钟 | 3 | 31% | 60.884 | 199.92 | 200 | 0分钟 | 0分钟 |  |  | 53.35 | 20.1075 A | 3.334 | 3.357 | 3.331 | 26mV | ON | ON | 电压1(V): 3.332; 电压2(V): 3.334; 电压3(V): 3.333; 电压4(V): 3.335; 电压5(V): 3.337; 电压6(V): 3.357; 电压7(V): 3.334; 电压8(V): 3.331; 电压9(V): 3.332; 电压10(V): 3.333; 电压11(V): 3.331; 电压12(V): 3.332; 电压13(V): 3.332; 电压14(V): 3.332; 电压15(V): 3.334; 电压16(V): 3.331; 温度1(℃): 23; 温度2(℃): 23; 温度3(℃): 23; 温度4(℃): 0 | 33 | 27
2129 | 2025-04-17 11:26:21 |  | 充电 | 0分钟 | 414分钟 | 3 | 31% | 60.896 | 199.92 | 200 | 0分钟 | 0分钟 |  |  | 53.343 | 20.0826 A | 3.333 | 3.356 | 3.33 | 26mV | ON | ON | 电压1(V): 3.33; 电压2(V): 3.333; 电压3(V): 3.333; 电压4(V): 3.335; 电压5(V): 3.337; 电压6(V): 3.356; 电压7(V): 3.333; 电压8(V): 3.33; 电压9(V): 3.331; 电压10(V): 3.333; 电压11(V): 3.331; 电压12(V): 3.332; 电压13(V): 3.332; 电压14(V): 3.332; 电压15(V): 3.334; 电压16(V): 3.331; 温度1(℃): 23; 温度2(℃): 23; 温度3(℃): 23; 温度4(℃): 0 | 32 | 28
2130 | 2025-04-17 11:26:23 |  | 充电 | 0分钟 | 415分钟 | 3 | 31% | 60.907 | 199.92 | 200 | 0分钟 | 0分钟 |  |  | 53.345 | 20.0516 A | 3.334 | 3.356 | 3.329 | 26mV | ON | ON | 电压1(V): 3.329; 电压2(V): 3.333; 电压3(V): 3.334; 电压4(V): 3.335; 电压5(V): 3.336; 电压6(V): 3.356; 电压7(V): 3.334; 电压8(V): 3.33; 电压9(V): 3.331; 电压10(V): 3.333; 电压11(V): 3.331; 电压12(V): 3.332; 电压13(V): 3.333; 电压14(V): 3.332; 电压15(V): 3.334; 电压16(V): 3.332; 温度1(℃): 23; 温度2(℃): 23; 温度3(℃): 23; 温度4(℃): 0 | 32 | 27
2131 | 2025-04-17 11:26:25 |  | 充电 | 0分钟 | 415分钟 | 3 | 31% | 60.918 | 199.92 | 200 | 0分钟 | 0分钟 |  |  | 53.347 | 20.0283 A | 3.334 | 3.356 | 3.33 | 26mV | ON | ON | 电压1(V): 3.33; 电压2(V): 3.333; 电压3(V): 3.333; 电压4(V): 3.335; 电压5(V): 3.337; 电压6(V): 3.356; 电压7(V): 3.334; 电压8(V): 3.33; 电压9(V): 3.332; 电压10(V): 3.333; 电压11(V): 3.331; 电压12(V): 3.332; 电压13(V): 3.333; 电压14(V): 3.332; 电压15(V): 3.334; 电压16(V): 3.332; 温度1(℃): 23; 温度2(℃): 23; 温度3(℃): 23; 温度4(℃): 0 | 32 | 29
2132 | 2025-04-17 11:26:27 |  | 充电 | 0分钟 | 416分钟 | 3 | 31% | 60.929 | 199.92 | 200 | 0分钟 | 0分钟 |  |  | 53.346 | 19.9910 A | 3.334 | 3.356 | 3.33 | 26mV | ON | ON | 电压1(V): 3.331; 电压2(V): 3.334; 电压3(V): 3.333; 电压4(V): 3.335; 电压5(V): 3.337; 电压6(V): 3.356; 电压7(V): 3.333; 电压8(V): 3.33; 电压9(V): 3.331; 电压10(V): 3.332; 电压11(V): 3.331; 电压12(V): 3.332; 电压13(V): 3.333; 电压14(V): 3.332; 电压15(V): 3.334; 电压16(V): 3.332; 温度1(℃): 23; 温度2(℃): 23; 温度3(℃): 23; 温度4(℃): 0 | 32 | 23
2133 | 2025-04-17 11:26:29 |  | 充电 | 0分钟 | 417分钟 | 3 | 31% | 60.94 | 199.92 | 200 | 0分钟 | 0分钟 |  |  | 53.348 | 20.0050 A | 3.334 | 3.357 | 3.33 | 27mV | ON | ON | 电压1(V): 3.331; 电压2(V): 3.333; 电压3(V): 3.333; 电压4(V): 3.335; 电压5(V): 3.337; 电压6(V): 3.357; 电压7(V): 3.334; 电压8(V): 3.33; 电压9(V): 3.331; 电压10(V): 3.333; 电压11(V): 3.331; 电压12(V): 3.332; 电压13(V): 3.333; 电压14(V): 3.332; 电压15(V): 3.334; 电压16(V): 3.332; 温度1(℃): 23; 温度2(℃): 23; 温度3(℃): 23; 温度4(℃): 0 | 33 | 27
2134 | 2025-04-17 11:26:31 |  | 充电 | 0分钟 | 416分钟 | 3 | 31% | 60.951 | 199.92 | 200 | 0分钟 | 0分钟 |  |  | 53.349 | 20.0733 A | 3.334 | 3.356 | 3.331 | 24mV | ON | ON | 电压1(V): 3.332; 电压2(V): 3.333; 电压3(V): 3.333; 电压4(V): 3.335; 电压5(V): 3.337; 电压6(V): 3.356; 电压7(V): 3.334; 电压8(V): 3.331; 电压9(V): 3.332; 电压10(V): 3.332; 电压11(V): 3.331; 电压12(V): 3.332; 电压13(V): 3.333; 电压14(V): 3.332; 电压15(V): 3.334; 电压16(V): 3.332; 温度1(℃): 23; 温度2(℃): 23; 温度3(℃): 23; 温度4(℃): 0 | 33 | 27
2135 | 2025-04-17 11:26:33 |  | 充电 | 0分钟 | 414分钟 | 3 | 31% | 60.962 | 199.92 | 200 | 0分钟 | 0分钟 |  |  | 53.347 | 20.0997 A | 3.334 | 3.356 | 3.33 | 26mV | ON | ON | 电压1(V): 3.331; 电压2(V): 3.333; 电压3(V): 3.333; 电压4(V): 3.335; 电压5(V): 3.337; 电压6(V): 3.356; 电压7(V): 3.334; 电压8(V): 3.33; 电压9(V): 3.331; 电压10(V): 3.334; 电压11(V): 3.331; 电压12(V): 3.332; 电压13(V): 3.333; 电压14(V): 3.332; 电压15(V): 3.334; 电压16(V): 3.331; 温度1(℃): 23; 温度2(℃): 23; 温度3(℃): 23; 温度4(℃): 0 | 31 | 30
2136 | 2025-04-17 11:26:35 |  | 充电 | 0分钟 | 414分钟 | 3 | 31% | 60.974 | 199.92 | 200 | 0分钟 | 0分钟 |  |  | 53.347 | 20.0904 A | 3.334 | 3.357 | 3.33 | 27mV | ON | ON | 电压1(V): 3.331; 电压2(V): 3.333; 电压3(V): 3.333; 电压4(V): 3.335; 电压5(V): 3.336; 电压6(V): 3.357; 电压7(V): 3.334; 电压8(V): 3.33; 电压9(V): 3.331; 电压10(V): 3.333; 电压11(V): 3.331; 电压12(V): 3.332; 电压13(V): 3.333; 电压14(V): 3.332; 电压15(V): 3.334; 电压16(V): 3.332; 温度1(℃): 23; 温度2(℃): 23; 温度3(℃): 23; 温度4(℃): 0 | 32 | 29
2137 | 2025-04-17 11:26:37 |  | 充电 | 0分钟 | 415分钟 | 3 | 31% | 60.985 | 199.92 | 200 | 0分钟 | 0分钟 |  |  | 53.346 | 20.0624 A | 3.334 | 3.356 | 3.33 | 26mV | ON | ON | 电压1(V): 3.331; 电压2(V): 3.333; 电压3(V): 3.333; 电压4(V): 3.335; 电压5(V): 3.337; 电压6(V): 3.356; 电压7(V): 3.334; 电压8(V): 3.33; 电压9(V): 3.332; 电压10(V): 3.332; 电压11(V): 3.331; 电压12(V): 3.332; 电压13(V): 3.333; 电压14(V): 3.332; 电压15(V): 3.334; 电压16(V): 3.331; 温度1(℃): 23; 温度2(℃): 23; 温度3(℃): 23; 温度4(℃): 0 | 32 | 29
2138 | 2025-04-17 11:26:39 |  | 充电 | 0分钟 | 415分钟 | 3 | 31% | 60.996 | 199.92 | 200 | 0分钟 | 0分钟 |  |  | 53.35 | 20.0391 A | 3.334 | 3.356 | 3.33 | 26mV | ON | ON | 电压1(V): 3.33; 电压2(V): 3.334; 电压3(V): 3.333; 电压4(V): 3.335; 电压5(V): 3.337; 电压6(V): 3.356; 电压7(V): 3.335; 电压8(V): 3.331; 电压9(V): 3.331; 电压10(V): 3.333; 电压11(V): 3.331; 电压12(V): 3.332; 电压13(V): 3.333; 电压14(V): 3.332; 电压15(V): 3.335; 电压16(V): 3.332; 温度1(℃): 23; 温度2(℃): 23; 温度3(℃): 23; 温度4(℃): 0 | 32 | 28
2139 | 2025-04-17 11:26:41 |  | 充电 | 0分钟 | 416分钟 | 3 | 31% | 61.007 | 199.92 | 200 | 0分钟 | 0分钟 |  |  | 53.35 | 20.019 A | 3.334 | 3.356 | 3.331 | 24mV | ON | ON | 电压1(V): 3.331; 电压2(V): 3.334; 电压3(V): 3.333; 电压4(V): 3.335; 电压5(V): 3.336; 电压6(V): 3.356; 电压7(V): 3.335; 电压8(V): 3.331; 电压9(V): 3.331; 电压10(V): 3.333; 电压11(V): 3.332; 电压12(V): 3.332; 电压13(V): 3.333; 电压14(V): 3.332; 电压15(V): 3.334; 电压16(V): 3.332; 温度1(℃): 23; 温度2(℃): 23; 温度3(℃): 23; 温度4(℃): 0 | 32 | 28
2140 | 2025-04-17 11:26:43 |  | 充电 | 0分钟 | 415分钟 | 3 | 31% | 61.018 | 199.92 | 200 | 0分钟 | 0分钟 |  |  | 53.347 | 20.0065 A | 3.334 | 3.357 | 3.33 | 27mV | ON | ON | 电压1(V): 3.331; 电压2(V): 3.333; 电压3(V): 3.333; 电压4(V): 3.334; 电压5(V): 3.337; 电压6(V): 3.357; 电压7(V): 3.334; 电压8(V): 3.33; 电压9(V): 3.331; 电压10(V): 3.333; 电压11(V): 3.332; 电压12(V): 3.332; 电压13(V): 3.333; 电压14(V): 3.332; 电压15(V): 3.333; 电压16(V): 3.332; 温度1(℃): 23; 温度2(℃): 23; 温度3(℃): 23; 温度4(℃): 0 | 32 | 27
2141 | 2025-04-17 11:26:45 |  | 充电 | 0分钟 | 416分钟 | 3 | 31% | 61.029 | 199.92 | 200 | 0分钟 | 0分钟 |  |  | 53.347 | 19.9988 A | 3.334 | 3.357 | 3.33 | 27mV | ON | ON | 电压1(V): 3.33; 电压2(V): 3.334; 电压3(V): 3.333; 电压4(V): 3.335; 电压5(V): 3.336; 电压6(V): 3.357; 电压7(V): 3.335; 电压8(V): 3.331; 电压9(V): 3.33; 电压10(V): 3.333; 电压11(V): 3.332; 电压12(V): 3.332; 电压13(V): 3.332; 电压14(V): 3.332; 电压15(V): 3.333; 电压16(V): 3.332; 温度1(℃): 23; 温度2(℃): 23; 温度3(℃): 23; 温度4(℃): 0 | 32 | 28
2142 | 2025-04-17 11:26:47 |  | 充电 | 0分钟 | 416分钟 | 3 | 31% | 61.04 | 199.92 | 200 | 0分钟 | 0分钟 |  |  | 53.35 | 20.0065 A | 3.334 | 3.356 | 3.33 | 26mV | ON | ON | 电压1(V): 3.33; 电压2(V): 3.333; 电压3(V): 3.333; 电压4(V): 3.335; 电压5(V): 3.337; 电压6(V): 3.356; 电压7(V): 3.335; 电压8(V): 3.331; 电压9(V): 3.331; 电压10(V): 3.333; 电压11(V): 3.332; 电压12(V): 3.332; 电压13(V): 3.333; 电压14(V): 3.332; 电压15(V): 3.335; 电压16(V): 3.332; 温度1(℃): 23; 温度2(℃): 23; 温度3(℃): 23; 温度4(℃): 0 | 32 | 29
2143 | 2025-04-17 11:26:49 |  | 充电 | 0分钟 | 416分钟 | 3 | 31% | 61.051 | 199.92 | 200 | 0分钟 | 0分钟 |  |  | 53.345 | 20.0329 A | 3.334 | 3.356 | 3.33 | 26mV | ON | ON | 电压1(V): 3.331; 电压2(V): 3.333; 电压3(V): 3.333; 电压4(V): 3.335; 电压5(V): 3.337; 电压6(V): 3.356; 电压7(V): 3.333; 电压8(V): 3.33; 电压9(V): 3.331; 电压10(V): 3.333; 电压11(V): 3.331; 电压12(V): 3.332; 电压13(V): 3.333; 电压14(V): 3.332; 电压15(V): 3.333; 电压16(V): 3.332; 温度1(℃): 23; 温度2(℃): 23; 温度3(℃): 23; 温度4(℃): 0 | 32 | 29
2144 | 2025-04-17 11:26:51 |  | 充电 | 0分钟 | 415分钟 | 3 | 31% | 61.063 | 199.92 | 200 | 0分钟 | 0分钟 |  |  | 53.349 | 20.0624 A | 3.334 | 3.357 | 3.33 | 27mV | ON | ON | 电压1(V): 3.331; 电压2(V): 3.333; 电压3(V): 3.333; 电压4(V): 3.335; 电压5(V): 3.337; 电压6(V): 3.357; 电压7(V): 3.334; 电压8(V): 3.33; 电压9(V): 3.332; 电压10(V): 3.333; 电压11(V): 3.331; 电压12(V): 3.332; 电压13(V): 3.333; 电压14(V): 3.332; 电压15(V): 3.334; 电压16(V): 3.332; 温度1(℃): 23; 温度2(℃): 23; 温度3(℃): 23; 温度4(℃): 0 | 32 | 29
2145 | 2025-04-17 11:26:53 |  | 充电 | 0分钟 | 414分钟 | 3 | 31% | 61.074 | 199.92 | 200 | 0分钟 | 0分钟 |  |  | 53.35 | 20.1137 A | 3.334 | 3.356 | 3.33 | 26mV | ON | ON | 电压1(V): 3.331; 电压2(V): 3.333; 电压3(V): 3.333; 电压4(V): 3.335; 电压5(V): 3.336; 电压6(V): 3.356; 电压7(V): 3.335; 电压8(V): 3.33; 电压9(V): 3.332; 电压10(V): 3.333; 电压11(V): 3.332; 电压12(V): 3.333; 电压13(V): 3.333; 电压14(V): 3.332; 电压15(V): 3.334; 电压16(V): 3.332; 温度1(℃): 23; 温度2(℃): 23; 温度3(℃): 23; 温度4(℃): 0 | 32 | 26
2146 | 2025-04-17 11:26:55 |  | 充电 | 0分钟 | 414分钟 | 3 | 31% | 61.085 | 199.92 | 200 | 0分钟 | 0分钟 |  |  | 53.347 | 20.0112 A | 3.334 | 3.356 | 3.33 | 26mV | ON | ON | 电压1(V): 3.331; 电压2(V): 3.333; 电压3(V): 3.334; 电压4(V): 3.335; 电压5(V): 3.337; 电压6(V): 3.356; 电压7(V): 3.334; 电压8(V): 3.33; 电压9(V): 3.331; 电压10(V): 3.332; 电压11(V): 3.332; 电压12(V): 3.332; 电压13(V): 3.333; 电压14(V): 3.332; 电压15(V): 3.334; 电压16(V): 3.331; 温度1(℃): 23; 温度2(℃): 23; 温度3(℃): 23; 温度4(℃): 0 | 32 | 28
2147 | 2025-04-17 11:26:57 |  | 充电 | 0分钟 | 416分钟 | 3 | 31% | 61.096 | 199.92 | 200 | 0分钟 | 0分钟 |  |  | 53.347 | 19.9895 A | 3.334 | 3.356 | 3.33 | 26mV | ON | ON | 电压1(V): 3.33; 电压2(V): 3.334; 电压3(V): 3.333; 电压4(V): 3.335; 电压5(V): 3.337; 电压6(V): 3.356; 电压7(V): 3.334; 电压8(V): 3.33; 电压9(V): 3.331; 电压10(V): 3.333; 电压11(V): 3.331; 电压12(V): 3.332; 电压13(V): 3.333; 电压14(V): 3.332; 电压15(V): 3.334; 电压16(V): 3.332; 温度1(℃): 23; 温度2(℃): 23; 温度3(℃): 23; 温度4(℃): 0 | 32 | 27
2148 | 2025-04-17 11:26:59 |  | 充电 | 0分钟 | 416分钟 | 3 | 31% | 61.107 | 199.92 | 200 | 0分钟 | 0分钟 |  |  | 53.346 | 20.0252 A | 3.334 | 3.356 | 3.33 | 26mV | ON | ON | 电压1(V): 3.331; 电压2(V): 3.333; 电压3(V): 3.334; 电压4(V): 3.335; 电压5(V): 3.336; 电压6(V): 3.356; 电压7(V): 3.334; 电压8(V): 3.33; 电压9(V): 3.331; 电压10(V): 3.332; 电压11(V): 3.331; 电压12(V): 3.332; 电压13(V): 3.333; 电压14(V): 3.332; 电压15(V): 3.334; 电压16(V): 3.332; 温度1(℃): 23; 温度2(℃): 23; 温度3(℃): 23; 温度4(℃): 0 | 32 | 25
2149 | 2025-04-17 11:27:01 |  | 充电 | 0分钟 | 415分钟 | 3 | 31% | 61.118 | 199.92 | 200 | 0分钟 | 0分钟 |  |  | 53.35 | 20.0733 A | 3.334 | 3.357 | 3.33 | 27mV | ON | ON | 电压1(V): 3.331; 电压2(V): 3.333; 电压3(V): 3.333; 电压4(V): 3.334; 电压5(V): 3.337; 电压6(V): 3.357; 电压7(V): 3.334; 电压8(V): 3.33; 电压9(V): 3.331; 电压10(V): 3.333; 电压11(V): 3.332; 电压12(V): 3.333; 电压13(V): 3.333; 电压14(V): 3.332; 电压15(V): 3.335; 电压16(V): 3.332; 温度1(℃): 23; 温度2(℃): 23; 温度3(℃): 23; 温度4(℃): 0 | 32 | 23
2150 | 2025-04-17 11:27:03 |  | 充电 | 0分钟 | 414分钟 | 3 | 31% | 61.129 | 199.92 | 200 | 0分钟 | 0分钟 |  |  | 53.349 | 20.1075 A | 3.334 | 3.356 | 3.33 | 26mV | ON | ON | 电压1(V): 3.331; 电压2(V): 3.332; 电压3(V): 3.333; 电压4(V): 3.335; 电压5(V): 3.336; 电压6(V): 3.356; 电压7(V): 3.334; 电压8(V): 3.33; 电压9(V): 3.332; 电压10(V): 3.333; 电压11(V): 3.332; 电压12(V): 3.333; 电压13(V): 3.334; 电压14(V): 3.333; 电压15(V): 3.334; 电压16(V): 3.331; 温度1(℃): 23; 温度2(℃): 23; 温度3(℃): 23; 温度4(℃): 0 | 32 | 30
2151 | 2025-04-17 11:27:05 |  | 充电 | 0分钟 | 415分钟 | 3 | 31% | 61.141 | 199.92 | 200 | 0分钟 | 0分钟 |  |  | 53.349 | 20.0050 A | 3.334 | 3.356 | 3.33 | 26mV | ON | ON | 电压1(V): 3.332; 电压2(V): 3.333; 电压3(V): 3.333; 电压4(V): 3.335; 电压5(V): 3.337; 电压6(V): 3.356; 电压7(V): 3.334; 电压8(V): 3.33; 电压9(V): 3.332; 电压10(V): 3.332; 电压11(V): 3.331; 电压12(V): 3.332; 电压13(V): 3.334; 电压14(V): 3.332; 电压15(V): 3.334; 电压16(V): 3.332; 温度1(℃): 23; 温度2(℃): 23; 温度3(℃): 23; 温度4(℃): 0 | 32 | 28
2152 | 2025-04-17 11:27:07 |  | 充电 | 0分钟 | 416分钟 | 3 | 31% | 61.152 | 199.92 | 200 | 0分钟 | 0分钟 |  |  | 53.354 | 20.0205 A | 3.334 | 3.357 | 3.33 | 27mV | ON | ON | 电压1(V): 3.332; 电压2(V): 3.334; 电压3(V): 3.334; 电压4(V): 3.335; 电压5(V): 3.337; 电压6(V): 3.357; 电压7(V): 3.335; 电压8(V): 3.33; 电压9(V): 3.332; 电压10(V): 3.332; 电压11(V): 3.332; 电压12(V): 3.332; 电压13(V): 3.333; 电压14(V): 3.332; 电压15(V): 3.335; 电压16(V): 3.332; 温度1(℃): 23; 温度2(℃): 23; 温度3(℃): 23; 温度4(℃): 0 | 32 | 29
2153 | 2025-04-17 11:27:09 |  | 充电 | 0分钟 | 416分钟 | 3 | 31% | 61.163 | 199.92 | 200 | 0分钟 | 0分钟 |  |  | 53.348 | 20.0438 A | 3.334 | 3.357 | 3.33 | 27mV | ON | ON | 电压1(V): 3.331; 电压2(V): 3.333; 电压3(V): 3.333; 电压4(V): 3.335; 电压5(V): 3.337; 电压6(V): 3.357; 电压7(V): 3.335; 电压8(V): 3.33; 电压9(V): 3.331; 电压10(V): 3.333; 电压11(V): 3.331; 电压12(V): 3.332; 电压13(V): 3.333; 电压14(V): 3.332; 电压15(V): 3.333; 电压16(V): 3.332; 温度1(℃): 23; 温度2(℃): 23; 温度3(℃): 23; 温度4(℃): 0 | 31 | 27
2154 | 2025-04-17 11:27:11 |  | 充电 | 0分钟 | 415分钟 | 3 | 31% | 61.174 | 199.92 | 200 | 0分钟 | 0分钟 |  |  | 53.346 | 20.0733 A | 3.334 | 3.356 | 3.33 | 26mV | ON | ON | 电压1(V): 3.331; 电压2(V): 3.333; 电压3(V): 3.332; 电压4(V): 3.335; 电压5(V): 3.336; 电压6(V): 3.356; 电压7(V): 3.334; 电压8(V): 3.33; 电压9(V): 3.331; 电压10(V): 3.333; 电压11(V): 3.332; 电压12(V): 3.332; 电压13(V): 3.333; 电压14(V): 3.332; 电压15(V): 3.334; 电压16(V): 3.332; 温度1(℃): 23; 温度2(℃): 23; 温度3(℃): 23; 温度4(℃): 0 | 32 | 30
2155 | 2025-04-17 11:27:13 |  | 充电 | 0分钟 | 414分钟 | 3 | 31% | 61.185 | 199.92 | 200 | 0分钟 | 0分钟 |  |  | 53.349 | 20.0888 A | 3.334 | 3.356 | 3.331 | 24mV | ON | ON | 电压1(V): 3.331; 电压2(V): 3.333; 电压3(V): 3.333; 电压4(V): 3.335; 电压5(V): 3.336; 电压6(V): 3.356; 电压7(V): 3.335; 电压8(V): 3.331; 电压9(V): 3.331; 电压10(V): 3.334; 电压11(V): 3.332; 电压12(V): 3.332; 电压13(V): 3.333; 电压14(V): 3.331; 电压15(V): 3.334; 电压16(V): 3.332; 温度1(℃): 23; 温度2(℃): 23; 温度3(℃): 23; 温度4(℃): 0 | 31 | 26
2156 | 2025-04-17 11:27:15 |  | 充电 | 0分钟 | 413分钟 | 3 | 31% | 61.196 | 199.92 | 200 | 0分钟 | 0分钟 |  |  | 53.348 | 20.0500 A | 3.334 | 3.356 | 3.331 | 24mV | ON | ON | 电压1(V): 3.331; 电压2(V): 3.333; 电压3(V): 3.333; 电压4(V): 3.335; 电压5(V): 3.337; 电压6(V): 3.356; 电压7(V): 3.334; 电压8(V): 3.331; 电压9(V): 3.331; 电压10(V): 3.332; 电压11(V): 3.332; 电压12(V): 3.332; 电压13(V): 3.333; 电压14(V): 3.332; 电压15(V): 3.334; 电压16(V): 3.332; 温度1(℃): 23; 温度2(℃): 23; 温度3(℃): 23; 温度4(℃): 0 | 32 | 27
2157 | 2025-04-17 11:27:17 |  | 充电 | 0分钟 | 416分钟 | 3 | 31% | 61.207 | 199.92 | 200 | 0分钟 | 0分钟 |  |  | 53.351 | 19.9910 A | 3.334 | 3.356 | 3.331 | 24mV | ON | ON | 电压1(V): 3.332; 电压2(V): 3.333; 电压3(V): 3.333; 电压4(V): 3.335; 电压5(V): 3.337; 电压6(V): 3.356; 电压7(V): 3.335; 电压8(V): 3.331; 电压9(V): 3.331; 电压10(V): 3.332; 电压11(V): 3.332; 电压12(V): 3.333; 电压13(V): 3.333; 电压14(V): 3.332; 电压15(V): 3.334; 电压16(V): 3.332; 温度1(℃): 23; 温度2(℃): 23; 温度3(℃): 23; 温度4(℃): 0 | 33 | 26
2158 | 2025-04-17 11:27:19 |  | 充电 | 0分钟 | 416分钟 | 3 | 31% | 61.219 | 199.92 | 200 | 0分钟 | 0分钟 |  |  | 53.35 | 19.9910 A | 3.334 | 3.356 | 3.331 | 24mV | ON | ON | 电压1(V): 3.332; 电压2(V): 3.334; 电压3(V): 3.333; 电压4(V): 3.335; 电压5(V): 3.337; 电压6(V): 3.356; 电压7(V): 3.334; 电压8(V): 3.331; 电压9(V): 3.331; 电压10(V): 3.333; 电压11(V): 3.332; 电压12(V): 3.332; 电压13(V): 3.333; 电压14(V): 3.332; 电压15(V): 3.334; 电压16(V): 3.331; 温度1(℃): 23; 温度2(℃): 23; 温度3(℃): 23; 温度4(℃): 0 | 32 | 26
2159 | 2025-04-17 11:27:21 |  | 充电 | 0分钟 | 415分钟 | 3 | 31% | 61.23 | 199.92 | 200 | 0分钟 | 0分钟 |  |  | 53.35 | 20.0345 A | 3.334 | 3.357 | 3.33 | 27mV | ON | ON | 电压1(V): 3.33; 电压2(V): 3.333; 电压3(V): 3.334; 电压4(V): 3.335; 电压5(V): 3.337; 电压6(V): 3.357; 电压7(V): 3.334; 电压8(V): 3.33; 电压9(V): 3.331; 电压10(V): 3.333; 电压11(V): 3.332; 电压12(V): 3.333; 电压13(V): 3.333; 电压14(V): 3.332; 电压15(V): 3.334; 电压16(V): 3.332; 温度1(℃): 23; 温度2(℃): 23; 温度3(℃): 23; 温度4(℃): 0 | 33 | 27
2160 | 2025-04-17 11:27:23 |  | 充电 | 0分钟 | 414分钟 | 3 | 31% | 61.241 | 199.92 | 200 | 0分钟 | 0分钟 |  |  | 53.354 | 20.0578 A | 3.334 | 3.357 | 3.331 | 26mV | ON | ON | 电压1(V): 3.332; 电压2(V): 3.333; 电压3(V): 3.334; 电压4(V): 3.335; 电压5(V): 3.337; 电压6(V): 3.357; 电压7(V): 3.335; 电压8(V): 3.331; 电压9(V): 3.332; 电压10(V): 3.333; 电压11(V): 3.331; 电压12(V): 3.333; 电压13(V): 3.333; 电压14(V): 3.332; 电压15(V): 3.334; 电压16(V): 3.332; 温度1(℃): 23; 温度2(℃): 23; 温度3(℃): 23; 温度4(℃): 0 | 32 | 25
2161 | 2025-04-17 11:27:25 |  | 充电 | 0分钟 | 414分钟 | 3 | 31% | 61.252 | 199.92 | 200 | 0分钟 | 0分钟 |  |  | 53.349 | 20.0733 A | 3.334 | 3.356 | 3.331 | 24mV | ON | ON | 电压1(V): 3.331; 电压2(V): 3.333; 电压3(V): 3.333; 电压4(V): 3.335; 电压5(V): 3.337; 电压6(V): 3.356; 电压7(V): 3.334; 电压8(V): 3.331; 电压9(V): 3.331; 电压10(V): 3.333; 电压11(V): 3.332; 电压12(V): 3.332; 电压13(V): 3.333; 电压14(V): 3.332; 电压15(V): 3.334; 电压16(V): 3.332; 温度1(℃): 23; 温度2(℃): 23; 温度3(℃): 23; 温度4(℃): 0 | 31 | 29
2162 | 2025-04-17 11:27:27 |  | 充电 | 0分钟 | 413分钟 | 3 | 31% | 61.258 | 199.92 | 200 | 0分钟 | 0分钟 |  |  | 53.351 | 20.0811 A | 3.334 | 3.356 | 3.331 | 24mV | ON | ON | 电压1(V): 3.332; 电压2(V): 3.334; 电压3(V): 3.333; 电压4(V): 3.335; 电压5(V): 3.337; 电压6(V): 3.356; 电压7(V): 3.334; 电压8(V): 3.331; 电压9(V): 3.331; 电压10(V): 3.333; 电压11(V): 3.332; 电压12(V): 3.333; 电压13(V): 3.333; 电压14(V): 3.332; 电压15(V): 3.334; 电压16(V): 3.331; 温度1(℃): 23; 温度2(℃): 23; 温度3(℃): 23; 温度4(℃): 0 | 31 | 26
2163 | 2025-04-17 11:27:29 |  | 充电 | 0分钟 | 415分钟 | 3 | 31% | 61.269 | 199.92 | 200 | 0分钟 | 0分钟 |  |  | 53.352 | 19.9879 A | 3.334 | 3.356 | 3.331 | 24mV | ON | ON | 电压1(V): 3.332; 电压2(V): 3.334; 电压3(V): 3.333; 电压4(V): 3.335; 电压5(V): 3.337; 电压6(V): 3.356; 电压7(V): 3.334; 电压8(V): 3.331; 电压9(V): 3.331; 电压10(V): 3.333; 电压11(V): 3.332; 电压12(V): 3.333; 电压13(V): 3.333; 电压14(V): 3.332; 电压15(V): 3.334; 电压16(V): 3.332; 温度1(℃): 23; 温度2(℃): 23; 温度3(℃): 23; 温度4(℃): 0 | 32 | 29
2164 | 2025-04-17 11:27:31 |  | 充电 | 0分钟 | 416分钟 | 3 | 31% | 61.28 | 199.92 | 200 | 0分钟 | 0分钟 |  |  | 53.346 | 20.0174 A | 3.334 | 3.356 | 3.327 | 29mV | ON | ON | 电压1(V): 3.327; 电压2(V): 3.333; 电压3(V): 3.333; 电压4(V): 3.335; 电压5(V): 3.337; 电压6(V): 3.356; 电压7(V): 3.335; 电压8(V): 3.33; 电压9(V): 3.332; 电压10(V): 3.333; 电压11(V): 3.332; 电压12(V): 3.332; 电压13(V): 3.333; 电压14(V): 3.332; 电压15(V): 3.334; 电压16(V): 3.332; 温度1(℃): 23; 温度2(℃): 23; 温度3(℃): 23; 温度4(℃): 0 | 31 | 27
2165 | 2025-04-17 11:27:33 |  | 充电 | 0分钟 | 415分钟 | 3 | 31% | 61.291 | 199.92 | 200 | 0分钟 | 0分钟 |  |  | 53.347 | 20.0578 A | 3.334 | 3.356 | 3.329 | 26mV | ON | ON | 电压1(V): 3.329; 电压2(V): 3.333; 电压3(V): 3.332; 电压4(V): 3.335; 电压5(V): 3.337; 电压6(V): 3.356; 电压7(V): 3.334; 电压8(V): 3.33; 电压9(V): 3.331; 电压10(V): 3.333; 电压11(V): 3.332; 电压12(V): 3.333; 电压13(V): 3.333; 电压14(V): 3.332; 电压15(V): 3.335; 电压16(V): 3.332; 温度1(℃): 23; 温度2(℃): 23; 温度3(℃): 23; 温度4(℃): 0 | 32 | 29
2166 | 2025-04-17 11:27:35 |  | 充电 | 0分钟 | 414分钟 | 3 | 31% | 61.302 | 199.92 | 200 | 0分钟 | 0分钟 |  |  | 53.349 | 20.0671 A | 3.334 | 3.357 | 3.331 | 26mV | ON | ON | 电压1(V): 3.331; 电压2(V): 3.333; 电压3(V): 3.333; 电压4(V): 3.335; 电压5(V): 3.337; 电压6(V): 3.357; 电压7(V): 3.334; 电压8(V): 3.331; 电压9(V): 3.331; 电压10(V): 3.332; 电压11(V): 3.331; 电压12(V): 3.333; 电压13(V): 3.333; 电压14(V): 3.332; 电压15(V): 3.334; 电压16(V): 3.332; 温度1(℃): 23; 温度2(℃): 23; 温度3(℃): 23; 温度4(℃): 0 | 31 | 28
2167 | 2025-04-17 11:27:37 |  | 充电 | 0分钟 | 413分钟 | 3 | 31% | 61.313 | 199.92 | 200 | 0分钟 | 0分钟 |  |  | 53.353 | 20.0935 A | 3.334 | 3.356 | 3.33 | 26mV | ON | ON | 电压1(V): 3.332; 电压2(V): 3.333; 电压3(V): 3.333; 电压4(V): 3.336; 电压5(V): 3.337; 电压6(V): 3.356; 电压7(V): 3.334; 电压8(V): 3.33; 电压9(V): 3.332; 电压10(V): 3.333; 电压11(V): 3.332; 电压12(V): 3.333; 电压13(V): 3.334; 电压14(V): 3.332; 电压15(V): 3.334; 电压16(V): 3.332; 温度1(℃): 23; 温度2(℃): 23; 温度3(℃): 23; 温度4(℃): 0 | 31 | 30
2168 | 2025-04-17 11:27:39 |  | 充电 | 0分钟 | 414分钟 | 3 | 31% | 61.324 | 199.92 | 200 | 0分钟 | 0分钟 |  |  | 53.351 | 20.0174 A | 3.334 | 3.357 | 3.331 | 26mV | ON | ON | 电压1(V): 3.331; 电压2(V): 3.334; 电压3(V): 3.333; 电压4(V): 3.335; 电压5(V): 3.337; 电压6(V): 3.357; 电压7(V): 3.334; 电压8(V): 3.331; 电压9(V): 3.331; 电压10(V): 3.333; 电压11(V): 3.332; 电压12(V): 3.332; 电压13(V): 3.333; 电压14(V): 3.332; 电压15(V): 3.334; 电压16(V): 3.332; 温度1(℃): 23; 温度2(℃): 23; 温度3(℃): 23; 温度4(℃): 0 | 32 | 27
2169 | 2025-04-17 11:27:41 |  | 充电 | 0分钟 | 416分钟 | 3 | 31% | 61.335 | 199.92 | 200 | 0分钟 | 0分钟 |  |  | 53.348 | 20.019 A | 3.334 | 3.356 | 3.33 | 26mV | ON | ON | 电压1(V): 3.331; 电压2(V): 3.333; 电压3(V): 3.334; 电压4(V): 3.335; 电压5(V): 3.336; 电压6(V): 3.356; 电压7(V): 3.334; 电压8(V): 3.33; 电压9(V): 3.332; 电压10(V): 3.333; 电压11(V): 3.331; 电压12(V): 3.332; 电压13(V): 3.333; 电压14(V): 3.332; 电压15(V): 3.334; 电压16(V): 3.332; 温度1(℃): 23; 温度2(℃): 23; 温度3(℃): 23; 温度4(℃): 0 | 31 | 30
2170 | 2025-04-17 11:27:43 |  | 充电 | 0分钟 | 415分钟 | 3 | 31% | 61.347 | 199.92 | 200 | 0分钟 | 0分钟 |  |  | 53.349 | 20.0127 A | 3.334 | 3.356 | 3.33 | 26mV | ON | ON | 电压1(V): 3.33; 电压2(V): 3.334; 电压3(V): 3.334; 电压4(V): 3.335; 电压5(V): 3.337; 电压6(V): 3.356; 电压7(V): 3.334; 电压8(V): 3.33; 电压9(V): 3.331; 电压10(V): 3.333; 电压11(V): 3.332; 电压12(V): 3.332; 电压13(V): 3.333; 电压14(V): 3.332; 电压15(V): 3.334; 电压16(V): 3.332; 温度1(℃): 23; 温度2(℃): 23; 温度3(℃): 23; 温度4(℃): 0 | 31 | 28
2171 | 2025-04-17 11:27:45 |  | 充电 | 0分钟 | 414分钟 | 3 | 31% | 61.358 | 199.92 | 200 | 0分钟 | 0分钟 |  |  | 53.35 | 20.0609 A | 3.334 | 3.356 | 3.33 | 26mV | ON | ON | 电压1(V): 3.332; 电压2(V): 3.333; 电压3(V): 3.333; 电压4(V): 3.335; 电压5(V): 3.337; 电压6(V): 3.356; 电压7(V): 3.334; 电压8(V): 3.33; 电压9(V): 3.332; 电压10(V): 3.333; 电压11(V): 3.331; 电压12(V): 3.333; 电压13(V): 3.333; 电压14(V): 3.332; 电压15(V): 3.334; 电压16(V): 3.332; 温度1(℃): 23; 温度2(℃): 23; 温度3(℃): 23; 温度4(℃): 0 | 32 | 29
2172 | 2025-04-17 11:27:47 |  | 充电 | 0分钟 | 414分钟 | 3 | 31% | 61.369 | 199.92 | 200 | 0分钟 | 0分钟 |  |  | 53.35 | 20.0795 A | 3.334 | 3.357 | 3.33 | 27mV | ON | ON | 电压1(V): 3.331; 电压2(V): 3.334; 电压3(V): 3.333; 电压4(V): 3.335; 电压5(V): 3.337; 电压6(V): 3.357; 电压7(V): 3.335; 电压8(V): 3.33; 电压9(V): 3.331; 电压10(V): 3.333; 电压11(V): 3.332; 电压12(V): 3.332; 电压13(V): 3.333; 电压14(V): 3.332; 电压15(V): 3.334; 电压16(V): 3.331; 温度1(℃): 23; 温度2(℃): 23; 温度3(℃): 23; 温度4(℃): 0 | 31 | 26
2173 | 2025-04-17 11:27:49 |  | 充电 | 0分钟 | 413分钟 | 3 | 31% | 61.38 | 199.92 | 200 | 0分钟 | 0分钟 |  |  | 53.352 | 20.0888 A | 3.334 | 3.357 | 3.33 | 27mV | ON | ON | 电压1(V): 3.332; 电压2(V): 3.333; 电压3(V): 3.333; 电压4(V): 3.336; 电压5(V): 3.337; 电压6(V): 3.357; 电压7(V): 3.335; 电压8(V): 3.33; 电压9(V): 3.331; 电压10(V): 3.333; 电压11(V): 3.331; 电压12(V): 3.333; 电压13(V): 3.333; 电压14(V): 3.332; 电压15(V): 3.334; 电压16(V): 3.332; 温度1(℃): 23; 温度2(℃): 23; 温度3(℃): 23; 温度4(℃): 0 | 32 | 28
2174 | 2025-04-17 11:27:51 |  | 充电 | 0分钟 | 414分钟 | 3 | 31% | 61.391 | 199.92 | 200 | 0分钟 | 0分钟 |  |  | 53.354 | 19.9910 A | 3.334 | 3.357 | 3.33 | 27mV | ON | ON | 电压1(V): 3.332; 电压2(V): 3.334; 电压3(V): 3.333; 电压4(V): 3.335; 电压5(V): 3.337; 电压6(V): 3.357; 电压7(V): 3.335; 电压8(V): 3.33; 电压9(V): 3.332; 电压10(V): 3.333; 电压11(V): 3.332; 电压12(V): 3.333; 电压13(V): 3.333; 电压14(V): 3.332; 电压15(V): 3.334; 电压16(V): 3.332; 温度1(℃): 23; 温度2(℃): 23; 温度3(℃): 23; 温度4(℃): 0 | 31 | 29
2175 | 2025-04-17 11:27:53 |  | 充电 | 0分钟 | 415分钟 | 3 | 31% | 61.402 | 199.92 | 200 | 0分钟 | 0分钟 |  |  | 53.355 | 19.9879 A | 3.334 | 3.357 | 3.331 | 26mV | ON | ON | 电压1(V): 3.331; 电压2(V): 3.334; 电压3(V): 3.334; 电压4(V): 3.335; 电压5(V): 3.337; 电压6(V): 3.357; 电压7(V): 3.334; 电压8(V): 3.331; 电压9(V): 3.332; 电压10(V): 3.333; 电压11(V): 3.332; 电压12(V): 3.333; 电压13(V): 3.334; 电压14(V): 3.332; 电压15(V): 3.334; 电压16(V): 3.332; 温度1(℃): 23; 温度2(℃): 23; 温度3(℃): 23; 温度4(℃): 0 | 31 | 33
2176 | 2025-04-17 11:27:55 |  | 充电 | 0分钟 | 415分钟 | 3 | 31% | 61.413 | 199.92 | 200 | 0分钟 | 0分钟 |  |  | 53.352 | 20.0407 A | 3.334 | 3.357 | 3.33 | 27mV | ON | ON | 电压1(V): 3.331; 电压2(V): 3.333; 电压3(V): 3.335; 电压4(V): 3.335; 电压5(V): 3.337; 电压6(V): 3.357; 电压7(V): 3.334; 电压8(V): 3.33; 电压9(V): 3.332; 电压10(V): 3.333; 电压11(V): 3.331; 电压12(V): 3.332; 电压13(V): 3.334; 电压14(V): 3.332; 电压15(V): 3.334; 电压16(V): 3.332; 温度1(℃): 23; 温度2(℃): 23; 温度3(℃): 23; 温度4(℃): 0 | 31 | 28
2177 | 2025-04-17 11:27:57 |  | 充电 | 0分钟 | 414分钟 | 3 | 31% | 61.424 | 199.92 | 200 | 0分钟 | 0分钟 |  |  | 53.352 | 20.0624 A | 3.334 | 3.357 | 3.331 | 26mV | ON | ON | 电压1(V): 3.331; 电压2(V): 3.333; 电压3(V): 3.334; 电压4(V): 3.335; 电压5(V): 3.337; 电压6(V): 3.357; 电压7(V): 3.334; 电压8(V): 3.331; 电压9(V): 3.331; 电压10(V): 3.333; 电压11(V): 3.332; 电压12(V): 3.333; 电压13(V): 3.333; 电压14(V): 3.332; 电压15(V): 3.334; 电压16(V): 3.332; 温度1(℃): 23; 温度2(℃): 23; 温度3(℃): 23; 温度4(℃): 0 | 31 | 27
2178 | 2025-04-17 11:27:59 |  | 充电 | 0分钟 | 413分钟 | 3 | 31% | 61.436 | 199.92 | 200 | 0分钟 | 0分钟 |  |  | 53.351 | 20.0950 A | 3.334 | 3.357 | 3.33 | 27mV | ON | ON | 电压1(V): 3.332; 电压2(V): 3.333; 电压3(V): 3.333; 电压4(V): 3.335; 电压5(V): 3.337; 电压6(V): 3.357; 电压7(V): 3.334; 电压8(V): 3.33; 电压9(V): 3.331; 电压10(V): 3.333; 电压11(V): 3.332; 电压12(V): 3.332; 电压13(V): 3.333; 电压14(V): 3.333; 电压15(V): 3.334; 电压16(V): 3.332; 温度1(℃): 23; 温度2(℃): 23; 温度3(℃): 23; 温度4(℃): 0 | 31 | 26
2179 | 2025-04-17 11:28:01 |  | 充电 | 0分钟 | 413分钟 | 3 | 31% | 61.447 | 199.92 | 200 | 0分钟 | 0分钟 |  |  | 53.352 | 20.0609 A | 3.334 | 3.357 | 3.331 | 26mV | ON | ON | 电压1(V): 3.332; 电压2(V): 3.333; 电压3(V): 3.333; 电压4(V): 3.335; 电压5(V): 3.337; 电压6(V): 3.357; 电压7(V): 3.334; 电压8(V): 3.332; 电压9(V): 3.332; 电压10(V): 3.333; 电压11(V): 3.331; 电压12(V): 3.332; 电压13(V): 3.333; 电压14(V): 3.333; 电压15(V): 3.334; 电压16(V): 3.331; 温度1(℃): 23; 温度2(℃): 23; 温度3(℃): 23; 温度4(℃): 0 | 31 | 29
2180 | 2025-04-17 11:28:03 |  | 充电 | 0分钟 | 415分钟 | 3 | 31% | 61.458 | 199.92 | 200 | 0分钟 | 0分钟 |  |  | 53.35 | 19.9972 A | 3.334 | 3.357 | 3.33 | 27mV | ON | ON | 电压1(V): 3.331; 电压2(V): 3.334; 电压3(V): 3.333; 电压4(V): 3.335; 电压5(V): 3.337; 电压6(V): 3.357; 电压7(V): 3.334; 电压8(V): 3.33; 电压9(V): 3.331; 电压10(V): 3.333; 电压11(V): 3.332; 电压12(V): 3.332; 电压13(V): 3.333; 电压14(V): 3.332; 电压15(V): 3.334; 电压16(V): 3.332; 温度1(℃): 23; 温度2(℃): 23; 温度3(℃): 23; 温度4(℃): 0 | 31 | 26
2181 | 2025-04-17 11:28:05 |  | 充电 | 0分钟 | 415分钟 | 3 | 31% | 61.469 | 199.92 | 200 | 0分钟 | 0分钟 |  |  | 53.352 | 20.0143 A | 3.334 | 3.356 | 3.331 | 24mV | ON | ON | 电压1(V): 3.331; 电压2(V): 3.334; 电压3(V): 3.334; 电压4(V): 3.335; 电压5(V): 3.337; 电压6(V): 3.356; 电压7(V): 3.334; 电压8(V): 3.331; 电压9(V): 3.331; 电压10(V): 3.333; 电压11(V): 3.332; 电压12(V): 3.332; 电压13(V): 3.333; 电压14(V): 3.332; 电压15(V): 3.335; 电压16(V): 3.332; 温度1(℃): 23; 温度2(℃): 23; 温度3(℃): 23; 温度4(℃): 0 | 31 | 28
2182 | 2025-04-17 11:28:07 |  | 充电 | 0分钟 | 414分钟 | 3 | 31% | 61.48 | 199.92 | 200 | 0分钟 | 0分钟 |  |  | 53.351 | 20.0391 A | 3.334 | 3.356 | 3.331 | 24mV | ON | ON | 电压1(V): 3.332; 电压2(V): 3.333; 电压3(V): 3.334; 电压4(V): 3.335; 电压5(V): 3.337; 电压6(V): 3.356; 电压7(V): 3.334; 电压8(V): 3.331; 电压9(V): 3.331; 电压10(V): 3.333; 电压11(V): 3.331; 电压12(V): 3.332; 电压13(V): 3.334; 电压14(V): 3.332; 电压15(V): 3.334; 电压16(V): 3.332; 温度1(℃): 23; 温度2(℃): 23; 温度3(℃): 23; 温度4(℃): 0 | 31 | 27
2183 | 2025-04-17 11:28:09 |  | 充电 | 0分钟 | 413分钟 | 3 | 31% | 61.491 | 199.92 | 200 | 0分钟 | 0分钟 |  |  | 53.35 | 20.0811 A | 3.334 | 3.357 | 3.33 | 27mV | ON | ON | 电压1(V): 3.33; 电压2(V): 3.333; 电压3(V): 3.334; 电压4(V): 3.335; 电压5(V): 3.337; 电压6(V): 3.357; 电压7(V): 3.334; 电压8(V): 3.331; 电压9(V): 3.331; 电压10(V): 3.333; 电压11(V): 3.332; 电压12(V): 3.332; 电压13(V): 3.333; 电压14(V): 3.332; 电压15(V): 3.334; 电压16(V): 3.332; 温度1(℃): 23; 温度2(℃): 23; 温度3(℃): 23; 温度4(℃): 0 | 31 | 28
2184 | 2025-04-17 11:28:11 |  | 充电 | 0分钟 | 413分钟 | 3 | 31% | 61.502 | 199.92 | 200 | 0分钟 | 0分钟 |  |  | 53.352 | 20.1276 A | 3.334 | 3.356 | 3.33 | 26mV | ON | ON | 电压1(V): 3.332; 电压2(V): 3.333; 电压3(V): 3.334; 电压4(V): 3.335; 电压5(V): 3.336; 电压6(V): 3.356; 电压7(V): 3.335; 电压8(V): 3.33; 电压9(V): 3.332; 电压10(V): 3.333; 电压11(V): 3.332; 电压12(V): 3.332; 电压13(V): 3.333; 电压14(V): 3.332; 电压15(V): 3.335; 电压16(V): 3.332; 温度1(℃): 23; 温度2(℃): 23; 温度3(℃): 23; 温度4(℃): 0 | 32 | 28
2185 | 2025-04-17 11:28:13 |  | 充电 | 0分钟 | 413分钟 | 3 | 31% | 61.514 | 199.92 | 200 | 0分钟 | 0分钟 |  |  | 53.349 | 20.0096 A | 3.334 | 3.357 | 3.33 | 27mV | ON | ON | 电压1(V): 3.332; 电压2(V): 3.332; 电压3(V): 3.334; 电压4(V): 3.335; 电压5(V): 3.337; 电压6(V): 3.357; 电压7(V): 3.334; 电压8(V): 3.33; 电压9(V): 3.331; 电压10(V): 3.333; 电压11(V): 3.331; 电压12(V): 3.332; 电压13(V): 3.333; 电压14(V): 3.332; 电压15(V): 3.334; 电压16(V): 3.332; 温度1(℃): 23; 温度2(℃): 23; 温度3(℃): 23; 温度4(℃): 0 | 32 | 29
2186 | 2025-04-17 11:28:15 |  | 充电 | 0分钟 | 415分钟 | 3 | 31% | 61.525 | 199.92 | 200 | 0分钟 | 0分钟 |  |  | 53.353 | 19.9864 A | 3.334 | 3.356 | 3.33 | 26mV | ON | ON | 电压1(V): 3.33; 电压2(V): 3.333; 电压3(V): 3.334; 电压4(V): 3.336; 电压5(V): 3.337; 电压6(V): 3.356; 电压7(V): 3.335; 电压8(V): 3.331; 电压9(V): 3.332; 电压10(V): 3.333; 电压11(V): 3.332; 电压12(V): 3.333; 电压13(V): 3.333; 电压14(V): 3.332; 电压15(V): 3.334; 电压16(V): 3.332; 温度1(℃): 23; 温度2(℃): 23; 温度3(℃): 23; 温度4(℃): 0 | 31 | 27
2187 | 2025-04-17 11:28:17 |  | 充电 | 0分钟 | 414分钟 | 3 | 31% | 61.536 | 199.92 | 200 | 0分钟 | 0分钟 |  |  | 53.353 | 20.0159 A | 3.334 | 3.357 | 3.329 | 28mV | ON | ON | 电压1(V): 3.329; 电压2(V): 3.334; 电压3(V): 3.334; 电压4(V): 3.336; 电压5(V): 3.338; 电压6(V): 3.357; 电压7(V): 3.335; 电压8(V): 3.331; 电压9(V): 3.331; 电压10(V): 3.333; 电压11(V): 3.332; 电压12(V): 3.332; 电压13(V): 3.333; 电压14(V): 3.332; 电压15(V): 3.334; 电压16(V): 3.332; 温度1(℃): 23; 温度2(℃): 23; 温度3(℃): 23; 温度4(℃): 0 | 31 | 24
2188 | 2025-04-17 11:28:19 |  | 充电 | 0分钟 | 414分钟 | 3 | 31% | 61.547 | 199.92 | 200 | 0分钟 | 0分钟 |  |  | 53.35 | 20.0686 A | 3.334 | 3.357 | 3.331 | 26mV | ON | ON | 电压1(V): 3.331; 电压2(V): 3.333; 电压3(V): 3.334; 电压4(V): 3.335; 电压5(V): 3.336; 电压6(V): 3.357; 电压7(V): 3.334; 电压8(V): 3.331; 电压9(V): 3.332; 电压10(V): 3.333; 电压11(V): 3.331; 电压12(V): 3.332; 电压13(V): 3.333; 电压14(V): 3.332; 电压15(V): 3.334; 电压16(V): 3.332; 温度1(℃): 23; 温度2(℃): 23; 温度3(℃): 23; 温度4(℃): 0 | 31 | 27
2189 | 2025-04-17 11:28:21 |  | 充电 | 0分钟 | 413分钟 | 3 | 31% | 61.558 | 199.92 | 200 | 0分钟 | 0分钟 |  |  | 53.35 | 20.0686 A | 3.334 | 3.357 | 3.33 | 27mV | ON | ON | 电压1(V): 3.332; 电压2(V): 3.333; 电压3(V): 3.333; 电压4(V): 3.335; 电压5(V): 3.337; 电压6(V): 3.357; 电压7(V): 3.334; 电压8(V): 3.33; 电压9(V): 3.331; 电压10(V): 3.333; 电压11(V): 3.331; 电压12(V): 3.333; 电压13(V): 3.333; 电压14(V): 3.332; 电压15(V): 3.334; 电压16(V): 3.332; 温度1(℃): 23; 温度2(℃): 23; 温度3(℃): 23; 温度4(℃): 0 | 31 | 26
2190 | 2025-04-17 11:28:23 |  | 充电 | 0分钟 | 413分钟 | 3 | 31% | 61.569 | 199.92 | 200 | 0分钟 | 0分钟 |  |  | 53.351 | 20.1090 A | 3.334 | 3.356 | 3.331 | 24mV | ON | ON | 电压1(V): 3.331; 电压2(V): 3.333; 电压3(V): 3.334; 电压4(V): 3.335; 电压5(V): 3.337; 电压6(V): 3.356; 电压7(V): 3.334; 电压8(V): 3.331; 电压9(V): 3.332; 电压10(V): 3.333; 电压11(V): 3.332; 电压12(V): 3.332; 电压13(V): 3.333; 电压14(V): 3.332; 电压15(V): 3.334; 电压16(V): 3.332; 温度1(℃): 23; 温度2(℃): 23; 温度3(℃): 23; 温度4(℃): 0 | 32 | 28
2191 | 2025-04-17 11:28:25 |  | 充电 | 0分钟 | 412分钟 | 3 | 31% | 61.58 | 199.92 | 200 | 0分钟 | 0分钟 |  |  | 53.354 | 20.0966 A | 3.334 | 3.356 | 3.332 | 23mV | ON | ON | 电压1(V): 3.332; 电压2(V): 3.333; 电压3(V): 3.333; 电压4(V): 3.335; 电压5(V): 3.337; 电压6(V): 3.356; 电压7(V): 3.335; 电压8(V): 3.332; 电压9(V): 3.332; 电压10(V): 3.334; 电压11(V): 3.332; 电压12(V): 3.332; 电压13(V): 3.333; 电压14(V): 3.332; 电压15(V): 3.334; 电压16(V): 3.332; 温度1(℃): 23; 温度2(℃): 23; 温度3(℃): 23; 温度4(℃): 0 | 31 | 29
2192 | 2025-04-17 11:28:27 |  | 充电 | 0分钟 | 414分钟 | 3 | 31% | 61.592 | 199.92 | 200 | 0分钟 | 0分钟 |  |  | 53.353 | 19.9926 A | 3.334 | 3.356 | 3.33 | 26mV | ON | ON | 电压1(V): 3.332; 电压2(V): 3.333; 电压3(V): 3.333; 电压4(V): 3.335; 电压5(V): 3.337; 电压6(V): 3.356; 电压7(V): 3.334; 电压8(V): 3.33; 电压9(V): 3.331; 电压10(V): 3.333; 电压11(V): 3.332; 电压12(V): 3.333; 电压13(V): 3.333; 电压14(V): 3.334; 电压15(V): 3.335; 电压16(V): 3.332; 温度1(℃): 23; 温度2(℃): 23; 温度3(℃): 23; 温度4(℃): 0 | 31 | 28
2193 | 2025-04-17 11:28:29 |  | 充电 | 0分钟 | 415分钟 | 3 | 31% | 61.603 | 199.92 | 200 | 0分钟 | 0分钟 |  |  | 53.352 | 19.9786 A | 3.334 | 3.357 | 3.33 | 27mV | ON | ON | 电压1(V): 3.332; 电压2(V): 3.333; 电压3(V): 3.333; 电压4(V): 3.335; 电压5(V): 3.337; 电压6(V): 3.357; 电压7(V): 3.335; 电压8(V): 3.33; 电压9(V): 3.332; 电压10(V): 3.333; 电压11(V): 3.331; 电压12(V): 3.333; 电压13(V): 3.333; 电压14(V): 3.332; 电压15(V): 3.334; 电压16(V): 3.332; 温度1(℃): 23; 温度2(℃): 23; 温度3(℃): 23; 温度4(℃): 0 | 32 | 26
2194 | 2025-04-17 11:28:31 |  | 充电 | 0分钟 | 415分钟 | 3 | 31% | 61.614 | 199.92 | 200 | 0分钟 | 0分钟 |  |  | 53.352 | 20.019 A | 3.334 | 3.357 | 3.33 | 27mV | ON | ON | 电压1(V): 3.33; 电压2(V): 3.334; 电压3(V): 3.333; 电压4(V): 3.335; 电压5(V): 3.337; 电压6(V): 3.357; 电压7(V): 3.335; 电压8(V): 3.331; 电压9(V): 3.33; 电压10(V): 3.333; 电压11(V): 3.332; 电压12(V): 3.333; 电压13(V): 3.333; 电压14(V): 3.332; 电压15(V): 3.335; 电压16(V): 3.332; 温度1(℃): 23; 温度2(℃): 23; 温度3(℃): 23; 温度4(℃): 0 | 31 | 29
2195 | 2025-04-17 11:28:33 |  | 充电 | 0分钟 | 414分钟 | 3 | 31% | 61.625 | 199.92 | 200 | 0分钟 | 0分钟 |  |  | 53.352 | 20.0422 A | 3.334 | 3.357 | 3.33 | 27mV | ON | ON | 电压1(V): 3.33; 电压2(V): 3.334; 电压3(V): 3.333; 电压4(V): 3.335; 电压5(V): 3.337; 电压6(V): 3.357; 电压7(V): 3.335; 电压8(V): 3.331; 电压9(V): 3.332; 电压10(V): 3.333; 电压11(V): 3.331; 电压12(V): 3.333; 电压13(V): 3.333; 电压14(V): 3.332; 电压15(V): 3.334; 电压16(V): 3.332; 温度1(℃): 23; 温度2(℃): 23; 温度3(℃): 23; 温度4(℃): 0 | 31 | 30
2196 | 2025-04-17 11:28:35 |  | 充电 | 0分钟 | 413分钟 | 3 | 31% | 61.636 | 199.92 | 200 | 0分钟 | 0分钟 |  |  | 53.352 | 20.0655 A | 3.334 | 3.357 | 3.331 | 26mV | ON | ON | 电压1(V): 3.331; 电压2(V): 3.334; 电压3(V): 3.333; 电压4(V): 3.335; 电压5(V): 3.337; 电压6(V): 3.357; 电压7(V): 3.335; 电压8(V): 3.331; 电压9(V): 3.331; 电压10(V): 3.333; 电压11(V): 3.332; 电压12(V): 3.332; 电压13(V): 3.333; 电压14(V): 3.332; 电压15(V): 3.334; 电压16(V): 3.332; 温度1(℃): 23; 温度2(℃): 23; 温度3(℃): 23; 温度4(℃): 0 | 32 | 23
2197 | 2025-04-17 11:28:37 |  | 充电 | 0分钟 | 413分钟 | 3 | 31% | 61.647 | 199.92 | 200 | 0分钟 | 0分钟 |  |  | 53.354 | 20.0857 A | 3.334 | 3.357 | 3.331 | 26mV | ON | ON | 电压1(V): 3.332; 电压2(V): 3.334; 电压3(V): 3.334; 电压4(V): 3.335; 电压5(V): 3.337; 电压6(V): 3.357; 电压7(V): 3.334; 电压8(V): 3.331; 电压9(V): 3.331; 电压10(V): 3.333; 电压11(V): 3.332; 电压12(V): 3.333; 电压13(V): 3.333; 电压14(V): 3.332; 电压15(V): 3.334; 电压16(V): 3.332; 温度1(℃): 23; 温度2(℃): 23; 温度3(℃): 23; 温度4(℃): 0 | 32 | 26
2198 | 2025-04-17 11:28:39 |  | 充电 | 0分钟 | 412分钟 | 3 | 31% | 61.658 | 199.92 | 200 | 0分钟 | 0分钟 |  |  | 53.349 | 20.1106 A | 3.334 | 3.356 | 3.33 | 26mV | ON | ON | 电压1(V): 3.331; 电压2(V): 3.333; 电压3(V): 3.333; 电压4(V): 3.335; 电压5(V): 3.336; 电压6(V): 3.356; 电压7(V): 3.335; 电压8(V): 3.33; 电压9(V): 3.331; 电压10(V): 3.333; 电压11(V): 3.332; 电压12(V): 3.333; 电压13(V): 3.333; 电压14(V): 3.332; 电压15(V): 3.334; 电压16(V): 3.332; 温度1(℃): 23; 温度2(℃): 23; 温度3(℃): 23; 温度4(℃): 0 | 31 | 27
2199 | 2025-04-17 11:28:41 |  | 充电 | 0分钟 | 413分钟 | 3 | 31% | 61.67 | 199.92 | 200 | 0分钟 | 0分钟 |  |  | 53.353 | 20.0236 A | 3.334 | 3.357 | 3.33 | 27mV | ON | ON | 电压1(V): 3.332; 电压2(V): 3.333; 电压3(V): 3.333; 电压4(V): 3.335; 电压5(V): 3.337; 电压6(V): 3.357; 电压7(V): 3.335; 电压8(V): 3.33; 电压9(V): 3.331; 电压10(V): 3.333; 电压11(V): 3.332; 电压12(V): 3.333; 电压13(V): 3.333; 电压14(V): 3.332; 电压15(V): 3.335; 电压16(V): 3.332; 温度1(℃): 23; 温度2(℃): 23; 温度3(℃): 23; 温度4(℃): 0 | 32 | 32
2200 | 2025-04-17 11:28:43 |  | 充电 | 0分钟 | 414分钟 | 3 | 31% | 61.681 | 199.92 | 200 | 0分钟 | 0分钟 |  |  | 53.352 | 19.9864 A | 3.334 | 3.357 | 3.33 | 27mV | ON | ON | 电压1(V): 3.332; 电压2(V): 3.333; 电压3(V): 3.333; 电压4(V): 3.336; 电压5(V): 3.337; 电压6(V): 3.357; 电压7(V): 3.335; 电压8(V): 3.33; 电压9(V): 3.331; 电压10(V): 3.333; 电压11(V): 3.331; 电压12(V): 3.333; 电压13(V): 3.334; 电压14(V): 3.332; 电压15(V): 3.334; 电压16(V): 3.331; 温度1(℃): 23; 温度2(℃): 23; 温度3(℃): 23; 温度4(℃): 0 | 31 | 26
2201 | 2025-04-17 11:28:45 |  | 充电 | 0分钟 | 415分钟 | 3 | 31% | 61.692 | 199.92 | 200 | 0分钟 | 0分钟 |  |  | 53.355 | 19.9848 A | 3.334 | 3.357 | 3.331 | 26mV | ON | ON | 电压1(V): 3.331; 电压2(V): 3.333; 电压3(V): 3.333; 电压4(V): 3.335; 电压5(V): 3.337; 电压6(V): 3.357; 电压7(V): 3.335; 电压8(V): 3.331; 电压9(V): 3.332; 电压10(V): 3.333; 电压11(V): 3.332; 电压12(V): 3.333; 电压13(V): 3.334; 电压14(V): 3.332; 电压15(V): 3.334; 电压16(V): 3.333; 温度1(℃): 23; 温度2(℃): 23; 温度3(℃): 23; 温度4(℃): 0 | 31 | 27
2202 | 2025-04-17 11:28:47 |  | 充电 | 0分钟 | 414分钟 | 3 | 31% | 61.703 | 199.92 | 200 | 0分钟 | 0分钟 |  |  | 53.352 | 19.9879 A | 3.334 | 3.357 | 3.33 | 27mV | ON | ON | 电压1(V): 3.331; 电压2(V): 3.333; 电压3(V): 3.334; 电压4(V): 3.335; 电压5(V): 3.337; 电压6(V): 3.357; 电压7(V): 3.335; 电压8(V): 3.33; 电压9(V): 3.332; 电压10(V): 3.333; 电压11(V): 3.332; 电压12(V): 3.332; 电压13(V): 3.333; 电压14(V): 3.332; 电压15(V): 3.334; 电压16(V): 3.332; 温度1(℃): 23; 温度2(℃): 23; 温度3(℃): 23; 温度4(℃): 0 | 31 | 28
2203 | 2025-04-17 11:28:49 |  | 充电 | 0分钟 | 414分钟 | 3 | 31% | 61.714 | 199.92 | 200 | 0分钟 | 0分钟 |  |  | 53.355 | 20.0050 A | 3.334 | 3.357 | 3.331 | 26mV | ON | ON | 电压1(V): 3.332; 电压2(V): 3.333; 电压3(V): 3.334; 电压4(V): 3.335; 电压5(V): 3.337; 电压6(V): 3.357; 电压7(V): 3.335; 电压8(V): 3.331; 电压9(V): 3.331; 电压10(V): 3.333; 电压11(V): 3.332; 电压12(V): 3.333; 电压13(V): 3.334; 电压14(V): 3.332; 电压15(V): 3.334; 电压16(V): 3.332; 温度1(℃): 22; 温度2(℃): 23; 温度3(℃): 22; 温度4(℃): 0 | 31 | 26
2204 | 2025-04-17 11:28:51 |  | 充电 | 0分钟 | 414分钟 | 3 | 31% | 61.725 | 199.92 | 200 | 0分钟 | 0分钟 |  |  | 53.351 | 19.9988 A | 3.334 | 3.357 | 3.331 | 26mV | ON | ON | 电压1(V): 3.331; 电压2(V): 3.333; 电压3(V): 3.333; 电压4(V): 3.335; 电压5(V): 3.337; 电压6(V): 3.357; 电压7(V): 3.334; 电压8(V): 3.331; 电压9(V): 3.331; 电压10(V): 3.332; 电压11(V): 3.332; 电压12(V): 3.333; 电压13(V): 3.333; 电压14(V): 3.332; 电压15(V): 3.335; 电压16(V): 3.332; 温度1(℃): 22; 温度2(℃): 23; 温度3(℃): 22; 温度4(℃): 0 | 31 | 27
2205 | 2025-04-17 11:28:53 |  | 充电 | 0分钟 | 414分钟 | 3 | 31% | 61.736 | 199.92 | 200 | 0分钟 | 0分钟 |  |  | 53.354 | 19.9817 A | 3.334 | 3.357 | 3.33 | 27mV | ON | ON | 电压1(V): 3.332; 电压2(V): 3.333; 电压3(V): 3.334; 电压4(V): 3.335; 电压5(V): 3.337; 电压6(V): 3.357; 电压7(V): 3.335; 电压8(V): 3.33; 电压9(V): 3.332; 电压10(V): 3.333; 电压11(V): 3.332; 电压12(V): 3.332; 电压13(V): 3.334; 电压14(V): 3.332; 电压15(V): 3.334; 电压16(V): 3.332; 温度1(℃): 22; 温度2(℃): 23; 温度3(℃): 22; 温度4(℃): 0 | 30 | 33
2206 | 2025-04-17 11:28:55 |  | 充电 | 0分钟 | 415分钟 | 3 | 31% | 61.747 | 199.92 | 200 | 0分钟 | 0分钟 |  |  | 53.354 | 19.9988 A | 3.334 | 3.357 | 3.331 | 26mV | ON | ON | 电压1(V): 3.332; 电压2(V): 3.333; 电压3(V): 3.334; 电压4(V): 3.334; 电压5(V): 3.337; 电压6(V): 3.357; 电压7(V): 3.335; 电压8(V): 3.331; 电压9(V): 3.332; 电压10(V): 3.333; 电压11(V): 3.332; 电压12(V): 3.333; 电压13(V): 3.333; 电压14(V): 3.332; 电压15(V): 3.334; 电压16(V): 3.332; 温度1(℃): 22; 温度2(℃): 23; 温度3(℃): 22; 温度4(℃): 0 | 31 | 30
2207 | 2025-04-17 11:28:57 |  | 充电 | 0分钟 | 414分钟 | 3 | 31% | 61.758 | 199.92 | 200 | 0分钟 | 0分钟 |  |  | 53.354 | 20.0003 A | 3.334 | 3.357 | 3.33 | 27mV | ON | ON | 电压1(V): 3.332; 电压2(V): 3.334; 电压3(V): 3.334; 电压4(V): 3.335; 电压5(V): 3.337; 电压6(V): 3.357; 电压7(V): 3.335; 电压8(V): 3.33; 电压9(V): 3.331; 电压10(V): 3.333; 电压11(V): 3.332; 电压12(V): 3.333; 电压13(V): 3.333; 电压14(V): 3.332; 电压15(V): 3.334; 电压16(V): 3.332; 温度1(℃): 22; 温度2(℃): 23; 温度3(℃): 22; 温度4(℃): 0 | 31 | 29
2208 | 2025-04-17 11:28:59 |  | 充电 | 0分钟 | 412分钟 | 3 | 31% | 61.77 | 199.92 | 200 | 0分钟 | 0分钟 |  |  | 53.354 | 20.0935 A | 3.334 | 3.356 | 3.331 | 24mV | ON | ON | 电压1(V): 3.331; 电压2(V): 3.334; 电压3(V): 3.334; 电压4(V): 3.335; 电压5(V): 3.337; 电压6(V): 3.356; 电压7(V): 3.335; 电压8(V): 3.331; 电压9(V): 3.332; 电压10(V): 3.333; 电压11(V): 3.332; 电压12(V): 3.332; 电压13(V): 3.333; 电压14(V): 3.332; 电压15(V): 3.334; 电压16(V): 3.333; 温度1(℃): 22; 温度2(℃): 23; 温度3(℃): 22; 温度4(℃): 0 | 31 | 27
2209 | 2025-04-17 11:29:01 |  | 充电 | 0分钟 | 412分钟 | 3 | 31% | 61.781 | 199.92 | 200 | 0分钟 | 0分钟 |  |  | 53.354 | 20.1090 A | 3.334 | 3.357 | 3.331 | 26mV | ON | ON | 电压1(V): 3.332; 电压2(V): 3.334; 电压3(V): 3.333; 电压4(V): 3.336; 电压5(V): 3.337; 电压6(V): 3.357; 电压7(V): 3.335; 电压8(V): 3.331; 电压9(V): 3.332; 电压10(V): 3.332; 电压11(V): 3.332; 电压12(V): 3.332; 电压13(V): 3.333; 电压14(V): 3.332; 电压15(V): 3.334; 电压16(V): 3.332; 温度1(℃): 22; 温度2(℃): 23; 温度3(℃): 22; 温度4(℃): 0 | 31 | 27
2210 | 2025-04-17 11:29:03 |  | 充电 | 0分钟 | 412分钟 | 3 | 31% | 61.792 | 199.92 | 200 | 0分钟 | 0分钟 |  |  | 53.354 | 20.1059 A | 3.334 | 3.357 | 3.331 | 26mV | ON | ON | 电压1(V): 3.332; 电压2(V): 3.333; 电压3(V): 3.334; 电压4(V): 3.335; 电压5(V): 3.337; 电压6(V): 3.357; 电压7(V): 3.335; 电压8(V): 3.331; 电压9(V): 3.331; 电压10(V): 3.333; 电压11(V): 3.332; 电压12(V): 3.333; 电压13(V): 3.333; 电压14(V): 3.332; 电压15(V): 3.334; 电压16(V): 3.332; 温度1(℃): 22; 温度2(℃): 23; 温度3(℃): 22; 温度4(℃): 0 | 30 | 26
2211 | 2025-04-17 11:29:05 |  | 充电 | 0分钟 | 412分钟 | 3 | 31% | 61.803 | 199.92 | 200 | 0分钟 | 0分钟 |  |  | 53.354 | 20.0764 A | 3.334 | 3.357 | 3.331 | 26mV | ON | ON | 电压1(V): 3.331; 电压2(V): 3.333; 电压3(V): 3.334; 电压4(V): 3.335; 电压5(V): 3.337; 电压6(V): 3.357; 电压7(V): 3.335; 电压8(V): 3.331; 电压9(V): 3.332; 电压10(V): 3.333; 电压11(V): 3.332; 电压12(V): 3.332; 电压13(V): 3.334; 电压14(V): 3.332; 电压15(V): 3.334; 电压16(V): 3.332; 温度1(℃): 22; 温度2(℃): 23; 温度3(℃): 22; 温度4(℃): 0 | 31 | 28
2212 | 2025-04-17 11:29:08 |  | 充电 | 0分钟 | 412分钟 | 3 | 31% | 61.814 | 199.92 | 200 | 0分钟 | 0分钟 |  |  | 53.355 | 20.0655 A | 3.334 | 3.357 | 3.33 | 27mV | ON | ON | 电压1(V): 3.33; 电压2(V): 3.334; 电压3(V): 3.334; 电压4(V): 3.335; 电压5(V): 3.337; 电压6(V): 3.357; 电压7(V): 3.335; 电压8(V): 3.331; 电压9(V): 3.332; 电压10(V): 3.333; 电压11(V): 3.332; 电压12(V): 3.333; 电压13(V): 3.333; 电压14(V): 3.332; 电压15(V): 3.335; 电压16(V): 3.332; 温度1(℃): 22; 温度2(℃): 22; 温度3(℃): 22; 温度4(℃): 0 | 30 | 27
2213 | 2025-04-17 11:29:10 |  | 充电 | 0分钟 | 412分钟 | 3 | 31% | 61.82 | 199.92 | 200 | 0分钟 | 0分钟 |  |  | 53.352 | 20.0609 A | 3.334 | 3.357 | 3.33 | 27mV | ON | ON | 电压1(V): 3.33; 电压2(V): 3.333; 电压3(V): 3.333; 电压4(V): 3.335; 电压5(V): 3.337; 电压6(V): 3.357; 电压7(V): 3.335; 电压8(V): 3.331; 电压9(V): 3.332; 电压10(V): 3.333; 电压11(V): 3.332; 电压12(V): 3.333; 电压13(V): 3.333; 电压14(V): 3.332; 电压15(V): 3.334; 电压16(V): 3.332; 温度1(℃): 22; 温度2(℃): 22; 温度3(℃): 22; 温度4(℃): 0 | 31 | 29
2214 | 2025-04-17 11:29:12 |  | 充电 | 0分钟 | 412分钟 | 3 | 31% | 61.831 | 199.92 | 200 | 0分钟 | 0分钟 |  |  | 53.353 | 20.0298 A | 3.334 | 3.357 | 3.331 | 26mV | ON | ON | 电压1(V): 3.331; 电压2(V): 3.334; 电压3(V): 3.334; 电压4(V): 3.335; 电压5(V): 3.337; 电压6(V): 3.357; 电压7(V): 3.334; 电压8(V): 3.331; 电压9(V): 3.332; 电压10(V): 3.333; 电压11(V): 3.332; 电压12(V): 3.333; 电压13(V): 3.332; 电压14(V): 3.332; 电压15(V): 3.334; 电压16(V): 3.332; 温度1(℃): 22; 温度2(℃): 22; 温度3(℃): 22; 温度4(℃): 0 | 30 | 27
2215 | 2025-04-17 11:29:14 |  | 充电 | 0分钟 | 413分钟 | 3 | 31% | 61.842 | 199.92 | 200 | 0分钟 | 0分钟 |  |  | 53.354 | 20.0159 A | 3.334 | 3.357 | 3.331 | 26mV | ON | ON | 电压1(V): 3.331; 电压2(V): 3.333; 电压3(V): 3.334; 电压4(V): 3.335; 电压5(V): 3.337; 电压6(V): 3.357; 电压7(V): 3.335; 电压8(V): 3.331; 电压9(V): 3.332; 电压10(V): 3.333; 电压11(V): 3.332; 电压12(V): 3.333; 电压13(V): 3.333; 电压14(V): 3.332; 电压15(V): 3.334; 电压16(V): 3.332; 温度1(℃): 22; 温度2(℃): 22; 温度3(℃): 22; 温度4(℃): 0 | 32 | 26
2216 | 2025-04-17 11:29:16 |  | 充电 | 0分钟 | 413分钟 | 3 | 31% | 61.853 | 199.92 | 200 | 0分钟 | 0分钟 |  |  | 53.355 | 20.0127 A | 3.334 | 3.357 | 3.33 | 27mV | ON | ON | 电压1(V): 3.331; 电压2(V): 3.334; 电压3(V): 3.334; 电压4(V): 3.335; 电压5(V): 3.337; 电压6(V): 3.357; 电压7(V): 3.335; 电压8(V): 3.33; 电压9(V): 3.332; 电压10(V): 3.333; 电压11(V): 3.332; 电压12(V): 3.333; 电压13(V): 3.334; 电压14(V): 3.332; 电压15(V): 3.334; 电压16(V): 3.332; 温度1(℃): 22; 温度2(℃): 22; 温度3(℃): 22; 温度4(℃): 0 | 31 | 27
2217 | 2025-04-17 11:29:18 |  | 充电 | 0分钟 | 413分钟 | 3 | 31% | 61.864 | 199.92 | 200 | 0分钟 | 0分钟 |  |  | 53.357 | 19.9879 A | 3.334 | 3.357 | 3.331 | 26mV | ON | ON | 电压1(V): 3.332; 电压2(V): 3.334; 电压3(V): 3.334; 电压4(V): 3.335; 电压5(V): 3.337; 电压6(V): 3.357; 电压7(V): 3.335; 电压8(V): 3.331; 电压9(V): 3.331; 电压10(V): 3.334; 电压11(V): 3.332; 电压12(V): 3.333; 电压13(V): 3.333; 电压14(V): 3.332; 电压15(V): 3.335; 电压16(V): 3.332; 温度1(℃): 22; 温度2(℃): 22; 温度3(℃): 22; 温度4(℃): 0 | 31 | 26
2218 | 2025-04-17 11:29:20 |  | 充电 | 0分钟 | 414分钟 | 3 | 31% | 61.875 | 199.92 | 200 | 0分钟 | 0分钟 |  |  | 53.356 | 19.9864 A | 3.334 | 3.357 | 3.331 | 26mV | ON | ON | 电压1(V): 3.332; 电压2(V): 3.333; 电压3(V): 3.334; 电压4(V): 3.335; 电压5(V): 3.337; 电压6(V): 3.357; 电压7(V): 3.335; 电压8(V): 3.331; 电压9(V): 3.332; 电压10(V): 3.333; 电压11(V): 3.332; 电压12(V): 3.333; 电压13(V): 3.333; 电压14(V): 3.332; 电压15(V): 3.335; 电压16(V): 3.332; 温度1(℃): 22; 温度2(℃): 22; 温度3(℃): 22; 温度4(℃): 0 | 31 | 27
2219 | 2025-04-17 11:29:22 |  | 充电 | 0分钟 | 414分钟 | 3 | 31% | 61.887 | 199.92 | 200 | 0分钟 | 0分钟 |  |  | 53.356 | 19.9910 A | 3.334 | 3.357 | 3.331 | 26mV | ON | ON | 电压1(V): 3.332; 电压2(V): 3.334; 电压3(V): 3.334; 电压4(V): 3.335; 电压5(V): 3.337; 电压6(V): 3.357; 电压7(V): 3.334; 电压8(V): 3.331; 电压9(V): 3.332; 电压10(V): 3.333; 电压11(V): 3.332; 电压12(V): 3.333; 电压13(V): 3.333; 电压14(V): 3.333; 电压15(V): 3.335; 电压16(V): 3.331; 温度1(℃): 22; 温度2(℃): 22; 温度3(℃): 22; 温度4(℃): 0 | 31 | 25
2220 | 2025-04-17 11:29:24 |  | 充电 | 0分钟 | 413分钟 | 3 | 31% | 61.898 | 199.92 | 200 | 0分钟 | 0分钟 |  |  | 53.357 | 20.0143 A | 3.334 | 3.357 | 3.331 | 26mV | ON | ON | 电压1(V): 3.332; 电压2(V): 3.333; 电压3(V): 3.334; 电压4(V): 3.335; 电压5(V): 3.337; 电压6(V): 3.357; 电压7(V): 3.335; 电压8(V): 3.331; 电压9(V): 3.332; 电压10(V): 3.334; 电压11(V): 3.332; 电压12(V): 3.333; 电压13(V): 3.334; 电压14(V): 3.333; 电压15(V): 3.334; 电压16(V): 3.331; 温度1(℃): 22; 温度2(℃): 22; 温度3(℃): 22; 温度4(℃): 0 | 31 | 26
2221 | 2025-04-17 11:29:26 |  | 充电 | 0分钟 | 413分钟 | 3 | 31% | 61.909 | 199.92 | 200 | 0分钟 | 0分钟 |  |  | 53.355 | 20.0640 A | 3.334 | 3.357 | 3.33 | 27mV | ON | ON | 电压1(V): 3.332; 电压2(V): 3.334; 电压3(V): 3.334; 电压4(V): 3.335; 电压5(V): 3.337; 电压6(V): 3.357; 电压7(V): 3.335; 电压8(V): 3.33; 电压9(V): 3.331; 电压10(V): 3.333; 电压11(V): 3.332; 电压12(V): 3.333; 电压13(V): 3.333; 电压14(V): 3.333; 电压15(V): 3.334; 电压16(V): 3.332; 温度1(℃): 22; 温度2(℃): 22; 温度3(℃): 22; 温度4(℃): 0 | 30 | 29
2222 | 2025-04-17 11:29:28 |  | 充电 | 0分钟 | 412分钟 | 3 | 31% | 61.92 | 199.92 | 200 | 0分钟 | 0分钟 |  |  | 53.355 | 20.1292 A | 3.334 | 3.357 | 3.331 | 26mV | ON | ON | 电压1(V): 3.332; 电压2(V): 3.334; 电压3(V): 3.333; 电压4(V): 3.335; 电压5(V): 3.337; 电压6(V): 3.357; 电压7(V): 3.335; 电压8(V): 3.331; 电压9(V): 3.332; 电压10(V): 3.333; 电压11(V): 3.332; 电压12(V): 3.333; 电压13(V): 3.333; 电压14(V): 3.332; 电压15(V): 3.334; 电压16(V): 3.332; 温度1(℃): 22; 温度2(℃): 22; 温度3(℃): 22; 温度4(℃): 0 | 30 | 30
2223 | 2025-04-17 11:29:30 |  | 充电 | 0分钟 | 411分钟 | 3 | 31% | 61.931 | 199.92 | 200 | 0分钟 | 0分钟 |  |  | 53.358 | 20.0935 A | 3.334 | 3.357 | 3.331 | 26mV | ON | ON | 电压1(V): 3.332; 电压2(V): 3.334; 电压3(V): 3.334; 电压4(V): 3.335; 电压5(V): 3.337; 电压6(V): 3.357; 电压7(V): 3.335; 电压8(V): 3.331; 电压9(V): 3.332; 电压10(V): 3.333; 电压11(V): 3.332; 电压12(V): 3.333; 电压13(V): 3.334; 电压14(V): 3.332; 电压15(V): 3.335; 电压16(V): 3.332; 温度1(℃): 22; 温度2(℃): 22; 温度3(℃): 22; 温度4(℃): 0 | 30 | 29
2224 | 2025-04-17 11:29:32 |  | 充电 | 0分钟 | 411分钟 | 3 | 31% | 61.942 | 199.92 | 200 | 0分钟 | 0分钟 |  |  | 53.355 | 20.0795 A | 3.334 | 3.357 | 3.331 | 26mV | ON | ON | 电压1(V): 3.332; 电压2(V): 3.334; 电压3(V): 3.333; 电压4(V): 3.335; 电压5(V): 3.337; 电压6(V): 3.357; 电压7(V): 3.335; 电压8(V): 3.331; 电压9(V): 3.332; 电压10(V): 3.333; 电压11(V): 3.332; 电压12(V): 3.333; 电压13(V): 3.333; 电压14(V): 3.332; 电压15(V): 3.334; 电压16(V): 3.332; 温度1(℃): 22; 温度2(℃): 22; 温度3(℃): 22; 温度4(℃): 0 | 30 | 28
2225 | 2025-04-17 11:29:34 |  | 充电 | 0分钟 | 412分钟 | 3 | 31% | 61.953 | 199.92 | 200 | 0分钟 | 0分钟 |  |  | 53.354 | 20.0640 A | 3.334 | 3.357 | 3.331 | 26mV | ON | ON | 电压1(V): 3.332; 电压2(V): 3.334; 电压3(V): 3.334; 电压4(V): 3.335; 电压5(V): 3.337; 电压6(V): 3.357; 电压7(V): 3.335; 电压8(V): 3.331; 电压9(V): 3.331; 电压10(V): 3.333; 电压11(V): 3.332; 电压12(V): 3.332; 电压13(V): 3.333; 电压14(V): 3.332; 电压15(V): 3.334; 电压16(V): 3.332; 温度1(℃): 22; 温度2(℃): 22; 温度3(℃): 22; 温度4(℃): 0 | 31 | 30
2226 | 2025-04-17 11:29:36 |  | 充电 | 0分钟 | 412分钟 | 3 | 31% | 61.965 | 199.92 | 200 | 0分钟 | 0分钟 |  |  | 53.358 | 20.0655 A | 3.334 | 3.357 | 3.331 | 26mV | ON | ON | 电压1(V): 3.332; 电压2(V): 3.334; 电压3(V): 3.334; 电压4(V): 3.336; 电压5(V): 3.337; 电压6(V): 3.357; 电压7(V): 3.335; 电压8(V): 3.331; 电压9(V): 3.332; 电压10(V): 3.333; 电压11(V): 3.332; 电压12(V): 3.333; 电压13(V): 3.334; 电压14(V): 3.332; 电压15(V): 3.334; 电压16(V): 3.332; 温度1(℃): 22; 温度2(℃): 22; 温度3(℃): 22; 温度4(℃): 0 | 31 | 28
2227 | 2025-04-17 11:29:38 |  | 充电 | 0分钟 | 412分钟 | 3 | 31% | 61.976 | 199.92 | 200 | 0分钟 | 0分钟 |  |  | 53.355 | 20.0562 A | 3.334 | 3.357 | 3.33 | 27mV | ON | ON | 电压1(V): 3.33; 电压2(V): 3.334; 电压3(V): 3.333; 电压4(V): 3.335; 电压5(V): 3.338; 电压6(V): 3.357; 电压7(V): 3.335; 电压8(V): 3.331; 电压9(V): 3.332; 电压10(V): 3.333; 电压11(V): 3.332; 电压12(V): 3.333; 电压13(V): 3.334; 电压14(V): 3.332; 电压15(V): 3.334; 电压16(V): 3.332; 温度1(℃): 22; 温度2(℃): 22; 温度3(℃): 22; 温度4(℃): 0 | 31 | 26
2228 | 2025-04-17 11:29:40 |  | 充电 | 0分钟 | 412分钟 | 3 | 32% | 61.987 | 199.92 | 200 | 0分钟 | 0分钟 |  |  | 53.35 | 20.0407 A | 3.334 | 3.357 | 3.325 | 32mV | ON | ON | 电压1(V): 3.325; 电压2(V): 3.334; 电压3(V): 3.333; 电压4(V): 3.335; 电压5(V): 3.337; 电压6(V): 3.357; 电压7(V): 3.335; 电压8(V): 3.331; 电压9(V): 3.332; 电压10(V): 3.333; 电压11(V): 3.333; 电压12(V): 3.333; 电压13(V): 3.334; 电压14(V): 3.332; 电压15(V): 3.334; 电压16(V): 3.332; 温度1(℃): 22; 温度2(℃): 22; 温度3(℃): 22; 温度4(℃): 0 | 30 | 32
2229 | 2025-04-17 11:29:42 |  | 充电 | 0分钟 | 412分钟 | 3 | 32% | 61.998 | 199.92 | 200 | 0分钟 | 0分钟 |  |  | 53.352 | 20.0391 A | 3.334 | 3.357 | 3.329 | 28mV | ON | ON | 电压1(V): 3.329; 电压2(V): 3.333; 电压3(V): 3.333; 电压4(V): 3.335; 电压5(V): 3.337; 电压6(V): 3.357; 电压7(V): 3.335; 电压8(V): 3.331; 电压9(V): 3.331; 电压10(V): 3.333; 电压11(V): 3.333; 电压12(V): 3.333; 电压13(V): 3.333; 电压14(V): 3.332; 电压15(V): 3.335; 电压16(V): 3.332; 温度1(℃): 22; 温度2(℃): 22; 温度3(℃): 22; 温度4(℃): 0 | 31 | 24
2230 | 2025-04-17 11:29:44 |  | 充电 | 0分钟 | 413分钟 | 3 | 32% | 62.009 | 199.92 | 200 | 0分钟 | 0分钟 |  |  | 53.354 | 20.0345 A | 3.334 | 3.357 | 3.328 | 29mV | ON | ON | 电压1(V): 3.328; 电压2(V): 3.334; 电压3(V): 3.334; 电压4(V): 3.335; 电压5(V): 3.337; 电压6(V): 3.357; 电压7(V): 3.335; 电压8(V): 3.331; 电压9(V): 3.332; 电压10(V): 3.333; 电压11(V): 3.332; 电压12(V): 3.333; 电压13(V): 3.334; 电压14(V): 3.332; 电压15(V): 3.335; 电压16(V): 3.332; 温度1(℃): 22; 温度2(℃): 22; 温度3(℃): 22; 温度4(℃): 0 | 30 | 27
2231 | 2025-04-17 11:29:46 |  | 充电 | 0分钟 | 412分钟 | 3 | 32% | 62.02 | 199.92 | 200 | 0分钟 | 0分钟 |  |  | 53.35 | 20.0453 A | 3.334 | 3.357 | 3.329 | 28mV | ON | ON | 电压1(V): 3.329; 电压2(V): 3.334; 电压3(V): 3.333; 电压4(V): 3.335; 电压5(V): 3.337; 电压6(V): 3.357; 电压7(V): 3.335; 电压8(V): 3.331; 电压9(V): 3.331; 电压10(V): 3.333; 电压11(V): 3.331; 电压12(V): 3.333; 电压13(V): 3.333; 电压14(V): 3.332; 电压15(V): 3.334; 电压16(V): 3.332; 温度1(℃): 22; 温度2(℃): 22; 温度3(℃): 22; 温度4(℃): 0 | 30 | 25
2232 | 2025-04-17 11:29:48 |  | 充电 | 0分钟 | 412分钟 | 3 | 32% | 62.031 | 199.92 | 200 | 0分钟 | 0分钟 |  |  | 53.357 | 20.0360 A | 3.334 | 3.358 | 3.331 | 26mV | ON | ON | 电压1(V): 3.331; 电压2(V): 3.334; 电压3(V): 3.334; 电压4(V): 3.335; 电压5(V): 3.338; 电压6(V): 3.358; 电压7(V): 3.334; 电压8(V): 3.331; 电压9(V): 3.332; 电压10(V): 3.333; 电压11(V): 3.332; 电压12(V): 3.333; 电压13(V): 3.334; 电压14(V): 3.332; 电压15(V): 3.334; 电压16(V): 3.332; 温度1(℃): 22; 温度2(℃): 22; 温度3(℃): 22; 温度4(℃): 0 | 31 | 26
2233 | 2025-04-17 11:29:50 |  | 充电 | 0分钟 | 412分钟 | 3 | 32% | 62.043 | 199.92 | 200 | 0分钟 | 0分钟 |  |  | 53.354 | 20.0345 A | 3.334 | 3.357 | 3.33 | 27mV | ON | ON | 电压1(V): 3.33; 电压2(V): 3.334; 电压3(V): 3.334; 电压4(V): 3.335; 电压5(V): 3.337; 电压6(V): 3.357; 电压7(V): 3.335; 电压8(V): 3.331; 电压9(V): 3.331; 电压10(V): 3.333; 电压11(V): 3.332; 电压12(V): 3.333; 电压13(V): 3.334; 电压14(V): 3.332; 电压15(V): 3.334; 电压16(V): 3.332; 温度1(℃): 22; 温度2(℃): 22; 温度3(℃): 22; 温度4(℃): 0 | 31 | 27
2234 | 2025-04-17 11:29:52 |  | 充电 | 0分钟 | 412分钟 | 3 | 32% | 62.054 | 199.92 | 200 | 0分钟 | 0分钟 |  |  | 53.358 | 20.0360 A | 3.334 | 3.357 | 3.331 | 26mV | ON | ON | 电压1(V): 3.331; 电压2(V): 3.334; 电压3(V): 3.333; 电压4(V): 3.336; 电压5(V): 3.338; 电压6(V): 3.357; 电压7(V): 3.335; 电压8(V): 3.331; 电压9(V): 3.332; 电压10(V): 3.333; 电压11(V): 3.332; 电压12(V): 3.333; 电压13(V): 3.334; 电压14(V): 3.333; 电压15(V): 3.334; 电压16(V): 3.332; 温度1(℃): 22; 温度2(℃): 22; 温度3(℃): 22; 温度4(℃): 0 | 31 | 29
2235 | 2025-04-17 11:29:54 |  | 充电 | 0分钟 | 412分钟 | 3 | 32% | 62.065 | 199.92 | 200 | 0分钟 | 0分钟 |  |  | 53.357 | 20.0469 A | 3.334 | 3.357 | 3.331 | 26mV | ON | ON | 电压1(V): 3.331; 电压2(V): 3.333; 电压3(V): 3.334; 电压4(V): 3.336; 电压5(V): 3.337; 电压6(V): 3.357; 电压7(V): 3.335; 电压8(V): 3.331; 电压9(V): 3.332; 电压10(V): 3.333; 电压11(V): 3.332; 电压12(V): 3.333; 电压13(V): 3.334; 电压14(V): 3.332; 电压15(V): 3.335; 电压16(V): 3.332; 温度1(℃): 22; 温度2(℃): 22; 温度3(℃): 22; 温度4(℃): 0 | 30 | 26
2236 | 2025-04-17 11:29:56 |  | 充电 | 0分钟 | 412分钟 | 3 | 32% | 62.076 | 199.92 | 200 | 0分钟 | 0分钟 |  |  | 53.358 | 20.0562 A | 3.334 | 3.357 | 3.331 | 26mV | ON | ON | 电压1(V): 3.332; 电压2(V): 3.334; 电压3(V): 3.334; 电压4(V): 3.335; 电压5(V): 3.337; 电压6(V): 3.357; 电压7(V): 3.335; 电压8(V): 3.331; 电压9(V): 3.332; 电压10(V): 3.333; 电压11(V): 3.332; 电压12(V): 3.333; 电压13(V): 3.334; 电压14(V): 3.333; 电压15(V): 3.334; 电压16(V): 3.332; 温度1(℃): 22; 温度2(℃): 22; 温度3(℃): 22; 温度4(℃): 0 | 30 | 27
2237 | 2025-04-17 11:29:58 |  | 充电 | 0分钟 | 411分钟 | 3 | 32% | 62.087 | 199.92 | 200 | 0分钟 | 0分钟 |  |  | 53.353 | 20.0811 A | 3.334 | 3.357 | 3.331 | 26mV | ON | ON | 电压1(V): 3.331; 电压2(V): 3.333; 电压3(V): 3.333; 电压4(V): 3.335; 电压5(V): 3.337; 电压6(V): 3.357; 电压7(V): 3.335; 电压8(V): 3.331; 电压9(V): 3.332; 电压10(V): 3.333; 电压11(V): 3.332; 电压12(V): 3.333; 电压13(V): 3.333; 电压14(V): 3.332; 电压15(V): 3.334; 电压16(V): 3.332; 温度1(℃): 22; 温度2(℃): 22; 温度3(℃): 22; 温度4(℃): 0 | 31 | 29
2238 | 2025-04-17 11:30:00 |  | 充电 | 0分钟 | 412分钟 | 3 | 32% | 62.098 | 199.92 | 200 | 0分钟 | 0分钟 |  |  | 53.358 | 20.0764 A | 3.334 | 3.358 | 3.331 | 26mV | ON | ON | 电压1(V): 3.332; 电压2(V): 3.334; 电压3(V): 3.334; 电压4(V): 3.335; 电压5(V): 3.337; 电压6(V): 3.358; 电压7(V): 3.335; 电压8(V): 3.331; 电压9(V): 3.332; 电压10(V): 3.333; 电压11(V): 3.332; 电压12(V): 3.333; 电压13(V): 3.333; 电压14(V): 3.333; 电压15(V): 3.334; 电压16(V): 3.332; 温度1(℃): 22; 温度2(℃): 22; 温度3(℃): 22; 温度4(℃): 0 | 31 | 28
2239 | 2025-04-17 11:30:02 |  | 充电 | 0分钟 | 411分钟 | 3 | 32% | 62.109 | 199.92 | 200 | 0分钟 | 0分钟 |  |  | 53.36 | 20.078 A | 3.335 | 3.358 | 3.331 | 26mV | ON | ON | 电压1(V): 3.332; 电压2(V): 3.333; 电压3(V): 3.334; 电压4(V): 3.336; 电压5(V): 3.338; 电压6(V): 3.358; 电压7(V): 3.335; 电压8(V): 3.331; 电压9(V): 3.332; 电压10(V): 3.333; 电压11(V): 3.332; 电压12(V): 3.334; 电压13(V): 3.334; 电压14(V): 3.332; 电压15(V): 3.334; 电压16(V): 3.332; 温度1(℃): 22; 温度2(℃): 22; 温度3(℃): 22; 温度4(℃): 0 | 30 | 26
2240 | 2025-04-17 11:30:04 |  | 充电 | 0分钟 | 411分钟 | 3 | 32% | 62.121 | 199.92 | 200 | 0分钟 | 0分钟 |  |  | 53.356 | 20.0950 A | 3.334 | 3.357 | 3.331 | 26mV | ON | ON | 电压1(V): 3.332; 电压2(V): 3.334; 电压3(V): 3.333; 电压4(V): 3.335; 电压5(V): 3.337; 电压6(V): 3.357; 电压7(V): 3.335; 电压8(V): 3.332; 电压9(V): 3.332; 电压10(V): 3.333; 电压11(V): 3.331; 电压12(V): 3.333; 电压13(V): 3.334; 电压14(V): 3.332; 电压15(V): 3.334; 电压16(V): 3.332; 温度1(℃): 22; 温度2(℃): 22; 温度3(℃): 22; 温度4(℃): 0 | 30 | 28
2241 | 2025-04-17 11:30:06 |  | 充电 | 0分钟 | 411分钟 | 3 | 32% | 62.132 | 199.92 | 200 | 0分钟 | 0分钟 |  |  | 53.356 | 20.1323 A | 3.334 | 3.357 | 3.331 | 26mV | ON | ON | 电压1(V): 3.332; 电压2(V): 3.333; 电压3(V): 3.334; 电压4(V): 3.335; 电压5(V): 3.337; 电压6(V): 3.357; 电压7(V): 3.335; 电压8(V): 3.331; 电压9(V): 3.332; 电压10(V): 3.333; 电压11(V): 3.332; 电压12(V): 3.333; 电压13(V): 3.333; 电压14(V): 3.332; 电压15(V): 3.334; 电压16(V): 3.333; 温度1(℃): 22; 温度2(℃): 22; 温度3(℃): 22; 温度4(℃): 0 | 31 | 26
2242 | 2025-04-17 11:30:08 |  | 充电 | 0分钟 | 410分钟 | 3 | 32% | 62.143 | 199.92 | 200 | 0分钟 | 0分钟 |  |  | 53.362 | 20.0919 A | 3.335 | 3.357 | 3.332 | 25mV | ON | ON | 电压1(V): 3.332; 电压2(V): 3.334; 电压3(V): 3.335; 电压4(V): 3.336; 电压5(V): 3.337; 电压6(V): 3.357; 电压7(V): 3.335; 电压8(V): 3.332; 电压9(V): 3.332; 电压10(V): 3.334; 电压11(V): 3.332; 电压12(V): 3.333; 电压13(V): 3.334; 电压14(V): 3.332; 电压15(V): 3.335; 电压16(V): 3.332; 温度1(℃): 22; 温度2(℃): 22; 温度3(℃): 22; 温度4(℃): 0 | 31 | 30
2243 | 2025-04-17 11:30:10 |  | 充电 | 0分钟 | 411分钟 | 3 | 32% | 62.154 | 199.92 | 200 | 0分钟 | 0分钟 |  |  | 53.358 | 20.0547 A | 3.334 | 3.357 | 3.331 | 26mV | ON | ON | 电压1(V): 3.332; 电压2(V): 3.334; 电压3(V): 3.334; 电压4(V): 3.335; 电压5(V): 3.337; 电压6(V): 3.357; 电压7(V): 3.335; 电压8(V): 3.331; 电压9(V): 3.332; 电压10(V): 3.333; 电压11(V): 3.332; 电压12(V): 3.333; 电压13(V): 3.334; 电压14(V): 3.332; 电压15(V): 3.334; 电压16(V): 3.333; 温度1(℃): 22; 温度2(℃): 22; 温度3(℃): 22; 温度4(℃): 0 | 31 | 29
2244 | 2025-04-17 11:30:12 |  | 充电 | 0分钟 | 412分钟 | 3 | 32% | 62.165 | 199.92 | 200 | 0分钟 | 0分钟 |  |  | 53.353 | 20.0034 A | 3.334 | 3.356 | 3.331 | 24mV | ON | ON | 电压1(V): 3.331; 电压2(V): 3.333; 电压3(V): 3.334; 电压4(V): 3.335; 电压5(V): 3.337; 电压6(V): 3.356; 电压7(V): 3.335; 电压8(V): 3.331; 电压9(V): 3.331; 电压10(V): 3.333; 电压11(V): 3.332; 电压12(V): 3.333; 电压13(V): 3.334; 电压14(V): 3.332; 电压15(V): 3.334; 电压16(V): 3.332; 温度1(℃): 22; 温度2(℃): 22; 温度3(℃): 22; 温度4(℃): 0 | 31 | 28
2245 | 2025-04-17 11:30:14 |  | 充电 | 0分钟 | 413分钟 | 3 | 32% | 62.176 | 199.92 | 200 | 0分钟 | 0分钟 |  |  | 53.359 | 19.9739 A | 3.334 | 3.357 | 3.331 | 26mV | ON | ON | 电压1(V): 3.332; 电压2(V): 3.335; 电压3(V): 3.334; 电压4(V): 3.335; 电压5(V): 3.337; 电压6(V): 3.357; 电压7(V): 3.335; 电压8(V): 3.331; 电压9(V): 3.332; 电压10(V): 3.333; 电压11(V): 3.332; 电压12(V): 3.332; 电压13(V): 3.334; 电压14(V): 3.332; 电压15(V): 3.335; 电压16(V): 3.333; 温度1(℃): 22; 温度2(℃): 22; 温度3(℃): 22; 温度4(℃): 0 | 31 | 29
2246 | 2025-04-17 11:30:16 |  | 充电 | 0分钟 | 413分钟 | 3 | 32% | 62.187 | 199.92 | 200 | 0分钟 | 0分钟 |  |  | 53.357 | 19.9988 A | 3.334 | 3.357 | 3.331 | 26mV | ON | ON | 电压1(V): 3.332; 电压2(V): 3.334; 电压3(V): 3.334; 电压4(V): 3.335; 电压5(V): 3.337; 电压6(V): 3.357; 电压7(V): 3.335; 电压8(V): 3.331; 电压9(V): 3.332; 电压10(V): 3.333; 电压11(V): 3.332; 电压12(V): 3.333; 电压13(V): 3.333; 电压14(V): 3.332; 电压15(V): 3.335; 电压16(V): 3.332; 温度1(℃): 22; 温度2(℃): 22; 温度3(℃): 22; 温度4(℃): 0 | 31 | 26
2247 | 2025-04-17 11:30:18 |  | 充电 | 0分钟 | 413分钟 | 3 | 32% | 62.199 | 199.92 | 200 | 0分钟 | 0分钟 |  |  | 53.357 | 20.0096 A | 3.334 | 3.357 | 3.331 | 26mV | ON | ON | 电压1(V): 3.331; 电压2(V): 3.334; 电压3(V): 3.334; 电压4(V): 3.335; 电压5(V): 3.337; 电压6(V): 3.357; 电压7(V): 3.335; 电压8(V): 3.331; 电压9(V): 3.332; 电压10(V): 3.333; 电压11(V): 3.332; 电压12(V): 3.333; 电压13(V): 3.334; 电压14(V): 3.332; 电压15(V): 3.335; 电压16(V): 3.332; 温度1(℃): 22; 温度2(℃): 22; 温度3(℃): 22; 温度4(℃): 0 | 30 | 26
2248 | 2025-04-17 11:30:20 |  | 充电 | 0分钟 | 413分钟 | 3 | 32% | 62.21 | 199.92 | 200 | 0分钟 | 0分钟 |  |  | 53.355 | 20.0159 A | 3.334 | 3.357 | 3.33 | 27mV | ON | ON | 电压1(V): 3.331; 电压2(V): 3.334; 电压3(V): 3.333; 电压4(V): 3.335; 电压5(V): 3.337; 电压6(V): 3.357; 电压7(V): 3.335; 电压8(V): 3.33; 电压9(V): 3.332; 电压10(V): 3.333; 电压11(V): 3.332; 电压12(V): 3.333; 电压13(V): 3.334; 电压14(V): 3.332; 电压15(V): 3.335; 电压16(V): 3.332; 温度1(℃): 22; 温度2(℃): 22; 温度3(℃): 22; 温度4(℃): 0 | 30 | 29
2249 | 2025-04-17 11:30:22 |  | 充电 | 0分钟 | 412分钟 | 3 | 32% | 62.221 | 199.92 | 200 | 0分钟 | 0分钟 |  |  | 53.36 | 20.0143 A | 3.335 | 3.357 | 3.331 | 26mV | ON | ON | 电压1(V): 3.332; 电压2(V): 3.334; 电压3(V): 3.334; 电压4(V): 3.336; 电压5(V): 3.338; 电压6(V): 3.357; 电压7(V): 3.335; 电压8(V): 3.331; 电压9(V): 3.332; 电压10(V): 3.333; 电压11(V): 3.332; 电压12(V): 3.333; 电压13(V): 3.334; 电压14(V): 3.332; 电压15(V): 3.335; 电压16(V): 3.332; 温度1(℃): 22; 温度2(℃): 22; 温度3(℃): 22; 温度4(℃): 0 | 31 | 26
2250 | 2025-04-17 11:30:24 |  | 充电 | 0分钟 | 412分钟 | 3 | 32% | 62.232 | 199.92 | 200 | 0分钟 | 0分钟 |  |  | 53.358 | 20.0034 A | 3.334 | 3.357 | 3.331 | 26mV | ON | ON | 电压1(V): 3.332; 电压2(V): 3.334; 电压3(V): 3.334; 电压4(V): 3.336; 电压5(V): 3.337; 电压6(V): 3.357; 电压7(V): 3.335; 电压8(V): 3.331; 电压9(V): 3.332; 电压10(V): 3.333; 电压11(V): 3.333; 电压12(V): 3.333; 电压13(V): 3.333; 电压14(V): 3.332; 电压15(V): 3.334; 电压16(V): 3.332; 温度1(℃): 22; 温度2(℃): 22; 温度3(℃): 22; 温度4(℃): 0 | 31 | 30
2251 | 2025-04-17 11:30:26 |  | 充电 | 0分钟 | 412分钟 | 3 | 32% | 62.243 | 199.92 | 200 | 0分钟 | 0分钟 |  |  | 53.362 | 19.9972 A | 3.335 | 3.357 | 3.331 | 26mV | ON | ON | 电压1(V): 3.332; 电压2(V): 3.334; 电压3(V): 3.334; 电压4(V): 3.335; 电压5(V): 3.337; 电压6(V): 3.357; 电压7(V): 3.335; 电压8(V): 3.331; 电压9(V): 3.332; 电压10(V): 3.333; 电压11(V): 3.333; 电压12(V): 3.334; 电压13(V): 3.334; 电压14(V): 3.333; 电压15(V): 3.335; 电压16(V): 3.333; 温度1(℃): 22; 温度2(℃): 22; 温度3(℃): 22; 温度4(℃): 0 | 31 | 38
2252 | 2025-04-17 11:30:28 |  | 充电 | 0分钟 | 413分钟 | 3 | 32% | 62.254 | 199.92 | 200 | 0分钟 | 0分钟 |  |  | 53.361 | 20.0081 A | 3.335 | 3.357 | 3.331 | 26mV | ON | ON | 电压1(V): 3.332; 电压2(V): 3.334; 电压3(V): 3.334; 电压4(V): 3.336; 电压5(V): 3.337; 电压6(V): 3.357; 电压7(V): 3.335; 电压8(V): 3.331; 电压9(V): 3.332; 电压10(V): 3.333; 电压11(V): 3.333; 电压12(V): 3.334; 电压13(V): 3.333; 电压14(V): 3.333; 电压15(V): 3.335; 电压16(V): 3.332; 温度1(℃): 22; 温度2(℃): 22; 温度3(℃): 22; 温度4(℃): 0 | 30 | 29
2253 | 2025-04-17 11:30:30 |  | 充电 | 0分钟 | 413分钟 | 3 | 32% | 62.265 | 199.92 | 200 | 0分钟 | 0分钟 |  |  | 53.359 | 19.9848 A | 3.334 | 3.357 | 3.331 | 26mV | ON | ON | 电压1(V): 3.332; 电压2(V): 3.334; 电压3(V): 3.334; 电压4(V): 3.335; 电压5(V): 3.337; 电压6(V): 3.357; 电压7(V): 3.335; 电压8(V): 3.331; 电压9(V): 3.332; 电压10(V): 3.333; 电压11(V): 3.332; 电压12(V): 3.333; 电压13(V): 3.333; 电压14(V): 3.333; 电压15(V): 3.335; 电压16(V): 3.333; 温度1(℃): 22; 温度2(℃): 22; 温度3(℃): 22; 温度4(℃): 0 | 30 | 30
2254 | 2025-04-17 11:30:32 |  | 充电 | 0分钟 | 413分钟 | 3 | 32% | 62.276 | 199.92 | 200 | 0分钟 | 0分钟 |  |  | 53.358 | 19.9801 A | 3.334 | 3.357 | 3.331 | 26mV | ON | ON | 电压1(V): 3.332; 电压2(V): 3.334; 电压3(V): 3.334; 电压4(V): 3.335; 电压5(V): 3.337; 电压6(V): 3.357; 电压7(V): 3.335; 电压8(V): 3.331; 电压9(V): 3.332; 电压10(V): 3.333; 电压11(V): 3.332; 电压12(V): 3.333; 电压13(V): 3.334; 电压14(V): 3.332; 电压15(V): 3.334; 电压16(V): 3.333; 温度1(℃): 22; 温度2(℃): 22; 温度3(℃): 22; 温度4(℃): 0 | 30 | 29
2255 | 2025-04-17 11:30:34 |  | 充电 | 0分钟 | 413分钟 | 3 | 32% | 62.287 | 199.92 | 200 | 0分钟 | 0分钟 |  |  | 53.36 | 20.0019 A | 3.335 | 3.358 | 3.33 | 28mV | ON | ON | 电压1(V): 3.332; 电压2(V): 3.335; 电压3(V): 3.334; 电压4(V): 3.335; 电压5(V): 3.337; 电压6(V): 3.358; 电压7(V): 3.335; 电压8(V): 3.33; 电压9(V): 3.332; 电压10(V): 3.334; 电压11(V): 3.332; 电压12(V): 3.333; 电压13(V): 3.334; 电压14(V): 3.332; 电压15(V): 3.335; 电压16(V): 3.332; 温度1(℃): 22; 温度2(℃): 22; 温度3(℃): 22; 温度4(℃): 0 | 31 | 26
2256 | 2025-04-17 11:30:36 |  | 充电 | 0分钟 | 413分钟 | 3 | 32% | 62.299 | 199.92 | 200 | 0分钟 | 0分钟 |  |  | 53.36 | 20.0267 A | 3.335 | 3.358 | 3.331 | 26mV | ON | ON | 电压1(V): 3.332; 电压2(V): 3.334; 电压3(V): 3.334; 电压4(V): 3.336; 电压5(V): 3.337; 电压6(V): 3.358; 电压7(V): 3.335; 电压8(V): 3.331; 电压9(V): 3.332; 电压10(V): 3.333; 电压11(V): 3.332; 电压12(V): 3.334; 电压13(V): 3.333; 电压14(V): 3.332; 电压15(V): 3.335; 电压16(V): 3.332; 温度1(℃): 22; 温度2(℃): 22; 温度3(℃): 22; 温度4(℃): 0 | 31 | 28
2257 | 2025-04-17 11:30:38 |  | 充电 | 0分钟 | 412分钟 | 3 | 32% | 62.31 | 199.92 | 200 | 0分钟 | 0分钟 |  |  | 53.359 | 20.0267 A | 3.334 | 3.358 | 3.332 | 26mV | ON | ON | 电压1(V): 3.332; 电压2(V): 3.334; 电压3(V): 3.333; 电压4(V): 3.335; 电压5(V): 3.337; 电压6(V): 3.358; 电压7(V): 3.335; 电压8(V): 3.332; 电压9(V): 3.332; 电压10(V): 3.333; 电压11(V): 3.332; 电压12(V): 3.334; 电压13(V): 3.334; 电压14(V): 3.332; 电压15(V): 3.334; 电压16(V): 3.332; 温度1(℃): 22; 温度2(℃): 22; 温度3(℃): 22; 温度4(℃): 0 | 30 | 30
2258 | 2025-04-17 11:30:40 |  | 充电 | 0分钟 | 411分钟 | 3 | 32% | 62.321 | 199.92 | 200 | 0分钟 | 0分钟 |  |  | 53.36 | 20.0609 A | 3.335 | 3.357 | 3.331 | 26mV | ON | ON | 电压1(V): 3.332; 电压2(V): 3.334; 电压3(V): 3.334; 电压4(V): 3.336; 电压5(V): 3.337; 电压6(V): 3.357; 电压7(V): 3.335; 电压8(V): 3.331; 电压9(V): 3.332; 电压10(V): 3.333; 电压11(V): 3.332; 电压12(V): 3.333; 电压13(V): 3.334; 电压14(V): 3.333; 电压15(V): 3.335; 电压16(V): 3.332; 温度1(℃): 22; 温度2(℃): 22; 温度3(℃): 22; 温度4(℃): 0 | 30 | 26
2259 | 2025-04-17 11:30:42 |  | 充电 | 0分钟 | 410分钟 | 3 | 32% | 62.332 | 199.92 | 200 | 0分钟 | 0分钟 |  |  | 53.36 | 20.0981 A | 3.335 | 3.358 | 3.331 | 26mV | ON | ON | 电压1(V): 3.332; 电压2(V): 3.334; 电压3(V): 3.334; 电压4(V): 3.336; 电压5(V): 3.337; 电压6(V): 3.358; 电压7(V): 3.335; 电压8(V): 3.331; 电压9(V): 3.332; 电压10(V): 3.333; 电压11(V): 3.332; 电压12(V): 3.334; 电压13(V): 3.334; 电压14(V): 3.332; 电压15(V): 3.334; 电压16(V): 3.332; 温度1(℃): 22; 温度2(℃): 22; 温度3(℃): 22; 温度4(℃): 0 | 30 | 28
2260 | 2025-04-17 11:30:44 |  | 充电 | 0分钟 | 410分钟 | 3 | 32% | 62.343 | 199.92 | 200 | 0分钟 | 0分钟 |  |  | 53.357 | 20.1059 A | 3.334 | 3.357 | 3.331 | 26mV | ON | ON | 电压1(V): 3.332; 电压2(V): 3.334; 电压3(V): 3.334; 电压4(V): 3.335; 电压5(V): 3.337; 电压6(V): 3.357; 电压7(V): 3.335; 电压8(V): 3.331; 电压9(V): 3.332; 电压10(V): 3.333; 电压11(V): 3.332; 电压12(V): 3.333; 电压13(V): 3.333; 电压14(V): 3.332; 电压15(V): 3.335; 电压16(V): 3.332; 温度1(℃): 22; 温度2(℃): 22; 温度3(℃): 22; 温度4(℃): 0 | 30 | 26
2261 | 2025-04-17 11:30:46 |  | 充电 | 0分钟 | 410分钟 | 3 | 32% | 62.354 | 199.92 | 200 | 0分钟 | 0分钟 |  |  | 53.361 | 20.1028 A | 3.335 | 3.358 | 3.331 | 26mV | ON | ON | 电压1(V): 3.332; 电压2(V): 3.334; 电压3(V): 3.334; 电压4(V): 3.336; 电压5(V): 3.337; 电压6(V): 3.358; 电压7(V): 3.335; 电压8(V): 3.331; 电压9(V): 3.332; 电压10(V): 3.333; 电压11(V): 3.332; 电压12(V): 3.334; 电压13(V): 3.334; 电压14(V): 3.332; 电压15(V): 3.335; 电压16(V): 3.332; 温度1(℃): 22; 温度2(℃): 22; 温度3(℃): 22; 温度4(℃): 0 | 30 | 23
2262 | 2025-04-17 11:30:48 |  | 充电 | 0分钟 | 410分钟 | 3 | 32% | 62.36 | 199.92 | 200 | 0分钟 | 0分钟 |  |  | 53.362 | 20.1354 A | 3.335 | 3.357 | 3.332 | 25mV | ON | ON | 电压1(V): 3.332; 电压2(V): 3.335; 电压3(V): 3.334; 电压4(V): 3.336; 电压5(V): 3.337; 电压6(V): 3.357; 电压7(V): 3.335; 电压8(V): 3.332; 电压9(V): 3.332; 电压10(V): 3.333; 电压11(V): 3.332; 电压12(V): 3.333; 电压13(V): 3.334; 电压14(V): 3.333; 电压15(V): 3.335; 电压16(V): 3.332; 温度1(℃): 22; 温度2(℃): 22; 温度3(℃): 22; 温度4(℃): 0 | 30 | 27
2263 | 2025-04-17 11:30:50 |  | 充电 | 0分钟 | 410分钟 | 3 | 32% | 62.371 | 199.92 | 200 | 0分钟 | 0分钟 |  |  | 53.36 | 20.1121 A | 3.335 | 3.357 | 3.332 | 25mV | ON | ON | 电压1(V): 3.332; 电压2(V): 3.334; 电压3(V): 3.334; 电压4(V): 3.335; 电压5(V): 3.337; 电压6(V): 3.357; 电压7(V): 3.335; 电压8(V): 3.332; 电压9(V): 3.332; 电压10(V): 3.333; 电压11(V): 3.332; 电压12(V): 3.333; 电压13(V): 3.334; 电压14(V): 3.334; 电压15(V): 3.334; 电压16(V): 3.332; 温度1(℃): 22; 温度2(℃): 22; 温度3(℃): 22; 温度4(℃): 0 | 30 | 27
2264 | 2025-04-17 11:30:52 |  | 充电 | 0分钟 | 410分钟 | 3 | 32% | 62.382 | 199.92 | 200 | 0分钟 | 0分钟 |  |  | 53.357 | 20.0904 A | 3.334 | 3.358 | 3.331 | 26mV | ON | ON | 电压1(V): 3.332; 电压2(V): 3.334; 电压3(V): 3.334; 电压4(V): 3.335; 电压5(V): 3.337; 电压6(V): 3.358; 电压7(V): 3.335; 电压8(V): 3.332; 电压9(V): 3.332; 电压10(V): 3.333; 电压11(V): 3.332; 电压12(V): 3.332; 电压13(V): 3.334; 电压14(V): 3.332; 电压15(V): 3.334; 电压16(V): 3.331; 温度1(℃): 22; 温度2(℃): 22; 温度3(℃): 22; 温度4(℃): 0 | 30 | 27
2265 | 2025-04-17 11:30:54 |  | 充电 | 0分钟 | 410分钟 | 3 | 32% | 62.393 | 199.92 | 200 | 0分钟 | 0分钟 |  |  | 53.358 | 20.0795 A | 3.334 | 3.357 | 3.331 | 26mV | ON | ON | 电压1(V): 3.332; 电压2(V): 3.334; 电压3(V): 3.334; 电压4(V): 3.335; 电压5(V): 3.337; 电压6(V): 3.357; 电压7(V): 3.335; 电压8(V): 3.331; 电压9(V): 3.332; 电压10(V): 3.333; 电压11(V): 3.332; 电压12(V): 3.332; 电压13(V): 3.334; 电压14(V): 3.332; 电压15(V): 3.335; 电压16(V): 3.333; 温度1(℃): 22; 温度2(℃): 22; 温度3(℃): 22; 温度4(℃): 0 | 30 | 29
2266 | 2025-04-17 11:30:56 |  | 充电 | 0分钟 | 411分钟 | 3 | 32% | 62.405 | 199.92 | 200 | 0分钟 | 0分钟 |  |  | 53.36 | 20.0702 A | 3.335 | 3.357 | 3.332 | 25mV | ON | ON | 电压1(V): 3.332; 电压2(V): 3.334; 电压3(V): 3.334; 电压4(V): 3.336; 电压5(V): 3.337; 电压6(V): 3.357; 电压7(V): 3.335; 电压8(V): 3.332; 电压9(V): 3.332; 电压10(V): 3.333; 电压11(V): 3.332; 电压12(V): 3.333; 电压13(V): 3.334; 电压14(V): 3.332; 电压15(V): 3.334; 电压16(V): 3.333; 温度1(℃): 22; 温度2(℃): 22; 温度3(℃): 22; 温度4(℃): 0 | 29 | 30
2267 | 2025-04-17 11:30:58 |  | 充电 | 0分钟 | 411分钟 | 3 | 32% | 62.416 | 199.92 | 200 | 0分钟 | 0分钟 |  |  | 53.357 | 20.0376 A | 3.334 | 3.357 | 3.331 | 26mV | ON | ON | 电压1(V): 3.332; 电压2(V): 3.333; 电压3(V): 3.334; 电压4(V): 3.335; 电压5(V): 3.337; 电压6(V): 3.357; 电压7(V): 3.335; 电压8(V): 3.331; 电压9(V): 3.332; 电压10(V): 3.333; 电压11(V): 3.332; 电压12(V): 3.334; 电压13(V): 3.333; 电压14(V): 3.332; 电压15(V): 3.335; 电压16(V): 3.332; 温度1(℃): 22; 温度2(℃): 22; 温度3(℃): 22; 温度4(℃): 0 | 31 | 27
2268 | 2025-04-17 11:31:00 |  | 充电 | 0分钟 | 412分钟 | 3 | 32% | 62.427 | 199.92 | 200 | 0分钟 | 0分钟 |  |  | 53.361 | 20.0205 A | 3.335 | 3.358 | 3.331 | 26mV | ON | ON | 电压1(V): 3.332; 电压2(V): 3.334; 电压3(V): 3.334; 电压4(V): 3.336; 电压5(V): 3.337; 电压6(V): 3.358; 电压7(V): 3.335; 电压8(V): 3.332; 电压9(V): 3.332; 电压10(V): 3.333; 电压11(V): 3.332; 电压12(V): 3.333; 电压13(V): 3.334; 电压14(V): 3.333; 电压15(V): 3.335; 电压16(V): 3.331; 温度1(℃): 22; 温度2(℃): 22; 温度3(℃): 22; 温度4(℃): 0 | 31 | 29
2269 | 2025-04-17 11:31:02 |  | 充电 | 0分钟 | 412分钟 | 3 | 32% | 62.438 | 199.92 | 200 | 0分钟 | 0分钟 |  |  | 53.359 | 19.9988 A | 3.334 | 3.357 | 3.331 | 26mV | ON | ON | 电压1(V): 3.332; 电压2(V): 3.334; 电压3(V): 3.334; 电压4(V): 3.335; 电压5(V): 3.337; 电压6(V): 3.357; 电压7(V): 3.335; 电压8(V): 3.331; 电压9(V): 3.332; 电压10(V): 3.333; 电压11(V): 3.332; 电压12(V): 3.333; 电压13(V): 3.334; 电压14(V): 3.333; 电压15(V): 3.335; 电压16(V): 3.332; 温度1(℃): 22; 温度2(℃): 22; 温度3(℃): 22; 温度4(℃): 0 | 30 | 28
2270 | 2025-04-17 11:31:04 |  | 充电 | 0分钟 | 412分钟 | 3 | 32% | 62.449 | 199.92 | 200 | 0分钟 | 0分钟 |  |  | 53.356 | 19.9848 A | 3.334 | 3.358 | 3.331 | 26mV | ON | ON | 电压1(V): 3.331; 电压2(V): 3.334; 电压3(V): 3.334; 电压4(V): 3.335; 电压5(V): 3.337; 电压6(V): 3.358; 电压7(V): 3.334; 电压8(V): 3.331; 电压9(V): 3.332; 电压10(V): 3.333; 电压11(V): 3.332; 电压12(V): 3.333; 电压13(V): 3.333; 电压14(V): 3.333; 电压15(V): 3.334; 电压16(V): 3.332; 温度1(℃): 22; 温度2(℃): 22; 温度3(℃): 22; 温度4(℃): 0 | 31 | 26
2271 | 2025-04-17 11:31:06 |  | 充电 | 0分钟 | 412分钟 | 3 | 32% | 62.46 | 199.92 | 200 | 0分钟 | 0分钟 |  |  | 53.359 | 20.0081 A | 3.334 | 3.357 | 3.33 | 27mV | ON | ON | 电压1(V): 3.33; 电压2(V): 3.334; 电压3(V): 3.334; 电压4(V): 3.336; 电压5(V): 3.337; 电压6(V): 3.357; 电压7(V): 3.335; 电压8(V): 3.332; 电压9(V): 3.332; 电压10(V): 3.333; 电压11(V): 3.332; 电压12(V): 3.333; 电压13(V): 3.334; 电压14(V): 3.333; 电压15(V): 3.335; 电压16(V): 3.332; 温度1(℃): 22; 温度2(℃): 22; 温度3(℃): 22; 温度4(℃): 0 | 30 | 26
2272 | 2025-04-17 11:31:08 |  | 充电 | 0分钟 | 411分钟 | 3 | 32% | 62.471 | 199.92 | 200 | 0分钟 | 0分钟 |  |  | 53.356 | 20.0267 A | 3.334 | 3.357 | 3.33 | 27mV | ON | ON | 电压1(V): 3.33; 电压2(V): 3.334; 电压3(V): 3.335; 电压4(V): 3.335; 电压5(V): 3.338; 电压6(V): 3.357; 电压7(V): 3.335; 电压8(V): 3.331; 电压9(V): 3.332; 电压10(V): 3.333; 电压11(V): 3.332; 电压12(V): 3.333; 电压13(V): 3.333; 电压14(V): 3.332; 电压15(V): 3.334; 电压16(V): 3.332; 温度1(℃): 22; 温度2(℃): 22; 温度3(℃): 22; 温度4(℃): 0 | 30 | 28
2273 | 2025-04-17 11:31:10 |  | 充电 | 0分钟 | 411分钟 | 3 | 32% | 62.482 | 199.92 | 200 | 0分钟 | 0分钟 |  |  | 53.362 | 20.0547 A | 3.335 | 3.357 | 3.332 | 25mV | ON | ON | 电压1(V): 3.332; 电压2(V): 3.334; 电压3(V): 3.334; 电压4(V): 3.336; 电压5(V): 3.337; 电压6(V): 3.357; 电压7(V): 3.335; 电压8(V): 3.332; 电压9(V): 3.332; 电压10(V): 3.334; 电压11(V): 3.332; 电压12(V): 3.333; 电压13(V): 3.334; 电压14(V): 3.333; 电压15(V): 3.335; 电压16(V): 3.332; 温度1(℃): 22; 温度2(℃): 22; 温度3(℃): 22; 温度4(℃): 0 | 30 | 29
2274 | 2025-04-17 11:31:12 |  | 充电 | 0分钟 | 410分钟 | 3 | 32% | 62.494 | 199.92 | 200 | 0分钟 | 0分钟 |  |  | 53.364 | 20.0686 A | 3.335 | 3.358 | 3.332 | 26mV | ON | ON | 电压1(V): 3.332; 电压2(V): 3.335; 电压3(V): 3.335; 电压4(V): 3.336; 电压5(V): 3.337; 电压6(V): 3.358; 电压7(V): 3.335; 电压8(V): 3.332; 电压9(V): 3.332; 电压10(V): 3.333; 电压11(V): 3.333; 电压12(V): 3.333; 电压13(V): 3.334; 电压14(V): 3.332; 电压15(V): 3.335; 电压16(V): 3.332; 温度1(℃): 22; 温度2(℃): 22; 温度3(℃): 22; 温度4(℃): 0 | 31 | 27
2275 | 2025-04-17 11:31:14 |  | 充电 | 0分钟 | 410分钟 | 3 | 32% | 62.505 | 199.92 | 200 | 0分钟 | 0分钟 |  |  | 53.362 | 20.1183 A | 3.335 | 3.359 | 3.332 | 26mV | ON | ON | 电压1(V): 3.332; 电压2(V): 3.334; 电压3(V): 3.334; 电压4(V): 3.335; 电压5(V): 3.337; 电压6(V): 3.359; 电压7(V): 3.335; 电压8(V): 3.332; 电压9(V): 3.332; 电压10(V): 3.333; 电压11(V): 3.333; 电压12(V): 3.333; 电压13(V): 3.334; 电压14(V): 3.332; 电压15(V): 3.335; 电压16(V): 3.332; 温度1(℃): 22; 温度2(℃): 22; 温度3(℃): 22; 温度4(℃): 0 | 30 | 26
2276 | 2025-04-17 11:31:16 |  | 充电 | 0分钟 | 410分钟 | 3 | 32% | 62.516 | 199.92 | 200 | 0分钟 | 0分钟 |  |  | 53.362 | 20.0019 A | 3.335 | 3.357 | 3.332 | 25mV | ON | ON | 电压1(V): 3.332; 电压2(V): 3.334; 电压3(V): 3.334; 电压4(V): 3.336; 电压5(V): 3.337; 电压6(V): 3.357; 电压7(V): 3.335; 电压8(V): 3.332; 电压9(V): 3.332; 电压10(V): 3.333; 电压11(V): 3.332; 电压12(V): 3.333; 电压13(V): 3.334; 电压14(V): 3.333; 电压15(V): 3.335; 电压16(V): 3.333; 温度1(℃): 22; 温度2(℃): 23; 温度3(℃): 22; 温度4(℃): 0 | 30 | 25
2277 | 2025-04-17 11:31:18 |  | 充电 | 0分钟 | 412分钟 | 3 | 32% | 62.527 | 199.92 | 200 | 0分钟 | 0分钟 |  |  | 53.355 | 20.0019 A | 3.334 | 3.357 | 3.328 | 29mV | ON | ON | 电压1(V): 3.328; 电压2(V): 3.334; 电压3(V): 3.334; 电压4(V): 3.336; 电压5(V): 3.337; 电压6(V): 3.357; 电压7(V): 3.335; 电压8(V): 3.331; 电压9(V): 3.332; 电压10(V): 3.334; 电压11(V): 3.332; 电压12(V): 3.333; 电压13(V): 3.333; 电压14(V): 3.332; 电压15(V): 3.335; 电压16(V): 3.332; 温度1(℃): 22; 温度2(℃): 23; 温度3(℃): 22; 温度4(℃): 0 | 31 | 28
2278 | 2025-04-17 11:31:20 |  | 充电 | 0分钟 | 411分钟 | 3 | 32% | 62.538 | 199.92 | 200 | 0分钟 | 0分钟 |  |  | 53.358 | 20.0748 A | 3.334 | 3.357 | 3.331 | 26mV | ON | ON | 电压1(V): 3.332; 电压2(V): 3.334; 电压3(V): 3.334; 电压4(V): 3.335; 电压5(V): 3.337; 电压6(V): 3.357; 电压7(V): 3.335; 电压8(V): 3.331; 电压9(V): 3.332; 电压10(V): 3.333; 电压11(V): 3.333; 电压12(V): 3.333; 电压13(V): 3.334; 电压14(V): 3.332; 电压15(V): 3.334; 电压16(V): 3.332; 温度1(℃): 22; 温度2(℃): 23; 温度3(℃): 23; 温度4(℃): 0 | 31 | 28
2279 | 2025-04-17 11:31:22 |  | 充电 | 0分钟 | 410分钟 | 3 | 32% | 62.549 | 199.92 | 200 | 0分钟 | 0分钟 |  |  | 53.359 | 20.1121 A | 3.334 | 3.357 | 3.332 | 25mV | ON | ON | 电压1(V): 3.332; 电压2(V): 3.333; 电压3(V): 3.333; 电压4(V): 3.335; 电压5(V): 3.338; 电压6(V): 3.357; 电压7(V): 3.335; 电压8(V): 3.332; 电压9(V): 3.332; 电压10(V): 3.333; 电压11(V): 3.332; 电压12(V): 3.333; 电压13(V): 3.333; 电压14(V): 3.333; 电压15(V): 3.335; 电压16(V): 3.333; 温度1(℃): 22; 温度2(℃): 23; 温度3(℃): 23; 温度4(℃): 0 | 31 | 26
2280 | 2025-04-17 11:31:24 |  | 充电 | 0分钟 | 411分钟 | 3 | 32% | 62.56 | 199.92 | 200 | 0分钟 | 0分钟 |  |  | 53.357 | 19.9879 A | 3.334 | 3.357 | 3.331 | 26mV | ON | ON | 电压1(V): 3.331; 电压2(V): 3.334; 电压3(V): 3.334; 电压4(V): 3.336; 电压5(V): 3.337; 电压6(V): 3.357; 电压7(V): 3.335; 电压8(V): 3.331; 电压9(V): 3.332; 电压10(V): 3.333; 电压11(V): 3.332; 电压12(V): 3.333; 电压13(V): 3.333; 电压14(V): 3.332; 电压15(V): 3.335; 电压16(V): 3.332; 温度1(℃): 23; 温度2(℃): 23; 温度3(℃): 23; 温度4(℃): 0 | 31 | 26
2281 | 2025-04-17 11:31:26 |  | 充电 | 0分钟 | 411分钟 | 3 | 32% | 62.571 | 199.92 | 200 | 0分钟 | 0分钟 |  |  | 53.354 | 20.0593 A | 3.334 | 3.357 | 3.331 | 26mV | ON | ON | 电压1(V): 3.331; 电压2(V): 3.334; 电压3(V): 3.334; 电压4(V): 3.335; 电压5(V): 3.337; 电压6(V): 3.357; 电压7(V): 3.335; 电压8(V): 3.331; 电压9(V): 3.331; 电压10(V): 3.333; 电压11(V): 3.332; 电压12(V): 3.333; 电压13(V): 3.333; 电压14(V): 3.332; 电压15(V): 3.334; 电压16(V): 3.332; 温度1(℃): 23; 温度2(℃): 23; 温度3(℃): 23; 温度4(℃): 0 | 32 | 25
2282 | 2025-04-17 11:31:28 |  | 充电 | 0分钟 | 410分钟 | 3 | 32% | 62.583 | 199.92 | 200 | 0分钟 | 0分钟 |  |  | 53.359 | 20.1043 A | 3.334 | 3.357 | 3.331 | 26mV | ON | ON | 电压1(V): 3.332; 电压2(V): 3.334; 电压3(V): 3.334; 电压4(V): 3.336; 电压5(V): 3.337; 电压6(V): 3.357; 电压7(V): 3.335; 电压8(V): 3.331; 电压9(V): 3.332; 电压10(V): 3.334; 电压11(V): 3.332; 电压12(V): 3.333; 电压13(V): 3.334; 电压14(V): 3.332; 电压15(V): 3.334; 电压16(V): 3.332; 温度1(℃): 23; 温度2(℃): 23; 温度3(℃): 23; 温度4(℃): 0 | 31 | 29
2283 | 2025-04-17 11:31:30 |  | 充电 | 0分钟 | 410分钟 | 3 | 32% | 62.594 | 199.92 | 200 | 0分钟 | 0分钟 |  |  | 53.359 | 19.9864 A | 3.334 | 3.357 | 3.331 | 26mV | ON | ON | 电压1(V): 3.332; 电压2(V): 3.334; 电压3(V): 3.334; 电压4(V): 3.336; 电压5(V): 3.337; 电压6(V): 3.357; 电压7(V): 3.335; 电压8(V): 3.331; 电压9(V): 3.331; 电压10(V): 3.333; 电压11(V): 3.332; 电压12(V): 3.333; 电压13(V): 3.333; 电压14(V): 3.333; 电压15(V): 3.335; 电压16(V): 3.333; 温度1(℃): 23; 温度2(℃): 23; 温度3(℃): 23; 温度4(℃): 0 | 31 | 29
2284 | 2025-04-17 11:31:32 |  | 充电 | 0分钟 | 412分钟 | 3 | 32% | 62.605 | 199.92 | 200 | 0分钟 | 0分钟 |  |  | 53.358 | 20.0298 A | 3.334 | 3.357 | 3.33 | 27mV | ON | ON | 电压1(V): 3.33; 电压2(V): 3.334; 电压3(V): 3.334; 电压4(V): 3.336; 电压5(V): 3.337; 电压6(V): 3.357; 电压7(V): 3.335; 电压8(V): 3.331; 电压9(V): 3.333; 电压10(V): 3.333; 电压11(V): 3.332; 电压12(V): 3.333; 电压13(V): 3.334; 电压14(V): 3.332; 电压15(V): 3.335; 电压16(V): 3.332; 温度1(℃): 23; 温度2(℃): 23; 温度3(℃): 23; 温度4(℃): 0 | 31 | 27
2285 | 2025-04-17 11:31:34 |  | 充电 | 0分钟 | 410分钟 | 3 | 32% | 62.616 | 199.92 | 200 | 0分钟 | 0分钟 |  |  | 53.358 | 20.0438 A | 3.334 | 3.357 | 3.331 | 26mV | ON | ON | 电压1(V): 3.332; 电压2(V): 3.334; 电压3(V): 3.334; 电压4(V): 3.336; 电压5(V): 3.337; 电压6(V): 3.357; 电压7(V): 3.335; 电压8(V): 3.331; 电压9(V): 3.331; 电压10(V): 3.333; 电压11(V): 3.332; 电压12(V): 3.333; 电压13(V): 3.334; 电压14(V): 3.333; 电压15(V): 3.334; 电压16(V): 3.332; 温度1(℃): 23; 温度2(℃): 23; 温度3(℃): 23; 温度4(℃): 0 | 31 | 28
2286 | 2025-04-17 11:31:36 |  | 充电 | 0分钟 | 409分钟 | 3 | 32% | 62.627 | 199.92 | 200 | 0分钟 | 0分钟 |  |  | 53.359 | 20.0981 A | 3.334 | 3.357 | 3.331 | 26mV | ON | ON | 电压1(V): 3.332; 电压2(V): 3.334; 电压3(V): 3.333; 电压4(V): 3.335; 电压5(V): 3.338; 电压6(V): 3.357; 电压7(V): 3.335; 电压8(V): 3.331; 电压9(V): 3.332; 电压10(V): 3.333; 电压11(V): 3.332; 电压12(V): 3.334; 电压13(V): 3.334; 电压14(V): 3.332; 电压15(V): 3.335; 电压16(V): 3.332; 温度1(℃): 23; 温度2(℃): 23; 温度3(℃): 23; 温度4(℃): 0 | 31 | 29
2287 | 2025-04-17 11:31:38 |  | 充电 | 0分钟 | 411分钟 | 3 | 32% | 62.638 | 199.92 | 200 | 0分钟 | 0分钟 |  |  | 53.361 | 19.9817 A | 3.335 | 3.357 | 3.331 | 26mV | ON | ON | 电压1(V): 3.332; 电压2(V): 3.334; 电压3(V): 3.334; 电压4(V): 3.336; 电压5(V): 3.337; 电压6(V): 3.357; 电压7(V): 3.335; 电压8(V): 3.331; 电压9(V): 3.332; 电压10(V): 3.334; 电压11(V): 3.332; 电压12(V): 3.333; 电压13(V): 3.334; 电压14(V): 3.333; 电压15(V): 3.335; 电压16(V): 3.332; 温度1(℃): 23; 温度2(℃): 23; 温度3(℃): 23; 温度4(℃): 0 | 31 | 25
2288 | 2025-04-17 11:31:40 |  | 充电 | 0分钟 | 411分钟 | 3 | 32% | 62.649 | 199.92 | 200 | 0分钟 | 0分钟 |  |  | 53.356 | 20.0159 A | 3.334 | 3.357 | 3.329 | 28mV | ON | ON | 电压1(V): 3.329; 电压2(V): 3.334; 电压3(V): 3.334; 电压4(V): 3.336; 电压5(V): 3.337; 电压6(V): 3.357; 电压7(V): 3.335; 电压8(V): 3.331; 电压9(V): 3.332; 电压10(V): 3.333; 电压11(V): 3.332; 电压12(V): 3.333; 电压13(V): 3.333; 电压14(V): 3.333; 电压15(V): 3.335; 电压16(V): 3.332; 温度1(℃): 23; 温度2(℃): 23; 温度3(℃): 23; 温度4(℃): 0 | 30 | 27
2289 | 2025-04-17 11:31:42 |  | 充电 | 0分钟 | 410分钟 | 3 | 32% | 62.661 | 199.92 | 200 | 0分钟 | 0分钟 |  |  | 53.358 | 20.0748 A | 3.334 | 3.357 | 3.331 | 26mV | ON | ON | 电压1(V): 3.331; 电压2(V): 3.334; 电压3(V): 3.335; 电压4(V): 3.336; 电压5(V): 3.337; 电压6(V): 3.357; 电压7(V): 3.335; 电压8(V): 3.331; 电压9(V): 3.331; 电压10(V): 3.333; 电压11(V): 3.332; 电压12(V): 3.334; 电压13(V): 3.333; 电压14(V): 3.332; 电压15(V): 3.334; 电压16(V): 3.333; 温度1(℃): 23; 温度2(℃): 23; 温度3(℃): 23; 温度4(℃): 0 | 31 | 26
2290 | 2025-04-17 11:31:44 |  | 充电 | 0分钟 | 409分钟 | 3 | 32% | 62.672 | 199.92 | 200 | 0分钟 | 0分钟 |  |  | 53.362 | 20.1137 A | 3.335 | 3.357 | 3.331 | 26mV | ON | ON | 电压1(V): 3.332; 电压2(V): 3.335; 电压3(V): 3.334; 电压4(V): 3.336; 电压5(V): 3.337; 电压6(V): 3.357; 电压7(V): 3.335; 电压8(V): 3.331; 电压9(V): 3.332; 电压10(V): 3.333; 电压11(V): 3.333; 电压12(V): 3.333; 电压13(V): 3.334; 电压14(V): 3.332; 电压15(V): 3.335; 电压16(V): 3.333; 温度1(℃): 23; 温度2(℃): 23; 温度3(℃): 23; 温度4(℃): 0 | 30 | 28
2291 | 2025-04-17 11:31:46 |  | 充电 | 0分钟 | 410分钟 | 3 | 32% | 62.683 | 199.92 | 200 | 0分钟 | 0分钟 |  |  | 53.359 | 19.9770 A | 3.334 | 3.357 | 3.331 | 26mV | ON | ON | 电压1(V): 3.332; 电压2(V): 3.334; 电压3(V): 3.334; 电压4(V): 3.336; 电压5(V): 3.337; 电压6(V): 3.357; 电压7(V): 3.335; 电压8(V): 3.331; 电压9(V): 3.332; 电压10(V): 3.333; 电压11(V): 3.332; 电压12(V): 3.333; 电压13(V): 3.333; 电压14(V): 3.332; 电压15(V): 3.335; 电压16(V): 3.333; 温度1(℃): 23; 温度2(℃): 23; 温度3(℃): 23; 温度4(℃): 0 | 31 | 28
2292 | 2025-04-17 11:31:48 |  | 充电 | 0分钟 | 411分钟 | 3 | 32% | 62.694 | 199.92 | 200 | 0分钟 | 0分钟 |  |  | 53.354 | 19.9895 A | 3.334 | 3.357 | 3.327 | 30mV | ON | ON | 电压1(V): 3.327; 电压2(V): 3.334; 电压3(V): 3.334; 电压4(V): 3.335; 电压5(V): 3.337; 电压6(V): 3.357; 电压7(V): 3.335; 电压8(V): 3.332; 电压9(V): 3.331; 电压10(V): 3.333; 电压11(V): 3.332; 电压12(V): 3.333; 电压13(V): 3.334; 电压14(V): 3.333; 电压15(V): 3.335; 电压16(V): 3.332; 温度1(℃): 23; 温度2(℃): 23; 温度3(℃): 23; 温度4(℃): 0 | 31 | 30
2293 | 2025-04-17 11:31:50 |  | 充电 | 0分钟 | 411分钟 | 3 | 32% | 62.705 | 199.92 | 200 | 0分钟 | 0分钟 |  |  | 53.354 | 20.0562 A | 3.334 | 3.357 | 3.329 | 28mV | ON | ON | 电压1(V): 3.329; 电压2(V): 3.334; 电压3(V): 3.334; 电压4(V): 3.335; 电压5(V): 3.337; 电压6(V): 3.357; 电压7(V): 3.335; 电压8(V): 3.331; 电压9(V): 3.332; 电压10(V): 3.333; 电压11(V): 3.332; 电压12(V): 3.333; 电压13(V): 3.333; 电压14(V): 3.333; 电压15(V): 3.334; 电压16(V): 3.332; 温度1(℃): 23; 温度2(℃): 23; 温度3(℃): 23; 温度4(℃): 0 | 31 | 30
2294 | 2025-04-17 11:31:52 |  | 充电 | 0分钟 | 410分钟 | 3 | 32% | 62.716 | 199.92 | 200 | 0分钟 | 0分钟 |  |  | 53.357 | 20.0733 A | 3.334 | 3.357 | 3.331 | 26mV | ON | ON | 电压1(V): 3.331; 电压2(V): 3.334; 电压3(V): 3.334; 电压4(V): 3.335; 电压5(V): 3.337; 电压6(V): 3.357; 电压7(V): 3.335; 电压8(V): 3.331; 电压9(V): 3.332; 电压10(V): 3.333; 电压11(V): 3.332; 电压12(V): 3.333; 电压13(V): 3.333; 电压14(V): 3.333; 电压15(V): 3.335; 电压16(V): 3.332; 温度1(℃): 23; 温度2(℃): 23; 温度3(℃): 23; 温度4(℃): 0 | 31 | 29
2295 | 2025-04-17 11:31:54 |  | 充电 | 0分钟 | 410分钟 | 3 | 32% | 62.727 | 199.92 | 200 | 0分钟 | 0分钟 |  |  | 53.358 | 20.1028 A | 3.334 | 3.357 | 3.331 | 26mV | ON | ON | 电压1(V): 3.332; 电压2(V): 3.334; 电压3(V): 3.334; 电压4(V): 3.336; 电压5(V): 3.337; 电压6(V): 3.357; 电压7(V): 3.335; 电压8(V): 3.331; 电压9(V): 3.332; 电压10(V): 3.333; 电压11(V): 3.332; 电压12(V): 3.333; 电压13(V): 3.333; 电压14(V): 3.332; 电压15(V): 3.334; 电压16(V): 3.333; 温度1(℃): 23; 温度2(℃): 23; 温度3(℃): 23; 温度4(℃): 0 | 31 | 28
2296 | 2025-04-17 11:31:56 |  | 充电 | 0分钟 | 409分钟 | 3 | 32% | 62.739 | 199.92 | 200 | 0分钟 | 0分钟 |  |  | 53.357 | 20.0795 A | 3.334 | 3.357 | 3.331 | 26mV | ON | ON | 电压1(V): 3.332; 电压2(V): 3.333; 电压3(V): 3.333; 电压4(V): 3.335; 电压5(V): 3.337; 电压6(V): 3.357; 电压7(V): 3.335; 电压8(V): 3.331; 电压9(V): 3.332; 电压10(V): 3.334; 电压11(V): 3.332; 电压12(V): 3.334; 电压13(V): 3.333; 电压14(V): 3.332; 电压15(V): 3.334; 电压16(V): 3.333; 温度1(℃): 23; 温度2(℃): 23; 温度3(℃): 23; 温度4(℃): 0 | 31 | 28
2297 | 2025-04-17 11:31:58 |  | 充电 | 0分钟 | 410分钟 | 3 | 32% | 62.75 | 199.92 | 200 | 0分钟 | 0分钟 |  |  | 53.36 | 19.9832 A | 3.335 | 3.357 | 3.332 | 25mV | ON | ON | 电压1(V): 3.332; 电压2(V): 3.333; 电压3(V): 3.334; 电压4(V): 3.336; 电压5(V): 3.337; 电压6(V): 3.357; 电压7(V): 3.335; 电压8(V): 3.332; 电压9(V): 3.332; 电压10(V): 3.334; 电压11(V): 3.332; 电压12(V): 3.333; 电压13(V): 3.334; 电压14(V): 3.332; 电压15(V): 3.335; 电压16(V): 3.332; 温度1(℃): 23; 温度2(℃): 23; 温度3(℃): 23; 温度4(℃): 0 | 31 | 26
2298 | 2025-04-17 11:32:00 |  | 充电 | 0分钟 | 411分钟 | 3 | 32% | 62.761 | 199.92 | 200 | 0分钟 | 0分钟 |  |  | 53.36 | 19.9941 A | 3.335 | 3.358 | 3.331 | 26mV | ON | ON | 电压1(V): 3.332; 电压2(V): 3.334; 电压3(V): 3.334; 电压4(V): 3.336; 电压5(V): 3.337; 电压6(V): 3.358; 电压7(V): 3.335; 电压8(V): 3.331; 电压9(V): 3.332; 电压10(V): 3.333; 电压11(V): 3.332; 电压12(V): 3.333; 电压13(V): 3.333; 电压14(V): 3.333; 电压15(V): 3.335; 电压16(V): 3.332; 温度1(℃): 23; 温度2(℃): 23; 温度3(℃): 23; 温度4(℃): 0 | 31 | 30
2299 | 2025-04-17 11:32:02 |  | 充电 | 0分钟 | 411分钟 | 3 | 32% | 62.772 | 199.92 | 200 | 0分钟 | 0分钟 |  |  | 53.358 | 20.0112 A | 3.334 | 3.357 | 3.331 | 26mV | ON | ON | 电压1(V): 3.331; 电压2(V): 3.334; 电压3(V): 3.334; 电压4(V): 3.336; 电压5(V): 3.337; 电压6(V): 3.357; 电压7(V): 3.335; 电压8(V): 3.331; 电压9(V): 3.332; 电压10(V): 3.333; 电压11(V): 3.332; 电压12(V): 3.333; 电压13(V): 3.333; 电压14(V): 3.333; 电压15(V): 3.335; 电压16(V): 3.332; 温度1(℃): 23; 温度2(℃): 23; 温度3(℃): 23; 温度4(℃): 0 | 31 | 29
2300 | 2025-04-17 11:32:04 |  | 充电 | 0分钟 | 411分钟 | 3 | 32% | 62.783 | 199.92 | 200 | 0分钟 | 0分钟 |  |  | 53.361 | 20.0050 A | 3.335 | 3.357 | 3.329 | 28mV | ON | ON | 电压1(V): 3.329; 电压2(V): 3.334; 电压3(V): 3.334; 电压4(V): 3.336; 电压5(V): 3.338; 电压6(V): 3.357; 电压7(V): 3.336; 电压8(V): 3.332; 电压9(V): 3.332; 电压10(V): 3.333; 电压11(V): 3.332; 电压12(V): 3.334; 电压13(V): 3.334; 电压14(V): 3.333; 电压15(V): 3.335; 电压16(V): 3.332; 温度1(℃): 23; 温度2(℃): 23; 温度3(℃): 23; 温度4(℃): 0 | 31 | 25
2301 | 2025-04-17 11:32:06 |  | 充电 | 0分钟 | 410分钟 | 3 | 32% | 62.794 | 199.92 | 200 | 0分钟 | 0分钟 |  |  | 53.356 | 20.0127 A | 3.334 | 3.357 | 3.331 | 26mV | ON | ON | 电压1(V): 3.331; 电压2(V): 3.334; 电压3(V): 3.334; 电压4(V): 3.335; 电压5(V): 3.337; 电压6(V): 3.357; 电压7(V): 3.335; 电压8(V): 3.331; 电压9(V): 3.332; 电压10(V): 3.333; 电压11(V): 3.332; 电压12(V): 3.333; 电压13(V): 3.333; 电压14(V): 3.332; 电压15(V): 3.335; 电压16(V): 3.332; 温度1(℃): 23; 温度2(℃): 23; 温度3(℃): 23; 温度4(℃): 0 | 31 | 26
2302 | 2025-04-17 11:32:08 |  | 充电 | 0分钟 | 410分钟 | 3 | 32% | 62.805 | 199.92 | 200 | 0分钟 | 0分钟 |  |  | 53.36 | 20.0422 A | 3.335 | 3.358 | 3.331 | 26mV | ON | ON | 电压1(V): 3.331; 电压2(V): 3.334; 电压3(V): 3.334; 电压4(V): 3.336; 电压5(V): 3.337; 电压6(V): 3.358; 电压7(V): 3.335; 电压8(V): 3.332; 电压9(V): 3.332; 电压10(V): 3.333; 电压11(V): 3.332; 电压12(V): 3.333; 电压13(V): 3.334; 电压14(V): 3.332; 电压15(V): 3.335; 电压16(V): 3.332; 温度1(℃): 23; 温度2(℃): 23; 温度3(℃): 23; 温度4(℃): 0 | 30 | 28
2303 | 2025-04-17 11:32:10 |  | 充电 | 0分钟 | 410分钟 | 3 | 32% | 62.816 | 199.92 | 200 | 0分钟 | 0分钟 |  |  | 53.357 | 20.0516 A | 3.334 | 3.357 | 3.33 | 27mV | ON | ON | 电压1(V): 3.33; 电压2(V): 3.334; 电压3(V): 3.334; 电压4(V): 3.335; 电压5(V): 3.338; 电压6(V): 3.357; 电压7(V): 3.335; 电压8(V): 3.331; 电压9(V): 3.332; 电压10(V): 3.333; 电压11(V): 3.332; 电压12(V): 3.333; 电压13(V): 3.333; 电压14(V): 3.333; 电压15(V): 3.335; 电压16(V): 3.332; 温度1(℃): 23; 温度2(℃): 23; 温度3(℃): 23; 温度4(℃): 0 | 31 | 27
2304 | 2025-04-17 11:32:12 |  | 充电 | 0分钟 | 410分钟 | 3 | 32% | 62.828 | 199.92 | 200 | 0分钟 | 0分钟 |  |  | 53.356 | 20.0609 A | 3.334 | 3.357 | 3.33 | 27mV | ON | ON | 电压1(V): 3.33; 电压2(V): 3.334; 电压3(V): 3.334; 电压4(V): 3.336; 电压5(V): 3.337; 电压6(V): 3.357; 电压7(V): 3.334; 电压8(V): 3.331; 电压9(V): 3.332; 电压10(V): 3.333; 电压11(V): 3.332; 电压12(V): 3.333; 电压13(V): 3.333; 电压14(V): 3.332; 电压15(V): 3.335; 电压16(V): 3.333; 温度1(℃): 23; 温度2(℃): 23; 温度3(℃): 23; 温度4(℃): 0 | 30 | 29
2305 | 2025-04-17 11:32:14 |  | 充电 | 0分钟 | 409分钟 | 3 | 32% | 62.839 | 199.92 | 200 | 0分钟 | 0分钟 |  |  | 53.359 | 20.0609 A | 3.334 | 3.358 | 3.331 | 26mV | ON | ON | 电压1(V): 3.332; 电压2(V): 3.334; 电压3(V): 3.334; 电压4(V): 3.336; 电压5(V): 3.337; 电压6(V): 3.358; 电压7(V): 3.335; 电压8(V): 3.331; 电压9(V): 3.332; 电压10(V): 3.333; 电压11(V): 3.332; 电压12(V): 3.333; 电压13(V): 3.333; 电压14(V): 3.332; 电压15(V): 3.334; 电压16(V): 3.333; 温度1(℃): 23; 温度2(℃): 23; 温度3(℃): 23; 温度4(℃): 0 | 31 | 30
2306 | 2025-04-17 11:32:16 |  | 充电 | 0分钟 | 409分钟 | 3 | 32% | 62.85 | 199.92 | 200 | 0分钟 | 0分钟 |  |  | 53.357 | 20.0904 A | 3.334 | 3.358 | 3.331 | 26mV | ON | ON | 电压1(V): 3.332; 电压2(V): 3.333; 电压3(V): 3.334; 电压4(V): 3.335; 电压5(V): 3.337; 电压6(V): 3.358; 电压7(V): 3.335; 电压8(V): 3.331; 电压9(V): 3.331; 电压10(V): 3.333; 电压11(V): 3.332; 电压12(V): 3.333; 电压13(V): 3.333; 电压14(V): 3.333; 电压15(V): 3.335; 电压16(V): 3.332; 温度1(℃): 23; 温度2(℃): 23; 温度3(℃): 23; 温度4(℃): 0 | 31 | 26
2307 | 2025-04-17 11:32:18 |  | 充电 | 0分钟 | 409分钟 | 3 | 32% | 62.861 | 199.92 | 200 | 0分钟 | 0分钟 |  |  | 53.359 | 20.0873 A | 3.334 | 3.357 | 3.331 | 26mV | ON | ON | 电压1(V): 3.332; 电压2(V): 3.334; 电压3(V): 3.334; 电压4(V): 3.335; 电压5(V): 3.337; 电压6(V): 3.357; 电压7(V): 3.335; 电压8(V): 3.331; 电压9(V): 3.332; 电压10(V): 3.333; 电压11(V): 3.332; 电压12(V): 3.333; 电压13(V): 3.334; 电压14(V): 3.332; 电压15(V): 3.335; 电压16(V): 3.333; 温度1(℃): 23; 温度2(℃): 23; 温度3(℃): 23; 温度4(℃): 0 | 31 | 26
2308 | 2025-04-17 11:32:20 |  | 充电 | 0分钟 | 409分钟 | 3 | 32% | 62.872 | 199.92 | 200 | 0分钟 | 0分钟 |  |  | 53.358 | 20.1028 A | 3.334 | 3.357 | 3.331 | 26mV | ON | ON | 电压1(V): 3.332; 电压2(V): 3.333; 电压3(V): 3.334; 电压4(V): 3.335; 电压5(V): 3.337; 电压6(V): 3.357; 电压7(V): 3.335; 电压8(V): 3.331; 电压9(V): 3.332; 电压10(V): 3.333; 电压11(V): 3.332; 电压12(V): 3.333; 电压13(V): 3.334; 电压14(V): 3.333; 电压15(V): 3.335; 电压16(V): 3.332; 温度1(℃): 23; 温度2(℃): 23; 温度3(℃): 23; 温度4(℃): 0 | 31 | 29
2309 | 2025-04-17 11:32:22 |  | 充电 | 0分钟 | 409分钟 | 3 | 32% | 62.883 | 199.92 | 200 | 0分钟 | 0分钟 |  |  | 53.358 | 20.0966 A | 3.334 | 3.357 | 3.331 | 26mV | ON | ON | 电压1(V): 3.332; 电压2(V): 3.333; 电压3(V): 3.334; 电压4(V): 3.335; 电压5(V): 3.337; 电压6(V): 3.357; 电压7(V): 3.335; 电压8(V): 3.331; 电压9(V): 3.332; 电压10(V): 3.333; 电压11(V): 3.332; 电压12(V): 3.333; 电压13(V): 3.334; 电压14(V): 3.333; 电压15(V): 3.335; 电压16(V): 3.332; 温度1(℃): 23; 温度2(℃): 23; 温度3(℃): 23; 温度4(℃): 0 | 31 | 28
2310 | 2025-04-17 11:32:24 |  | 充电 | 0分钟 | 409分钟 | 3 | 32% | 62.889 | 199.92 | 200 | 0分钟 | 0分钟 |  |  | 53.358 | 20.0360 A | 3.334 | 3.357 | 3.33 | 27mV | ON | ON | 电压1(V): 3.332; 电压2(V): 3.334; 电压3(V): 3.334; 电压4(V): 3.336; 电压5(V): 3.337; 电压6(V): 3.357; 电压7(V): 3.335; 电压8(V): 3.33; 电压9(V): 3.332; 电压10(V): 3.333; 电压11(V): 3.332; 电压12(V): 3.332; 电压13(V): 3.334; 电压14(V): 3.334; 电压15(V): 3.335; 电压16(V): 3.331; 温度1(℃): 23; 温度2(℃): 23; 温度3(℃): 23; 温度4(℃): 0 | 32 | 30
2311 | 2025-04-17 11:32:26 |  | 充电 | 0分钟 | 411分钟 | 3 | 32% | 62.9 | 199.92 | 200 | 0分钟 | 0分钟 |  |  | 53.361 | 19.9879 A | 3.335 | 3.357 | 3.331 | 26mV | ON | ON | 电压1(V): 3.332; 电压2(V): 3.333; 电压3(V): 3.333; 电压4(V): 3.336; 电压5(V): 3.338; 电压6(V): 3.357; 电压7(V): 3.335; 电压8(V): 3.331; 电压9(V): 3.332; 电压10(V): 3.334; 电压11(V): 3.332; 电压12(V): 3.334; 电压13(V): 3.334; 电压14(V): 3.333; 电压15(V): 3.335; 电压16(V): 3.332; 温度1(℃): 23; 温度2(℃): 23; 温度3(℃): 23; 温度4(℃): 0 | 32 | 30
2312 | 2025-04-17 11:32:28 |  | 充电 | 0分钟 | 411分钟 | 3 | 32% | 62.911 | 199.92 | 200 | 0分钟 | 0分钟 |  |  | 53.36 | 19.9615 A | 3.335 | 3.357 | 3.331 | 26mV | ON | ON | 电压1(V): 3.332; 电压2(V): 3.334; 电压3(V): 3.334; 电压4(V): 3.336; 电压5(V): 3.337; 电压6(V): 3.357; 电压7(V): 3.335; 电压8(V): 3.331; 电压9(V): 3.332; 电压10(V): 3.333; 电压11(V): 3.332; 电压12(V): 3.333; 电压13(V): 3.334; 电压14(V): 3.333; 电压15(V): 3.335; 电压16(V): 3.332; 温度1(℃): 23; 温度2(℃): 23; 温度3(℃): 23; 温度4(℃): 0 | 32 | 29
2313 | 2025-04-17 11:32:30 |  | 充电 | 0分钟 | 411分钟 | 3 | 32% | 62.922 | 199.92 | 200 | 0分钟 | 0分钟 |  |  | 53.357 | 19.9786 A | 3.334 | 3.357 | 3.331 | 26mV | ON | ON | 电压1(V): 3.331; 电压2(V): 3.334; 电压3(V): 3.334; 电压4(V): 3.335; 电压5(V): 3.337; 电压6(V): 3.357; 电压7(V): 3.335; 电压8(V): 3.331; 电压9(V): 3.332; 电压10(V): 3.333; 电压11(V): 3.332; 电压12(V): 3.333; 电压13(V): 3.334; 电压14(V): 3.333; 电压15(V): 3.334; 电压16(V): 3.332; 温度1(℃): 23; 温度2(℃): 23; 温度3(℃): 23; 温度4(℃): 0 | 31 | 30
2314 | 2025-04-17 11:32:32 |  | 充电 | 0分钟 | 411分钟 | 3 | 32% | 62.933 | 199.92 | 200 | 0分钟 | 0分钟 |  |  | 53.358 | 19.9926 A | 3.334 | 3.357 | 3.331 | 26mV | ON | ON | 电压1(V): 3.331; 电压2(V): 3.334; 电压3(V): 3.334; 电压4(V): 3.335; 电压5(V): 3.337; 电压6(V): 3.357; 电压7(V): 3.335; 电压8(V): 3.332; 电压9(V): 3.332; 电压10(V): 3.334; 电压11(V): 3.332; 电压12(V): 3.334; 电压13(V): 3.333; 电压14(V): 3.332; 电压15(V): 3.334; 电压16(V): 3.332; 温度1(℃): 23; 温度2(℃): 23; 温度3(℃): 23; 温度4(℃): 0 | 31 | 27
2315 | 2025-04-17 11:32:34 |  | 充电 | 0分钟 | 410分钟 | 3 | 32% | 62.944 | 199.92 | 200 | 0分钟 | 0分钟 |  |  | 53.359 | 20.0236 A | 3.334 | 3.357 | 3.331 | 26mV | ON | ON | 电压1(V): 3.331; 电压2(V): 3.334; 电压3(V): 3.334; 电压4(V): 3.335; 电压5(V): 3.337; 电压6(V): 3.357; 电压7(V): 3.335; 电压8(V): 3.331; 电压9(V): 3.332; 电压10(V): 3.334; 电压11(V): 3.333; 电压12(V): 3.333; 电压13(V): 3.333; 电压14(V): 3.333; 电压15(V): 3.335; 电压16(V): 3.332; 温度1(℃): 23; 温度2(℃): 23; 温度3(℃): 23; 温度4(℃): 0 | 32 | 29
2316 | 2025-04-17 11:32:36 |  | 充电 | 0分钟 | 410分钟 | 3 | 32% | 62.956 | 199.92 | 200 | 0分钟 | 0分钟 |  |  | 53.358 | 20.0500 A | 3.334 | 3.357 | 3.329 | 28mV | ON | ON | 电压1(V): 3.329; 电压2(V): 3.334; 电压3(V): 3.334; 电压4(V): 3.336; 电压5(V): 3.338; 电压6(V): 3.357; 电压7(V): 3.335; 电压8(V): 3.331; 电压9(V): 3.332; 电压10(V): 3.333; 电压11(V): 3.332; 电压12(V): 3.334; 电压13(V): 3.333; 电压14(V): 3.333; 电压15(V): 3.335; 电压16(V): 3.332; 温度1(℃): 23; 温度2(℃): 24; 温度3(℃): 23; 温度4(℃): 0 | 31 | 27
2317 | 2025-04-17 11:32:38 |  | 充电 | 0分钟 | 409分钟 | 3 | 32% | 62.967 | 199.92 | 200 | 0分钟 | 0分钟 |  |  | 53.357 | 20.0485 A | 3.334 | 3.357 | 3.331 | 26mV | ON | ON | 电压1(V): 3.332; 电压2(V): 3.334; 电压3(V): 3.334; 电压4(V): 3.336; 电压5(V): 3.337; 电压6(V): 3.357; 电压7(V): 3.335; 电压8(V): 3.331; 电压9(V): 3.331; 电压10(V): 3.333; 电压11(V): 3.332; 电压12(V): 3.333; 电压13(V): 3.333; 电压14(V): 3.332; 电压15(V): 3.335; 电压16(V): 3.332; 温度1(℃): 23; 温度2(℃): 24; 温度3(℃): 23; 温度4(℃): 0 | 31 | 28
2318 | 2025-04-17 11:32:40 |  | 充电 | 0分钟 | 410分钟 | 3 | 32% | 62.978 | 199.92 | 200 | 0分钟 | 0分钟 |  |  | 53.359 | 20.0593 A | 3.334 | 3.357 | 3.331 | 26mV | ON | ON | 电压1(V): 3.332; 电压2(V): 3.334; 电压3(V): 3.334; 电压4(V): 3.336; 电压5(V): 3.337; 电压6(V): 3.357; 电压7(V): 3.335; 电压8(V): 3.331; 电压9(V): 3.332; 电压10(V): 3.333; 电压11(V): 3.332; 电压12(V): 3.333; 电压13(V): 3.333; 电压14(V): 3.333; 电压15(V): 3.335; 电压16(V): 3.332; 温度1(℃): 23; 温度2(℃): 24; 温度3(℃): 23; 温度4(℃): 0 | 31 | 29
2319 | 2025-04-17 11:32:42 |  | 充电 | 0分钟 | 409分钟 | 3 | 32% | 62.989 | 199.92 | 200 | 0分钟 | 0分钟 |  |  | 53.36 | 20.1075 A | 3.335 | 3.357 | 3.331 | 26mV | ON | ON | 电压1(V): 3.332; 电压2(V): 3.335; 电压3(V): 3.333; 电压4(V): 3.336; 电压5(V): 3.337; 电压6(V): 3.357; 电压7(V): 3.336; 电压8(V): 3.331; 电压9(V): 3.332; 电压10(V): 3.334; 电压11(V): 3.332; 电压12(V): 3.333; 电压13(V): 3.333; 电压14(V): 3.332; 电压15(V): 3.335; 电压16(V): 3.332; 温度1(℃): 23; 温度2(℃): 24; 温度3(℃): 23; 温度4(℃): 0 | 31 | 26
2320 | 2025-04-17 11:32:44 |  | 充电 | 0分钟 | 408分钟 | 3 | 32% | 63 | 199.92 | 200 | 0分钟 | 0分钟 |  |  | 53.36 | 20.1028 A | 3.335 | 3.357 | 3.331 | 26mV | ON | ON | 电压1(V): 3.332; 电压2(V): 3.334; 电压3(V): 3.334; 电压4(V): 3.336; 电压5(V): 3.337; 电压6(V): 3.357; 电压7(V): 3.335; 电压8(V): 3.331; 电压9(V): 3.332; 电压10(V): 3.333; 电压11(V): 3.332; 电压12(V): 3.334; 电压13(V): 3.334; 电压14(V): 3.332; 电压15(V): 3.335; 电压16(V): 3.332; 温度1(℃): 23; 温度2(℃): 24; 温度3(℃): 24; 温度4(℃): 0 | 31 | 26
2321 | 2025-04-17 11:32:46 |  | 充电 | 0分钟 | 408分钟 | 3 | 32% | 63.011 | 199.92 | 200 | 0分钟 | 0分钟 |  |  | 53.358 | 20.0748 A | 3.334 | 3.357 | 3.331 | 26mV | ON | ON | 电压1(V): 3.332; 电压2(V): 3.333; 电压3(V): 3.333; 电压4(V): 3.336; 电压5(V): 3.337; 电压6(V): 3.357; 电压7(V): 3.335; 电压8(V): 3.331; 电压9(V): 3.331; 电压10(V): 3.333; 电压11(V): 3.332; 电压12(V): 3.334; 电压13(V): 3.334; 电压14(V): 3.333; 电压15(V): 3.335; 电压16(V): 3.332; 温度1(℃): 23; 温度2(℃): 24; 温度3(℃): 24; 温度4(℃): 0 | 31 | 29
2322 | 2025-04-17 11:32:48 |  | 充电 | 0分钟 | 409分钟 | 3 | 32% | 63.022 | 199.92 | 200 | 0分钟 | 0分钟 |  |  | 53.36 | 20.0360 A | 3.335 | 3.357 | 3.332 | 25mV | ON | ON | 电压1(V): 3.332; 电压2(V): 3.333; 电压3(V): 3.334; 电压4(V): 3.336; 电压5(V): 3.337; 电压6(V): 3.357; 电压7(V): 3.335; 电压8(V): 3.332; 电压9(V): 3.332; 电压10(V): 3.333; 电压11(V): 3.332; 电压12(V): 3.333; 电压13(V): 3.334; 电压14(V): 3.333; 电压15(V): 3.335; 电压16(V): 3.332; 温度1(℃): 23; 温度2(℃): 24; 温度3(℃): 24; 温度4(℃): 0 | 31 | 26
2323 | 2025-04-17 11:32:50 |  | 充电 | 0分钟 | 410分钟 | 3 | 32% | 63.034 | 199.92 | 200 | 0分钟 | 0分钟 |  |  | 53.361 | 20.0267 A | 3.335 | 3.357 | 3.331 | 26mV | ON | ON | 电压1(V): 3.332; 电压2(V): 3.335; 电压3(V): 3.334; 电压4(V): 3.336; 电压5(V): 3.337; 电压6(V): 3.357; 电压7(V): 3.335; 电压8(V): 3.331; 电压9(V): 3.332; 电压10(V): 3.333; 电压11(V): 3.332; 电压12(V): 3.334; 电压13(V): 3.334; 电压14(V): 3.332; 电压15(V): 3.335; 电压16(V): 3.332; 温度1(℃): 23; 温度2(℃): 24; 温度3(℃): 24; 温度4(℃): 0 | 31 | 27
2324 | 2025-04-17 11:32:52 |  | 充电 | 0分钟 | 410分钟 | 3 | 32% | 63.045 | 199.92 | 200 | 0分钟 | 0分钟 |  |  | 53.363 | 20.0112 A | 3.335 | 3.357 | 3.332 | 25mV | ON | ON | 电压1(V): 3.333; 电压2(V): 3.334; 电压3(V): 3.334; 电压4(V): 3.336; 电压5(V): 3.337; 电压6(V): 3.357; 电压7(V): 3.335; 电压8(V): 3.332; 电压9(V): 3.332; 电压10(V): 3.334; 电压11(V): 3.332; 电压12(V): 3.333; 电压13(V): 3.334; 电压14(V): 3.333; 电压15(V): 3.335; 电压16(V): 3.332; 温度1(℃): 23; 温度2(℃): 24; 温度3(℃): 24; 温度4(℃): 0 | 31 | 30
2325 | 2025-04-17 11:32:54 |  | 充电 | 0分钟 | 410分钟 | 3 | 32% | 63.056 | 199.92 | 200 | 0分钟 | 0分钟 |  |  | 53.354 | 20.0003 A | 3.334 | 3.357 | 3.331 | 26mV | ON | ON | 电压1(V): 3.332; 电压2(V): 3.333; 电压3(V): 3.334; 电压4(V): 3.335; 电压5(V): 3.337; 电压6(V): 3.357; 电压7(V): 3.335; 电压8(V): 3.331; 电压9(V): 3.331; 电压10(V): 3.332; 电压11(V): 3.332; 电压12(V): 3.333; 电压13(V): 3.333; 电压14(V): 3.332; 电压15(V): 3.335; 电压16(V): 3.332; 温度1(℃): 24; 温度2(℃): 24; 温度3(℃): 24; 温度4(℃): 0 | 33 | 29
2326 | 2025-04-17 11:32:56 |  | 充电 | 0分钟 | 409分钟 | 3 | 32% | 63.067 | 199.92 | 200 | 0分钟 | 0分钟 |  |  | 53.361 | 20.0205 A | 3.335 | 3.357 | 3.331 | 26mV | ON | ON | 电压1(V): 3.332; 电压2(V): 3.334; 电压3(V): 3.334; 电压4(V): 3.336; 电压5(V): 3.337; 电压6(V): 3.357; 电压7(V): 3.335; 电压8(V): 3.331; 电压9(V): 3.332; 电压10(V): 3.334; 电压11(V): 3.332; 电压12(V): 3.334; 电压13(V): 3.333; 电压14(V): 3.332; 电压15(V): 3.335; 电压16(V): 3.333; 温度1(℃): 24; 温度2(℃): 24; 温度3(℃): 24; 温度4(℃): 0 | 32 | 29
2327 | 2025-04-17 11:32:58 |  | 充电 | 0分钟 | 409分钟 | 3 | 32% | 63.078 | 199.92 | 200 | 0分钟 | 0分钟 |  |  | 53.361 | 20.0562 A | 3.335 | 3.358 | 3.332 | 26mV | ON | ON | 电压1(V): 3.332; 电压2(V): 3.334; 电压3(V): 3.334; 电压4(V): 3.335; 电压5(V): 3.337; 电压6(V): 3.358; 电压7(V): 3.335; 电压8(V): 3.332; 电压9(V): 3.332; 电压10(V): 3.332; 电压11(V): 3.332; 电压12(V): 3.334; 电压13(V): 3.334; 电压14(V): 3.332; 电压15(V): 3.335; 电压16(V): 3.333; 温度1(℃): 24; 温度2(℃): 24; 温度3(℃): 24; 温度4(℃): 0 | 31 | 27
2328 | 2025-04-17 11:33:00 |  | 充电 | 0分钟 | 409分钟 | 3 | 32% | 63.089 | 199.92 | 200 | 0分钟 | 0分钟 |  |  | 53.359 | 20.1012 A | 3.334 | 3.357 | 3.331 | 26mV | ON | ON | 电压1(V): 3.332; 电压2(V): 3.333; 电压3(V): 3.334; 电压4(V): 3.335; 电压5(V): 3.337; 电压6(V): 3.357; 电压7(V): 3.335; 电压8(V): 3.331; 电压9(V): 3.332; 电压10(V): 3.333; 电压11(V): 3.332; 电压12(V): 3.334; 电压13(V): 3.334; 电压14(V): 3.333; 电压15(V): 3.335; 电压16(V): 3.332; 温度1(℃): 24; 温度2(℃): 24; 温度3(℃): 24; 温度4(℃): 0 | 31 | 28
2329 | 2025-04-17 11:33:02 |  | 充电 | 0分钟 | 408分钟 | 3 | 32% | 63.1 | 199.92 | 200 | 0分钟 | 0分钟 |  |  | 53.361 | 20.1106 A | 3.335 | 3.358 | 3.331 | 26mV | ON | ON | 电压1(V): 3.332; 电压2(V): 3.334; 电压3(V): 3.334; 电压4(V): 3.337; 电压5(V): 3.337; 电压6(V): 3.358; 电压7(V): 3.335; 电压8(V): 3.331; 电压9(V): 3.332; 电压10(V): 3.333; 电压11(V): 3.332; 电压12(V): 3.334; 电压13(V): 3.333; 电压14(V): 3.333; 电压15(V): 3.334; 电压16(V): 3.332; 温度1(℃): 24; 温度2(℃): 24; 温度3(℃): 24; 温度4(℃): 0 | 33 | 29
2330 | 2025-04-17 11:33:04 |  | 充电 | 0分钟 | 407分钟 | 3 | 32% | 63.112 | 199.92 | 200 | 0分钟 | 0分钟 |  |  | 53.356 | 20.0950 A | 3.334 | 3.357 | 3.331 | 26mV | ON | ON | 电压1(V): 3.332; 电压2(V): 3.334; 电压3(V): 3.333; 电压4(V): 3.336; 电压5(V): 3.337; 电压6(V): 3.357; 电压7(V): 3.335; 电压8(V): 3.331; 电压9(V): 3.332; 电压10(V): 3.333; 电压11(V): 3.332; 电压12(V): 3.333; 电压13(V): 3.333; 电压14(V): 3.332; 电压15(V): 3.334; 电压16(V): 3.332; 温度1(℃): 24; 温度2(℃): 24; 温度3(℃): 24; 温度4(℃): 0 | 32 | 29
2331 | 2025-04-17 11:33:06 |  | 充电 | 0分钟 | 409分钟 | 3 | 32% | 63.123 | 199.92 | 200 | 0分钟 | 0分钟 |  |  | 53.359 | 20.0516 A | 3.334 | 3.357 | 3.331 | 26mV | ON | ON | 电压1(V): 3.331; 电压2(V): 3.334; 电压3(V): 3.334; 电压4(V): 3.336; 电压5(V): 3.337; 电压6(V): 3.357; 电压7(V): 3.335; 电压8(V): 3.331; 电压9(V): 3.332; 电压10(V): 3.333; 电压11(V): 3.332; 电压12(V): 3.333; 电压13(V): 3.334; 电压14(V): 3.332; 电压15(V): 3.335; 电压16(V): 3.333; 温度1(℃): 24; 温度2(℃): 24; 温度3(℃): 24; 温度4(℃): 0 | 31 | 27
2332 | 2025-04-17 11:33:08 |  | 充电 | 0分钟 | 409分钟 | 3 | 32% | 63.134 | 199.92 | 200 | 0分钟 | 0分钟 |  |  | 53.357 | 20.0469 A | 3.334 | 3.357 | 3.329 | 28mV | ON | ON | 电压1(V): 3.329; 电压2(V): 3.334; 电压3(V): 3.334; 电压4(V): 3.336; 电压5(V): 3.337; 电压6(V): 3.357; 电压7(V): 3.335; 电压8(V): 3.332; 电压9(V): 3.332; 电压10(V): 3.333; 电压11(V): 3.332; 电压12(V): 3.333; 电压13(V): 3.334; 电压14(V): 3.332; 电压15(V): 3.334; 电压16(V): 3.333; 温度1(℃): 24; 温度2(℃): 24; 温度3(℃): 24; 温度4(℃): 0 | 32 | 29
2333 | 2025-04-17 11:33:10 |  | 充电 | 0分钟 | 409分钟 | 3 | 32% | 63.145 | 199.92 | 200 | 0分钟 | 0分钟 |  |  | 53.353 | 20.0360 A | 3.334 | 3.357 | 3.327 | 30mV | ON | ON | 电压1(V): 3.327; 电压2(V): 3.334; 电压3(V): 3.334; 电压4(V): 3.335; 电压5(V): 3.337; 电压6(V): 3.357; 电压7(V): 3.335; 电压8(V): 3.331; 电压9(V): 3.332; 电压10(V): 3.333; 电压11(V): 3.332; 电压12(V): 3.333; 电压13(V): 3.334; 电压14(V): 3.332; 电压15(V): 3.335; 电压16(V): 3.332; 温度1(℃): 24; 温度2(℃): 24; 温度3(℃): 24; 温度4(℃): 0 | 33 | 28
2334 | 2025-04-17 11:33:12 |  | 充电 | 0分钟 | 410分钟 | 3 | 32% | 63.156 | 199.92 | 200 | 0分钟 | 0分钟 |  |  | 53.355 | 20.0019 A | 3.334 | 3.357 | 3.33 | 27mV | ON | ON | 电压1(V): 3.33; 电压2(V): 3.334; 电压3(V): 3.333; 电压4(V): 3.336; 电压5(V): 3.337; 电压6(V): 3.357; 电压7(V): 3.334; 电压8(V): 3.332; 电压9(V): 3.332; 电压10(V): 3.333; 电压11(V): 3.332; 电压12(V): 3.333; 电压13(V): 3.333; 电压14(V): 3.332; 电压15(V): 3.335; 电压16(V): 3.332; 温度1(℃): 24; 温度2(℃): 24; 温度3(℃): 24; 温度4(℃): 0 | 32 | 30
2335 | 2025-04-17 11:33:14 |  | 充电 | 0分钟 | 410分钟 | 3 | 32% | 63.167 | 199.92 | 200 | 0分钟 | 0分钟 |  |  | 53.361 | 19.9910 A | 3.335 | 3.358 | 3.331 | 26mV | ON | ON | 电压1(V): 3.331; 电压2(V): 3.334; 电压3(V): 3.334; 电压4(V): 3.336; 电压5(V): 3.337; 电压6(V): 3.358; 电压7(V): 3.335; 电压8(V): 3.332; 电压9(V): 3.332; 电压10(V): 3.333; 电压11(V): 3.332; 电压12(V): 3.334; 电压13(V): 3.334; 电压14(V): 3.333; 电压15(V): 3.334; 电压16(V): 3.332; 温度1(℃): 24; 温度2(℃): 24; 温度3(℃): 24; 温度4(℃): 0 | 32 | 27
2336 | 2025-04-17 11:33:16 |  | 充电 | 0分钟 | 410分钟 | 3 | 32% | 63.178 | 199.92 | 200 | 0分钟 | 0分钟 |  |  | 53.358 | 19.9848 A | 3.334 | 3.356 | 3.331 | 24mV | ON | ON | 电压1(V): 3.332; 电压2(V): 3.334; 电压3(V): 3.333; 电压4(V): 3.336; 电压5(V): 3.337; 电压6(V): 3.356; 电压7(V): 3.335; 电压8(V): 3.331; 电压9(V): 3.332; 电压10(V): 3.334; 电压11(V): 3.332; 电压12(V): 3.333; 电压13(V): 3.334; 电压14(V): 3.332; 电压15(V): 3.335; 电压16(V): 3.332; 温度1(℃): 24; 温度2(℃): 24; 温度3(℃): 24; 温度4(℃): 0 | 31 | 27
2337 | 2025-04-17 11:33:18 |  | 充电 | 0分钟 | 410分钟 | 3 | 32% | 63.189 | 199.92 | 200 | 0分钟 | 0分钟 |  |  | 53.359 | 19.9693 A | 3.334 | 3.357 | 3.331 | 26mV | ON | ON | 电压1(V): 3.332; 电压2(V): 3.335; 电压3(V): 3.334; 电压4(V): 3.335; 电压5(V): 3.337; 电压6(V): 3.357; 电压7(V): 3.335; 电压8(V): 3.331; 电压9(V): 3.332; 电压10(V): 3.332; 电压11(V): 3.332; 电压12(V): 3.334; 电压13(V): 3.334; 电压14(V): 3.332; 电压15(V): 3.335; 电压16(V): 3.332; 温度1(℃): 24; 温度2(℃): 24; 温度3(℃): 24; 温度4(℃): 0 | 32 | 27
2338 | 2025-04-17 11:33:21 |  | 充电 | 0分钟 | 409分钟 | 3 | 32% | 63.201 | 199.92 | 200 | 0分钟 | 0分钟 |  |  | 53.358 | 20.0516 A | 3.334 | 3.357 | 3.331 | 26mV | ON | ON | 电压1(V): 3.332; 电压2(V): 3.333; 电压3(V): 3.334; 电压4(V): 3.336; 电压5(V): 3.337; 电压6(V): 3.357; 电压7(V): 3.335; 电压8(V): 3.331; 电压9(V): 3.332; 电压10(V): 3.333; 电压11(V): 3.332; 电压12(V): 3.333; 电压13(V): 3.334; 电压14(V): 3.332; 电压15(V): 3.335; 电压16(V): 3.332; 温度1(℃): 24; 温度2(℃): 24; 温度3(℃): 24; 温度4(℃): 0 | 32 | 26
2339 | 2025-04-17 11:33:23 |  | 充电 | 0分钟 | 407分钟 | 3 | 32% | 63.212 | 199.92 | 200 | 0分钟 | 0分钟 |  |  | 53.36 | 20.0873 A | 3.335 | 3.357 | 3.33 | 27mV | ON | ON | 电压1(V): 3.332; 电压2(V): 3.333; 电压3(V): 3.334; 电压4(V): 3.335; 电压5(V): 3.337; 电压6(V): 3.357; 电压7(V): 3.335; 电压8(V): 3.33; 电压9(V): 3.332; 电压10(V): 3.334; 电压11(V): 3.333; 电压12(V): 3.334; 电压13(V): 3.334; 电压14(V): 3.332; 电压15(V): 3.335; 电压16(V): 3.333; 温度1(℃): 24; 温度2(℃): 24; 温度3(℃): 24; 温度4(℃): 0 | 31 | 28
2340 | 2025-04-17 11:33:25 |  | 充电 | 0分钟 | 407分钟 | 3 | 32% | 63.223 | 199.92 | 200 | 0分钟 | 0分钟 |  |  | 53.358 | 20.0888 A | 3.334 | 3.357 | 3.331 | 26mV | ON | ON | 电压1(V): 3.332; 电压2(V): 3.334; 电压3(V): 3.334; 电压4(V): 3.336; 电压5(V): 3.337; 电压6(V): 3.357; 电压7(V): 3.335; 电压8(V): 3.331; 电压9(V): 3.332; 电压10(V): 3.333; 电压11(V): 3.332; 电压12(V): 3.333; 电压13(V): 3.333; 电压14(V): 3.332; 电压15(V): 3.335; 电压16(V): 3.332; 温度1(℃): 24; 温度2(℃): 24; 温度3(℃): 24; 温度4(℃): 0 | 32 | 27
2341 | 2025-04-17 11:33:27 |  | 充电 | 0分钟 | 408分钟 | 3 | 32% | 63.234 | 199.92 | 200 | 0分钟 | 0分钟 |  |  | 53.354 | 20.0655 A | 3.334 | 3.357 | 3.33 | 27mV | ON | ON | 电压1(V): 3.33; 电压2(V): 3.334; 电压3(V): 3.333; 电压4(V): 3.335; 电压5(V): 3.337; 电压6(V): 3.357; 电压7(V): 3.335; 电压8(V): 3.332; 电压9(V): 3.331; 电压10(V): 3.333; 电压11(V): 3.332; 电压12(V): 3.333; 电压13(V): 3.334; 电压14(V): 3.332; 电压15(V): 3.334; 电压16(V): 3.332; 温度1(℃): 24; 温度2(℃): 24; 温度3(℃): 24; 温度4(℃): 0 | 31 | 26
2342 | 2025-04-17 11:33:29 |  | 充电 | 0分钟 | 409分钟 | 3 | 32% | 63.245 | 199.92 | 200 | 0分钟 | 0分钟 |  |  | 53.354 | 20.0686 A | 3.334 | 3.357 | 3.326 | 31mV | ON | ON | 电压1(V): 3.326; 电压2(V): 3.334; 电压3(V): 3.333; 电压4(V): 3.335; 电压5(V): 3.338; 电压6(V): 3.357; 电压7(V): 3.336; 电压8(V): 3.331; 电压9(V): 3.332; 电压10(V): 3.334; 电压11(V): 3.332; 电压12(V): 3.333; 电压13(V): 3.334; 电压14(V): 3.333; 电压15(V): 3.334; 电压16(V): 3.332; 温度1(℃): 24; 温度2(℃): 24; 温度3(℃): 24; 温度4(℃): 0 | 32 | 30
2343 | 2025-04-17 11:33:31 |  | 充电 | 0分钟 | 409分钟 | 3 | 32% | 63.256 | 199.92 | 200 | 0分钟 | 0分钟 |  |  | 53.351 | 20.0252 A | 3.334 | 3.357 | 3.324 | 33mV | ON | ON | 电压1(V): 3.324; 电压2(V): 3.334; 电压3(V): 3.334; 电压4(V): 3.335; 电压5(V): 3.337; 电压6(V): 3.357; 电压7(V): 3.335; 电压8(V): 3.331; 电压9(V): 3.331; 电压10(V): 3.334; 电压11(V): 3.332; 电压12(V): 3.334; 电压13(V): 3.334; 电压14(V): 3.333; 电压15(V): 3.334; 电压16(V): 3.332; 温度1(℃): 24; 温度2(℃): 24; 温度3(℃): 24; 温度4(℃): 0 | 32 | 29
2344 | 2025-04-17 11:33:33 |  | 充电 | 0分钟 | 409分钟 | 3 | 32% | 63.267 | 199.92 | 200 | 0分钟 | 0分钟 |  |  | 53.353 | 20.019 A | 3.334 | 3.357 | 3.329 | 28mV | ON | ON | 电压1(V): 3.329; 电压2(V): 3.334; 电压3(V): 3.334; 电压4(V): 3.335; 电压5(V): 3.337; 电压6(V): 3.357; 电压7(V): 3.335; 电压8(V): 3.331; 电压9(V): 3.331; 电压10(V): 3.334; 电压11(V): 3.331; 电压12(V): 3.333; 电压13(V): 3.333; 电压14(V): 3.332; 电压15(V): 3.335; 电压16(V): 3.332; 温度1(℃): 24; 温度2(℃): 24; 温度3(℃): 24; 温度4(℃): 0 | 33 | 29
2345 | 2025-04-17 11:33:35 |  | 充电 | 0分钟 | 409分钟 | 3 | 32% | 63.279 | 199.92 | 200 | 0分钟 | 0分钟 |  |  | 53.356 | 20.0096 A | 3.334 | 3.357 | 3.33 | 27mV | ON | ON | 电压1(V): 3.33; 电压2(V): 3.334; 电压3(V): 3.335; 电压4(V): 3.335; 电压5(V): 3.337; 电压6(V): 3.357; 电压7(V): 3.335; 电压8(V): 3.331; 电压9(V): 3.332; 电压10(V): 3.333; 电压11(V): 3.332; 电压12(V): 3.333; 电压13(V): 3.333; 电压14(V): 3.333; 电压15(V): 3.334; 电压16(V): 3.332; 温度1(℃): 24; 温度2(℃): 24; 温度3(℃): 24; 温度4(℃): 0 | 32 | 30
2346 | 2025-04-17 11:33:37 |  | 充电 | 0分钟 | 410分钟 | 3 | 32% | 63.29 | 199.92 | 200 | 0分钟 | 0分钟 |  |  | 53.358 | 20.0096 A | 3.334 | 3.357 | 3.331 | 26mV | ON | ON | 电压1(V): 3.332; 电压2(V): 3.334; 电压3(V): 3.333; 电压4(V): 3.335; 电压5(V): 3.338; 电压6(V): 3.357; 电压7(V): 3.335; 电压8(V): 3.331; 电压9(V): 3.332; 电压10(V): 3.333; 电压11(V): 3.332; 电压12(V): 3.333; 电压13(V): 3.333; 电压14(V): 3.333; 电压15(V): 3.335; 电压16(V): 3.332; 温度1(℃): 24; 温度2(℃): 24; 温度3(℃): 24; 温度4(℃): 0 | 31 | 29
2347 | 2025-04-17 11:33:39 |  | 充电 | 0分钟 | 409分钟 | 3 | 32% | 63.301 | 199.92 | 200 | 0分钟 | 0分钟 |  |  | 53.357 | 20.0159 A | 3.334 | 3.356 | 3.331 | 24mV | ON | ON | 电压1(V): 3.332; 电压2(V): 3.334; 电压3(V): 3.334; 电压4(V): 3.336; 电压5(V): 3.337; 电压6(V): 3.356; 电压7(V): 3.335; 电压8(V): 3.331; 电压9(V): 3.331; 电压10(V): 3.333; 电压11(V): 3.332; 电压12(V): 3.333; 电压13(V): 3.333; 电压14(V): 3.333; 电压15(V): 3.334; 电压16(V): 3.333; 温度1(℃): 24; 温度2(℃): 24; 温度3(℃): 24; 温度4(℃): 0 | 33 | 30
2348 | 2025-04-17 11:33:41 |  | 充电 | 0分钟 | 409分钟 | 3 | 32% | 63.312 | 199.92 | 200 | 0分钟 | 0分钟 |  |  | 53.352 | 20.0096 A | 3.334 | 3.357 | 3.329 | 28mV | ON | ON | 电压1(V): 3.329; 电压2(V): 3.334; 电压3(V): 3.334; 电压4(V): 3.336; 电压5(V): 3.337; 电压6(V): 3.357; 电压7(V): 3.334; 电压8(V): 3.331; 电压9(V): 3.331; 电压10(V): 3.334; 电压11(V): 3.331; 电压12(V): 3.333; 电压13(V): 3.333; 电压14(V): 3.332; 电压15(V): 3.334; 电压16(V): 3.332; 温度1(℃): 24; 温度2(℃): 24; 温度3(℃): 24; 温度4(℃): 0 | 32 | 27
2349 | 2025-04-17 11:33:43 |  | 充电 | 0分钟 | 409分钟 | 3 | 32% | 63.323 | 199.92 | 200 | 0分钟 | 0分钟 |  |  | 53.358 | 20.0267 A | 3.334 | 3.357 | 3.329 | 28mV | ON | ON | 电压1(V): 3.329; 电压2(V): 3.335; 电压3(V): 3.334; 电压4(V): 3.336; 电压5(V): 3.338; 电压6(V): 3.357; 电压7(V): 3.335; 电压8(V): 3.331; 电压9(V): 3.332; 电压10(V): 3.333; 电压11(V): 3.331; 电压12(V): 3.333; 电压13(V): 3.334; 电压14(V): 3.333; 电压15(V): 3.335; 电压16(V): 3.332; 温度1(℃): 24; 温度2(℃): 24; 温度3(℃): 24; 温度4(℃): 0 | 32 | 29
2350 | 2025-04-17 11:33:45 |  | 充电 | 0分钟 | 409分钟 | 3 | 32% | 63.334 | 199.92 | 200 | 0分钟 | 0分钟 |  |  | 53.363 | 20.0298 A | 3.335 | 3.358 | 3.331 | 26mV | ON | ON | 电压1(V): 3.331; 电压2(V): 3.334; 电压3(V): 3.334; 电压4(V): 3.336; 电压5(V): 3.339; 电压6(V): 3.358; 电压7(V): 3.336; 电压8(V): 3.331; 电压9(V): 3.332; 电压10(V): 3.333; 电压11(V): 3.332; 电压12(V): 3.333; 电压13(V): 3.334; 电压14(V): 3.333; 电压15(V): 3.335; 电压16(V): 3.332; 温度1(℃): 24; 温度2(℃): 24; 温度3(℃): 24; 温度4(℃): 0 | 32 | 26
2351 | 2025-04-17 11:33:47 |  | 充电 | 0分钟 | 408分钟 | 3 | 32% | 63.345 | 199.92 | 200 | 0分钟 | 0分钟 |  |  | 53.361 | 20.0345 A | 3.335 | 3.357 | 3.331 | 26mV | ON | ON | 电压1(V): 3.332; 电压2(V): 3.334; 电压3(V): 3.334; 电压4(V): 3.336; 电压5(V): 3.337; 电压6(V): 3.357; 电压7(V): 3.336; 电压8(V): 3.331; 电压9(V): 3.332; 电压10(V): 3.333; 电压11(V): 3.332; 电压12(V): 3.334; 电压13(V): 3.334; 电压14(V): 3.332; 电压15(V): 3.335; 电压16(V): 3.332; 温度1(℃): 24; 温度2(℃): 24; 温度3(℃): 24; 温度4(℃): 0 | 31 | 27
2352 | 2025-04-17 11:33:49 |  | 充电 | 0分钟 | 408分钟 | 3 | 32% | 63.356 | 199.92 | 200 | 0分钟 | 0分钟 |  |  | 53.361 | 20.0981 A | 3.335 | 3.357 | 3.331 | 26mV | ON | ON | 电压1(V): 3.332; 电压2(V): 3.335; 电压3(V): 3.334; 电压4(V): 3.335; 电压5(V): 3.338; 电压6(V): 3.357; 电压7(V): 3.335; 电压8(V): 3.331; 电压9(V): 3.332; 电压10(V): 3.334; 电压11(V): 3.332; 电压12(V): 3.333; 电压13(V): 3.334; 电压14(V): 3.332; 电压15(V): 3.335; 电压16(V): 3.332; 温度1(℃): 24; 温度2(℃): 24; 温度3(℃): 24; 温度4(℃): 0 | 32 | 29
2353 | 2025-04-17 11:33:51 |  | 充电 | 0分钟 | 408分钟 | 3 | 32% | 63.368 | 199.92 | 200 | 0分钟 | 0分钟 |  |  | 53.361 | 20.0143 A | 3.335 | 3.357 | 3.331 | 26mV | ON | ON | 电压1(V): 3.333; 电压2(V): 3.335; 电压3(V): 3.335; 电压4(V): 3.335; 电压5(V): 3.337; 电压6(V): 3.357; 电压7(V): 3.335; 电压8(V): 3.331; 电压9(V): 3.332; 电压10(V): 3.333; 电压11(V): 3.332; 电压12(V): 3.333; 电压13(V): 3.334; 电压14(V): 3.332; 电压15(V): 3.335; 电压16(V): 3.332; 温度1(℃): 24; 温度2(℃): 24; 温度3(℃): 24; 温度4(℃): 0 | 33 | 27
2354 | 2025-04-17 11:33:53 |  | 充电 | 0分钟 | 410分钟 | 3 | 32% | 63.379 | 199.92 | 200 | 0分钟 | 0分钟 |  |  | 53.359 | 19.9739 A | 3.334 | 3.357 | 3.331 | 26mV | ON | ON | 电压1(V): 3.332; 电压2(V): 3.334; 电压3(V): 3.334; 电压4(V): 3.335; 电压5(V): 3.337; 电压6(V): 3.357; 电压7(V): 3.335; 电压8(V): 3.331; 电压9(V): 3.332; 电压10(V): 3.333; 电压11(V): 3.332; 电压12(V): 3.333; 电压13(V): 3.334; 电压14(V): 3.333; 电压15(V): 3.335; 电压16(V): 3.332; 温度1(℃): 24; 温度2(℃): 24; 温度3(℃): 24; 温度4(℃): 0 | 32 | 30
2355 | 2025-04-17 11:33:55 |  | 充电 | 0分钟 | 409分钟 | 3 | 32% | 63.39 | 199.92 | 200 | 0分钟 | 0分钟 |  |  | 53.361 | 19.9988 A | 3.335 | 3.357 | 3.331 | 26mV | ON | ON | 电压1(V): 3.331; 电压2(V): 3.334; 电压3(V): 3.335; 电压4(V): 3.336; 电压5(V): 3.337; 电压6(V): 3.357; 电压7(V): 3.335; 电压8(V): 3.332; 电压9(V): 3.332; 电压10(V): 3.333; 电压11(V): 3.332; 电压12(V): 3.333; 电压13(V): 3.334; 电压14(V): 3.333; 电压15(V): 3.335; 电压16(V): 3.332; 温度1(℃): 24; 温度2(℃): 24; 温度3(℃): 24; 温度4(℃): 0 | 32 | 30
2356 | 2025-04-17 11:33:57 |  | 充电 | 0分钟 | 408分钟 | 3 | 32% | 63.401 | 199.92 | 200 | 0分钟 | 0分钟 |  |  | 53.359 | 20.0593 A | 3.334 | 3.357 | 3.328 | 29mV | ON | ON | 电压1(V): 3.328; 电压2(V): 3.334; 电压3(V): 3.334; 电压4(V): 3.336; 电压5(V): 3.338; 电压6(V): 3.357; 电压7(V): 3.336; 电压8(V): 3.332; 电压9(V): 3.332; 电压10(V): 3.334; 电压11(V): 3.333; 电压12(V): 3.333; 电压13(V): 3.334; 电压14(V): 3.332; 电压15(V): 3.334; 电压16(V): 3.332; 温度1(℃): 24; 温度2(℃): 24; 温度3(℃): 24; 温度4(℃): 0 | 31 | 28
2357 | 2025-04-17 11:33:59 |  | 充电 | 0分钟 | 408分钟 | 3 | 32% | 63.412 | 199.92 | 200 | 0分钟 | 0分钟 |  |  | 53.358 | 20.0485 A | 3.334 | 3.357 | 3.331 | 26mV | ON | ON | 电压1(V): 3.332; 电压2(V): 3.334; 电压3(V): 3.334; 电压4(V): 3.335; 电压5(V): 3.337; 电压6(V): 3.357; 电压7(V): 3.335; 电压8(V): 3.331; 电压9(V): 3.331; 电压10(V): 3.334; 电压11(V): 3.332; 电压12(V): 3.334; 电压13(V): 3.333; 电压14(V): 3.332; 电压15(V): 3.335; 电压16(V): 3.332; 温度1(℃): 24; 温度2(℃): 24; 温度3(℃): 24; 温度4(℃): 0 | 32 | 30
2358 | 2025-04-17 11:34:01 |  | 充电 | 0分钟 | 406分钟 | 3 | 32% | 63.423 | 199.92 | 200 | 0分钟 | 0分钟 |  |  | 53.361 | 20.1245 A | 3.335 | 3.357 | 3.331 | 26mV | ON | ON | 电压1(V): 3.332; 电压2(V): 3.334; 电压3(V): 3.334; 电压4(V): 3.336; 电压5(V): 3.337; 电压6(V): 3.357; 电压7(V): 3.335; 电压8(V): 3.331; 电压9(V): 3.332; 电压10(V): 3.333; 电压11(V): 3.332; 电压12(V): 3.334; 电压13(V): 3.334; 电压14(V): 3.333; 电压15(V): 3.335; 电压16(V): 3.332; 温度1(℃): 24; 温度2(℃): 24; 温度3(℃): 24; 温度4(℃): 0 | 33 | 27
2359 | 2025-04-17 11:34:03 |  | 充电 | 0分钟 | 408分钟 | 3 | 32% | 63.434 | 199.92 | 200 | 0分钟 | 0分钟 |  |  | 53.363 | 20.0655 A | 3.335 | 3.356 | 3.331 | 24mV | ON | ON | 电压1(V): 3.332; 电压2(V): 3.335; 电压3(V): 3.334; 电压4(V): 3.336; 电压5(V): 3.338; 电压6(V): 3.356; 电压7(V): 3.335; 电压8(V): 3.331; 电压9(V): 3.332; 电压10(V): 3.334; 电压11(V): 3.333; 电压12(V): 3.333; 电压13(V): 3.334; 电压14(V): 3.333; 电压15(V): 3.335; 电压16(V): 3.332; 温度1(℃): 24; 温度2(℃): 24; 温度3(℃): 24; 温度4(℃): 0 | 32 | 27
2360 | 2025-04-17 11:34:05 |  | 充电 | 0分钟 | 409分钟 | 3 | 32% | 63.445 | 199.92 | 200 | 0分钟 | 0分钟 |  |  | 53.364 | 19.9864 A | 3.335 | 3.357 | 3.332 | 25mV | ON | ON | 电压1(V): 3.332; 电压2(V): 3.334; 电压3(V): 3.334; 电压4(V): 3.336; 电压5(V): 3.337; 电压6(V): 3.357; 电压7(V): 3.335; 电压8(V): 3.332; 电压9(V): 3.332; 电压10(V): 3.334; 电压11(V): 3.332; 电压12(V): 3.334; 电压13(V): 3.334; 电压14(V): 3.333; 电压15(V): 3.335; 电压16(V): 3.333; 温度1(℃): 24; 温度2(℃): 24; 温度3(℃): 24; 温度4(℃): 0 | 32 | 28
2361 | 2025-04-17 11:34:07 |  | 充电 | 0分钟 | 409分钟 | 3 | 32% | 63.457 | 199.92 | 200 | 0分钟 | 0分钟 |  |  | 53.359 | 20.0019 A | 3.334 | 3.357 | 3.331 | 26mV | ON | ON | 电压1(V): 3.331; 电压2(V): 3.334; 电压3(V): 3.334; 电压4(V): 3.336; 电压5(V): 3.337; 电压6(V): 3.357; 电压7(V): 3.335; 电压8(V): 3.331; 电压9(V): 3.332; 电压10(V): 3.333; 电压11(V): 3.332; 电压12(V): 3.334; 电压13(V): 3.334; 电压14(V): 3.332; 电压15(V): 3.335; 电压16(V): 3.332; 温度1(℃): 24; 温度2(℃): 24; 温度3(℃): 24; 温度4(℃): 0 | 32 | 30
2362 | 2025-04-17 11:34:09 |  | 充电 | 0分钟 | 409分钟 | 3 | 32% | 63.468 | 199.92 | 200 | 0分钟 | 0分钟 |  |  | 53.359 | 20.0081 A | 3.334 | 3.357 | 3.329 | 28mV | ON | ON | 电压1(V): 3.329; 电压2(V): 3.334; 电压3(V): 3.334; 电压4(V): 3.336; 电压5(V): 3.338; 电压6(V): 3.357; 电压7(V): 3.335; 电压8(V): 3.332; 电压9(V): 3.331; 电压10(V): 3.333; 电压11(V): 3.332; 电压12(V): 3.334; 电压13(V): 3.334; 电压14(V): 3.333; 电压15(V): 3.335; 电压16(V): 3.332; 温度1(℃): 24; 温度2(℃): 24; 温度3(℃): 24; 温度4(℃): 0 | 32 | 28
2363 | 2025-04-17 11:34:11 |  | 充电 | 0分钟 | 408分钟 | 3 | 32% | 63.473 | 199.92 | 200 | 0分钟 | 0分钟 |  |  | 53.359 | 20.0345 A | 3.334 | 3.357 | 3.33 | 27mV | ON | ON | 电压1(V): 3.33; 电压2(V): 3.334; 电压3(V): 3.334; 电压4(V): 3.336; 电压5(V): 3.338; 电压6(V): 3.357; 电压7(V): 3.335; 电压8(V): 3.331; 电压9(V): 3.331; 电压10(V): 3.334; 电压11(V): 3.332; 电压12(V): 3.334; 电压13(V): 3.334; 电压14(V): 3.333; 电压15(V): 3.334; 电压16(V): 3.332; 温度1(℃): 24; 温度2(℃): 24; 温度3(℃): 24; 温度4(℃): 0 | 31 | 30
2364 | 2025-04-17 11:34:13 |  | 充电 | 0分钟 | 408分钟 | 3 | 32% | 63.484 | 199.92 | 200 | 0分钟 | 0分钟 |  |  | 53.363 | 20.0516 A | 3.335 | 3.357 | 3.331 | 26mV | ON | ON | 电压1(V): 3.331; 电压2(V): 3.334; 电压3(V): 3.334; 电压4(V): 3.336; 电压5(V): 3.338; 电压6(V): 3.357; 电压7(V): 3.335; 电压8(V): 3.332; 电压9(V): 3.332; 电压10(V): 3.334; 电压11(V): 3.332; 电压12(V): 3.334; 电压13(V): 3.334; 电压14(V): 3.333; 电压15(V): 3.335; 电压16(V): 3.332; 温度1(℃): 24; 温度2(℃): 24; 温度3(℃): 24; 温度4(℃): 0 | 32 | 28
2365 | 2025-04-17 11:34:15 |  | 充电 | 0分钟 | 407分钟 | 3 | 32% | 63.496 | 199.92 | 200 | 0分钟 | 0分钟 |  |  | 53.361 | 20.0795 A | 3.335 | 3.357 | 3.331 | 26mV | ON | ON | 电压1(V): 3.332; 电压2(V): 3.333; 电压3(V): 3.334; 电压4(V): 3.336; 电压5(V): 3.337; 电压6(V): 3.357; 电压7(V): 3.335; 电压8(V): 3.331; 电压9(V): 3.332; 电压10(V): 3.334; 电压11(V): 3.332; 电压12(V): 3.334; 电压13(V): 3.334; 电压14(V): 3.332; 电压15(V): 3.335; 电压16(V): 3.333; 温度1(℃): 24; 温度2(℃): 24; 温度3(℃): 24; 温度4(℃): 0 | 32 | 29
2366 | 2025-04-17 11:34:17 |  | 充电 | 0分钟 | 407分钟 | 3 | 32% | 63.507 | 199.92 | 200 | 0分钟 | 0分钟 |  |  | 53.362 | 20.0904 A | 3.335 | 3.357 | 3.332 | 25mV | ON | ON | 电压1(V): 3.332; 电压2(V): 3.334; 电压3(V): 3.334; 电压4(V): 3.336; 电压5(V): 3.337; 电压6(V): 3.357; 电压7(V): 3.335; 电压8(V): 3.332; 电压9(V): 3.332; 电压10(V): 3.334; 电压11(V): 3.332; 电压12(V): 3.334; 电压13(V): 3.334; 电压14(V): 3.332; 电压15(V): 3.335; 电压16(V): 3.332; 温度1(℃): 24; 温度2(℃): 24; 温度3(℃): 24; 温度4(℃): 0 | 31 | 29
2367 | 2025-04-17 11:34:19 |  | 充电 | 0分钟 | 406分钟 | 3 | 32% | 63.518 | 199.92 | 200 | 0分钟 | 0分钟 |  |  | 53.362 | 20.0795 A | 3.335 | 3.358 | 3.331 | 26mV | ON | ON | 电压1(V): 3.332; 电压2(V): 3.334; 电压3(V): 3.334; 电压4(V): 3.336; 电压5(V): 3.338; 电压6(V): 3.358; 电压7(V): 3.335; 电压8(V): 3.331; 电压9(V): 3.332; 电压10(V): 3.333; 电压11(V): 3.332; 电压12(V): 3.333; 电压13(V): 3.334; 电压14(V): 3.333; 电压15(V): 3.335; 电压16(V): 3.332; 温度1(℃): 24; 温度2(℃): 24; 温度3(℃): 24; 温度4(℃): 0 | 33 | 30
2368 | 2025-04-17 11:34:21 |  | 充电 | 0分钟 | 408分钟 | 3 | 32% | 63.529 | 199.92 | 200 | 0分钟 | 0分钟 |  |  | 53.361 | 20.0127 A | 3.335 | 3.356 | 3.332 | 23mV | ON | ON | 电压1(V): 3.332; 电压2(V): 3.334; 电压3(V): 3.334; 电压4(V): 3.336; 电压5(V): 3.337; 电压6(V): 3.356; 电压7(V): 3.335; 电压8(V): 3.332; 电压9(V): 3.332; 电压10(V): 3.333; 电压11(V): 3.332; 电压12(V): 3.334; 电压13(V): 3.334; 电压14(V): 3.333; 电压15(V): 3.335; 电压16(V): 3.332; 温度1(℃): 24; 温度2(℃): 24; 温度3(℃): 24; 温度4(℃): 0 | 32 | 29
2369 | 2025-04-17 11:34:23 |  | 充电 | 0分钟 | 409分钟 | 3 | 32% | 63.54 | 199.92 | 200 | 0分钟 | 0分钟 |  |  | 53.361 | 19.9988 A | 3.335 | 3.357 | 3.331 | 26mV | ON | ON | 电压1(V): 3.332; 电压2(V): 3.334; 电压3(V): 3.334; 电压4(V): 3.336; 电压5(V): 3.337; 电压6(V): 3.357; 电压7(V): 3.335; 电压8(V): 3.331; 电压9(V): 3.332; 电压10(V): 3.333; 电压11(V): 3.332; 电压12(V): 3.334; 电压13(V): 3.334; 电压14(V): 3.332; 电压15(V): 3.335; 电压16(V): 3.333; 温度1(℃): 24; 温度2(℃): 24; 温度3(℃): 24; 温度4(℃): 0 | 31 | 29
2370 | 2025-04-17 11:34:25 |  | 充电 | 0分钟 | 409分钟 | 3 | 32% | 63.551 | 199.92 | 200 | 0分钟 | 0分钟 |  |  | 53.363 | 19.9553 A | 3.335 | 3.357 | 3.331 | 26mV | ON | ON | 电压1(V): 3.332; 电压2(V): 3.334; 电压3(V): 3.334; 电压4(V): 3.336; 电压5(V): 3.338; 电压6(V): 3.357; 电压7(V): 3.335; 电压8(V): 3.331; 电压9(V): 3.332; 电压10(V): 3.333; 电压11(V): 3.332; 电压12(V): 3.334; 电压13(V): 3.334; 电压14(V): 3.334; 电压15(V): 3.335; 电压16(V): 3.332; 温度1(℃): 24; 温度2(℃): 24; 温度3(℃): 24; 温度4(℃): 0 | 31 | 30
2371 | 2025-04-17 11:34:27 |  | 充电 | 0分钟 | 409分钟 | 3 | 32% | 63.562 | 199.92 | 200 | 0分钟 | 0分钟 |  |  | 53.36 | 19.9631 A | 3.335 | 3.357 | 3.331 | 26mV | ON | ON | 电压1(V): 3.332; 电压2(V): 3.334; 电压3(V): 3.334; 电压4(V): 3.336; 电压5(V): 3.337; 电压6(V): 3.357; 电压7(V): 3.335; 电压8(V): 3.331; 电压9(V): 3.332; 电压10(V): 3.333; 电压11(V): 3.332; 电压12(V): 3.334; 电压13(V): 3.334; 电压14(V): 3.332; 电压15(V): 3.335; 电压16(V): 3.332; 温度1(℃): 24; 温度2(℃): 24; 温度3(℃): 24; 温度4(℃): 0 | 32 | 30
2372 | 2025-04-17 11:34:29 |  | 充电 | 0分钟 | 409分钟 | 3 | 32% | 63.573 | 199.92 | 200 | 0分钟 | 0分钟 |  |  | 53.36 | 19.9926 A | 3.335 | 3.357 | 3.331 | 26mV | ON | ON | 电压1(V): 3.331; 电压2(V): 3.333; 电压3(V): 3.334; 电压4(V): 3.336; 电压5(V): 3.337; 电压6(V): 3.357; 电压7(V): 3.335; 电压8(V): 3.331; 电压9(V): 3.332; 电压10(V): 3.334; 电压11(V): 3.333; 电压12(V): 3.333; 电压13(V): 3.334; 电压14(V): 3.333; 电压15(V): 3.335; 电压16(V): 3.332; 温度1(℃): 24; 温度2(℃): 24; 温度3(℃): 24; 温度4(℃): 0 | 32 | 28
2373 | 2025-04-17 11:34:31 |  | 充电 | 0分钟 | 409分钟 | 3 | 32% | 63.585 | 199.92 | 200 | 0分钟 | 0分钟 |  |  | 53.357 | 20.0050 A | 3.334 | 3.357 | 3.331 | 26mV | ON | ON | 电压1(V): 3.331; 电压2(V): 3.334; 电压3(V): 3.334; 电压4(V): 3.335; 电压5(V): 3.337; 电压6(V): 3.357; 电压7(V): 3.335; 电压8(V): 3.331; 电压9(V): 3.332; 电压10(V): 3.333; 电压11(V): 3.332; 电压12(V): 3.333; 电压13(V): 3.333; 电压14(V): 3.333; 电压15(V): 3.335; 电压16(V): 3.332; 温度1(℃): 24; 温度2(℃): 24; 温度3(℃): 24; 温度4(℃): 0 | 32 | 29
2374 | 2025-04-17 11:34:33 |  | 充电 | 0分钟 | 409分钟 | 3 | 32% | 63.596 | 199.92 | 200 | 0分钟 | 0分钟 |  |  | 53.361 | 19.9895 A | 3.335 | 3.357 | 3.331 | 26mV | ON | ON | 电压1(V): 3.332; 电压2(V): 3.335; 电压3(V): 3.334; 电压4(V): 3.336; 电压5(V): 3.337; 电压6(V): 3.357; 电压7(V): 3.335; 电压8(V): 3.331; 电压9(V): 3.332; 电压10(V): 3.333; 电压11(V): 3.332; 电压12(V): 3.333; 电压13(V): 3.334; 电压14(V): 3.333; 电压15(V): 3.335; 电压16(V): 3.332; 温度1(℃): 24; 温度2(℃): 24; 温度3(℃): 24; 温度4(℃): 0 | 32 | 28
2375 | 2025-04-17 11:34:35 |  | 充电 | 0分钟 | 408分钟 | 3 | 32% | 63.607 | 199.92 | 200 | 0分钟 | 0分钟 |  |  | 53.359 | 20.0205 A | 3.334 | 3.357 | 3.33 | 27mV | ON | ON | 电压1(V): 3.33; 电压2(V): 3.334; 电压3(V): 3.334; 电压4(V): 3.336; 电压5(V): 3.337; 电压6(V): 3.357; 电压7(V): 3.335; 电压8(V): 3.332; 电压9(V): 3.331; 电压10(V): 3.334; 电压11(V): 3.332; 电压12(V): 3.333; 电压13(V): 3.334; 电压14(V): 3.333; 电压15(V): 3.335; 电压16(V): 3.332; 温度1(℃): 24; 温度2(℃): 24; 温度3(℃): 24; 温度4(℃): 0 | 32 | 24
2376 | 2025-04-17 11:34:37 |  | 充电 | 0分钟 | 408分钟 | 3 | 32% | 63.618 | 199.92 | 200 | 0分钟 | 0分钟 |  |  | 53.362 | 20.0019 A | 3.335 | 3.358 | 3.331 | 26mV | ON | ON | 电压1(V): 3.331; 电压2(V): 3.333; 电压3(V): 3.334; 电压4(V): 3.336; 电压5(V): 3.338; 电压6(V): 3.358; 电压7(V): 3.335; 电压8(V): 3.332; 电压9(V): 3.332; 电压10(V): 3.334; 电压11(V): 3.332; 电压12(V): 3.334; 电压13(V): 3.334; 电压14(V): 3.333; 电压15(V): 3.334; 电压16(V): 3.332; 温度1(℃): 24; 温度2(℃): 24; 温度3(℃): 24; 温度4(℃): 0 | 31 | 30
2377 | 2025-04-17 11:34:39 |  | 充电 | 0分钟 | 409分钟 | 3 | 32% | 63.629 | 199.92 | 200 | 0分钟 | 0分钟 |  |  | 53.364 | 20.0019 A | 3.335 | 3.357 | 3.332 | 25mV | ON | ON | 电压1(V): 3.332; 电压2(V): 3.334; 电压3(V): 3.334; 电压4(V): 3.336; 电压5(V): 3.337; 电压6(V): 3.357; 电压7(V): 3.336; 电压8(V): 3.332; 电压9(V): 3.332; 电压10(V): 3.334; 电压11(V): 3.332; 电压12(V): 3.333; 电压13(V): 3.334; 电压14(V): 3.333; 电压15(V): 3.335; 电压16(V): 3.333; 温度1(℃): 24; 温度2(℃): 24; 温度3(℃): 24; 温度4(℃): 0 | 32 | 26
2378 | 2025-04-17 11:34:41 |  | 充电 | 0分钟 | 408分钟 | 3 | 32% | 63.64 | 199.92 | 200 | 0分钟 | 0分钟 |  |  | 53.36 | 20.0081 A | 3.335 | 3.357 | 3.33 | 27mV | ON | ON | 电压1(V): 3.33; 电压2(V): 3.334; 电压3(V): 3.334; 电压4(V): 3.336; 电压5(V): 3.337; 电压6(V): 3.357; 电压7(V): 3.335; 电压8(V): 3.332; 电压9(V): 3.332; 电压10(V): 3.333; 电压11(V): 3.332; 电压12(V): 3.334; 电压13(V): 3.334; 电压14(V): 3.333; 电压15(V): 3.335; 电压16(V): 3.332; 温度1(℃): 24; 温度2(℃): 24; 温度3(℃): 24; 温度4(℃): 0 | 32 | 28
2379 | 2025-04-17 11:34:43 |  | 充电 | 0分钟 | 408分钟 | 3 | 32% | 63.651 | 199.92 | 200 | 0分钟 | 0分钟 |  |  | 53.364 | 19.9910 A | 3.335 | 3.357 | 3.332 | 25mV | ON | ON | 电压1(V): 3.332; 电压2(V): 3.335; 电压3(V): 3.333; 电压4(V): 3.336; 电压5(V): 3.338; 电压6(V): 3.357; 电压7(V): 3.336; 电压8(V): 3.332; 电压9(V): 3.332; 电压10(V): 3.333; 电压11(V): 3.333; 电压12(V): 3.333; 电压13(V): 3.334; 电压14(V): 3.333; 电压15(V): 3.335; 电压16(V): 3.332; 温度1(℃): 24; 温度2(℃): 24; 温度3(℃): 24; 温度4(℃): 0 | 32 | 29
2380 | 2025-04-17 11:34:45 |  | 充电 | 0分钟 | 410分钟 | 3 | 32% | 63.662 | 199.92 | 200 | 0分钟 | 0分钟 |  |  | 53.358 | 19.9724 A | 3.334 | 3.357 | 3.33 | 27mV | ON | ON | 电压1(V): 3.33; 电压2(V): 3.334; 电压3(V): 3.334; 电压4(V): 3.336; 电压5(V): 3.337; 电压6(V): 3.357; 电压7(V): 3.335; 电压8(V): 3.331; 电压9(V): 3.332; 电压10(V): 3.333; 电压11(V): 3.332; 电压12(V): 3.333; 电压13(V): 3.334; 电压14(V): 3.333; 电压15(V): 3.335; 电压16(V): 3.332; 温度1(℃): 24; 温度2(℃): 24; 温度3(℃): 24; 温度4(℃): 0 | 32 | 28
2381 | 2025-04-17 11:34:47 |  | 充电 | 0分钟 | 408分钟 | 3 | 32% | 63.673 | 199.92 | 200 | 0分钟 | 0分钟 |  |  | 53.361 | 19.9755 A | 3.335 | 3.357 | 3.331 | 26mV | ON | ON | 电压1(V): 3.332; 电压2(V): 3.334; 电压3(V): 3.334; 电压4(V): 3.335; 电压5(V): 3.337; 电压6(V): 3.357; 电压7(V): 3.335; 电压8(V): 3.331; 电压9(V): 3.332; 电压10(V): 3.334; 电压11(V): 3.332; 电压12(V): 3.334; 电压13(V): 3.334; 电压14(V): 3.333; 电压15(V): 3.335; 电压16(V): 3.332; 温度1(℃): 24; 温度2(℃): 24; 温度3(℃): 24; 温度4(℃): 0 | 32 | 27
2382 | 2025-04-17 11:34:49 |  | 充电 | 0分钟 | 409分钟 | 3 | 32% | 63.684 | 199.92 | 200 | 0分钟 | 0分钟 |  |  | 53.361 | 20.0236 A | 3.335 | 3.358 | 3.331 | 26mV | ON | ON | 电压1(V): 3.333; 电压2(V): 3.334; 电压3(V): 3.334; 电压4(V): 3.336; 电压5(V): 3.337; 电压6(V): 3.358; 电压7(V): 3.335; 电压8(V): 3.331; 电压9(V): 3.332; 电压10(V): 3.333; 电压11(V): 3.332; 电压12(V): 3.333; 电压13(V): 3.334; 电压14(V): 3.333; 电压15(V): 3.334; 电压16(V): 3.332; 温度1(℃): 24; 温度2(℃): 24; 温度3(℃): 24; 温度4(℃): 0 | 32 | 29
2383 | 2025-04-17 11:34:51 |  | 充电 | 0分钟 | 408分钟 | 3 | 32% | 63.696 | 199.92 | 200 | 0分钟 | 0分钟 |  |  | 53.36 | 20.0717 A | 3.335 | 3.357 | 3.331 | 26mV | ON | ON | 电压1(V): 3.332; 电压2(V): 3.334; 电压3(V): 3.334; 电压4(V): 3.335; 电压5(V): 3.337; 电压6(V): 3.357; 电压7(V): 3.335; 电压8(V): 3.331; 电压9(V): 3.332; 电压10(V): 3.334; 电压11(V): 3.332; 电压12(V): 3.333; 电压13(V): 3.334; 电压14(V): 3.333; 电压15(V): 3.335; 电压16(V): 3.332; 温度1(℃): 24; 温度2(℃): 24; 温度3(℃): 24; 温度4(℃): 0 | 32 | 30
2384 | 2025-04-17 11:34:53 |  | 充电 | 0分钟 | 405分钟 | 3 | 32% | 63.707 | 199.92 | 200 | 0分钟 | 0分钟 |  |  | 53.362 | 20.1183 A | 3.335 | 3.357 | 3.332 | 25mV | ON | ON | 电压1(V): 3.332; 电压2(V): 3.334; 电压3(V): 3.334; 电压4(V): 3.336; 电压5(V): 3.337; 电压6(V): 3.357; 电压7(V): 3.335; 电压8(V): 3.332; 电压9(V): 3.332; 电压10(V): 3.333; 电压11(V): 3.332; 电压12(V): 3.334; 电压13(V): 3.334; 电压14(V): 3.332; 电压15(V): 3.335; 电压16(V): 3.333; 温度1(℃): 24; 温度2(℃): 24; 温度3(℃): 24; 温度4(℃): 0 | 32 | 28
2385 | 2025-04-17 11:34:55 |  | 充电 | 0分钟 | 407分钟 | 3 | 32% | 63.718 | 199.92 | 200 | 0分钟 | 0分钟 |  |  | 53.362 | 20.0547 A | 3.335 | 3.357 | 3.331 | 26mV | ON | ON | 电压1(V): 3.331; 电压2(V): 3.334; 电压3(V): 3.334; 电压4(V): 3.336; 电压5(V): 3.337; 电压6(V): 3.357; 电压7(V): 3.336; 电压8(V): 3.332; 电压9(V): 3.332; 电压10(V): 3.334; 电压11(V): 3.332; 电压12(V): 3.334; 电压13(V): 3.334; 电压14(V): 3.333; 电压15(V): 3.334; 电压16(V): 3.332; 温度1(℃): 24; 温度2(℃): 24; 温度3(℃): 24; 温度4(℃): 0 | 32 | 29
2386 | 2025-04-17 11:34:57 |  | 充电 | 0分钟 | 406分钟 | 3 | 32% | 63.729 | 199.92 | 200 | 0分钟 | 0分钟 |  |  | 53.359 | 20.0624 A | 3.334 | 3.357 | 3.331 | 26mV | ON | ON | 电压1(V): 3.331; 电压2(V): 3.334; 电压3(V): 3.334; 电压4(V): 3.336; 电压5(V): 3.337; 电压6(V): 3.357; 电压7(V): 3.335; 电压8(V): 3.331; 电压9(V): 3.332; 电压10(V): 3.334; 电压11(V): 3.332; 电压12(V): 3.333; 电压13(V): 3.334; 电压14(V): 3.333; 电压15(V): 3.334; 电压16(V): 3.332; 温度1(℃): 24; 温度2(℃): 24; 温度3(℃): 24; 温度4(℃): 0 | 32 | 30
2387 | 2025-04-17 11:34:59 |  | 充电 | 0分钟 | 406分钟 | 3 | 32% | 63.74 | 199.92 | 200 | 0分钟 | 0分钟 |  |  | 53.359 | 20.0019 A | 3.334 | 3.357 | 3.331 | 26mV | ON | ON | 电压1(V): 3.332; 电压2(V): 3.334; 电压3(V): 3.334; 电压4(V): 3.336; 电压5(V): 3.337; 电压6(V): 3.357; 电压7(V): 3.335; 电压8(V): 3.331; 电压9(V): 3.332; 电压10(V): 3.333; 电压11(V): 3.332; 电压12(V): 3.333; 电压13(V): 3.334; 电压14(V): 3.332; 电压15(V): 3.334; 电压16(V): 3.333; 温度1(℃): 24; 温度2(℃): 24; 温度3(℃): 24; 温度4(℃): 0 | 33 | 31
2388 | 2025-04-17 11:35:01 |  | 充电 | 0分钟 | 407分钟 | 3 | 32% | 63.751 | 199.92 | 200 | 0分钟 | 0分钟 |  |  | 53.362 | 20.0034 A | 3.335 | 3.357 | 3.332 | 25mV | ON | ON | 电压1(V): 3.332; 电压2(V): 3.334; 电压3(V): 3.334; 电压4(V): 3.336; 电压5(V): 3.337; 电压6(V): 3.357; 电压7(V): 3.335; 电压8(V): 3.332; 电压9(V): 3.332; 电压10(V): 3.333; 电压11(V): 3.332; 电压12(V): 3.334; 电压13(V): 3.334; 电压14(V): 3.333; 电压15(V): 3.335; 电压16(V): 3.332; 温度1(℃): 24; 温度2(℃): 24; 温度3(℃): 24; 温度4(℃): 0 | 33 | 30
2389 | 2025-04-17 11:35:03 |  | 充电 | 0分钟 | 407分钟 | 3 | 32% | 63.762 | 199.92 | 200 | 0分钟 | 0分钟 |  |  | 53.362 | 20.0096 A | 3.335 | 3.358 | 3.331 | 26mV | ON | ON | 电压1(V): 3.332; 电压2(V): 3.334; 电压3(V): 3.334; 电压4(V): 3.336; 电压5(V): 3.337; 电压6(V): 3.358; 电压7(V): 3.335; 电压8(V): 3.331; 电压9(V): 3.332; 电压10(V): 3.333; 电压11(V): 3.333; 电压12(V): 3.333; 电压13(V): 3.334; 电压14(V): 3.333; 电压15(V): 3.335; 电压16(V): 3.332; 温度1(℃): 24; 温度2(℃): 24; 温度3(℃): 24; 温度4(℃): 0 | 33 | 29
2390 | 2025-04-17 11:35:05 |  | 充电 | 0分钟 | 406分钟 | 3 | 32% | 63.774 | 199.92 | 200 | 0分钟 | 0分钟 |  |  | 53.361 | 20.1602 A | 3.335 | 3.357 | 3.331 | 26mV | ON | ON | 电压1(V): 3.331; 电压2(V): 3.334; 电压3(V): 3.334; 电压4(V): 3.335; 电压5(V): 3.338; 电压6(V): 3.357; 电压7(V): 3.335; 电压8(V): 3.332; 电压9(V): 3.332; 电压10(V): 3.334; 电压11(V): 3.333; 电压12(V): 3.333; 电压13(V): 3.333; 电压14(V): 3.333; 电压15(V): 3.334; 电压16(V): 3.333; 温度1(℃): 24; 温度2(℃): 24; 温度3(℃): 24; 温度4(℃): 0 | 31 | 31
2391 | 2025-04-17 11:35:07 |  | 充电 | 0分钟 | 405分钟 | 3 | 32% | 63.785 | 199.92 | 200 | 0分钟 | 0分钟 |  |  | 53.363 | 20.1276 A | 3.335 | 3.357 | 3.332 | 25mV | ON | ON | 电压1(V): 3.332; 电压2(V): 3.334; 电压3(V): 3.334; 电压4(V): 3.336; 电压5(V): 3.338; 电压6(V): 3.357; 电压7(V): 3.335; 电压8(V): 3.332; 电压9(V): 3.332; 电压10(V): 3.333; 电压11(V): 3.332; 电压12(V): 3.334; 电压13(V): 3.334; 电压14(V): 3.333; 电压15(V): 3.335; 电压16(V): 3.332; 温度1(℃): 24; 温度2(℃): 24; 温度3(℃): 24; 温度4(℃): 0 | 31 | 29
2392 | 2025-04-17 11:35:09 |  | 充电 | 0分钟 | 406分钟 | 3 | 32% | 63.796 | 199.92 | 200 | 0分钟 | 0分钟 |  |  | 53.362 | 20.0702 A | 3.335 | 3.358 | 3.33 | 28mV | ON | ON | 电压1(V): 3.33; 电压2(V): 3.334; 电压3(V): 3.334; 电压4(V): 3.336; 电压5(V): 3.338; 电压6(V): 3.358; 电压7(V): 3.335; 电压8(V): 3.331; 电压9(V): 3.332; 电压10(V): 3.334; 电压11(V): 3.332; 电压12(V): 3.334; 电压13(V): 3.334; 电压14(V): 3.333; 电压15(V): 3.335; 电压16(V): 3.332; 温度1(℃): 24; 温度2(℃): 24; 温度3(℃): 24; 温度4(℃): 0 | 31 | 27
2393 | 2025-04-17 11:35:11 |  | 充电 | 0分钟 | 407分钟 | 3 | 32% | 63.807 | 199.92 | 200 | 0分钟 | 0分钟 |  |  | 53.36 | 20.0702 A | 3.335 | 3.357 | 3.331 | 26mV | ON | ON | 电压1(V): 3.331; 电压2(V): 3.334; 电压3(V): 3.334; 电压4(V): 3.335; 电压5(V): 3.338; 电压6(V): 3.357; 电压7(V): 3.335; 电压8(V): 3.331; 电压9(V): 3.332; 电压10(V): 3.334; 电压11(V): 3.332; 电压12(V): 3.333; 电压13(V): 3.334; 电压14(V): 3.333; 电压15(V): 3.335; 电压16(V): 3.332; 温度1(℃): 24; 温度2(℃): 24; 温度3(℃): 24; 温度4(℃): 0 | 32 | 28
2394 | 2025-04-17 11:35:13 |  | 充电 | 0分钟 | 407分钟 | 3 | 32% | 63.818 | 199.92 | 200 | 0分钟 | 0分钟 |  |  | 53.363 | 20.0236 A | 3.335 | 3.357 | 3.332 | 25mV | ON | ON | 电压1(V): 3.332; 电压2(V): 3.334; 电压3(V): 3.334; 电压4(V): 3.336; 电压5(V): 3.338; 电压6(V): 3.357; 电压7(V): 3.335; 电压8(V): 3.332; 电压9(V): 3.332; 电压10(V): 3.333; 电压11(V): 3.332; 电压12(V): 3.334; 电压13(V): 3.334; 电压14(V): 3.332; 电压15(V): 3.335; 电压16(V): 3.333; 温度1(℃): 24; 温度2(℃): 24; 温度3(℃): 24; 温度4(℃): 0 | 32 | 30
2395 | 2025-04-17 11:35:15 |  | 充电 | 0分钟 | 407分钟 | 3 | 32% | 63.829 | 199.92 | 200 | 0分钟 | 0分钟 |  |  | 53.361 | 20.0593 A | 3.335 | 3.356 | 3.331 | 24mV | ON | ON | 电压1(V): 3.332; 电压2(V): 3.334; 电压3(V): 3.334; 电压4(V): 3.336; 电压5(V): 3.337; 电压6(V): 3.356; 电压7(V): 3.336; 电压8(V): 3.331; 电压9(V): 3.332; 电压10(V): 3.333; 电压11(V): 3.332; 电压12(V): 3.334; 电压13(V): 3.334; 电压14(V): 3.332; 电压15(V): 3.335; 电压16(V): 3.333; 温度1(℃): 24; 温度2(℃): 24; 温度3(℃): 24; 温度4(℃): 0 | 32 | 25
2396 | 2025-04-17 11:35:17 |  | 充电 | 0分钟 | 406分钟 | 3 | 32% | 63.841 | 199.92 | 200 | 0分钟 | 0分钟 |  |  | 53.364 | 20.1121 A | 3.335 | 3.358 | 3.332 | 26mV | ON | ON | 电压1(V): 3.332; 电压2(V): 3.334; 电压3(V): 3.334; 电压4(V): 3.336; 电压5(V): 3.337; 电压6(V): 3.358; 电压7(V): 3.335; 电压8(V): 3.332; 电压9(V): 3.332; 电压10(V): 3.333; 电压11(V): 3.333; 电压12(V): 3.334; 电压13(V): 3.334; 电压14(V): 3.332; 电压15(V): 3.335; 电压16(V): 3.333; 温度1(℃): 24; 温度2(℃): 24; 温度3(℃): 24; 温度4(℃): 0 | 31 | 27
2397 | 2025-04-17 11:35:19 |  | 充电 | 0分钟 | 405分钟 | 3 | 32% | 63.852 | 199.92 | 200 | 0分钟 | 0分钟 |  |  | 53.362 | 20.1494 A | 3.335 | 3.357 | 3.332 | 25mV | ON | ON | 电压1(V): 3.332; 电压2(V): 3.334; 电压3(V): 3.334; 电压4(V): 3.335; 电压5(V): 3.337; 电压6(V): 3.357; 电压7(V): 3.336; 电压8(V): 3.332; 电压9(V): 3.332; 电压10(V): 3.333; 电压11(V): 3.332; 电压12(V): 3.334; 电压13(V): 3.334; 电压14(V): 3.333; 电压15(V): 3.335; 电压16(V): 3.332; 温度1(℃): 24; 温度2(℃): 24; 温度3(℃): 24; 温度4(℃): 0 | 31 | 27
2398 | 2025-04-17 11:35:21 |  | 充电 | 0分钟 | 405分钟 | 3 | 32% | 63.863 | 199.92 | 200 | 0分钟 | 0分钟 |  |  | 53.36 | 20.1804 A | 3.335 | 3.357 | 3.331 | 26mV | ON | ON | 电压1(V): 3.332; 电压2(V): 3.334; 电压3(V): 3.333; 电压4(V): 3.336; 电压5(V): 3.337; 电压6(V): 3.357; 电压7(V): 3.335; 电压8(V): 3.331; 电压9(V): 3.332; 电压10(V): 3.333; 电压11(V): 3.332; 电压12(V): 3.334; 电压13(V): 3.333; 电压14(V): 3.333; 电压15(V): 3.335; 电压16(V): 3.333; 温度1(℃): 24; 温度2(℃): 24; 温度3(℃): 24; 温度4(℃): 0 | 32 | 27
2399 | 2025-04-17 11:35:23 |  | 充电 | 0分钟 | 405分钟 | 3 | 32% | 63.874 | 199.92 | 200 | 0分钟 | 0分钟 |  |  | 53.366 | 20.1168 A | 3.335 | 3.358 | 3.331 | 26mV | ON | ON | 电压1(V): 3.333; 电压2(V): 3.335; 电压3(V): 3.334; 电压4(V): 3.336; 电压5(V): 3.338; 电压6(V): 3.358; 电压7(V): 3.336; 电压8(V): 3.331; 电压9(V): 3.332; 电压10(V): 3.334; 电压11(V): 3.332; 电压12(V): 3.333; 电压13(V): 3.334; 电压14(V): 3.333; 电压15(V): 3.335; 电压16(V): 3.332; 温度1(℃): 24; 温度2(℃): 24; 温度3(℃): 24; 温度4(℃): 0 | 32 | 27
2400 | 2025-04-17 11:35:25 |  | 充电 | 0分钟 | 406分钟 | 3 | 32% | 63.885 | 199.92 | 200 | 0分钟 | 0分钟 |  |  | 53.367 | 20.0811 A | 3.335 | 3.358 | 3.332 | 26mV | ON | ON | 电压1(V): 3.333; 电压2(V): 3.335; 电压3(V): 3.334; 电压4(V): 3.335; 电压5(V): 3.338; 电压6(V): 3.358; 电压7(V): 3.335; 电压8(V): 3.332; 电压9(V): 3.332; 电压10(V): 3.334; 电压11(V): 3.332; 电压12(V): 3.334; 电压13(V): 3.334; 电压14(V): 3.333; 电压15(V): 3.335; 电压16(V): 3.333; 温度1(℃): 24; 温度2(℃): 24; 温度3(℃): 24; 温度4(℃): 0 | 32 | 32
2401 | 2025-04-17 11:35:27 |  | 充电 | 0分钟 | 405分钟 | 3 | 32% | 63.896 | 199.92 | 200 | 0分钟 | 0分钟 |  |  | 53.369 | 20.1354 A | 3.335 | 3.358 | 3.332 | 26mV | ON | ON | 电压1(V): 3.332; 电压2(V): 3.335; 电压3(V): 3.335; 电压4(V): 3.336; 电压5(V): 3.338; 电压6(V): 3.358; 电压7(V): 3.335; 电压8(V): 3.332; 电压9(V): 3.332; 电压10(V): 3.334; 电压11(V): 3.333; 电压12(V): 3.334; 电压13(V): 3.335; 电压14(V): 3.333; 电压15(V): 3.334; 电压16(V): 3.333; 温度1(℃): 24; 温度2(℃): 24; 温度3(℃): 24; 温度4(℃): 0 | 33 | 27
2402 | 2025-04-17 11:35:29 |  | 充电 | 0分钟 | 405分钟 | 3 | 32% | 63.908 | 199.92 | 200 | 0分钟 | 0分钟 |  |  | 53.363 | 20.1261 A | 3.335 | 3.357 | 3.332 | 25mV | ON | ON | 电压1(V): 3.332; 电压2(V): 3.334; 电压3(V): 3.334; 电压4(V): 3.336; 电压5(V): 3.337; 电压6(V): 3.357; 电压7(V): 3.336; 电压8(V): 3.332; 电压9(V): 3.332; 电压10(V): 3.333; 电压11(V): 3.333; 电压12(V): 3.333; 电压13(V): 3.334; 电压14(V): 3.333; 电压15(V): 3.335; 电压16(V): 3.332; 温度1(℃): 24; 温度2(℃): 24; 温度3(℃): 24; 温度4(℃): 0 | 32 | 29
2403 | 2025-04-17 11:35:31 |  | 充电 | 0分钟 | 405分钟 | 3 | 32% | 63.919 | 199.92 | 200 | 0分钟 | 0分钟 |  |  | 53.36 | 20.1012 A | 3.335 | 3.357 | 3.331 | 26mV | ON | ON | 电压1(V): 3.332; 电压2(V): 3.334; 电压3(V): 3.334; 电压4(V): 3.336; 电压5(V): 3.337; 电压6(V): 3.357; 电压7(V): 3.335; 电压8(V): 3.331; 电压9(V): 3.332; 电压10(V): 3.333; 电压11(V): 3.332; 电压12(V): 3.334; 电压13(V): 3.333; 电压14(V): 3.333; 电压15(V): 3.335; 电压16(V): 3.332; 温度1(℃): 24; 温度2(℃): 24; 温度3(℃): 24; 温度4(℃): 0 | 32 | 27
2404 | 2025-04-17 11:35:33 |  | 充电 | 0分钟 | 405分钟 | 3 | 32% | 63.93 | 199.92 | 200 | 0分钟 | 0分钟 |  |  | 53.36 | 20.1183 A | 3.335 | 3.357 | 3.331 | 26mV | ON | ON | 电压1(V): 3.332; 电压2(V): 3.334; 电压3(V): 3.334; 电压4(V): 3.336; 电压5(V): 3.337; 电压6(V): 3.357; 电压7(V): 3.335; 电压8(V): 3.331; 电压9(V): 3.332; 电压10(V): 3.333; 电压11(V): 3.332; 电压12(V): 3.334; 电压13(V): 3.334; 电压14(V): 3.332; 电压15(V): 3.335; 电压16(V): 3.332; 温度1(℃): 24; 温度2(℃): 24; 温度3(℃): 24; 温度4(℃): 0 | 32 | 30
2405 | 2025-04-17 11:35:35 |  | 充电 | 0分钟 | 405分钟 | 3 | 32% | 63.941 | 199.92 | 200 | 0分钟 | 0分钟 |  |  | 53.361 | 20.1292 A | 3.335 | 3.357 | 3.331 | 26mV | ON | ON | 电压1(V): 3.332; 电压2(V): 3.334; 电压3(V): 3.334; 电压4(V): 3.337; 电压5(V): 3.337; 电压6(V): 3.357; 电压7(V): 3.335; 电压8(V): 3.331; 电压9(V): 3.332; 电压10(V): 3.333; 电压11(V): 3.332; 电压12(V): 3.333; 电压13(V): 3.334; 电压14(V): 3.332; 电压15(V): 3.335; 电压16(V): 3.333; 温度1(℃): 24; 温度2(℃): 24; 温度3(℃): 24; 温度4(℃): 0 | 31 | 30
2406 | 2025-04-17 11:35:37 |  | 充电 | 0分钟 | 405分钟 | 3 | 32% | 63.952 | 199.92 | 200 | 0分钟 | 0分钟 |  |  | 53.363 | 20.1292 A | 3.335 | 3.358 | 3.332 | 26mV | ON | ON | 电压1(V): 3.332; 电压2(V): 3.334; 电压3(V): 3.334; 电压4(V): 3.335; 电压5(V): 3.337; 电压6(V): 3.358; 电压7(V): 3.335; 电压8(V): 3.332; 电压9(V): 3.332; 电压10(V): 3.333; 电压11(V): 3.333; 电压12(V): 3.334; 电压13(V): 3.334; 电压14(V): 3.333; 电压15(V): 3.335; 电压16(V): 3.332; 温度1(℃): 24; 温度2(℃): 24; 温度3(℃): 24; 温度4(℃): 0 | 32 | 28
2407 | 2025-04-17 11:35:39 |  | 充电 | 0分钟 | 404分钟 | 3 | 32% | 63.964 | 199.92 | 200 | 0分钟 | 0分钟 |  |  | 53.363 | 20.1602 A | 3.335 | 3.358 | 3.332 | 26mV | ON | ON | 电压1(V): 3.332; 电压2(V): 3.334; 电压3(V): 3.334; 电压4(V): 3.335; 电压5(V): 3.337; 电压6(V): 3.358; 电压7(V): 3.336; 电压8(V): 3.332; 电压9(V): 3.332; 电压10(V): 3.333; 电压11(V): 3.332; 电压12(V): 3.334; 电压13(V): 3.334; 电压14(V): 3.333; 电压15(V): 3.335; 电压16(V): 3.332; 温度1(℃): 24; 温度2(℃): 24; 温度3(℃): 24; 温度4(℃): 0 | 32 | 30
2408 | 2025-04-17 11:35:41 |  | 充电 | 0分钟 | 405分钟 | 3 | 32% | 63.975 | 199.92 | 200 | 0分钟 | 0分钟 |  |  | 53.364 | 20.1338 A | 3.335 | 3.357 | 3.332 | 25mV | ON | ON | 电压1(V): 3.332; 电压2(V): 3.335; 电压3(V): 3.334; 电压4(V): 3.335; 电压5(V): 3.338; 电压6(V): 3.357; 电压7(V): 3.335; 电压8(V): 3.332; 电压9(V): 3.332; 电压10(V): 3.333; 电压11(V): 3.332; 电压12(V): 3.335; 电压13(V): 3.334; 电压14(V): 3.332; 电压15(V): 3.335; 电压16(V): 3.333; 温度1(℃): 24; 温度2(℃): 24; 温度3(℃): 24; 温度4(℃): 0 | 32 | 29
2409 | 2025-04-17 11:35:43 |  | 充电 | 0分钟 | 405分钟 | 3 | 33% | 63.986 | 199.92 | 200 | 0分钟 | 0分钟 |  |  | 53.364 | 20.1012 A | 3.335 | 3.358 | 3.332 | 26mV | ON | ON | 电压1(V): 3.332; 电压2(V): 3.334; 电压3(V): 3.334; 电压4(V): 3.336; 电压5(V): 3.338; 电压6(V): 3.358; 电压7(V): 3.335; 电压8(V): 3.332; 电压9(V): 3.332; 电压10(V): 3.333; 电压11(V): 3.332; 电压12(V): 3.334; 电压13(V): 3.334; 电压14(V): 3.333; 电压15(V): 3.335; 电压16(V): 3.332; 温度1(℃): 24; 温度2(℃): 24; 温度3(℃): 24; 温度4(℃): 0 | 32 | 27
2410 | 2025-04-17 11:35:45 |  | 充电 | 0分钟 | 405分钟 | 3 | 33% | 63.997 | 199.92 | 200 | 0分钟 | 0分钟 |  |  | 53.363 | 20.1012 A | 3.335 | 3.357 | 3.331 | 26mV | ON | ON | 电压1(V): 3.332; 电压2(V): 3.334; 电压3(V): 3.334; 电压4(V): 3.336; 电压5(V): 3.337; 电压6(V): 3.357; 电压7(V): 3.335; 电压8(V): 3.331; 电压9(V): 3.332; 电压10(V): 3.335; 电压11(V): 3.332; 电压12(V): 3.334; 电压13(V): 3.334; 电压14(V): 3.333; 电压15(V): 3.335; 电压16(V): 3.332; 温度1(℃): 24; 温度2(℃): 24; 温度3(℃): 24; 温度4(℃): 0 | 32 | 30
2411 | 2025-04-17 11:35:47 |  | 充电 | 0分钟 | 407分钟 | 3 | 33% | 64.008 | 199.92 | 200 | 0分钟 | 0分钟 |  |  | 53.365 | 20.0267 A | 3.335 | 3.357 | 3.332 | 25mV | ON | ON | 电压1(V): 3.332; 电压2(V): 3.335; 电压3(V): 3.334; 电压4(V): 3.335; 电压5(V): 3.338; 电压6(V): 3.357; 电压7(V): 3.336; 电压8(V): 3.332; 电压9(V): 3.332; 电压10(V): 3.334; 电压11(V): 3.332; 电压12(V): 3.334; 电压13(V): 3.334; 电压14(V): 3.332; 电压15(V): 3.335; 电压16(V): 3.333; 温度1(℃): 24; 温度2(℃): 24; 温度3(℃): 24; 温度4(℃): 0 | 31 | 27
2412 | 2025-04-17 11:35:49 |  | 充电 | 0分钟 | 407分钟 | 3 | 33% | 64.019 | 199.92 | 200 | 0分钟 | 0分钟 |  |  | 53.363 | 20.0236 A | 3.335 | 3.357 | 3.332 | 25mV | ON | ON | 电压1(V): 3.332; 电压2(V): 3.334; 电压3(V): 3.334; 电压4(V): 3.336; 电压5(V): 3.337; 电压6(V): 3.357; 电压7(V): 3.336; 电压8(V): 3.332; 电压9(V): 3.332; 电压10(V): 3.334; 电压11(V): 3.332; 电压12(V): 3.333; 电压13(V): 3.334; 电压14(V): 3.333; 电压15(V): 3.335; 电压16(V): 3.332; 温度1(℃): 24; 温度2(℃): 24; 温度3(℃): 24; 温度4(℃): 0 | 32 | 30
2413 | 2025-04-17 11:35:51 |  | 充电 | 0分钟 | 407分钟 | 3 | 33% | 64.025 | 199.92 | 200 | 0分钟 | 0分钟 |  |  | 53.366 | 20.0329 A | 3.335 | 3.357 | 3.332 | 25mV | ON | ON | 电压1(V): 3.332; 电压2(V): 3.335; 电压3(V): 3.335; 电压4(V): 3.335; 电压5(V): 3.337; 电压6(V): 3.357; 电压7(V): 3.336; 电压8(V): 3.332; 电压9(V): 3.332; 电压10(V): 3.334; 电压11(V): 3.332; 电压12(V): 3.334; 电压13(V): 3.334; 电压14(V): 3.333; 电压15(V): 3.335; 电压16(V): 3.333; 温度1(℃): 24; 温度2(℃): 24; 温度3(℃): 24; 温度4(℃): 0 | 31 | 28
2414 | 2025-04-17 11:35:53 |  | 充电 | 0分钟 | 407分钟 | 3 | 33% | 64.036 | 199.92 | 200 | 0分钟 | 0分钟 |  |  | 53.361 | 20.0407 A | 3.335 | 3.357 | 3.331 | 26mV | ON | ON | 电压1(V): 3.332; 电压2(V): 3.334; 电压3(V): 3.334; 电压4(V): 3.336; 电压5(V): 3.337; 电压6(V): 3.357; 电压7(V): 3.335; 电压8(V): 3.331; 电压9(V): 3.332; 电压10(V): 3.333; 电压11(V): 3.332; 电压12(V): 3.333; 电压13(V): 3.334; 电压14(V): 3.333; 电压15(V): 3.335; 电压16(V): 3.333; 温度1(℃): 24; 温度2(℃): 24; 温度3(℃): 24; 温度4(℃): 0 | 32 | 26
2415 | 2025-04-17 11:35:55 |  | 充电 | 0分钟 | 407分钟 | 3 | 33% | 64.047 | 199.92 | 200 | 0分钟 | 0分钟 |  |  | 53.36 | 20.0050 A | 3.335 | 3.357 | 3.331 | 26mV | ON | ON | 电压1(V): 3.332; 电压2(V): 3.334; 电压3(V): 3.334; 电压4(V): 3.336; 电压5(V): 3.338; 电压6(V): 3.357; 电压7(V): 3.335; 电压8(V): 3.331; 电压9(V): 3.332; 电压10(V): 3.332; 电压11(V): 3.332; 电压12(V): 3.334; 电压13(V): 3.334; 电压14(V): 3.332; 电压15(V): 3.335; 电压16(V): 3.332; 温度1(℃): 24; 温度2(℃): 24; 温度3(℃): 24; 温度4(℃): 0 | 32 | 29
2416 | 2025-04-17 11:35:57 |  | 充电 | 0分钟 | 406分钟 | 3 | 33% | 64.058 | 199.92 | 200 | 0分钟 | 0分钟 |  |  | 53.363 | 20.0329 A | 3.335 | 3.357 | 3.331 | 26mV | ON | ON | 电压1(V): 3.333; 电压2(V): 3.335; 电压3(V): 3.334; 电压4(V): 3.335; 电压5(V): 3.337; 电压6(V): 3.357; 电压7(V): 3.335; 电压8(V): 3.331; 电压9(V): 3.332; 电压10(V): 3.334; 电压11(V): 3.332; 电压12(V): 3.334; 电压13(V): 3.334; 电压14(V): 3.333; 电压15(V): 3.335; 电压16(V): 3.332; 温度1(℃): 24; 温度2(℃): 24; 温度3(℃): 24; 温度4(℃): 0 | 31 | 28
2417 | 2025-04-17 11:35:59 |  | 充电 | 0分钟 | 406分钟 | 3 | 33% | 64.069 | 199.92 | 200 | 0分钟 | 0分钟 |  |  | 53.366 | 20.0531 A | 3.335 | 3.358 | 3.332 | 26mV | ON | ON | 电压1(V): 3.332; 电压2(V): 3.335; 电压3(V): 3.334; 电压4(V): 3.336; 电压5(V): 3.337; 电压6(V): 3.358; 电压7(V): 3.335; 电压8(V): 3.332; 电压9(V): 3.332; 电压10(V): 3.333; 电压11(V): 3.333; 电压12(V): 3.334; 电压13(V): 3.334; 电压14(V): 3.333; 电压15(V): 3.335; 电压16(V): 3.333; 温度1(℃): 24; 温度2(℃): 24; 温度3(℃): 24; 温度4(℃): 0 | 33 | 30
2418 | 2025-04-17 11:36:01 |  | 充电 | 0分钟 | 405分钟 | 3 | 33% | 64.081 | 199.92 | 200 | 0分钟 | 0分钟 |  |  | 53.365 | 20.1106 A | 3.335 | 3.357 | 3.332 | 25mV | ON | ON | 电压1(V): 3.332; 电压2(V): 3.335; 电压3(V): 3.334; 电压4(V): 3.336; 电压5(V): 3.337; 电压6(V): 3.357; 电压7(V): 3.335; 电压8(V): 3.332; 电压9(V): 3.332; 电压10(V): 3.334; 电压11(V): 3.332; 电压12(V): 3.334; 电压13(V): 3.334; 电压14(V): 3.333; 电压15(V): 3.335; 电压16(V): 3.333; 温度1(℃): 24; 温度2(℃): 24; 温度3(℃): 24; 温度4(℃): 0 | 32 | 28
2419 | 2025-04-17 11:36:03 |  | 充电 | 0分钟 | 404分钟 | 3 | 33% | 64.092 | 199.92 | 200 | 0分钟 | 0分钟 |  |  | 53.365 | 20.1199 A | 3.335 | 3.358 | 3.331 | 26mV | ON | ON | 电压1(V): 3.332; 电压2(V): 3.335; 电压3(V): 3.334; 电压4(V): 3.336; 电压5(V): 3.337; 电压6(V): 3.358; 电压7(V): 3.335; 电压8(V): 3.331; 电压9(V): 3.332; 电压10(V): 3.333; 电压11(V): 3.333; 电压12(V): 3.334; 电压13(V): 3.334; 电压14(V): 3.333; 电压15(V): 3.335; 电压16(V): 3.333; 温度1(℃): 24; 温度2(℃): 24; 温度3(℃): 24; 温度4(℃): 0 | 32 | 32
2420 | 2025-04-17 11:36:05 |  | 充电 | 0分钟 | 404分钟 | 3 | 33% | 64.103 | 199.92 | 200 | 0分钟 | 0分钟 |  |  | 53.363 | 20.0811 A | 3.335 | 3.357 | 3.331 | 26mV | ON | ON | 电压1(V): 3.332; 电压2(V): 3.334; 电压3(V): 3.334; 电压4(V): 3.336; 电压5(V): 3.337; 电压6(V): 3.357; 电压7(V): 3.335; 电压8(V): 3.331; 电压9(V): 3.332; 电压10(V): 3.334; 电压11(V): 3.332; 电压12(V): 3.334; 电压13(V): 3.335; 电压14(V): 3.333; 电压15(V): 3.335; 电压16(V): 3.332; 温度1(℃): 24; 温度2(℃): 24; 温度3(℃): 24; 温度4(℃): 0 | 32 | 30
2421 | 2025-04-17 11:36:07 |  | 充电 | 0分钟 | 405分钟 | 3 | 33% | 64.114 | 199.92 | 200 | 0分钟 | 0分钟 |  |  | 53.363 | 20.0686 A | 3.335 | 3.357 | 3.332 | 25mV | ON | ON | 电压1(V): 3.332; 电压2(V): 3.334; 电压3(V): 3.334; 电压4(V): 3.336; 电压5(V): 3.337; 电压6(V): 3.357; 电压7(V): 3.335; 电压8(V): 3.332; 电压9(V): 3.332; 电压10(V): 3.333; 电压11(V): 3.333; 电压12(V): 3.334; 电压13(V): 3.334; 电压14(V): 3.333; 电压15(V): 3.335; 电压16(V): 3.332; 温度1(℃): 24; 温度2(℃): 25; 温度3(℃): 24; 温度4(℃): 0 | 32 | 30
2422 | 2025-04-17 11:36:09 |  | 充电 | 0分钟 | 405分钟 | 3 | 33% | 64.125 | 199.92 | 200 | 0分钟 | 0分钟 |  |  | 53.364 | 20.0609 A | 3.335 | 3.357 | 3.332 | 25mV | ON | ON | 电压1(V): 3.332; 电压2(V): 3.334; 电压3(V): 3.333; 电压4(V): 3.336; 电压5(V): 3.337; 电压6(V): 3.357; 电压7(V): 3.335; 电压8(V): 3.332; 电压9(V): 3.332; 电压10(V): 3.334; 电压11(V): 3.333; 电压12(V): 3.334; 电压13(V): 3.335; 电压14(V): 3.333; 电压15(V): 3.335; 电压16(V): 3.332; 温度1(℃): 24; 温度2(℃): 25; 温度3(℃): 24; 温度4(℃): 0 | 32 | 28
2423 | 2025-04-17 11:36:11 |  | 充电 | 0分钟 | 406分钟 | 3 | 33% | 64.136 | 199.92 | 200 | 0分钟 | 0分钟 |  |  | 53.367 | 20.0469 A | 3.335 | 3.358 | 3.331 | 26mV | ON | ON | 电压1(V): 3.332; 电压2(V): 3.334; 电压3(V): 3.334; 电压4(V): 3.336; 电压5(V): 3.337; 电压6(V): 3.358; 电压7(V): 3.336; 电压8(V): 3.331; 电压9(V): 3.332; 电压10(V): 3.334; 电压11(V): 3.333; 电压12(V): 3.334; 电压13(V): 3.335; 电压14(V): 3.333; 电压15(V): 3.335; 电压16(V): 3.333; 温度1(℃): 24; 温度2(℃): 25; 温度3(℃): 24; 温度4(℃): 0 | 32 | 28
2424 | 2025-04-17 11:36:13 |  | 充电 | 0分钟 | 406分钟 | 3 | 33% | 64.147 | 199.92 | 200 | 0分钟 | 0分钟 |  |  | 53.367 | 20.0438 A | 3.335 | 3.358 | 3.332 | 26mV | ON | ON | 电压1(V): 3.333; 电压2(V): 3.335; 电压3(V): 3.334; 电压4(V): 3.337; 电压5(V): 3.337; 电压6(V): 3.358; 电压7(V): 3.335; 电压8(V): 3.332; 电压9(V): 3.332; 电压10(V): 3.334; 电压11(V): 3.332; 电压12(V): 3.334; 电压13(V): 3.334; 电压14(V): 3.333; 电压15(V): 3.335; 电压16(V): 3.332; 温度1(℃): 24; 温度2(℃): 25; 温度3(℃): 24; 温度4(℃): 0 | 33 | 28
2425 | 2025-04-17 11:36:15 |  | 充电 | 0分钟 | 406分钟 | 3 | 33% | 64.159 | 199.92 | 200 | 0分钟 | 0分钟 |  |  | 53.367 | 20.1152 A | 3.335 | 3.358 | 3.332 | 26mV | ON | ON | 电压1(V): 3.332; 电压2(V): 3.334; 电压3(V): 3.334; 电压4(V): 3.336; 电压5(V): 3.337; 电压6(V): 3.358; 电压7(V): 3.336; 电压8(V): 3.332; 电压9(V): 3.332; 电压10(V): 3.334; 电压11(V): 3.333; 电压12(V): 3.335; 电压13(V): 3.334; 电压14(V): 3.333; 电压15(V): 3.335; 电压16(V): 3.332; 温度1(℃): 24; 温度2(℃): 25; 温度3(℃): 24; 温度4(℃): 0 | 32 | 28
2426 | 2025-04-17 11:36:17 |  | 充电 | 0分钟 | 404分钟 | 3 | 33% | 64.17 | 199.92 | 200 | 0分钟 | 0分钟 |  |  | 53.366 | 20.1587 A | 3.335 | 3.358 | 3.331 | 26mV | ON | ON | 电压1(V): 3.332; 电压2(V): 3.335; 电压3(V): 3.334; 电压4(V): 3.336; 电压5(V): 3.337; 电压6(V): 3.358; 电压7(V): 3.335; 电压8(V): 3.331; 电压9(V): 3.332; 电压10(V): 3.334; 电压11(V): 3.333; 电压12(V): 3.334; 电压13(V): 3.334; 电压14(V): 3.333; 电压15(V): 3.336; 电压16(V): 3.332; 温度1(℃): 24; 温度2(℃): 25; 温度3(℃): 24; 温度4(℃): 0 | 33 | 30
2427 | 2025-04-17 11:36:19 |  | 充电 | 0分钟 | 404分钟 | 3 | 33% | 64.181 | 199.92 | 200 | 0分钟 | 0分钟 |  |  | 53.369 | 20.1245 A | 3.335 | 3.357 | 3.332 | 25mV | ON | ON | 电压1(V): 3.332; 电压2(V): 3.334; 电压3(V): 3.335; 电压4(V): 3.337; 电压5(V): 3.337; 电压6(V): 3.357; 电压7(V): 3.336; 电压8(V): 3.332; 电压9(V): 3.333; 电压10(V): 3.334; 电压11(V): 3.333; 电压12(V): 3.334; 电压13(V): 3.335; 电压14(V): 3.333; 电压15(V): 3.335; 电压16(V): 3.332; 温度1(℃): 24; 温度2(℃): 25; 温度3(℃): 24; 温度4(℃): 0 | 32 | 27
2428 | 2025-04-17 11:36:21 |  | 充电 | 0分钟 | 405分钟 | 3 | 33% | 64.192 | 199.92 | 200 | 0分钟 | 0分钟 |  |  | 53.369 | 20.0904 A | 3.335 | 3.357 | 3.332 | 25mV | ON | ON | 电压1(V): 3.332; 电压2(V): 3.334; 电压3(V): 3.335; 电压4(V): 3.336; 电压5(V): 3.338; 电压6(V): 3.357; 电压7(V): 3.336; 电压8(V): 3.332; 电压9(V): 3.332; 电压10(V): 3.334; 电压11(V): 3.332; 电压12(V): 3.334; 电压13(V): 3.335; 电压14(V): 3.333; 电压15(V): 3.336; 电压16(V): 3.333; 温度1(℃): 24; 温度2(℃): 25; 温度3(℃): 24; 温度4(℃): 0 | 32 | 27
2429 | 2025-04-17 11:36:23 |  | 充电 | 0分钟 | 406分钟 | 3 | 33% | 64.203 | 199.92 | 200 | 0分钟 | 0分钟 |  |  | 53.362 | 20.0329 A | 3.335 | 3.357 | 3.331 | 26mV | ON | ON | 电压1(V): 3.332; 电压2(V): 3.334; 电压3(V): 3.334; 电压4(V): 3.336; 电压5(V): 3.337; 电压6(V): 3.357; 电压7(V): 3.335; 电压8(V): 3.331; 电压9(V): 3.332; 电压10(V): 3.334; 电压11(V): 3.332; 电压12(V): 3.334; 电压13(V): 3.334; 电压14(V): 3.332; 电压15(V): 3.335; 电压16(V): 3.333; 温度1(℃): 24; 温度2(℃): 25; 温度3(℃): 24; 温度4(℃): 0 | 33 | 30
2430 | 2025-04-17 11:36:25 |  | 充电 | 0分钟 | 406分钟 | 3 | 33% | 64.214 | 199.92 | 200 | 0分钟 | 0分钟 |  |  | 53.364 | 20.0143 A | 3.335 | 3.357 | 3.332 | 25mV | ON | ON | 电压1(V): 3.332; 电压2(V): 3.333; 电压3(V): 3.334; 电压4(V): 3.336; 电压5(V): 3.338; 电压6(V): 3.357; 电压7(V): 3.335; 电压8(V): 3.332; 电压9(V): 3.332; 电压10(V): 3.334; 电压11(V): 3.332; 电压12(V): 3.334; 电压13(V): 3.334; 电压14(V): 3.333; 电压15(V): 3.335; 电压16(V): 3.333; 温度1(℃): 24; 温度2(℃): 25; 温度3(℃): 24; 温度4(℃): 0 | 32 | 31
2431 | 2025-04-17 11:36:27 |  | 充电 | 0分钟 | 406分钟 | 3 | 33% | 64.226 | 199.92 | 200 | 0分钟 | 0分钟 |  |  | 53.364 | 20.1152 A | 3.335 | 3.357 | 3.332 | 25mV | ON | ON | 电压1(V): 3.332; 电压2(V): 3.335; 电压3(V): 3.334; 电压4(V): 3.336; 电压5(V): 3.337; 电压6(V): 3.357; 电压7(V): 3.335; 电压8(V): 3.332; 电压9(V): 3.332; 电压10(V): 3.334; 电压11(V): 3.332; 电压12(V): 3.334; 电压13(V): 3.334; 电压14(V): 3.332; 电压15(V): 3.335; 电压16(V): 3.333; 温度1(℃): 24; 温度2(℃): 25; 温度3(℃): 24; 温度4(℃): 0 | 32 | 28
2432 | 2025-04-17 11:36:29 |  | 充电 | 0分钟 | 404分钟 | 3 | 33% | 64.237 | 199.92 | 200 | 0分钟 | 0分钟 |  |  | 53.36 | 20.1354 A | 3.335 | 3.357 | 3.332 | 25mV | ON | ON | 电压1(V): 3.332; 电压2(V): 3.335; 电压3(V): 3.334; 电压4(V): 3.335; 电压5(V): 3.337; 电压6(V): 3.357; 电压7(V): 3.335; 电压8(V): 3.332; 电压9(V): 3.332; 电压10(V): 3.333; 电压11(V): 3.333; 电压12(V): 3.333; 电压13(V): 3.334; 电压14(V): 3.332; 电压15(V): 3.334; 电压16(V): 3.332; 温度1(℃): 24; 温度2(℃): 25; 温度3(℃): 24; 温度4(℃): 0 | 33 | 27
2433 | 2025-04-17 11:36:31 |  | 充电 | 0分钟 | 404分钟 | 3 | 33% | 64.248 | 199.92 | 200 | 0分钟 | 0分钟 |  |  | 53.364 | 20.0811 A | 3.335 | 3.357 | 3.332 | 25mV | ON | ON | 电压1(V): 3.332; 电压2(V): 3.334; 电压3(V): 3.335; 电压4(V): 3.336; 电压5(V): 3.337; 电压6(V): 3.357; 电压7(V): 3.334; 电压8(V): 3.332; 电压9(V): 3.332; 电压10(V): 3.334; 电压11(V): 3.332; 电压12(V): 3.334; 电压13(V): 3.334; 电压14(V): 3.333; 电压15(V): 3.335; 电压16(V): 3.333; 温度1(℃): 24; 温度2(℃): 25; 温度3(℃): 24; 温度4(℃): 0 | 32 | 27
2434 | 2025-04-17 11:36:33 |  | 充电 | 0分钟 | 403分钟 | 3 | 33% | 64.259 | 199.92 | 200 | 0分钟 | 0分钟 |  |  | 53.363 | 20.1183 A | 3.335 | 3.357 | 3.331 | 26mV | ON | ON | 电压1(V): 3.332; 电压2(V): 3.334; 电压3(V): 3.334; 电压4(V): 3.336; 电压5(V): 3.338; 电压6(V): 3.357; 电压7(V): 3.335; 电压8(V): 3.331; 电压9(V): 3.333; 电压10(V): 3.333; 电压11(V): 3.333; 电压12(V): 3.334; 电压13(V): 3.334; 电压14(V): 3.333; 电压15(V): 3.334; 电压16(V): 3.332; 温度1(℃): 24; 温度2(℃): 25; 温度3(℃): 24; 温度4(℃): 0 | 32 | 30
2435 | 2025-04-17 11:36:35 |  | 充电 | 0分钟 | 405分钟 | 3 | 33% | 64.27 | 199.92 | 200 | 0分钟 | 0分钟 |  |  | 53.362 | 20.0733 A | 3.335 | 3.358 | 3.33 | 28mV | ON | ON | 电压1(V): 3.33; 电压2(V): 3.334; 电压3(V): 3.334; 电压4(V): 3.335; 电压5(V): 3.337; 电压6(V): 3.358; 电压7(V): 3.336; 电压8(V): 3.331; 电压9(V): 3.333; 电压10(V): 3.334; 电压11(V): 3.333; 电压12(V): 3.334; 电压13(V): 3.334; 电压14(V): 3.333; 电压15(V): 3.334; 电压16(V): 3.332; 温度1(℃): 24; 温度2(℃): 25; 温度3(℃): 24; 温度4(℃): 0 | 34 | 28
2436 | 2025-04-17 11:36:37 |  | 充电 | 0分钟 | 405分钟 | 3 | 33% | 64.281 | 199.92 | 200 | 0分钟 | 0分钟 |  |  | 53.364 | 20.0609 A | 3.335 | 3.357 | 3.331 | 26mV | ON | ON | 电压1(V): 3.331; 电压2(V): 3.334; 电压3(V): 3.335; 电压4(V): 3.336; 电压5(V): 3.337; 电压6(V): 3.357; 电压7(V): 3.336; 电压8(V): 3.332; 电压9(V): 3.332; 电压10(V): 3.334; 电压11(V): 3.332; 电压12(V): 3.334; 电压13(V): 3.334; 电压14(V): 3.333; 电压15(V): 3.335; 电压16(V): 3.332; 温度1(℃): 24; 温度2(℃): 25; 温度3(℃): 24; 温度4(℃): 0 | 33 | 30
2437 | 2025-04-17 11:36:39 |  | 充电 | 0分钟 | 405分钟 | 3 | 33% | 64.293 | 199.92 | 200 | 0分钟 | 0分钟 |  |  | 53.365 | 20.0764 A | 3.335 | 3.358 | 3.331 | 26mV | ON | ON | 电压1(V): 3.332; 电压2(V): 3.334; 电压3(V): 3.334; 电压4(V): 3.336; 电压5(V): 3.338; 电压6(V): 3.358; 电压7(V): 3.335; 电压8(V): 3.331; 电压9(V): 3.332; 电压10(V): 3.334; 电压11(V): 3.332; 电压12(V): 3.334; 电压13(V): 3.334; 电压14(V): 3.333; 电压15(V): 3.335; 电压16(V): 3.333; 温度1(℃): 24; 温度2(℃): 25; 温度3(℃): 24; 温度4(℃): 0 | 33 | 27
2438 | 2025-04-17 11:36:41 |  | 充电 | 0分钟 | 406分钟 | 3 | 33% | 64.304 | 199.92 | 200 | 0分钟 | 0分钟 |  |  | 53.367 | 20.0081 A | 3.335 | 3.358 | 3.331 | 26mV | ON | ON | 电压1(V): 3.332; 电压2(V): 3.335; 电压3(V): 3.334; 电压4(V): 3.336; 电压5(V): 3.337; 电压6(V): 3.358; 电压7(V): 3.336; 电压8(V): 3.332; 电压9(V): 3.331; 电压10(V): 3.333; 电压11(V): 3.333; 电压12(V): 3.335; 电压13(V): 3.334; 电压14(V): 3.333; 电压15(V): 3.335; 电压16(V): 3.333; 温度1(℃): 24; 温度2(℃): 25; 温度3(℃): 24; 温度4(℃): 0 | 32 | 30
2439 | 2025-04-17 11:36:43 |  | 充电 | 0分钟 | 405分钟 | 3 | 33% | 64.315 | 199.92 | 200 | 0分钟 | 0分钟 |  |  | 53.364 | 20.0485 A | 3.335 | 3.358 | 3.331 | 26mV | ON | ON | 电压1(V): 3.332; 电压2(V): 3.335; 电压3(V): 3.334; 电压4(V): 3.336; 电压5(V): 3.337; 电压6(V): 3.358; 电压7(V): 3.335; 电压8(V): 3.331; 电压9(V): 3.332; 电压10(V): 3.333; 电压11(V): 3.332; 电压12(V): 3.334; 电压13(V): 3.334; 电压14(V): 3.333; 电压15(V): 3.335; 电压16(V): 3.333; 温度1(℃): 24; 温度2(℃): 25; 温度3(℃): 24; 温度4(℃): 0 | 32 | 30
2440 | 2025-04-17 11:36:45 |  | 充电 | 0分钟 | 404分钟 | 3 | 33% | 64.326 | 199.92 | 200 | 0分钟 | 0分钟 |  |  | 53.364 | 20.0981 A | 3.335 | 3.357 | 3.332 | 25mV | ON | ON | 电压1(V): 3.332; 电压2(V): 3.334; 电压3(V): 3.334; 电压4(V): 3.336; 电压5(V): 3.338; 电压6(V): 3.357; 电压7(V): 3.335; 电压8(V): 3.333; 电压9(V): 3.332; 电压10(V): 3.334; 电压11(V): 3.332; 电压12(V): 3.334; 电压13(V): 3.334; 电压14(V): 3.332; 电压15(V): 3.335; 电压16(V): 3.332; 温度1(℃): 24; 温度2(℃): 25; 温度3(℃): 24; 温度4(℃): 0 | 32 | 31
2441 | 2025-04-17 11:36:47 |  | 充电 | 0分钟 | 403分钟 | 3 | 33% | 64.337 | 199.92 | 200 | 0分钟 | 0分钟 |  |  | 53.366 | 20.1540 A | 3.335 | 3.358 | 3.332 | 26mV | ON | ON | 电压1(V): 3.333; 电压2(V): 3.335; 电压3(V): 3.334; 电压4(V): 3.335; 电压5(V): 3.338; 电压6(V): 3.358; 电压7(V): 3.336; 电压8(V): 3.332; 电压9(V): 3.332; 电压10(V): 3.334; 电压11(V): 3.332; 电压12(V): 3.334; 电压13(V): 3.334; 电压14(V): 3.332; 电压15(V): 3.335; 电压16(V): 3.332; 温度1(℃): 24; 温度2(℃): 25; 温度3(℃): 24; 温度4(℃): 0 | 32 | 30
2442 | 2025-04-17 11:36:49 |  | 充电 | 0分钟 | 404分钟 | 3 | 33% | 64.348 | 199.92 | 200 | 0分钟 | 0分钟 |  |  | 53.363 | 20.1043 A | 3.335 | 3.357 | 3.332 | 25mV | ON | ON | 电压1(V): 3.332; 电压2(V): 3.334; 电压3(V): 3.334; 电压4(V): 3.336; 电压5(V): 3.337; 电压6(V): 3.357; 电压7(V): 3.335; 电压8(V): 3.332; 电压9(V): 3.332; 电压10(V): 3.334; 电压11(V): 3.332; 电压12(V): 3.334; 电压13(V): 3.334; 电压14(V): 3.333; 电压15(V): 3.335; 电压16(V): 3.332; 温度1(℃): 24; 温度2(℃): 25; 温度3(℃): 24; 温度4(℃): 0 | 32 | 31
2443 | 2025-04-17 11:36:51 |  | 充电 | 0分钟 | 405分钟 | 3 | 33% | 64.36 | 199.92 | 200 | 0分钟 | 0分钟 |  |  | 53.368 | 20.1028 A | 3.335 | 3.357 | 3.332 | 25mV | ON | ON | 电压1(V): 3.333; 电压2(V): 3.334; 电压3(V): 3.335; 电压4(V): 3.336; 电压5(V): 3.338; 电压6(V): 3.357; 电压7(V): 3.335; 电压8(V): 3.332; 电压9(V): 3.332; 电压10(V): 3.334; 电压11(V): 3.332; 电压12(V): 3.334; 电压13(V): 3.335; 电压14(V): 3.333; 电压15(V): 3.335; 电压16(V): 3.333; 温度1(℃): 24; 温度2(℃): 24; 温度3(℃): 24; 温度4(℃): 0 | 32 | 30
2444 | 2025-04-17 11:36:53 |  | 充电 | 0分钟 | 405分钟 | 3 | 33% | 64.371 | 199.92 | 200 | 0分钟 | 0分钟 |  |  | 53.366 | 20.0702 A | 3.335 | 3.357 | 3.332 | 25mV | ON | ON | 电压1(V): 3.333; 电压2(V): 3.334; 电压3(V): 3.334; 电压4(V): 3.336; 电压5(V): 3.337; 电压6(V): 3.357; 电压7(V): 3.335; 电压8(V): 3.332; 电压9(V): 3.332; 电压10(V): 3.334; 电压11(V): 3.333; 电压12(V): 3.334; 电压13(V): 3.334; 电压14(V): 3.333; 电压15(V): 3.335; 电压16(V): 3.333; 温度1(℃): 24; 温度2(℃): 24; 温度3(℃): 24; 温度4(℃): 0 | 33 | 29
2445 | 2025-04-17 11:36:55 |  | 充电 | 0分钟 | 405分钟 | 3 | 33% | 64.382 | 199.92 | 200 | 0分钟 | 0分钟 |  |  | 53.364 | 20.0376 A | 3.335 | 3.357 | 3.332 | 25mV | ON | ON | 电压1(V): 3.332; 电压2(V): 3.334; 电压3(V): 3.335; 电压4(V): 3.337; 电压5(V): 3.337; 电压6(V): 3.357; 电压7(V): 3.335; 电压8(V): 3.332; 电压9(V): 3.332; 电压10(V): 3.333; 电压11(V): 3.333; 电压12(V): 3.334; 电压13(V): 3.334; 电压14(V): 3.332; 电压15(V): 3.335; 电压16(V): 3.332; 温度1(℃): 24; 温度2(℃): 24; 温度3(℃): 24; 温度4(℃): 0 | 33 | 26
2446 | 2025-04-17 11:36:57 |  | 充电 | 0分钟 | 405分钟 | 3 | 33% | 64.393 | 199.92 | 200 | 0分钟 | 0分钟 |  |  | 53.364 | 20.1090 A | 3.335 | 3.357 | 3.332 | 25mV | ON | ON | 电压1(V): 3.332; 电压2(V): 3.334; 电压3(V): 3.334; 电压4(V): 3.336; 电压5(V): 3.337; 电压6(V): 3.357; 电压7(V): 3.335; 电压8(V): 3.332; 电压9(V): 3.332; 电压10(V): 3.333; 电压11(V): 3.333; 电压12(V): 3.334; 电压13(V): 3.334; 电压14(V): 3.333; 电压15(V): 3.335; 电压16(V): 3.333; 温度1(℃): 24; 温度2(℃): 24; 温度3(℃): 24; 温度4(℃): 0 | 33 | 31
2447 | 2025-04-17 11:36:59 |  | 充电 | 0分钟 | 403分钟 | 3 | 33% | 64.404 | 199.92 | 200 | 0分钟 | 0分钟 |  |  | 53.363 | 20.1245 A | 3.335 | 3.357 | 3.331 | 26mV | ON | ON | 电压1(V): 3.332; 电压2(V): 3.335; 电压3(V): 3.334; 电压4(V): 3.336; 电压5(V): 3.337; 电压6(V): 3.357; 电压7(V): 3.335; 电压8(V): 3.332; 电压9(V): 3.332; 电压10(V): 3.334; 电压11(V): 3.331; 电压12(V): 3.334; 电压13(V): 3.334; 电压14(V): 3.333; 电压15(V): 3.334; 电压16(V): 3.333; 温度1(℃): 24; 温度2(℃): 24; 温度3(℃): 24; 温度4(℃): 0 | 33 | 29
2448 | 2025-04-17 11:37:01 |  | 充电 | 0分钟 | 404分钟 | 3 | 33% | 64.415 | 199.92 | 200 | 0分钟 | 0分钟 |  |  | 53.363 | 20.0904 A | 3.335 | 3.357 | 3.332 | 25mV | ON | ON | 电压1(V): 3.332; 电压2(V): 3.334; 电压3(V): 3.335; 电压4(V): 3.336; 电压5(V): 3.337; 电压6(V): 3.357; 电压7(V): 3.335; 电压8(V): 3.332; 电压9(V): 3.332; 电压10(V): 3.333; 电压11(V): 3.332; 电压12(V): 3.334; 电压13(V): 3.334; 电压14(V): 3.332; 电压15(V): 3.335; 电压16(V): 3.333; 温度1(℃): 24; 温度2(℃): 24; 温度3(℃): 24; 温度4(℃): 0 | 32 | 25
2449 | 2025-04-17 11:37:03 |  | 充电 | 0分钟 | 405分钟 | 3 | 33% | 64.426 | 199.92 | 200 | 0分钟 | 0分钟 |  |  | 53.366 | 20.0578 A | 3.335 | 3.358 | 3.331 | 26mV | ON | ON | 电压1(V): 3.332; 电压2(V): 3.334; 电压3(V): 3.335; 电压4(V): 3.336; 电压5(V): 3.337; 电压6(V): 3.358; 电压7(V): 3.336; 电压8(V): 3.331; 电压9(V): 3.332; 电压10(V): 3.333; 电压11(V): 3.333; 电压12(V): 3.333; 电压13(V): 3.335; 电压14(V): 3.333; 电压15(V): 3.335; 电压16(V): 3.333; 温度1(℃): 24; 温度2(℃): 24; 温度3(℃): 24; 温度4(℃): 0 | 32 | 30
2450 | 2025-04-17 11:37:05 |  | 充电 | 0分钟 | 405分钟 | 3 | 33% | 64.438 | 199.92 | 200 | 0分钟 | 0分钟 |  |  | 53.368 | 20.0438 A | 3.335 | 3.357 | 3.331 | 26mV | ON | ON | 电压1(V): 3.333; 电压2(V): 3.335; 电压3(V): 3.334; 电压4(V): 3.336; 电压5(V): 3.338; 电压6(V): 3.357; 电压7(V): 3.336; 电压8(V): 3.331; 电压9(V): 3.332; 电压10(V): 3.334; 电压11(V): 3.332; 电压12(V): 3.334; 电压13(V): 3.335; 电压14(V): 3.333; 电压15(V): 3.335; 电压16(V): 3.333; 温度1(℃): 24; 温度2(℃): 24; 温度3(℃): 24; 温度4(℃): 0 | 32 | 27
2451 | 2025-04-17 11:37:07 |  | 充电 | 0分钟 | 406分钟 | 3 | 33% | 64.449 | 199.92 | 200 | 0分钟 | 0分钟 |  |  | 53.363 | 19.9848 A | 3.335 | 3.357 | 3.331 | 26mV | ON | ON | 电压1(V): 3.332; 电压2(V): 3.334; 电压3(V): 3.334; 电压4(V): 3.336; 电压5(V): 3.337; 电压6(V): 3.357; 电压7(V): 3.336; 电压8(V): 3.331; 电压9(V): 3.332; 电压10(V): 3.333; 电压11(V): 3.332; 电压12(V): 3.334; 电压13(V): 3.334; 电压14(V): 3.333; 电压15(V): 3.335; 电压16(V): 3.333; 温度1(℃): 24; 温度2(℃): 24; 温度3(℃): 24; 温度4(℃): 0 | 33 | 27
2452 | 2025-04-17 11:37:09 |  | 充电 | 0分钟 | 405分钟 | 3 | 33% | 64.46 | 199.92 | 200 | 0分钟 | 0分钟 |  |  | 53.362 | 20.1494 A | 3.335 | 3.357 | 3.332 | 25mV | ON | ON | 电压1(V): 3.332; 电压2(V): 3.334; 电压3(V): 3.334; 电压4(V): 3.336; 电压5(V): 3.338; 电压6(V): 3.357; 电压7(V): 3.335; 电压8(V): 3.332; 电压9(V): 3.332; 电压10(V): 3.333; 电压11(V): 3.332; 电压12(V): 3.334; 电压13(V): 3.334; 电压14(V): 3.332; 电压15(V): 3.335; 电压16(V): 3.332; 温度1(℃): 24; 温度2(℃): 24; 温度3(℃): 24; 温度4(℃): 0 | 32 | 30
2453 | 2025-04-17 11:37:11 |  | 充电 | 0分钟 | 403分钟 | 3 | 33% | 64.471 | 199.92 | 200 | 0分钟 | 0分钟 |  |  | 53.367 | 20.1401 A | 3.335 | 3.358 | 3.332 | 26mV | ON | ON | 电压1(V): 3.332; 电压2(V): 3.335; 电压3(V): 3.334; 电压4(V): 3.336; 电压5(V): 3.337; 电压6(V): 3.358; 电压7(V): 3.336; 电压8(V): 3.332; 电压9(V): 3.332; 电压10(V): 3.334; 电压11(V): 3.333; 电压12(V): 3.334; 电压13(V): 3.334; 电压14(V): 3.333; 电压15(V): 3.335; 电压16(V): 3.332; 温度1(℃): 24; 温度2(℃): 24; 温度3(℃): 24; 温度4(℃): 0 | 32 | 27
2454 | 2025-04-17 11:37:13 |  | 充电 | 0分钟 | 404分钟 | 3 | 33% | 64.482 | 199.92 | 200 | 0分钟 | 0分钟 |  |  | 53.363 | 20.1043 A | 3.335 | 3.357 | 3.332 | 25mV | ON | ON | 电压1(V): 3.332; 电压2(V): 3.334; 电压3(V): 3.334; 电压4(V): 3.336; 电压5(V): 3.337; 电压6(V): 3.357; 电压7(V): 3.335; 电压8(V): 3.332; 电压9(V): 3.332; 电压10(V): 3.333; 电压11(V): 3.333; 电压12(V): 3.334; 电压13(V): 3.334; 电压14(V): 3.333; 电压15(V): 3.335; 电压16(V): 3.332; 温度1(℃): 24; 温度2(℃): 24; 温度3(℃): 24; 温度4(℃): 0 | 32 | 26
2455 | 2025-04-17 11:37:15 |  | 充电 | 0分钟 | 404分钟 | 3 | 33% | 64.493 | 199.92 | 200 | 0分钟 | 0分钟 |  |  | 53.364 | 20.0904 A | 3.335 | 3.357 | 3.331 | 26mV | ON | ON | 电压1(V): 3.331; 电压2(V): 3.334; 电压3(V): 3.335; 电压4(V): 3.336; 电压5(V): 3.338; 电压6(V): 3.357; 电压7(V): 3.335; 电压8(V): 3.332; 电压9(V): 3.332; 电压10(V): 3.333; 电压11(V): 3.333; 电压12(V): 3.334; 电压13(V): 3.334; 电压14(V): 3.333; 电压15(V): 3.335; 电压16(V): 3.332; 温度1(℃): 24; 温度2(℃): 24; 温度3(℃): 24; 温度4(℃): 0 | 32 | 29
2456 | 2025-04-17 11:37:17 |  | 充电 | 0分钟 | 404分钟 | 3 | 33% | 64.505 | 199.92 | 200 | 0分钟 | 0分钟 |  |  | 53.365 | 20.0655 A | 3.335 | 3.357 | 3.332 | 25mV | ON | ON | 电压1(V): 3.332; 电压2(V): 3.334; 电压3(V): 3.334; 电压4(V): 3.336; 电压5(V): 3.337; 电压6(V): 3.357; 电压7(V): 3.336; 电压8(V): 3.332; 电压9(V): 3.332; 电压10(V): 3.334; 电压11(V): 3.332; 电压12(V): 3.334; 电压13(V): 3.334; 电压14(V): 3.333; 电压15(V): 3.335; 电压16(V): 3.333; 温度1(℃): 24; 温度2(℃): 24; 温度3(℃): 24; 温度4(℃): 0 | 33 | 30
2457 | 2025-04-17 11:37:19 |  | 充电 | 0分钟 | 405分钟 | 3 | 33% | 64.516 | 199.92 | 200 | 0分钟 | 0分钟 |  |  | 53.364 | 20.0314 A | 3.335 | 3.357 | 3.332 | 25mV | ON | ON | 电压1(V): 3.332; 电压2(V): 3.334; 电压3(V): 3.334; 电压4(V): 3.336; 电压5(V): 3.337; 电压6(V): 3.357; 电压7(V): 3.335; 电压8(V): 3.332; 电压9(V): 3.332; 电压10(V): 3.334; 电压11(V): 3.333; 电压12(V): 3.334; 电压13(V): 3.334; 电压14(V): 3.333; 电压15(V): 3.335; 电压16(V): 3.332; 温度1(℃): 24; 温度2(℃): 24; 温度3(℃): 24; 温度4(℃): 0 | 32 | 26
2458 | 2025-04-17 11:37:21 |  | 充电 | 0分钟 | 406分钟 | 3 | 33% | 64.527 | 199.92 | 200 | 0分钟 | 0分钟 |  |  | 53.364 | 19.9662 A | 3.335 | 3.358 | 3.332 | 26mV | ON | ON | 电压1(V): 3.332; 电压2(V): 3.335; 电压3(V): 3.334; 电压4(V): 3.336; 电压5(V): 3.337; 电压6(V): 3.358; 电压7(V): 3.335; 电压8(V): 3.332; 电压9(V): 3.332; 电压10(V): 3.333; 电压11(V): 3.332; 电压12(V): 3.334; 电压13(V): 3.334; 电压14(V): 3.333; 电压15(V): 3.335; 电压16(V): 3.332; 温度1(℃): 24; 温度2(℃): 24; 温度3(℃): 24; 温度4(℃): 0 | 33 | 30
2459 | 2025-04-17 11:37:24 |  | 充电 | 0分钟 | 406分钟 | 3 | 33% | 64.538 | 199.92 | 200 | 0分钟 | 0分钟 |  |  | 53.365 | 19.9988 A | 3.335 | 3.357 | 3.332 | 25mV | ON | ON | 电压1(V): 3.332; 电压2(V): 3.334; 电压3(V): 3.334; 电压4(V): 3.336; 电压5(V): 3.338; 电压6(V): 3.357; 电压7(V): 3.335; 电压8(V): 3.332; 电压9(V): 3.332; 电压10(V): 3.334; 电压11(V): 3.332; 电压12(V): 3.334; 电压13(V): 3.334; 电压14(V): 3.333; 电压15(V): 3.335; 电压16(V): 3.333; 温度1(℃): 24; 温度2(℃): 24; 温度3(℃): 24; 温度4(℃): 0 | 32 | 30
2460 | 2025-04-17 11:37:26 |  | 充电 | 0分钟 | 404分钟 | 3 | 33% | 64.549 | 199.92 | 200 | 0分钟 | 0分钟 |  |  | 53.365 | 20.0578 A | 3.335 | 3.358 | 3.332 | 26mV | ON | ON | 电压1(V): 3.332; 电压2(V): 3.334; 电压3(V): 3.334; 电压4(V): 3.335; 电压5(V): 3.338; 电压6(V): 3.358; 电压7(V): 3.335; 电压8(V): 3.332; 电压9(V): 3.332; 电压10(V): 3.334; 电压11(V): 3.332; 电压12(V): 3.334; 电压13(V): 3.334; 电压14(V): 3.333; 电压15(V): 3.335; 电压16(V): 3.333; 温度1(℃): 24; 温度2(℃): 24; 温度3(℃): 24; 温度4(℃): 0 | 31 | 30
2461 | 2025-04-17 11:37:28 |  | 充电 | 0分钟 | 403分钟 | 3 | 33% | 64.555 | 199.92 | 200 | 0分钟 | 0分钟 |  |  | 53.364 | 20.0873 A | 3.335 | 3.357 | 3.332 | 25mV | ON | ON | 电压1(V): 3.332; 电压2(V): 3.334; 电压3(V): 3.334; 电压4(V): 3.336; 电压5(V): 3.337; 电压6(V): 3.357; 电压7(V): 3.335; 电压8(V): 3.332; 电压9(V): 3.332; 电压10(V): 3.333; 电压11(V): 3.332; 电压12(V): 3.335; 电压13(V): 3.334; 电压14(V): 3.333; 电压15(V): 3.335; 电压16(V): 3.333; 温度1(℃): 24; 温度2(℃): 24; 温度3(℃): 24; 温度4(℃): 0 | 32 | 28
2462 | 2025-04-17 11:37:30 |  | 充电 | 0分钟 | 403分钟 | 3 | 33% | 64.566 | 199.92 | 200 | 0分钟 | 0分钟 |  |  | 53.363 | 20.1509 A | 3.335 | 3.357 | 3.332 | 25mV | ON | ON | 电压1(V): 3.333; 电压2(V): 3.334; 电压3(V): 3.334; 电压4(V): 3.336; 电压5(V): 3.337; 电压6(V): 3.357; 电压7(V): 3.336; 电压8(V): 3.332; 电压9(V): 3.332; 电压10(V): 3.333; 电压11(V): 3.332; 电压12(V): 3.334; 电压13(V): 3.334; 电压14(V): 3.332; 电压15(V): 3.335; 电压16(V): 3.332; 温度1(℃): 24; 温度2(℃): 24; 温度3(℃): 24; 温度4(℃): 0 | 32 | 29
2463 | 2025-04-17 11:37:32 |  | 充电 | 0分钟 | 403分钟 | 3 | 33% | 64.577 | 199.92 | 200 | 0分钟 | 0分钟 |  |  | 53.362 | 20.0919 A | 3.335 | 3.357 | 3.332 | 25mV | ON | ON | 电压1(V): 3.332; 电压2(V): 3.334; 电压3(V): 3.334; 电压4(V): 3.336; 电压5(V): 3.337; 电压6(V): 3.357; 电压7(V): 3.336; 电压8(V): 3.332; 电压9(V): 3.332; 电压10(V): 3.333; 电压11(V): 3.332; 电压12(V): 3.334; 电压13(V): 3.334; 电压14(V): 3.333; 电压15(V): 3.334; 电压16(V): 3.332; 温度1(℃): 24; 温度2(℃): 24; 温度3(℃): 24; 温度4(℃): 0 | 32 | 29
2464 | 2025-04-17 11:37:34 |  | 充电 | 0分钟 | 404分钟 | 3 | 33% | 64.588 | 199.92 | 200 | 0分钟 | 0分钟 |  |  | 53.366 | 20.0826 A | 3.335 | 3.357 | 3.332 | 25mV | ON | ON | 电压1(V): 3.332; 电压2(V): 3.334; 电压3(V): 3.335; 电压4(V): 3.336; 电压5(V): 3.338; 电压6(V): 3.357; 电压7(V): 3.336; 电压8(V): 3.332; 电压9(V): 3.332; 电压10(V): 3.334; 电压11(V): 3.333; 电压12(V): 3.334; 电压13(V): 3.333; 电压14(V): 3.333; 电压15(V): 3.335; 电压16(V): 3.332; 温度1(℃): 24; 温度2(℃): 24; 温度3(℃): 24; 温度4(℃): 0 | 33 | 30
2465 | 2025-04-17 11:37:36 |  | 充电 | 0分钟 | 403分钟 | 3 | 33% | 64.599 | 199.92 | 200 | 0分钟 | 0分钟 |  |  | 53.365 | 20.0826 A | 3.335 | 3.357 | 3.332 | 25mV | ON | ON | 电压1(V): 3.332; 电压2(V): 3.334; 电压3(V): 3.335; 电压4(V): 3.336; 电压5(V): 3.338; 电压6(V): 3.357; 电压7(V): 3.336; 电压8(V): 3.332; 电压9(V): 3.332; 电压10(V): 3.333; 电压11(V): 3.332; 电压12(V): 3.334; 电压13(V): 3.334; 电压14(V): 3.333; 电压15(V): 3.335; 电压16(V): 3.332; 温度1(℃): 24; 温度2(℃): 24; 温度3(℃): 24; 温度4(℃): 0 | 32 | 29
2466 | 2025-04-17 11:37:38 |  | 充电 | 0分钟 | 405分钟 | 3 | 33% | 64.61 | 199.92 | 200 | 0分钟 | 0分钟 |  |  | 53.365 | 20.0485 A | 3.335 | 3.357 | 3.332 | 25mV | ON | ON | 电压1(V): 3.332; 电压2(V): 3.334; 电压3(V): 3.334; 电压4(V): 3.336; 电压5(V): 3.338; 电压6(V): 3.357; 电压7(V): 3.335; 电压8(V): 3.332; 电压9(V): 3.332; 电压10(V): 3.333; 电压11(V): 3.333; 电压12(V): 3.334; 电压13(V): 3.334; 电压14(V): 3.333; 电压15(V): 3.336; 电压16(V): 3.332; 温度1(℃): 24; 温度2(℃): 24; 温度3(℃): 24; 温度4(℃): 0 | 32 | 28
2467 | 2025-04-17 11:37:40 |  | 充电 | 0分钟 | 404分钟 | 3 | 33% | 64.622 | 199.92 | 200 | 0分钟 | 0分钟 |  |  | 53.362 | 20.0314 A | 3.335 | 3.357 | 3.331 | 26mV | ON | ON | 电压1(V): 3.332; 电压2(V): 3.335; 电压3(V): 3.334; 电压4(V): 3.336; 电压5(V): 3.338; 电压6(V): 3.357; 电压7(V): 3.335; 电压8(V): 3.331; 电压9(V): 3.332; 电压10(V): 3.333; 电压11(V): 3.332; 电压12(V): 3.334; 电压13(V): 3.334; 电压14(V): 3.332; 电压15(V): 3.335; 电压16(V): 3.332; 温度1(℃): 24; 温度2(℃): 24; 温度3(℃): 24; 温度4(℃): 0 | 33 | 30
2468 | 2025-04-17 11:37:42 |  | 充电 | 0分钟 | 405分钟 | 3 | 33% | 64.633 | 199.92 | 200 | 0分钟 | 0分钟 |  |  | 53.364 | 20.0314 A | 3.335 | 3.357 | 3.332 | 25mV | ON | ON | 电压1(V): 3.332; 电压2(V): 3.334; 电压3(V): 3.334; 电压4(V): 3.336; 电压5(V): 3.338; 电压6(V): 3.357; 电压7(V): 3.335; 电压8(V): 3.332; 电压9(V): 3.332; 电压10(V): 3.333; 电压11(V): 3.333; 电压12(V): 3.334; 电压13(V): 3.334; 电压14(V): 3.333; 电压15(V): 3.335; 电压16(V): 3.332; 温度1(℃): 24; 温度2(℃): 24; 温度3(℃): 24; 温度4(℃): 0 | 33 | 30
2469 | 2025-04-17 11:37:44 |  | 充电 | 0分钟 | 406分钟 | 3 | 33% | 64.644 | 199.92 | 200 | 0分钟 | 0分钟 |  |  | 53.364 | 20.0205 A | 3.335 | 3.357 | 3.332 | 25mV | ON | ON | 电压1(V): 3.332; 电压2(V): 3.334; 电压3(V): 3.334; 电压4(V): 3.335; 电压5(V): 3.337; 电压6(V): 3.357; 电压7(V): 3.336; 电压8(V): 3.332; 电压9(V): 3.332; 电压10(V): 3.334; 电压11(V): 3.332; 电压12(V): 3.335; 电压13(V): 3.334; 电压14(V): 3.332; 电压15(V): 3.335; 电压16(V): 3.333; 温度1(℃): 24; 温度2(℃): 24; 温度3(℃): 24; 温度4(℃): 0 | 33 | 29
2470 | 2025-04-17 11:37:46 |  | 充电 | 0分钟 | 404分钟 | 3 | 33% | 64.655 | 199.92 | 200 | 0分钟 | 0分钟 |  |  | 53.365 | 20.1664 A | 3.335 | 3.358 | 3.331 | 26mV | ON | ON | 电压1(V): 3.332; 电压2(V): 3.334; 电压3(V): 3.335; 电压4(V): 3.337; 电压5(V): 3.337; 电压6(V): 3.358; 电压7(V): 3.336; 电压8(V): 3.331; 电压9(V): 3.332; 电压10(V): 3.333; 电压11(V): 3.332; 电压12(V): 3.334; 电压13(V): 3.334; 电压14(V): 3.332; 电压15(V): 3.335; 电压16(V): 3.333; 温度1(℃): 24; 温度2(℃): 24; 温度3(℃): 24; 温度4(℃): 0 | 33 | 27
2471 | 2025-04-17 11:37:48 |  | 充电 | 0分钟 | 403分钟 | 3 | 33% | 64.666 | 199.92 | 200 | 0分钟 | 0分钟 |  |  | 53.366 | 20.1478 A | 3.335 | 3.358 | 3.332 | 26mV | ON | ON | 电压1(V): 3.332; 电压2(V): 3.334; 电压3(V): 3.335; 电压4(V): 3.336; 电压5(V): 3.337; 电压6(V): 3.358; 电压7(V): 3.336; 电压8(V): 3.332; 电压9(V): 3.332; 电压10(V): 3.333; 电压11(V): 3.333; 电压12(V): 3.334; 电压13(V): 3.334; 电压14(V): 3.333; 电压15(V): 3.335; 电压16(V): 3.332; 温度1(℃): 24; 温度2(℃): 24; 温度3(℃): 24; 温度4(℃): 0 | 32 | 29
2472 | 2025-04-17 11:37:50 |  | 充电 | 0分钟 | 403分钟 | 3 | 33% | 64.677 | 199.92 | 200 | 0分钟 | 0分钟 |  |  | 53.366 | 20.0733 A | 3.335 | 3.357 | 3.332 | 25mV | ON | ON | 电压1(V): 3.332; 电压2(V): 3.334; 电压3(V): 3.334; 电压4(V): 3.336; 电压5(V): 3.338; 电压6(V): 3.357; 电压7(V): 3.335; 电压8(V): 3.332; 电压9(V): 3.332; 电压10(V): 3.334; 电压11(V): 3.333; 电压12(V): 3.334; 电压13(V): 3.334; 电压14(V): 3.333; 电压15(V): 3.335; 电压16(V): 3.333; 温度1(℃): 24; 温度2(℃): 24; 温度3(℃): 24; 温度4(℃): 0 | 32 | 27
2473 | 2025-04-17 11:37:52 |  | 充电 | 0分钟 | 404分钟 | 3 | 33% | 64.688 | 199.92 | 200 | 0分钟 | 0分钟 |  |  | 53.371 | 20.0655 A | 3.335 | 3.357 | 3.332 | 25mV | ON | ON | 电压1(V): 3.332; 电压2(V): 3.335; 电压3(V): 3.335; 电压4(V): 3.337; 电压5(V): 3.337; 电压6(V): 3.357; 电压7(V): 3.336; 电压8(V): 3.332; 电压9(V): 3.333; 电压10(V): 3.334; 电压11(V): 3.333; 电压12(V): 3.334; 电压13(V): 3.335; 电压14(V): 3.334; 电压15(V): 3.335; 电压16(V): 3.332; 温度1(℃): 24; 温度2(℃): 24; 温度3(℃): 24; 温度4(℃): 0 | 32 | 30
2474 | 2025-04-17 11:37:54 |  | 充电 | 0分钟 | 404分钟 | 3 | 33% | 64.7 | 199.92 | 200 | 0分钟 | 0分钟 |  |  | 53.367 | 20.0391 A | 3.335 | 3.357 | 3.331 | 26mV | ON | ON | 电压1(V): 3.332; 电压2(V): 3.334; 电压3(V): 3.335; 电压4(V): 3.336; 电压5(V): 3.338; 电压6(V): 3.357; 电压7(V): 3.336; 电压8(V): 3.331; 电压9(V): 3.332; 电压10(V): 3.333; 电压11(V): 3.332; 电压12(V): 3.335; 电压13(V): 3.335; 电压14(V): 3.333; 电压15(V): 3.335; 电压16(V): 3.333; 温度1(℃): 24; 温度2(℃): 24; 温度3(℃): 24; 温度4(℃): 0 | 32 | 30
2475 | 2025-04-17 11:37:56 |  | 充电 | 0分钟 | 405分钟 | 3 | 33% | 64.711 | 199.92 | 200 | 0分钟 | 0分钟 |  |  | 53.366 | 20.0345 A | 3.335 | 3.357 | 3.331 | 26mV | ON | ON | 电压1(V): 3.331; 电压2(V): 3.334; 电压3(V): 3.335; 电压4(V): 3.336; 电压5(V): 3.338; 电压6(V): 3.357; 电压7(V): 3.336; 电压8(V): 3.332; 电压9(V): 3.332; 电压10(V): 3.334; 电压11(V): 3.332; 电压12(V): 3.334; 电压13(V): 3.335; 电压14(V): 3.333; 电压15(V): 3.335; 电压16(V): 3.332; 温度1(℃): 23; 温度2(℃): 24; 温度3(℃): 24; 温度4(℃): 0 | 32 | 28
2476 | 2025-04-17 11:37:58 |  | 充电 | 0分钟 | 404分钟 | 3 | 33% | 64.722 | 199.92 | 200 | 0分钟 | 0分钟 |  |  | 53.364 | 20.0019 A | 3.335 | 3.357 | 3.332 | 25mV | ON | ON | 电压1(V): 3.332; 电压2(V): 3.334; 电压3(V): 3.334; 电压4(V): 3.336; 电压5(V): 3.337; 电压6(V): 3.357; 电压7(V): 3.336; 电压8(V): 3.332; 电压9(V): 3.332; 电压10(V): 3.334; 电压11(V): 3.332; 电压12(V): 3.334; 电压13(V): 3.334; 电压14(V): 3.332; 电压15(V): 3.335; 电压16(V): 3.333; 温度1(℃): 23; 温度2(℃): 24; 温度3(℃): 24; 温度4(℃): 0 | 33 | 30
2477 | 2025-04-17 11:38:00 |  | 充电 | 0分钟 | 405分钟 | 3 | 33% | 64.733 | 199.92 | 200 | 0分钟 | 0分钟 |  |  | 53.361 | 20.0267 A | 3.335 | 3.357 | 3.331 | 26mV | ON | ON | 电压1(V): 3.332; 电压2(V): 3.334; 电压3(V): 3.334; 电压4(V): 3.336; 电压5(V): 3.338; 电压6(V): 3.357; 电压7(V): 3.335; 电压8(V): 3.331; 电压9(V): 3.332; 电压10(V): 3.333; 电压11(V): 3.332; 电压12(V): 3.334; 电压13(V): 3.334; 电压14(V): 3.332; 电压15(V): 3.335; 电压16(V): 3.332; 温度1(℃): 23; 温度2(℃): 24; 温度3(℃): 24; 温度4(℃): 0 | 32 | 30
2478 | 2025-04-17 11:38:02 |  | 充电 | 0分钟 | 406分钟 | 3 | 33% | 64.744 | 199.92 | 200 | 0分钟 | 0分钟 |  |  | 53.362 | 20.0283 A | 3.335 | 3.357 | 3.331 | 26mV | ON | ON | 电压1(V): 3.332; 电压2(V): 3.334; 电压3(V): 3.334; 电压4(V): 3.336; 电压5(V): 3.337; 电压6(V): 3.357; 电压7(V): 3.336; 电压8(V): 3.331; 电压9(V): 3.332; 电压10(V): 3.334; 电压11(V): 3.332; 电压12(V): 3.334; 电压13(V): 3.334; 电压14(V): 3.332; 电压15(V): 3.335; 电压16(V): 3.332; 温度1(℃): 23; 温度2(℃): 23; 温度3(℃): 23; 温度4(℃): 0 | 31 | 28
2479 | 2025-04-17 11:38:04 |  | 充电 | 0分钟 | 406分钟 | 3 | 33% | 64.755 | 199.92 | 200 | 0分钟 | 0分钟 |  |  | 53.364 | 20.0127 A | 3.335 | 3.357 | 3.331 | 26mV | ON | ON | 电压1(V): 3.332; 电压2(V): 3.334; 电压3(V): 3.334; 电压4(V): 3.336; 电压5(V): 3.337; 电压6(V): 3.357; 电压7(V): 3.335; 电压8(V): 3.331; 电压9(V): 3.332; 电压10(V): 3.334; 电压11(V): 3.333; 电压12(V): 3.334; 电压13(V): 3.334; 电压14(V): 3.333; 电压15(V): 3.335; 电压16(V): 3.333; 温度1(℃): 23; 温度2(℃): 23; 温度3(℃): 23; 温度4(℃): 0 | 33 | 29
2480 | 2025-04-17 11:38:06 |  | 充电 | 0分钟 | 405分钟 | 3 | 33% | 64.766 | 199.92 | 200 | 0分钟 | 0分钟 |  |  | 53.365 | 19.9832 A | 3.335 | 3.357 | 3.332 | 25mV | ON | ON | 电压1(V): 3.332; 电压2(V): 3.335; 电压3(V): 3.335; 电压4(V): 3.336; 电压5(V): 3.338; 电压6(V): 3.357; 电压7(V): 3.335; 电压8(V): 3.332; 电压9(V): 3.332; 电压10(V): 3.334; 电压11(V): 3.332; 电压12(V): 3.334; 电压13(V): 3.334; 电压14(V): 3.332; 电压15(V): 3.335; 电压16(V): 3.332; 温度1(℃): 23; 温度2(℃): 23; 温度3(℃): 23; 温度4(℃): 0 | 31 | 27
2481 | 2025-04-17 11:38:08 |  | 充电 | 0分钟 | 405分钟 | 3 | 33% | 64.777 | 199.92 | 200 | 0分钟 | 0分钟 |  |  | 53.366 | 20.0516 A | 3.335 | 3.358 | 3.331 | 26mV | ON | ON | 电压1(V): 3.332; 电压2(V): 3.334; 电压3(V): 3.334; 电压4(V): 3.336; 电压5(V): 3.338; 电压6(V): 3.358; 电压7(V): 3.336; 电压8(V): 3.331; 电压9(V): 3.332; 电压10(V): 3.334; 电压11(V): 3.332; 电压12(V): 3.334; 电压13(V): 3.334; 电压14(V): 3.333; 电压15(V): 3.335; 电压16(V): 3.333; 温度1(℃): 23; 温度2(℃): 23; 温度3(℃): 23; 温度4(℃): 0 | 31 | 31
2482 | 2025-04-17 11:38:10 |  | 充电 | 0分钟 | 404分钟 | 3 | 33% | 64.789 | 199.92 | 200 | 0分钟 | 0分钟 |  |  | 53.367 | 20.0283 A | 3.335 | 3.357 | 3.332 | 25mV | ON | ON | 电压1(V): 3.332; 电压2(V): 3.334; 电压3(V): 3.334; 电压4(V): 3.336; 电压5(V): 3.338; 电压6(V): 3.357; 电压7(V): 3.336; 电压8(V): 3.332; 电压9(V): 3.332; 电压10(V): 3.334; 电压11(V): 3.333; 电压12(V): 3.334; 电压13(V): 3.334; 电压14(V): 3.333; 电压15(V): 3.335; 电压16(V): 3.333; 温度1(℃): 23; 温度2(℃): 23; 温度3(℃): 23; 温度4(℃): 0 | 32 | 27
2483 | 2025-04-17 11:38:12 |  | 充电 | 0分钟 | 404分钟 | 3 | 33% | 64.8 | 199.92 | 200 | 0分钟 | 0分钟 |  |  | 53.367 | 20.0112 A | 3.335 | 3.357 | 3.332 | 25mV | ON | ON | 电压1(V): 3.332; 电压2(V): 3.335; 电压3(V): 3.334; 电压4(V): 3.336; 电压5(V): 3.338; 电压6(V): 3.357; 电压7(V): 3.336; 电压8(V): 3.332; 电压9(V): 3.332; 电压10(V): 3.334; 电压11(V): 3.332; 电压12(V): 3.334; 电压13(V): 3.334; 电压14(V): 3.333; 电压15(V): 3.335; 电压16(V): 3.333; 温度1(℃): 23; 温度2(℃): 23; 温度3(℃): 23; 温度4(℃): 0 | 31 | 30
2484 | 2025-04-17 11:38:14 |  | 充电 | 0分钟 | 405分钟 | 3 | 33% | 64.811 | 199.92 | 200 | 0分钟 | 0分钟 |  |  | 53.363 | 20.0329 A | 3.335 | 3.357 | 3.331 | 26mV | ON | ON | 电压1(V): 3.332; 电压2(V): 3.335; 电压3(V): 3.334; 电压4(V): 3.336; 电压5(V): 3.337; 电压6(V): 3.357; 电压7(V): 3.336; 电压8(V): 3.331; 电压9(V): 3.332; 电压10(V): 3.333; 电压11(V): 3.333; 电压12(V): 3.334; 电压13(V): 3.334; 电压14(V): 3.333; 电压15(V): 3.334; 电压16(V): 3.332; 温度1(℃): 23; 温度2(℃): 23; 温度3(℃): 23; 温度4(℃): 0 | 30 | 32
2485 | 2025-04-17 11:38:16 |  | 充电 | 0分钟 | 404分钟 | 3 | 33% | 64.822 | 199.92 | 200 | 0分钟 | 0分钟 |  |  | 53.366 | 20.0469 A | 3.335 | 3.358 | 3.332 | 26mV | ON | ON | 电压1(V): 3.332; 电压2(V): 3.334; 电压3(V): 3.334; 电压4(V): 3.336; 电压5(V): 3.337; 电压6(V): 3.358; 电压7(V): 3.336; 电压8(V): 3.332; 电压9(V): 3.333; 电压10(V): 3.334; 电压11(V): 3.332; 电压12(V): 3.334; 电压13(V): 3.334; 电压14(V): 3.333; 电压15(V): 3.335; 电压16(V): 3.332; 温度1(℃): 23; 温度2(℃): 23; 温度3(℃): 23; 温度4(℃): 0 | 32 | 29
2486 | 2025-04-17 11:38:18 |  | 充电 | 0分钟 | 403分钟 | 3 | 33% | 64.833 | 199.92 | 200 | 0分钟 | 0分钟 |  |  | 53.366 | 20.0764 A | 3.335 | 3.357 | 3.332 | 25mV | ON | ON | 电压1(V): 3.333; 电压2(V): 3.334; 电压3(V): 3.335; 电压4(V): 3.336; 电压5(V): 3.337; 电压6(V): 3.357; 电压7(V): 3.335; 电压8(V): 3.332; 电压9(V): 3.332; 电压10(V): 3.333; 电压11(V): 3.332; 电压12(V): 3.335; 电压13(V): 3.334; 电压14(V): 3.333; 电压15(V): 3.335; 电压16(V): 3.333; 温度1(℃): 23; 温度2(℃): 23; 温度3(℃): 23; 温度4(℃): 0 | 32 | 28
2487 | 2025-04-17 11:38:20 |  | 充电 | 0分钟 | 403分钟 | 3 | 33% | 64.844 | 199.92 | 200 | 0分钟 | 0分钟 |  |  | 53.362 | 20.0826 A | 3.335 | 3.357 | 3.331 | 26mV | ON | ON | 电压1(V): 3.332; 电压2(V): 3.335; 电压3(V): 3.334; 电压4(V): 3.336; 电压5(V): 3.337; 电压6(V): 3.357; 电压7(V): 3.335; 电压8(V): 3.332; 电压9(V): 3.332; 电压10(V): 3.333; 电压11(V): 3.331; 电压12(V): 3.334; 电压13(V): 3.334; 电压14(V): 3.333; 电压15(V): 3.335; 电压16(V): 3.332; 温度1(℃): 23; 温度2(℃): 23; 温度3(℃): 23; 温度4(℃): 0 | 31 | 33
2488 | 2025-04-17 11:38:22 |  | 充电 | 0分钟 | 403分钟 | 3 | 33% | 64.855 | 199.92 | 200 | 0分钟 | 0分钟 |  |  | 53.365 | 20.1183 A | 3.335 | 3.358 | 3.332 | 26mV | ON | ON | 电压1(V): 3.332; 电压2(V): 3.334; 电压3(V): 3.334; 电压4(V): 3.336; 电压5(V): 3.337; 电压6(V): 3.358; 电压7(V): 3.336; 电压8(V): 3.332; 电压9(V): 3.332; 电压10(V): 3.333; 电压11(V): 3.333; 电压12(V): 3.334; 电压13(V): 3.334; 电压14(V): 3.333; 电压15(V): 3.335; 电压16(V): 3.332; 温度1(℃): 23; 温度2(℃): 23; 温度3(℃): 23; 温度4(℃): 0 | 32 | 30
2489 | 2025-04-17 11:38:24 |  | 充电 | 0分钟 | 402分钟 | 3 | 33% | 64.867 | 199.92 | 200 | 0分钟 | 0分钟 |  |  | 53.363 | 20.1199 A | 3.335 | 3.357 | 3.332 | 25mV | ON | ON | 电压1(V): 3.333; 电压2(V): 3.334; 电压3(V): 3.334; 电压4(V): 3.336; 电压5(V): 3.337; 电压6(V): 3.357; 电压7(V): 3.335; 电压8(V): 3.332; 电压9(V): 3.332; 电压10(V): 3.333; 电压11(V): 3.332; 电压12(V): 3.333; 电压13(V): 3.334; 电压14(V): 3.333; 电压15(V): 3.335; 电压16(V): 3.333; 温度1(℃): 23; 温度2(℃): 23; 温度3(℃): 23; 温度4(℃): 0 | 32 | 30
2490 | 2025-04-17 11:38:26 |  | 充电 | 0分钟 | 403分钟 | 3 | 33% | 64.878 | 199.92 | 200 | 0分钟 | 0分钟 |  |  | 53.363 | 20.0298 A | 3.335 | 3.357 | 3.331 | 26mV | ON | ON | 电压1(V): 3.332; 电压2(V): 3.334; 电压3(V): 3.334; 电压4(V): 3.336; 电压5(V): 3.337; 电压6(V): 3.357; 电压7(V): 3.336; 电压8(V): 3.331; 电压9(V): 3.332; 电压10(V): 3.333; 电压11(V): 3.332; 电压12(V): 3.334; 电压13(V): 3.334; 电压14(V): 3.333; 电压15(V): 3.335; 电压16(V): 3.333; 温度1(℃): 23; 温度2(℃): 23; 温度3(℃): 23; 温度4(℃): 0 | 32 | 29
2491 | 2025-04-17 11:38:28 |  | 充电 | 0分钟 | 404分钟 | 3 | 33% | 64.889 | 199.92 | 200 | 0分钟 | 0分钟 |  |  | 53.365 | 20.0469 A | 3.335 | 3.357 | 3.331 | 26mV | ON | ON | 电压1(V): 3.331; 电压2(V): 3.335; 电压3(V): 3.335; 电压4(V): 3.336; 电压5(V): 3.337; 电压6(V): 3.357; 电压7(V): 3.335; 电压8(V): 3.332; 电压9(V): 3.333; 电压10(V): 3.334; 电压11(V): 3.332; 电压12(V): 3.334; 电压13(V): 3.334; 电压14(V): 3.333; 电压15(V): 3.335; 电压16(V): 3.332; 温度1(℃): 23; 温度2(℃): 23; 温度3(℃): 23; 温度4(℃): 0 | 32 | 27
2492 | 2025-04-17 11:38:30 |  | 充电 | 0分钟 | 404分钟 | 3 | 33% | 64.9 | 199.92 | 200 | 0分钟 | 0分钟 |  |  | 53.369 | 20.0857 A | 3.335 | 3.358 | 3.332 | 26mV | ON | ON | 电压1(V): 3.332; 电压2(V): 3.335; 电压3(V): 3.334; 电压4(V): 3.337; 电压5(V): 3.338; 电压6(V): 3.358; 电压7(V): 3.336; 电压8(V): 3.332; 电压9(V): 3.332; 电压10(V): 3.334; 电压11(V): 3.332; 电压12(V): 3.334; 电压13(V): 3.334; 电压14(V): 3.333; 电压15(V): 3.335; 电压16(V): 3.333; 温度1(℃): 23; 温度2(℃): 23; 温度3(℃): 23; 温度4(℃): 0 | 32 | 29
2493 | 2025-04-17 11:38:32 |  | 充电 | 0分钟 | 402分钟 | 3 | 33% | 64.911 | 199.92 | 200 | 0分钟 | 0分钟 |  |  | 53.368 | 20.1106 A | 3.335 | 3.357 | 3.332 | 25mV | ON | ON | 电压1(V): 3.332; 电压2(V): 3.334; 电压3(V): 3.335; 电压4(V): 3.337; 电压5(V): 3.337; 电压6(V): 3.357; 电压7(V): 3.336; 电压8(V): 3.332; 电压9(V): 3.332; 电压10(V): 3.333; 电压11(V): 3.333; 电压12(V): 3.334; 电压13(V): 3.335; 电压14(V): 3.333; 电压15(V): 3.335; 电压16(V): 3.333; 温度1(℃): 23; 温度2(℃): 23; 温度3(℃): 23; 温度4(℃): 0 | 32 | 30
2494 | 2025-04-17 11:38:34 |  | 充电 | 0分钟 | 402分钟 | 3 | 33% | 64.922 | 199.92 | 200 | 0分钟 | 0分钟 |  |  | 53.363 | 20.0748 A | 3.335 | 3.357 | 3.33 | 27mV | ON | ON | 电压1(V): 3.332; 电压2(V): 3.334; 电压3(V): 3.334; 电压4(V): 3.336; 电压5(V): 3.338; 电压6(V): 3.357; 电压7(V): 3.336; 电压8(V): 3.33; 电压9(V): 3.332; 电压10(V): 3.334; 电压11(V): 3.332; 电压12(V): 3.334; 电压13(V): 3.334; 电压14(V): 3.333; 电压15(V): 3.335; 电压16(V): 3.332; 温度1(℃): 23; 温度2(℃): 23; 温度3(℃): 23; 温度4(℃): 0 | 32 | 29
2495 | 2025-04-17 11:38:36 |  | 充电 | 0分钟 | 403分钟 | 3 | 33% | 64.934 | 199.92 | 200 | 0分钟 | 0分钟 |  |  | 53.369 | 19.9957 A | 3.335 | 3.358 | 3.332 | 26mV | ON | ON | 电压1(V): 3.333; 电压2(V): 3.334; 电压3(V): 3.335; 电压4(V): 3.336; 电压5(V): 3.338; 电压6(V): 3.358; 电压7(V): 3.336; 电压8(V): 3.332; 电压9(V): 3.332; 电压10(V): 3.333; 电压11(V): 3.333; 电压12(V): 3.334; 电压13(V): 3.334; 电压14(V): 3.333; 电压15(V): 3.335; 电压16(V): 3.333; 温度1(℃): 23; 温度2(℃): 23; 温度3(℃): 23; 温度4(℃): 0 | 31 | 30
2496 | 2025-04-17 11:38:38 |  | 充电 | 0分钟 | 404分钟 | 3 | 33% | 64.945 | 199.92 | 200 | 0分钟 | 0分钟 |  |  | 53.366 | 20.0314 A | 3.335 | 3.357 | 3.331 | 26mV | ON | ON | 电压1(V): 3.332; 电压2(V): 3.334; 电压3(V): 3.335; 电压4(V): 3.336; 电压5(V): 3.338; 电压6(V): 3.357; 电压7(V): 3.336; 电压8(V): 3.332; 电压9(V): 3.332; 电压10(V): 3.333; 电压11(V): 3.331; 电压12(V): 3.334; 电压13(V): 3.335; 电压14(V): 3.333; 电压15(V): 3.335; 电压16(V): 3.333; 温度1(℃): 23; 温度2(℃): 23; 温度3(℃): 23; 温度4(℃): 0 | 32 | 27
2497 | 2025-04-17 11:38:40 |  | 充电 | 0分钟 | 403分钟 | 3 | 33% | 64.956 | 199.92 | 200 | 0分钟 | 0分钟 |  |  | 53.363 | 20.0469 A | 3.335 | 3.357 | 3.331 | 26mV | ON | ON | 电压1(V): 3.331; 电压2(V): 3.334; 电压3(V): 3.334; 电压4(V): 3.336; 电压5(V): 3.337; 电压6(V): 3.357; 电压7(V): 3.335; 电压8(V): 3.332; 电压9(V): 3.332; 电压10(V): 3.333; 电压11(V): 3.333; 电压12(V): 3.334; 电压13(V): 3.335; 电压14(V): 3.333; 电压15(V): 3.335; 电压16(V): 3.332; 温度1(℃): 23; 温度2(℃): 23; 温度3(℃): 23; 温度4(℃): 0 | 31 | 26
2498 | 2025-04-17 11:38:42 |  | 充电 | 0分钟 | 403分钟 | 3 | 33% | 64.967 | 199.92 | 200 | 0分钟 | 0分钟 |  |  | 53.366 | 20.0702 A | 3.335 | 3.357 | 3.332 | 25mV | ON | ON | 电压1(V): 3.332; 电压2(V): 3.334; 电压3(V): 3.334; 电压4(V): 3.336; 电压5(V): 3.337; 电压6(V): 3.357; 电压7(V): 3.336; 电压8(V): 3.333; 电压9(V): 3.332; 电压10(V): 3.334; 电压11(V): 3.332; 电压12(V): 3.334; 电压13(V): 3.334; 电压14(V): 3.333; 电压15(V): 3.335; 电压16(V): 3.333; 温度1(℃): 23; 温度2(℃): 23; 温度3(℃): 23; 温度4(℃): 0 | 31 | 27
2499 | 2025-04-17 11:38:44 |  | 充电 | 0分钟 | 403分钟 | 3 | 33% | 64.978 | 199.92 | 200 | 0分钟 | 0分钟 |  |  | 53.365 | 20.0640 A | 3.335 | 3.358 | 3.332 | 26mV | ON | ON | 电压1(V): 3.332; 电压2(V): 3.335; 电压3(V): 3.334; 电压4(V): 3.336; 电压5(V): 3.338; 电压6(V): 3.358; 电压7(V): 3.335; 电压8(V): 3.332; 电压9(V): 3.332; 电压10(V): 3.333; 电压11(V): 3.332; 电压12(V): 3.334; 电压13(V): 3.334; 电压14(V): 3.333; 电压15(V): 3.335; 电压16(V): 3.332; 温度1(℃): 23; 温度2(℃): 23; 温度3(℃): 23; 温度4(℃): 0 | 32 | 26
2500 | 2025-04-17 11:38:46 |  | 充电 | 0分钟 | 403分钟 | 3 | 33% | 64.989 | 199.92 | 200 | 0分钟 | 0分钟 |  |  | 53.367 | 20.0919 A | 3.335 | 3.357 | 3.332 | 25mV | ON | ON | 电压1(V): 3.333; 电压2(V): 3.335; 电压3(V): 3.334; 电压4(V): 3.336; 电压5(V): 3.337; 电压6(V): 3.357; 电压7(V): 3.335; 电压8(V): 3.332; 电压9(V): 3.332; 电压10(V): 3.334; 电压11(V): 3.333; 电压12(V): 3.334; 电压13(V): 3.335; 电压14(V): 3.333; 电压15(V): 3.335; 电压16(V): 3.332; 温度1(℃): 23; 温度2(℃): 23; 温度3(℃): 23; 温度4(℃): 0 | 31 | 29
2501 | 2025-04-17 11:38:48 |  | 充电 | 0分钟 | 402分钟 | 3 | 33% | 65 | 199.92 | 200 | 0分钟 | 0分钟 |  |  | 53.367 | 20.0842 A | 3.335 | 3.357 | 3.332 | 25mV | ON | ON | 电压1(V): 3.332; 电压2(V): 3.335; 电压3(V): 3.334; 电压4(V): 3.336; 电压5(V): 3.337; 电压6(V): 3.357; 电压7(V): 3.335; 电压8(V): 3.332; 电压9(V): 3.332; 电压10(V): 3.334; 电压11(V): 3.333; 电压12(V): 3.335; 电压13(V): 3.334; 电压14(V): 3.333; 电压15(V): 3.335; 电压16(V): 3.333; 温度1(℃): 23; 温度2(℃): 23; 温度3(℃): 23; 温度4(℃): 0 | 31 | 27
2502 | 2025-04-17 11:38:50 |  | 充电 | 0分钟 | 402分钟 | 3 | 33% | 65.012 | 199.92 | 200 | 0分钟 | 0分钟 |  |  | 53.369 | 20.1043 A | 3.335 | 3.357 | 3.332 | 25mV | ON | ON | 电压1(V): 3.333; 电压2(V): 3.335; 电压3(V): 3.335; 电压4(V): 3.336; 电压5(V): 3.338; 电压6(V): 3.357; 电压7(V): 3.336; 电压8(V): 3.332; 电压9(V): 3.332; 电压10(V): 3.334; 电压11(V): 3.332; 电压12(V): 3.334; 电压13(V): 3.335; 电压14(V): 3.333; 电压15(V): 3.335; 电压16(V): 3.332; 温度1(℃): 23; 温度2(℃): 23; 温度3(℃): 23; 温度4(℃): 0 | 32 | 26
2503 | 2025-04-17 11:38:52 |  | 充电 | 0分钟 | 402分钟 | 3 | 33% | 65.023 | 199.92 | 200 | 0分钟 | 0分钟 |  |  | 53.368 | 20.0950 A | 3.335 | 3.357 | 3.332 | 25mV | ON | ON | 电压1(V): 3.333; 电压2(V): 3.334; 电压3(V): 3.335; 电压4(V): 3.336; 电压5(V): 3.337; 电压6(V): 3.357; 电压7(V): 3.335; 电压8(V): 3.332; 电压9(V): 3.332; 电压10(V): 3.334; 电压11(V): 3.333; 电压12(V): 3.335; 电压13(V): 3.334; 电压14(V): 3.333; 电压15(V): 3.335; 电压16(V): 3.333; 温度1(℃): 23; 温度2(℃): 23; 温度3(℃): 23; 温度4(℃): 0 | 32 | 27
2504 | 2025-04-17 11:38:54 |  | 充电 | 0分钟 | 402分钟 | 3 | 33% | 65.034 | 199.92 | 200 | 0分钟 | 0分钟 |  |  | 53.366 | 20.0857 A | 3.335 | 3.357 | 3.332 | 25mV | ON | ON | 电压1(V): 3.332; 电压2(V): 3.335; 电压3(V): 3.334; 电压4(V): 3.336; 电压5(V): 3.337; 电压6(V): 3.357; 电压7(V): 3.336; 电压8(V): 3.332; 电压9(V): 3.332; 电压10(V): 3.333; 电压11(V): 3.333; 电压12(V): 3.334; 电压13(V): 3.334; 电压14(V): 3.333; 电压15(V): 3.335; 电压16(V): 3.333; 温度1(℃): 23; 温度2(℃): 23; 温度3(℃): 23; 温度4(℃): 0 | 31 | 27
2505 | 2025-04-17 11:38:56 |  | 充电 | 0分钟 | 403分钟 | 3 | 33% | 65.045 | 199.92 | 200 | 0分钟 | 0分钟 |  |  | 53.368 | 20.078 A | 3.335 | 3.357 | 3.332 | 25mV | ON | ON | 电压1(V): 3.332; 电压2(V): 3.334; 电压3(V): 3.334; 电压4(V): 3.336; 电压5(V): 3.338; 电压6(V): 3.357; 电压7(V): 3.337; 电压8(V): 3.332; 电压9(V): 3.332; 电压10(V): 3.334; 电压11(V): 3.333; 电压12(V): 3.334; 电压13(V): 3.334; 电压14(V): 3.333; 电压15(V): 3.335; 电压16(V): 3.333; 温度1(℃): 23; 温度2(℃): 23; 温度3(℃): 23; 温度4(℃): 0 | 32 | 29
2506 | 2025-04-17 11:38:58 |  | 充电 | 0分钟 | 403分钟 | 3 | 33% | 65.056 | 199.92 | 200 | 0分钟 | 0分钟 |  |  | 53.369 | 20.0562 A | 3.335 | 3.358 | 3.331 | 26mV | ON | ON | 电压1(V): 3.331; 电压2(V): 3.335; 电压3(V): 3.334; 电压4(V): 3.336; 电压5(V): 3.338; 电压6(V): 3.358; 电压7(V): 3.336; 电压8(V): 3.332; 电压9(V): 3.332; 电压10(V): 3.334; 电压11(V): 3.333; 电压12(V): 3.334; 电压13(V): 3.335; 电压14(V): 3.333; 电压15(V): 3.335; 电压16(V): 3.333; 温度1(℃): 23; 温度2(℃): 23; 温度3(℃): 23; 温度4(℃): 0 | 31 | 27
2507 | 2025-04-17 11:39:00 |  | 充电 | 0分钟 | 403分钟 | 3 | 33% | 65.067 | 199.92 | 200 | 0分钟 | 0分钟 |  |  | 53.365 | 20.0500 A | 3.335 | 3.358 | 3.332 | 26mV | ON | ON | 电压1(V): 3.332; 电压2(V): 3.334; 电压3(V): 3.334; 电压4(V): 3.336; 电压5(V): 3.337; 电压6(V): 3.358; 电压7(V): 3.336; 电压8(V): 3.332; 电压9(V): 3.332; 电压10(V): 3.333; 电压11(V): 3.333; 电压12(V): 3.334; 电压13(V): 3.334; 电压14(V): 3.333; 电压15(V): 3.335; 电压16(V): 3.332; 温度1(℃): 23; 温度2(℃): 23; 温度3(℃): 23; 温度4(℃): 0 | 32 | 27
2508 | 2025-04-17 11:39:02 |  | 充电 | 0分钟 | 403分钟 | 3 | 33% | 65.078 | 199.92 | 200 | 0分钟 | 0分钟 |  |  | 53.369 | 20.0407 A | 3.335 | 3.358 | 3.332 | 26mV | ON | ON | 电压1(V): 3.333; 电压2(V): 3.334; 电压3(V): 3.335; 电压4(V): 3.336; 电压5(V): 3.338; 电压6(V): 3.358; 电压7(V): 3.335; 电压8(V): 3.332; 电压9(V): 3.332; 电压10(V): 3.334; 电压11(V): 3.333; 电压12(V): 3.335; 电压13(V): 3.334; 电压14(V): 3.333; 电压15(V): 3.335; 电压16(V): 3.332; 温度1(℃): 23; 温度2(℃): 23; 温度3(℃): 23; 温度4(℃): 0 | 31 | 26
2509 | 2025-04-17 11:39:04 |  | 充电 | 0分钟 | 403分钟 | 3 | 33% | 65.084 | 199.92 | 200 | 0分钟 | 0分钟 |  |  | 53.367 | 20.0112 A | 3.335 | 3.358 | 3.332 | 26mV | ON | ON | 电压1(V): 3.332; 电压2(V): 3.334; 电压3(V): 3.334; 电压4(V): 3.336; 电压5(V): 3.338; 电压6(V): 3.358; 电压7(V): 3.336; 电压8(V): 3.332; 电压9(V): 3.332; 电压10(V): 3.334; 电压11(V): 3.333; 电压12(V): 3.334; 电压13(V): 3.334; 电压14(V): 3.333; 电压15(V): 3.335; 电压16(V): 3.332; 温度1(℃): 23; 温度2(℃): 23; 温度3(℃): 23; 温度4(℃): 0 | 31 | 28
2510 | 2025-04-17 11:39:06 |  | 充电 | 0分钟 | 404分钟 | 3 | 33% | 65.095 | 199.92 | 200 | 0分钟 | 0分钟 |  |  | 53.369 | 20.0081 A | 3.335 | 3.357 | 3.332 | 25mV | ON | ON | 电压1(V): 3.332; 电压2(V): 3.334; 电压3(V): 3.334; 电压4(V): 3.336; 电压5(V): 3.338; 电压6(V): 3.357; 电压7(V): 3.336; 电压8(V): 3.332; 电压9(V): 3.332; 电压10(V): 3.334; 电压11(V): 3.333; 电压12(V): 3.334; 电压13(V): 3.335; 电压14(V): 3.334; 电压15(V): 3.335; 电压16(V): 3.333; 温度1(℃): 23; 温度2(℃): 23; 温度3(℃): 23; 温度4(℃): 0 | 31 | 29
2511 | 2025-04-17 11:39:08 |  | 充电 | 0分钟 | 404分钟 | 3 | 33% | 65.106 | 199.92 | 200 | 0分钟 | 0分钟 |  |  | 53.366 | 19.9708 A | 3.335 | 3.358 | 3.332 | 26mV | ON | ON | 电压1(V): 3.332; 电压2(V): 3.334; 电压3(V): 3.334; 电压4(V): 3.336; 电压5(V): 3.337; 电压6(V): 3.358; 电压7(V): 3.336; 电压8(V): 3.332; 电压9(V): 3.333; 电压10(V): 3.333; 电压11(V): 3.333; 电压12(V): 3.335; 电压13(V): 3.334; 电压14(V): 3.332; 电压15(V): 3.335; 电压16(V): 3.332; 温度1(℃): 23; 温度2(℃): 23; 温度3(℃): 23; 温度4(℃): 0 | 32 | 27
2512 | 2025-04-17 11:39:10 |  | 充电 | 0分钟 | 404分钟 | 3 | 33% | 65.117 | 199.92 | 200 | 0分钟 | 0分钟 |  |  | 53.367 | 19.9895 A | 3.335 | 3.357 | 3.332 | 25mV | ON | ON | 电压1(V): 3.332; 电压2(V): 3.334; 电压3(V): 3.334; 电压4(V): 3.336; 电压5(V): 3.338; 电压6(V): 3.357; 电压7(V): 3.336; 电压8(V): 3.332; 电压9(V): 3.332; 电压10(V): 3.333; 电压11(V): 3.333; 电压12(V): 3.335; 电压13(V): 3.334; 电压14(V): 3.334; 电压15(V): 3.335; 电压16(V): 3.332; 温度1(℃): 23; 温度2(℃): 23; 温度3(℃): 23; 温度4(℃): 0 | 32 | 27
2513 | 2025-04-17 11:39:12 |  | 充电 | 0分钟 | 405分钟 | 3 | 33% | 65.128 | 199.92 | 200 | 0分钟 | 0分钟 |  |  | 53.366 | 19.9910 A | 3.335 | 3.357 | 3.331 | 26mV | ON | ON | 电压1(V): 3.333; 电压2(V): 3.334; 电压3(V): 3.334; 电压4(V): 3.335; 电压5(V): 3.338; 电压6(V): 3.357; 电压7(V): 3.336; 电压8(V): 3.331; 电压9(V): 3.332; 电压10(V): 3.334; 电压11(V): 3.333; 电压12(V): 3.334; 电压13(V): 3.334; 电压14(V): 3.333; 电压15(V): 3.335; 电压16(V): 3.333; 温度1(℃): 23; 温度2(℃): 23; 温度3(℃): 23; 温度4(℃): 0 | 31 | 27
2514 | 2025-04-17 11:39:14 |  | 充电 | 0分钟 | 404分钟 | 3 | 33% | 65.14 | 199.92 | 200 | 0分钟 | 0分钟 |  |  | 53.369 | 20.019 A | 3.335 | 3.357 | 3.332 | 25mV | ON | ON | 电压1(V): 3.332; 电压2(V): 3.335; 电压3(V): 3.335; 电压4(V): 3.336; 电压5(V): 3.338; 电压6(V): 3.357; 电压7(V): 3.336; 电压8(V): 3.332; 电压9(V): 3.332; 电压10(V): 3.334; 电压11(V): 3.332; 电压12(V): 3.334; 电压13(V): 3.335; 电压14(V): 3.334; 电压15(V): 3.335; 电压16(V): 3.332; 温度1(℃): 23; 温度2(℃): 23; 温度3(℃): 23; 温度4(℃): 0 | 31 | 27
2515 | 2025-04-17 11:39:16 |  | 充电 | 0分钟 | 402分钟 | 3 | 33% | 65.151 | 199.92 | 200 | 0分钟 | 0分钟 |  |  | 53.368 | 20.078 A | 3.335 | 3.358 | 3.332 | 26mV | ON | ON | 电压1(V): 3.332; 电压2(V): 3.334; 电压3(V): 3.334; 电压4(V): 3.337; 电压5(V): 3.338; 电压6(V): 3.358; 电压7(V): 3.336; 电压8(V): 3.332; 电压9(V): 3.332; 电压10(V): 3.334; 电压11(V): 3.333; 电压12(V): 3.334; 电压13(V): 3.334; 电压14(V): 3.333; 电压15(V): 3.335; 电压16(V): 3.332; 温度1(℃): 23; 温度2(℃): 23; 温度3(℃): 23; 温度4(℃): 0 | 32 | 26
2516 | 2025-04-17 11:39:18 |  | 充电 | 0分钟 | 401分钟 | 3 | 33% | 65.162 | 199.92 | 200 | 0分钟 | 0分钟 |  |  | 53.366 | 20.0857 A | 3.335 | 3.357 | 3.332 | 25mV | ON | ON | 电压1(V): 3.332; 电压2(V): 3.334; 电压3(V): 3.334; 电压4(V): 3.336; 电压5(V): 3.338; 电压6(V): 3.357; 电压7(V): 3.336; 电压8(V): 3.332; 电压9(V): 3.332; 电压10(V): 3.334; 电压11(V): 3.333; 电压12(V): 3.333; 电压13(V): 3.334; 电压14(V): 3.333; 电压15(V): 3.335; 电压16(V): 3.333; 温度1(℃): 23; 温度2(℃): 23; 温度3(℃): 23; 温度4(℃): 0 | 32 | 41
2517 | 2025-04-17 11:39:20 |  | 充电 | 0分钟 | 402分钟 | 3 | 33% | 65.173 | 199.92 | 200 | 0分钟 | 0分钟 |  |  | 53.366 | 20.0764 A | 3.335 | 3.358 | 3.332 | 26mV | ON | ON | 电压1(V): 3.332; 电压2(V): 3.335; 电压3(V): 3.334; 电压4(V): 3.336; 电压5(V): 3.338; 电压6(V): 3.358; 电压7(V): 3.335; 电压8(V): 3.332; 电压9(V): 3.332; 电压10(V): 3.334; 电压11(V): 3.332; 电压12(V): 3.334; 电压13(V): 3.334; 电压14(V): 3.333; 电压15(V): 3.335; 电压16(V): 3.332; 温度1(℃): 23; 温度2(℃): 23; 温度3(℃): 23; 温度4(℃): 0 | 32 | 29
2518 | 2025-04-17 11:39:22 |  | 充电 | 0分钟 | 402分钟 | 3 | 33% | 65.184 | 199.92 | 200 | 0分钟 | 0分钟 |  |  | 53.366 | 20.0624 A | 3.335 | 3.357 | 3.331 | 26mV | ON | ON | 电压1(V): 3.332; 电压2(V): 3.335; 电压3(V): 3.334; 电压4(V): 3.336; 电压5(V): 3.338; 电压6(V): 3.357; 电压7(V): 3.336; 电压8(V): 3.331; 电压9(V): 3.332; 电压10(V): 3.334; 电压11(V): 3.332; 电压12(V): 3.334; 电压13(V): 3.334; 电压14(V): 3.333; 电压15(V): 3.335; 电压16(V): 3.333; 温度1(℃): 23; 温度2(℃): 23; 温度3(℃): 23; 温度4(℃): 0 | 31 | 31
2519 | 2025-04-17 11:39:24 |  | 充电 | 0分钟 | 402分钟 | 3 | 33% | 65.195 | 199.92 | 200 | 0分钟 | 0分钟 |  |  | 53.367 | 20.0671 A | 3.335 | 3.357 | 3.332 | 25mV | ON | ON | 电压1(V): 3.332; 电压2(V): 3.335; 电压3(V): 3.335; 电压4(V): 3.336; 电压5(V): 3.337; 电压6(V): 3.357; 电压7(V): 3.336; 电压8(V): 3.332; 电压9(V): 3.332; 电压10(V): 3.333; 电压11(V): 3.333; 电压12(V): 3.334; 电压13(V): 3.334; 电压14(V): 3.333; 电压15(V): 3.335; 电压16(V): 3.333; 温度1(℃): 23; 温度2(℃): 23; 温度3(℃): 23; 温度4(℃): 0 | 32 | 29
2520 | 2025-04-17 11:39:26 |  | 充电 | 0分钟 | 402分钟 | 3 | 33% | 65.206 | 199.92 | 200 | 0分钟 | 0分钟 |  |  | 53.366 | 20.0469 A | 3.335 | 3.358 | 3.331 | 26mV | ON | ON | 电压1(V): 3.331; 电压2(V): 3.334; 电压3(V): 3.334; 电压4(V): 3.336; 电压5(V): 3.337; 电压6(V): 3.358; 电压7(V): 3.336; 电压8(V): 3.332; 电压9(V): 3.333; 电压10(V): 3.334; 电压11(V): 3.333; 电压12(V): 3.334; 电压13(V): 3.334; 电压14(V): 3.333; 电压15(V): 3.335; 电压16(V): 3.332; 温度1(℃): 23; 温度2(℃): 23; 温度3(℃): 23; 温度4(℃): 0 | 31 | 27
2521 | 2025-04-17 11:39:28 |  | 充电 | 0分钟 | 403分钟 | 3 | 33% | 65.218 | 199.92 | 200 | 0分钟 | 0分钟 |  |  | 53.372 | 20.0562 A | 3.335 | 3.358 | 3.332 | 26mV | ON | ON | 电压1(V): 3.332; 电压2(V): 3.334; 电压3(V): 3.335; 电压4(V): 3.336; 电压5(V): 3.338; 电压6(V): 3.358; 电压7(V): 3.336; 电压8(V): 3.332; 电压9(V): 3.333; 电压10(V): 3.334; 电压11(V): 3.333; 电压12(V): 3.335; 电压13(V): 3.335; 电压14(V): 3.333; 电压15(V): 3.335; 电压16(V): 3.333; 温度1(℃): 23; 温度2(℃): 23; 温度3(℃): 23; 温度4(℃): 0 | 32 | 30
2522 | 2025-04-17 11:39:30 |  | 充电 | 0分钟 | 403分钟 | 3 | 33% | 65.229 | 199.92 | 200 | 0分钟 | 0分钟 |  |  | 53.369 | 20.0252 A | 3.335 | 3.357 | 3.332 | 25mV | ON | ON | 电压1(V): 3.333; 电压2(V): 3.335; 电压3(V): 3.335; 电压4(V): 3.336; 电压5(V): 3.338; 电压6(V): 3.357; 电压7(V): 3.335; 电压8(V): 3.332; 电压9(V): 3.332; 电压10(V): 3.334; 电压11(V): 3.333; 电压12(V): 3.334; 电压13(V): 3.334; 电压14(V): 3.333; 电压15(V): 3.335; 电压16(V): 3.333; 温度1(℃): 23; 温度2(℃): 23; 温度3(℃): 23; 温度4(℃): 0 | 32 | 29
2523 | 2025-04-17 11:39:32 |  | 充电 | 0分钟 | 403分钟 | 3 | 33% | 65.24 | 199.92 | 200 | 0分钟 | 0分钟 |  |  | 53.368 | 20.0236 A | 3.335 | 3.357 | 3.33 | 27mV | ON | ON | 电压1(V): 3.33; 电压2(V): 3.335; 电压3(V): 3.334; 电压4(V): 3.337; 电压5(V): 3.338; 电压6(V): 3.357; 电压7(V): 3.336; 电压8(V): 3.332; 电压9(V): 3.333; 电压10(V): 3.334; 电压11(V): 3.333; 电压12(V): 3.334; 电压13(V): 3.334; 电压14(V): 3.333; 电压15(V): 3.335; 电压16(V): 3.333; 温度1(℃): 23; 温度2(℃): 23; 温度3(℃): 23; 温度4(℃): 0 | 31 | 28
2524 | 2025-04-17 11:39:34 |  | 充电 | 0分钟 | 403分钟 | 3 | 33% | 65.251 | 199.92 | 200 | 0分钟 | 0分钟 |  |  | 53.368 | 20.0081 A | 3.335 | 3.358 | 3.332 | 26mV | ON | ON | 电压1(V): 3.332; 电压2(V): 3.334; 电压3(V): 3.335; 电压4(V): 3.336; 电压5(V): 3.337; 电压6(V): 3.358; 电压7(V): 3.336; 电压8(V): 3.332; 电压9(V): 3.332; 电压10(V): 3.333; 电压11(V): 3.333; 电压12(V): 3.335; 电压13(V): 3.335; 电压14(V): 3.333; 电压15(V): 3.335; 电压16(V): 3.332; 温度1(℃): 23; 温度2(℃): 23; 温度3(℃): 23; 温度4(℃): 0 | 31 | 28
2525 | 2025-04-17 11:39:36 |  | 充电 | 0分钟 | 403分钟 | 3 | 33% | 65.262 | 199.92 | 200 | 0分钟 | 0分钟 |  |  | 53.371 | 19.9863 A | 3.335 | 3.357 | 3.331 | 26mV | ON | ON | 电压1(V): 3.333; 电压2(V): 3.335; 电压3(V): 3.335; 电压4(V): 3.336; 电压5(V): 3.338; 电压6(V): 3.357; 电压7(V): 3.336; 电压8(V): 3.331; 电压9(V): 3.333; 电压10(V): 3.334; 电压11(V): 3.333; 电压12(V): 3.334; 电压13(V): 3.335; 电压14(V): 3.333; 电压15(V): 3.335; 电压16(V): 3.333; 温度1(℃): 23; 温度2(℃): 23; 温度3(℃): 23; 温度4(℃): 0 | 32 | 27
2526 | 2025-04-17 11:39:38 |  | 充电 | 0分钟 | 404分钟 | 3 | 33% | 65.273 | 199.92 | 200 | 0分钟 | 0分钟 |  |  | 53.369 | 19.9832 A | 3.335 | 3.357 | 3.332 | 25mV | ON | ON | 电压1(V): 3.332; 电压2(V): 3.335; 电压3(V): 3.335; 电压4(V): 3.336; 电压5(V): 3.338; 电压6(V): 3.357; 电压7(V): 3.336; 电压8(V): 3.332; 电压9(V): 3.332; 电压10(V): 3.334; 电压11(V): 3.333; 电压12(V): 3.334; 电压13(V): 3.334; 电压14(V): 3.333; 电压15(V): 3.335; 电压16(V): 3.333; 温度1(℃): 23; 温度2(℃): 23; 温度3(℃): 23; 温度4(℃): 0 | 32 | 29
2527 | 2025-04-17 11:39:40 |  | 充电 | 0分钟 | 404分钟 | 3 | 33% | 65.284 | 199.92 | 200 | 0分钟 | 0分钟 |  |  | 53.372 | 19.9786 A | 3.335 | 3.358 | 3.332 | 26mV | ON | ON | 电压1(V): 3.333; 电压2(V): 3.335; 电压3(V): 3.335; 电压4(V): 3.336; 电压5(V): 3.338; 电压6(V): 3.358; 电压7(V): 3.336; 电压8(V): 3.332; 电压9(V): 3.332; 电压10(V): 3.334; 电压11(V): 3.333; 电压12(V): 3.334; 电压13(V): 3.335; 电压14(V): 3.333; 电压15(V): 3.335; 电压16(V): 3.333; 温度1(℃): 23; 温度2(℃): 23; 温度3(℃): 23; 温度4(℃): 0 | 32 | 26
2528 | 2025-04-17 11:39:42 |  | 充电 | 0分钟 | 403分钟 | 3 | 33% | 65.295 | 199.92 | 200 | 0分钟 | 0分钟 |  |  | 53.37 | 19.9755 A | 3.335 | 3.358 | 3.332 | 26mV | ON | ON | 电压1(V): 3.333; 电压2(V): 3.334; 电压3(V): 3.334; 电压4(V): 3.336; 电压5(V): 3.338; 电压6(V): 3.358; 电压7(V): 3.336; 电压8(V): 3.332; 电压9(V): 3.333; 电压10(V): 3.334; 电压11(V): 3.333; 电压12(V): 3.334; 电压13(V): 3.334; 电压14(V): 3.333; 电压15(V): 3.335; 电压16(V): 3.333; 温度1(℃): 23; 温度2(℃): 23; 温度3(℃): 23; 温度4(℃): 0 | 32 | 28
2529 | 2025-04-17 11:39:44 |  | 充电 | 0分钟 | 404分钟 | 3 | 33% | 65.306 | 199.92 | 200 | 0分钟 | 0分钟 |  |  | 53.371 | 19.9770 A | 3.335 | 3.358 | 3.332 | 26mV | ON | ON | 电压1(V): 3.332; 电压2(V): 3.335; 电压3(V): 3.334; 电压4(V): 3.337; 电压5(V): 3.338; 电压6(V): 3.358; 电压7(V): 3.336; 电压8(V): 3.332; 电压9(V): 3.332; 电压10(V): 3.334; 电压11(V): 3.333; 电压12(V): 3.335; 电压13(V): 3.334; 电压14(V): 3.333; 电压15(V): 3.335; 电压16(V): 3.333; 温度1(℃): 23; 温度2(℃): 23; 温度3(℃): 23; 温度4(℃): 0 | 32 | 30
2530 | 2025-04-17 11:39:46 |  | 充电 | 0分钟 | 403分钟 | 3 | 33% | 65.318 | 199.92 | 200 | 0分钟 | 0分钟 |  |  | 53.368 | 20.0531 A | 3.335 | 3.357 | 3.332 | 25mV | ON | ON | 电压1(V): 3.333; 电压2(V): 3.335; 电压3(V): 3.334; 电压4(V): 3.336; 电压5(V): 3.338; 电压6(V): 3.357; 电压7(V): 3.336; 电压8(V): 3.332; 电压9(V): 3.332; 电压10(V): 3.333; 电压11(V): 3.333; 电压12(V): 3.334; 电压13(V): 3.335; 电压14(V): 3.333; 电压15(V): 3.335; 电压16(V): 3.332; 温度1(℃): 23; 温度2(℃): 23; 温度3(℃): 23; 温度4(℃): 0 | 31 | 26
2531 | 2025-04-17 11:39:48 |  | 充电 | 0分钟 | 402分钟 | 3 | 33% | 65.329 | 199.92 | 200 | 0分钟 | 0分钟 |  |  | 53.366 | 20.0686 A | 3.335 | 3.357 | 3.332 | 25mV | ON | ON | 电压1(V): 3.332; 电压2(V): 3.335; 电压3(V): 3.334; 电压4(V): 3.336; 电压5(V): 3.337; 电压6(V): 3.357; 电压7(V): 3.335; 电压8(V): 3.332; 电压9(V): 3.332; 电压10(V): 3.333; 电压11(V): 3.333; 电压12(V): 3.335; 电压13(V): 3.334; 电压14(V): 3.334; 电压15(V): 3.335; 电压16(V): 3.332; 温度1(℃): 23; 温度2(℃): 23; 温度3(℃): 23; 温度4(℃): 0 | 31 | 27
2532 | 2025-04-17 11:39:50 |  | 充电 | 0分钟 | 402分钟 | 3 | 33% | 65.34 | 199.92 | 200 | 0分钟 | 0分钟 |  |  | 53.368 | 20.1059 A | 3.335 | 3.358 | 3.332 | 26mV | ON | ON | 电压1(V): 3.332; 电压2(V): 3.335; 电压3(V): 3.334; 电压4(V): 3.336; 电压5(V): 3.337; 电压6(V): 3.358; 电压7(V): 3.336; 电压8(V): 3.332; 电压9(V): 3.332; 电压10(V): 3.333; 电压11(V): 3.333; 电压12(V): 3.334; 电压13(V): 3.334; 电压14(V): 3.334; 电压15(V): 3.335; 电压16(V): 3.333; 温度1(℃): 23; 温度2(℃): 23; 温度3(℃): 23; 温度4(℃): 0 | 31 | 29
2533 | 2025-04-17 11:39:52 |  | 充电 | 0分钟 | 401分钟 | 3 | 33% | 65.351 | 199.92 | 200 | 0分钟 | 0分钟 |  |  | 53.365 | 20.0966 A | 3.335 | 3.357 | 3.332 | 25mV | ON | ON | 电压1(V): 3.332; 电压2(V): 3.335; 电压3(V): 3.334; 电压4(V): 3.336; 电压5(V): 3.338; 电压6(V): 3.357; 电压7(V): 3.336; 电压8(V): 3.332; 电压9(V): 3.332; 电压10(V): 3.333; 电压11(V): 3.333; 电压12(V): 3.334; 电压13(V): 3.334; 电压14(V): 3.332; 电压15(V): 3.335; 电压16(V): 3.332; 温度1(℃): 23; 温度2(℃): 23; 温度3(℃): 23; 温度4(℃): 0 | 31 | 27
2534 | 2025-04-17 11:39:54 |  | 充电 | 0分钟 | 401分钟 | 3 | 33% | 65.362 | 199.92 | 200 | 0分钟 | 0分钟 |  |  | 53.37 | 20.0748 A | 3.335 | 3.357 | 3.332 | 25mV | ON | ON | 电压1(V): 3.332; 电压2(V): 3.334; 电压3(V): 3.335; 电压4(V): 3.336; 电压5(V): 3.338; 电压6(V): 3.357; 电压7(V): 3.335; 电压8(V): 3.332; 电压9(V): 3.332; 电压10(V): 3.335; 电压11(V): 3.333; 电压12(V): 3.334; 电压13(V): 3.334; 电压14(V): 3.334; 电压15(V): 3.335; 电压16(V): 3.334; 温度1(℃): 23; 温度2(℃): 23; 温度3(℃): 23; 温度4(℃): 0 | 31 | 28
2535 | 2025-04-17 11:39:56 |  | 充电 | 0分钟 | 401分钟 | 3 | 33% | 65.373 | 199.92 | 200 | 0分钟 | 0分钟 |  |  | 53.37 | 20.0640 A | 3.335 | 3.358 | 3.332 | 26mV | ON | ON | 电压1(V): 3.332; 电压2(V): 3.335; 电压3(V): 3.334; 电压4(V): 3.336; 电压5(V): 3.338; 电压6(V): 3.358; 电压7(V): 3.336; 电压8(V): 3.332; 电压9(V): 3.332; 电压10(V): 3.334; 电压11(V): 3.333; 电压12(V): 3.335; 电压13(V): 3.334; 电压14(V): 3.333; 电压15(V): 3.335; 电压16(V): 3.333; 温度1(℃): 23; 温度2(℃): 23; 温度3(℃): 23; 温度4(℃): 0 | 32 | 28
2536 | 2025-04-17 11:39:58 |  | 充电 | 0分钟 | 402分钟 | 3 | 33% | 65.385 | 199.92 | 200 | 0分钟 | 0分钟 |  |  | 53.367 | 20.0485 A | 3.335 | 3.357 | 3.332 | 25mV | ON | ON | 电压1(V): 3.332; 电压2(V): 3.335; 电压3(V): 3.335; 电压4(V): 3.336; 电压5(V): 3.337; 电压6(V): 3.357; 电压7(V): 3.335; 电压8(V): 3.332; 电压9(V): 3.332; 电压10(V): 3.334; 电压11(V): 3.332; 电压12(V): 3.334; 电压13(V): 3.335; 电压14(V): 3.333; 电压15(V): 3.335; 电压16(V): 3.333; 温度1(℃): 23; 温度2(℃): 23; 温度3(℃): 23; 温度4(℃): 0 | 32 | 29
2537 | 2025-04-17 11:40:00 |  | 充电 | 0分钟 | 402分钟 | 3 | 33% | 65.396 | 199.92 | 200 | 0分钟 | 0分钟 |  |  | 53.368 | 20.0500 A | 3.335 | 3.357 | 3.332 | 25mV | ON | ON | 电压1(V): 3.333; 电压2(V): 3.334; 电压3(V): 3.334; 电压4(V): 3.336; 电压5(V): 3.337; 电压6(V): 3.357; 电压7(V): 3.337; 电压8(V): 3.332; 电压9(V): 3.332; 电压10(V): 3.334; 电压11(V): 3.333; 电压12(V): 3.334; 电压13(V): 3.334; 电压14(V): 3.333; 电压15(V): 3.335; 电压16(V): 3.333; 温度1(℃): 23; 温度2(℃): 23; 温度3(℃): 23; 温度4(℃): 0 | 32 | 27
2538 | 2025-04-17 11:40:02 |  | 充电 | 0分钟 | 402分钟 | 3 | 33% | 65.407 | 199.92 | 200 | 0分钟 | 0分钟 |  |  | 53.366 | 20.0624 A | 3.335 | 3.357 | 3.332 | 25mV | ON | ON | 电压1(V): 3.332; 电压2(V): 3.335; 电压3(V): 3.334; 电压4(V): 3.337; 电压5(V): 3.338; 电压6(V): 3.357; 电压7(V): 3.335; 电压8(V): 3.332; 电压9(V): 3.332; 电压10(V): 3.333; 电压11(V): 3.332; 电压12(V): 3.334; 电压13(V): 3.334; 电压14(V): 3.333; 电压15(V): 3.335; 电压16(V): 3.333; 温度1(℃): 23; 温度2(℃): 23; 温度3(℃): 23; 温度4(℃): 0 | 32 | 29
2539 | 2025-04-17 11:40:04 |  | 充电 | 0分钟 | 402分钟 | 3 | 33% | 65.418 | 199.92 | 200 | 0分钟 | 0分钟 |  |  | 53.368 | 20.0376 A | 3.335 | 3.358 | 3.332 | 26mV | ON | ON | 电压1(V): 3.332; 电压2(V): 3.334; 电压3(V): 3.333; 电压4(V): 3.336; 电压5(V): 3.337; 电压6(V): 3.358; 电压7(V): 3.336; 电压8(V): 3.332; 电压9(V): 3.333; 电压10(V): 3.334; 电压11(V): 3.333; 电压12(V): 3.334; 电压13(V): 3.335; 电压14(V): 3.333; 电压15(V): 3.335; 电压16(V): 3.333; 温度1(℃): 23; 温度2(℃): 23; 温度3(℃): 23; 温度4(℃): 0 | 32 | 26
2540 | 2025-04-17 11:40:06 |  | 充电 | 0分钟 | 402分钟 | 3 | 33% | 65.429 | 199.92 | 200 | 0分钟 | 0分钟 |  |  | 53.366 | 20.0469 A | 3.335 | 3.358 | 3.33 | 28mV | ON | ON | 电压1(V): 3.33; 电压2(V): 3.335; 电压3(V): 3.334; 电压4(V): 3.336; 电压5(V): 3.337; 电压6(V): 3.358; 电压7(V): 3.337; 电压8(V): 3.332; 电压9(V): 3.332; 电压10(V): 3.333; 电压11(V): 3.333; 电压12(V): 3.334; 电压13(V): 3.334; 电压14(V): 3.333; 电压15(V): 3.335; 电压16(V): 3.333; 温度1(℃): 23; 温度2(℃): 23; 温度3(℃): 23; 温度4(℃): 0 | 31 | 30
2541 | 2025-04-17 11:40:08 |  | 充电 | 0分钟 | 402分钟 | 3 | 33% | 65.44 | 199.92 | 200 | 0分钟 | 0分钟 |  |  | 53.367 | 20.0391 A | 3.335 | 3.358 | 3.332 | 26mV | ON | ON | 电压1(V): 3.332; 电压2(V): 3.334; 电压3(V): 3.335; 电压4(V): 3.336; 电压5(V): 3.337; 电压6(V): 3.358; 电压7(V): 3.336; 电压8(V): 3.332; 电压9(V): 3.332; 电压10(V): 3.334; 电压11(V): 3.333; 电压12(V): 3.334; 电压13(V): 3.334; 电压14(V): 3.333; 电压15(V): 3.335; 电压16(V): 3.332; 温度1(℃): 23; 温度2(℃): 23; 温度3(℃): 23; 温度4(℃): 0 | 31 | 27
2542 | 2025-04-17 11:40:10 |  | 充电 | 0分钟 | 402分钟 | 3 | 33% | 65.451 | 199.92 | 200 | 0分钟 | 0分钟 |  |  | 53.368 | 20.0221 A | 3.335 | 3.357 | 3.332 | 25mV | ON | ON | 电压1(V): 3.333; 电压2(V): 3.334; 电压3(V): 3.334; 电压4(V): 3.336; 电压5(V): 3.338; 电压6(V): 3.357; 电压7(V): 3.336; 电压8(V): 3.332; 电压9(V): 3.333; 电压10(V): 3.334; 电压11(V): 3.332; 电压12(V): 3.334; 电压13(V): 3.334; 电压14(V): 3.333; 电压15(V): 3.335; 电压16(V): 3.333; 温度1(℃): 23; 温度2(℃): 23; 温度3(℃): 23; 温度4(℃): 0 | 31 | 23
2543 | 2025-04-17 11:40:12 |  | 充电 | 0分钟 | 403分钟 | 3 | 33% | 65.462 | 199.92 | 200 | 0分钟 | 0分钟 |  |  | 53.366 | 20.0143 A | 3.335 | 3.357 | 3.332 | 25mV | ON | ON | 电压1(V): 3.332; 电压2(V): 3.334; 电压3(V): 3.335; 电压4(V): 3.336; 电压5(V): 3.337; 电压6(V): 3.357; 电压7(V): 3.336; 电压8(V): 3.332; 电压9(V): 3.332; 电压10(V): 3.334; 电压11(V): 3.332; 电压12(V): 3.334; 电压13(V): 3.334; 电压14(V): 3.333; 电压15(V): 3.335; 电压16(V): 3.333; 温度1(℃): 23; 温度2(℃): 23; 温度3(℃): 23; 温度4(℃): 0 | 32 | 28
2544 | 2025-04-17 11:40:14 |  | 充电 | 0分钟 | 403分钟 | 3 | 33% | 65.474 | 199.92 | 200 | 0分钟 | 0分钟 |  |  | 53.369 | 20.0050 A | 3.335 | 3.357 | 3.332 | 25mV | ON | ON | 电压1(V): 3.332; 电压2(V): 3.335; 电压3(V): 3.334; 电压4(V): 3.336; 电压5(V): 3.338; 电压6(V): 3.357; 电压7(V): 3.336; 电压8(V): 3.332; 电压9(V): 3.333; 电压10(V): 3.334; 电压11(V): 3.333; 电压12(V): 3.334; 电压13(V): 3.334; 电压14(V): 3.333; 电压15(V): 3.335; 电压16(V): 3.333; 温度1(℃): 23; 温度2(℃): 23; 温度3(℃): 23; 温度4(℃): 0 | 31 | 28
2545 | 2025-04-17 11:40:16 |  | 充电 | 0分钟 | 403分钟 | 3 | 33% | 65.485 | 199.92 | 200 | 0分钟 | 0分钟 |  |  | 53.368 | 20.0081 A | 3.335 | 3.358 | 3.332 | 26mV | ON | ON | 电压1(V): 3.332; 电压2(V): 3.334; 电压3(V): 3.334; 电压4(V): 3.336; 电压5(V): 3.338; 电压6(V): 3.358; 电压7(V): 3.336; 电压8(V): 3.332; 电压9(V): 3.332; 电压10(V): 3.334; 电压11(V): 3.333; 电压12(V): 3.335; 电压13(V): 3.334; 电压14(V): 3.333; 电压15(V): 3.335; 电压16(V): 3.332; 温度1(℃): 23; 温度2(℃): 23; 温度3(℃): 23; 温度4(℃): 0 | 31 | 30
2546 | 2025-04-17 11:40:18 |  | 充电 | 0分钟 | 403分钟 | 3 | 33% | 65.496 | 199.92 | 200 | 0分钟 | 0分钟 |  |  | 53.367 | 19.9817 A | 3.335 | 3.357 | 3.332 | 25mV | ON | ON | 电压1(V): 3.332; 电压2(V): 3.334; 电压3(V): 3.334; 电压4(V): 3.336; 电压5(V): 3.337; 电压6(V): 3.357; 电压7(V): 3.336; 电压8(V): 3.333; 电压9(V): 3.332; 电压10(V): 3.334; 电压11(V): 3.333; 电压12(V): 3.334; 电压13(V): 3.334; 电压14(V): 3.333; 电压15(V): 3.335; 电压16(V): 3.333; 温度1(℃): 23; 温度2(℃): 23; 温度3(℃): 23; 温度4(℃): 0 | 31 | 29
2547 | 2025-04-17 11:40:20 |  | 充电 | 0分钟 | 403分钟 | 3 | 33% | 65.507 | 199.92 | 200 | 0分钟 | 0分钟 |  |  | 53.368 | 19.9569 A | 3.335 | 3.357 | 3.332 | 25mV | ON | ON | 电压1(V): 3.333; 电压2(V): 3.334; 电压3(V): 3.335; 电压4(V): 3.336; 电压5(V): 3.338; 电压6(V): 3.357; 电压7(V): 3.336; 电压8(V): 3.332; 电压9(V): 3.332; 电压10(V): 3.333; 电压11(V): 3.333; 电压12(V): 3.334; 电压13(V): 3.334; 电压14(V): 3.333; 电压15(V): 3.335; 电压16(V): 3.333; 温度1(℃): 23; 温度2(℃): 23; 温度3(℃): 23; 温度4(℃): 0 | 31 | 28
2548 | 2025-04-17 11:40:22 |  | 充电 | 0分钟 | 403分钟 | 3 | 33% | 65.518 | 199.92 | 200 | 0分钟 | 0分钟 |  |  | 53.371 | 19.9832 A | 3.335 | 3.357 | 3.332 | 25mV | ON | ON | 电压1(V): 3.333; 电压2(V): 3.334; 电压3(V): 3.335; 电压4(V): 3.337; 电压5(V): 3.338; 电压6(V): 3.357; 电压7(V): 3.336; 电压8(V): 3.333; 电压9(V): 3.332; 电压10(V): 3.333; 电压11(V): 3.333; 电压12(V): 3.335; 电压13(V): 3.334; 电压14(V): 3.333; 电压15(V): 3.335; 电压16(V): 3.333; 温度1(℃): 23; 温度2(℃): 23; 温度3(℃): 23; 温度4(℃): 0 | 31 | 26
2549 | 2025-04-17 11:40:24 |  | 充电 | 0分钟 | 403分钟 | 3 | 33% | 65.529 | 199.92 | 200 | 0分钟 | 0分钟 |  |  | 53.368 | 19.9755 A | 3.335 | 3.358 | 3.332 | 26mV | ON | ON | 电压1(V): 3.332; 电压2(V): 3.335; 电压3(V): 3.334; 电压4(V): 3.336; 电压5(V): 3.337; 电压6(V): 3.358; 电压7(V): 3.336; 电压8(V): 3.332; 电压9(V): 3.332; 电压10(V): 3.334; 电压11(V): 3.332; 电压12(V): 3.334; 电压13(V): 3.335; 电压14(V): 3.333; 电压15(V): 3.335; 电压16(V): 3.333; 温度1(℃): 23; 温度2(℃): 23; 温度3(℃): 23; 温度4(℃): 0 | 31 | 29
2550 | 2025-04-17 11:40:26 |  | 充电 | 0分钟 | 403分钟 | 3 | 33% | 65.54 | 199.92 | 200 | 0分钟 | 0分钟 |  |  | 53.369 | 20.0143 A | 3.335 | 3.358 | 3.332 | 26mV | ON | ON | 电压1(V): 3.332; 电压2(V): 3.334; 电压3(V): 3.334; 电压4(V): 3.337; 电压5(V): 3.338; 电压6(V): 3.358; 电压7(V): 3.336; 电压8(V): 3.332; 电压9(V): 3.332; 电压10(V): 3.334; 电压11(V): 3.332; 电压12(V): 3.335; 电压13(V): 3.334; 电压14(V): 3.333; 电压15(V): 3.335; 电压16(V): 3.333; 温度1(℃): 23; 温度2(℃): 23; 温度3(℃): 23; 温度4(℃): 0 | 31 | 28
2551 | 2025-04-17 11:40:28 |  | 充电 | 0分钟 | 402分钟 | 3 | 33% | 65.551 | 199.92 | 200 | 0分钟 | 0分钟 |  |  | 53.372 | 20.0252 A | 3.335 | 3.358 | 3.332 | 26mV | ON | ON | 电压1(V): 3.332; 电压2(V): 3.335; 电压3(V): 3.335; 电压4(V): 3.337; 电压5(V): 3.338; 电压6(V): 3.358; 电压7(V): 3.336; 电压8(V): 3.332; 电压9(V): 3.333; 电压10(V): 3.333; 电压11(V): 3.333; 电压12(V): 3.335; 电压13(V): 3.334; 电压14(V): 3.333; 电压15(V): 3.335; 电压16(V): 3.333; 温度1(℃): 23; 温度2(℃): 23; 温度3(℃): 23; 温度4(℃): 0 | 31 | 29
2552 | 2025-04-17 11:40:30 |  | 充电 | 0分钟 | 402分钟 | 3 | 33% | 65.562 | 199.92 | 200 | 0分钟 | 0分钟 |  |  | 53.368 | 20.0329 A | 3.335 | 3.358 | 3.332 | 26mV | ON | ON | 电压1(V): 3.332; 电压2(V): 3.335; 电压3(V): 3.334; 电压4(V): 3.336; 电压5(V): 3.337; 电压6(V): 3.358; 电压7(V): 3.335; 电压8(V): 3.332; 电压9(V): 3.333; 电压10(V): 3.333; 电压11(V): 3.333; 电压12(V): 3.334; 电压13(V): 3.334; 电压14(V): 3.334; 电压15(V): 3.335; 电压16(V): 3.333; 温度1(℃): 23; 温度2(℃): 23; 温度3(℃): 23; 温度4(℃): 0 | 31 | 29
2553 | 2025-04-17 11:40:32 |  | 充电 | 0分钟 | 402分钟 | 3 | 33% | 65.574 | 199.92 | 200 | 0分钟 | 0分钟 |  |  | 53.368 | 20.0531 A | 3.335 | 3.359 | 3.332 | 26mV | ON | ON | 电压1(V): 3.333; 电压2(V): 3.334; 电压3(V): 3.335; 电压4(V): 3.336; 电压5(V): 3.338; 电压6(V): 3.359; 电压7(V): 3.336; 电压8(V): 3.332; 电压9(V): 3.332; 电压10(V): 3.333; 电压11(V): 3.332; 电压12(V): 3.334; 电压13(V): 3.334; 电压14(V): 3.333; 电压15(V): 3.335; 电压16(V): 3.332; 温度1(℃): 23; 温度2(℃): 23; 温度3(℃): 23; 温度4(℃): 0 | 31 | 28
2554 | 2025-04-17 11:40:34 |  | 充电 | 0分钟 | 402分钟 | 3 | 33% | 65.585 | 199.92 | 200 | 0分钟 | 0分钟 |  |  | 53.369 | 20.0485 A | 3.335 | 3.358 | 3.332 | 26mV | ON | ON | 电压1(V): 3.333; 电压2(V): 3.335; 电压3(V): 3.334; 电压4(V): 3.337; 电压5(V): 3.337; 电压6(V): 3.358; 电压7(V): 3.336; 电压8(V): 3.332; 电压9(V): 3.332; 电压10(V): 3.333; 电压11(V): 3.333; 电压12(V): 3.334; 电压13(V): 3.334; 电压14(V): 3.332; 电压15(V): 3.335; 电压16(V): 3.334; 温度1(℃): 23; 温度2(℃): 23; 温度3(℃): 23; 温度4(℃): 0 | 32 | 29
2555 | 2025-04-17 11:40:36 |  | 充电 | 0分钟 | 401分钟 | 3 | 33% | 65.596 | 199.92 | 200 | 0分钟 | 0分钟 |  |  | 53.367 | 20.0655 A | 3.335 | 3.357 | 3.332 | 25mV | ON | ON | 电压1(V): 3.332; 电压2(V): 3.334; 电压3(V): 3.334; 电压4(V): 3.337; 电压5(V): 3.337; 电压6(V): 3.357; 电压7(V): 3.335; 电压8(V): 3.332; 电压9(V): 3.332; 电压10(V): 3.334; 电压11(V): 3.333; 电压12(V): 3.334; 电压13(V): 3.334; 电压14(V): 3.334; 电压15(V): 3.335; 电压16(V): 3.333; 温度1(℃): 23; 温度2(℃): 23; 温度3(℃): 23; 温度4(℃): 0 | 31 | 28
2556 | 2025-04-17 11:40:38 |  | 充电 | 0分钟 | 402分钟 | 3 | 33% | 65.607 | 199.92 | 200 | 0分钟 | 0分钟 |  |  | 53.366 | 20.0314 A | 3.335 | 3.357 | 3.332 | 25mV | ON | ON | 电压1(V): 3.332; 电压2(V): 3.334; 电压3(V): 3.334; 电压4(V): 3.337; 电压5(V): 3.338; 电压6(V): 3.357; 电压7(V): 3.336; 电压8(V): 3.333; 电压9(V): 3.332; 电压10(V): 3.334; 电压11(V): 3.333; 电压12(V): 3.333; 电压13(V): 3.334; 电压14(V): 3.332; 电压15(V): 3.335; 电压16(V): 3.332; 温度1(℃): 23; 温度2(℃): 23; 温度3(℃): 23; 温度4(℃): 0 | 31 | 29
2557 | 2025-04-17 11:40:40 |  | 充电 | 0分钟 | 403分钟 | 3 | 33% | 65.618 | 199.92 | 200 | 0分钟 | 0分钟 |  |  | 53.37 | 19.9848 A | 3.335 | 3.357 | 3.332 | 25mV | ON | ON | 电压1(V): 3.333; 电压2(V): 3.335; 电压3(V): 3.334; 电压4(V): 3.336; 电压5(V): 3.338; 电压6(V): 3.357; 电压7(V): 3.336; 电压8(V): 3.332; 电压9(V): 3.333; 电压10(V): 3.334; 电压11(V): 3.333; 电压12(V): 3.334; 电压13(V): 3.334; 电压14(V): 3.333; 电压15(V): 3.335; 电压16(V): 3.333; 温度1(℃): 23; 温度2(℃): 23; 温度3(℃): 23; 温度4(℃): 0 | 32 | 27
2558 | 2025-04-17 11:40:42 |  | 充电 | 0分钟 | 403分钟 | 3 | 33% | 65.629 | 199.92 | 200 | 0分钟 | 0分钟 |  |  | 53.368 | 19.9677 A | 3.335 | 3.358 | 3.332 | 26mV | ON | ON | 电压1(V): 3.332; 电压2(V): 3.335; 电压3(V): 3.334; 电压4(V): 3.336; 电压5(V): 3.338; 电压6(V): 3.358; 电压7(V): 3.336; 电压8(V): 3.332; 电压9(V): 3.333; 电压10(V): 3.333; 电压11(V): 3.333; 电压12(V): 3.334; 电压13(V): 3.334; 电压14(V): 3.333; 电压15(V): 3.335; 电压16(V): 3.332; 温度1(℃): 23; 温度2(℃): 23; 温度3(℃): 23; 温度4(℃): 0 | 31 | 25
2559 | 2025-04-17 11:40:44 |  | 充电 | 0分钟 | 403分钟 | 3 | 33% | 65.635 | 199.92 | 200 | 0分钟 | 0分钟 |  |  | 53.368 | 19.9817 A | 3.335 | 3.357 | 3.332 | 25mV | ON | ON | 电压1(V): 3.332; 电压2(V): 3.334; 电压3(V): 3.335; 电压4(V): 3.336; 电压5(V): 3.338; 电压6(V): 3.357; 电压7(V): 3.336; 电压8(V): 3.332; 电压9(V): 3.332; 电压10(V): 3.334; 电压11(V): 3.333; 电压12(V): 3.334; 电压13(V): 3.334; 电压14(V): 3.333; 电压15(V): 3.335; 电压16(V): 3.333; 温度1(℃): 23; 温度2(℃): 23; 温度3(℃): 23; 温度4(℃): 0 | 31 | 29
2560 | 2025-04-17 11:40:46 |  | 充电 | 0分钟 | 402分钟 | 3 | 33% | 65.646 | 199.92 | 200 | 0分钟 | 0分钟 |  |  | 53.372 | 20.0019 A | 3.335 | 3.358 | 3.332 | 26mV | ON | ON | 电压1(V): 3.332; 电压2(V): 3.335; 电压3(V): 3.334; 电压4(V): 3.337; 电压5(V): 3.338; 电压6(V): 3.358; 电压7(V): 3.337; 电压8(V): 3.332; 电压9(V): 3.332; 电压10(V): 3.334; 电压11(V): 3.333; 电压12(V): 3.334; 电压13(V): 3.335; 电压14(V): 3.333; 电压15(V): 3.335; 电压16(V): 3.333; 温度1(℃): 23; 温度2(℃): 23; 温度3(℃): 23; 温度4(℃): 0 | 32 | 29
2561 | 2025-04-17 11:40:48 |  | 充电 | 0分钟 | 402分钟 | 3 | 33% | 65.657 | 199.92 | 200 | 0分钟 | 0分钟 |  |  | 53.366 | 20.0391 A | 3.335 | 3.357 | 3.332 | 25mV | ON | ON | 电压1(V): 3.332; 电压2(V): 3.334; 电压3(V): 3.335; 电压4(V): 3.336; 电压5(V): 3.337; 电压6(V): 3.357; 电压7(V): 3.336; 电压8(V): 3.332; 电压9(V): 3.332; 电压10(V): 3.334; 电压11(V): 3.333; 电压12(V): 3.334; 电压13(V): 3.334; 电压14(V): 3.333; 电压15(V): 3.335; 电压16(V): 3.332; 温度1(℃): 23; 温度2(℃): 23; 温度3(℃): 23; 温度4(℃): 0 | 31 | 26
2562 | 2025-04-17 11:40:50 |  | 充电 | 0分钟 | 401分钟 | 3 | 33% | 65.668 | 199.92 | 200 | 0分钟 | 0分钟 |  |  | 53.369 | 20.0422 A | 3.335 | 3.358 | 3.332 | 26mV | ON | ON | 电压1(V): 3.332; 电压2(V): 3.334; 电压3(V): 3.335; 电压4(V): 3.336; 电压5(V): 3.337; 电压6(V): 3.358; 电压7(V): 3.336; 电压8(V): 3.332; 电压9(V): 3.332; 电压10(V): 3.333; 电压11(V): 3.333; 电压12(V): 3.335; 电压13(V): 3.334; 电压14(V): 3.333; 电压15(V): 3.336; 电压16(V): 3.333; 温度1(℃): 23; 温度2(℃): 23; 温度3(℃): 23; 温度4(℃): 0 | 31 | 30
2563 | 2025-04-17 11:40:52 |  | 充电 | 0分钟 | 401分钟 | 3 | 33% | 65.679 | 199.92 | 200 | 0分钟 | 0分钟 |  |  | 53.369 | 20.0686 A | 3.335 | 3.358 | 3.332 | 26mV | ON | ON | 电压1(V): 3.333; 电压2(V): 3.334; 电压3(V): 3.334; 电压4(V): 3.336; 电压5(V): 3.337; 电压6(V): 3.358; 电压7(V): 3.336; 电压8(V): 3.332; 电压9(V): 3.332; 电压10(V): 3.334; 电压11(V): 3.333; 电压12(V): 3.335; 电压13(V): 3.334; 电压14(V): 3.333; 电压15(V): 3.335; 电压16(V): 3.333; 温度1(℃): 23; 温度2(℃): 23; 温度3(℃): 23; 温度4(℃): 0 | 30 | 25
2564 | 2025-04-17 11:40:54 |  | 充电 | 0分钟 | 400分钟 | 3 | 33% | 65.69 | 199.92 | 200 | 0分钟 | 0分钟 |  |  | 53.366 | 20.0981 A | 3.335 | 3.357 | 3.332 | 25mV | ON | ON | 电压1(V): 3.333; 电压2(V): 3.335; 电压3(V): 3.334; 电压4(V): 3.336; 电压5(V): 3.337; 电压6(V): 3.357; 电压7(V): 3.336; 电压8(V): 3.332; 电压9(V): 3.332; 电压10(V): 3.333; 电压11(V): 3.333; 电压12(V): 3.334; 电压13(V): 3.334; 电压14(V): 3.333; 电压15(V): 3.335; 电压16(V): 3.332; 温度1(℃): 23; 温度2(℃): 23; 温度3(℃): 23; 温度4(℃): 0 | 31 | 27
2565 | 2025-04-17 11:40:56 |  | 充电 | 0分钟 | 401分钟 | 3 | 33% | 65.702 | 199.92 | 200 | 0分钟 | 0分钟 |  |  | 53.371 | 20.0376 A | 3.335 | 3.358 | 3.332 | 26mV | ON | ON | 电压1(V): 3.332; 电压2(V): 3.335; 电压3(V): 3.334; 电压4(V): 3.336; 电压5(V): 3.338; 电压6(V): 3.358; 电压7(V): 3.336; 电压8(V): 3.332; 电压9(V): 3.332; 电压10(V): 3.335; 电压11(V): 3.333; 电压12(V): 3.334; 电压13(V): 3.335; 电压14(V): 3.333; 电压15(V): 3.335; 电压16(V): 3.333; 温度1(℃): 23; 温度2(℃): 23; 温度3(℃): 23; 温度4(℃): 0 | 31 | 28
2566 | 2025-04-17 11:40:58 |  | 充电 | 0分钟 | 403分钟 | 3 | 33% | 65.713 | 199.92 | 200 | 0分钟 | 0分钟 |  |  | 53.369 | 19.9662 A | 3.335 | 3.358 | 3.332 | 26mV | ON | ON | 电压1(V): 3.333; 电压2(V): 3.335; 电压3(V): 3.334; 电压4(V): 3.336; 电压5(V): 3.338; 电压6(V): 3.358; 电压7(V): 3.336; 电压8(V): 3.332; 电压9(V): 3.333; 电压10(V): 3.334; 电压11(V): 3.332; 电压12(V): 3.334; 电压13(V): 3.334; 电压14(V): 3.332; 电压15(V): 3.335; 电压16(V): 3.333; 温度1(℃): 23; 温度2(℃): 23; 温度3(℃): 23; 温度4(℃): 0 | 32 | 26
2567 | 2025-04-17 11:41:00 |  | 充电 | 0分钟 | 402分钟 | 3 | 33% | 65.724 | 199.92 | 200 | 0分钟 | 0分钟 |  |  | 53.366 | 19.9801 A | 3.335 | 3.357 | 3.332 | 25mV | ON | ON | 电压1(V): 3.332; 电压2(V): 3.335; 电压3(V): 3.334; 电压4(V): 3.337; 电压5(V): 3.337; 电压6(V): 3.357; 电压7(V): 3.336; 电压8(V): 3.332; 电压9(V): 3.332; 电压10(V): 3.333; 电压11(V): 3.332; 电压12(V): 3.334; 电压13(V): 3.334; 电压14(V): 3.333; 电压15(V): 3.335; 电压16(V): 3.333; 温度1(℃): 23; 温度2(℃): 23; 温度3(℃): 23; 温度4(℃): 0 | 31 | 26
2568 | 2025-04-17 11:41:02 |  | 充电 | 0分钟 | 402分钟 | 3 | 33% | 65.735 | 199.92 | 200 | 0分钟 | 0分钟 |  |  | 53.37 | 19.9972 A | 3.335 | 3.357 | 3.332 | 25mV | ON | ON | 电压1(V): 3.332; 电压2(V): 3.334; 电压3(V): 3.336; 电压4(V): 3.337; 电压5(V): 3.338; 电压6(V): 3.357; 电压7(V): 3.336; 电压8(V): 3.332; 电压9(V): 3.332; 电压10(V): 3.334; 电压11(V): 3.332; 电压12(V): 3.334; 电压13(V): 3.335; 电压14(V): 3.333; 电压15(V): 3.335; 电压16(V): 3.333; 温度1(℃): 23; 温度2(℃): 23; 温度3(℃): 23; 温度4(℃): 0 | 31 | 29
2569 | 2025-04-17 11:41:04 |  | 充电 | 0分钟 | 402分钟 | 3 | 33% | 65.746 | 199.92 | 200 | 0分钟 | 0分钟 |  |  | 53.369 | 20.0314 A | 3.335 | 3.358 | 3.332 | 26mV | ON | ON | 电压1(V): 3.332; 电压2(V): 3.334; 电压3(V): 3.334; 电压4(V): 3.336; 电压5(V): 3.338; 电压6(V): 3.358; 电压7(V): 3.336; 电压8(V): 3.332; 电压9(V): 3.332; 电压10(V): 3.334; 电压11(V): 3.333; 电压12(V): 3.334; 电压13(V): 3.335; 电压14(V): 3.333; 电压15(V): 3.335; 电压16(V): 3.333; 温度1(℃): 23; 温度2(℃): 23; 温度3(℃): 23; 温度4(℃): 0 | 31 | 27
2570 | 2025-04-17 11:41:06 |  | 充电 | 0分钟 | 401分钟 | 3 | 33% | 65.757 | 199.92 | 200 | 0分钟 | 0分钟 |  |  | 53.366 | 20.0376 A | 3.335 | 3.357 | 3.332 | 25mV | ON | ON | 电压1(V): 3.332; 电压2(V): 3.334; 电压3(V): 3.334; 电压4(V): 3.336; 电压5(V): 3.337; 电压6(V): 3.357; 电压7(V): 3.336; 电压8(V): 3.332; 电压9(V): 3.332; 电压10(V): 3.334; 电压11(V): 3.333; 电压12(V): 3.334; 电压13(V): 3.334; 电压14(V): 3.333; 电压15(V): 3.335; 电压16(V): 3.333; 温度1(℃): 23; 温度2(℃): 23; 温度3(℃): 23; 温度4(℃): 0 | 31 | 27
2571 | 2025-04-17 11:41:08 |  | 充电 | 0分钟 | 401分钟 | 3 | 33% | 65.768 | 199.92 | 200 | 0分钟 | 0分钟 |  |  | 53.369 | 20.0547 A | 3.335 | 3.358 | 3.332 | 26mV | ON | ON | 电压1(V): 3.332; 电压2(V): 3.335; 电压3(V): 3.334; 电压4(V): 3.336; 电压5(V): 3.338; 电压6(V): 3.358; 电压7(V): 3.336; 电压8(V): 3.332; 电压9(V): 3.332; 电压10(V): 3.333; 电压11(V): 3.332; 电压12(V): 3.335; 电压13(V): 3.335; 电压14(V): 3.333; 电压15(V): 3.335; 电压16(V): 3.333; 温度1(℃): 23; 温度2(℃): 23; 温度3(℃): 23; 温度4(℃): 0 | 31 | 27
2572 | 2025-04-17 11:41:10 |  | 充电 | 0分钟 | 401分钟 | 3 | 33% | 65.779 | 199.92 | 200 | 0分钟 | 0分钟 |  |  | 53.372 | 20.0640 A | 3.335 | 3.358 | 3.332 | 26mV | ON | ON | 电压1(V): 3.333; 电压2(V): 3.335; 电压3(V): 3.334; 电压4(V): 3.337; 电压5(V): 3.338; 电压6(V): 3.358; 电压7(V): 3.336; 电压8(V): 3.332; 电压9(V): 3.332; 电压10(V): 3.335; 电压11(V): 3.333; 电压12(V): 3.334; 电压13(V): 3.335; 电压14(V): 3.333; 电压15(V): 3.335; 电压16(V): 3.332; 温度1(℃): 23; 温度2(℃): 23; 温度3(℃): 23; 温度4(℃): 0 | 30 | 29
2573 | 2025-04-17 11:41:12 |  | 充电 | 0分钟 | 400分钟 | 3 | 33% | 65.791 | 199.92 | 200 | 0分钟 | 0分钟 |  |  | 53.37 | 20.1199 A | 3.335 | 3.358 | 3.332 | 26mV | ON | ON | 电压1(V): 3.332; 电压2(V): 3.335; 电压3(V): 3.335; 电压4(V): 3.336; 电压5(V): 3.338; 电压6(V): 3.358; 电压7(V): 3.336; 电压8(V): 3.333; 电压9(V): 3.332; 电压10(V): 3.333; 电压11(V): 3.333; 电压12(V): 3.334; 电压13(V): 3.335; 电压14(V): 3.333; 电压15(V): 3.335; 电压16(V): 3.332; 温度1(℃): 23; 温度2(℃): 23; 温度3(℃): 23; 温度4(℃): 0 | 31 | 26
2574 | 2025-04-17 11:41:14 |  | 充电 | 0分钟 | 400分钟 | 3 | 33% | 65.802 | 199.92 | 200 | 0分钟 | 0分钟 |  |  | 53.371 | 20.0733 A | 3.335 | 3.357 | 3.332 | 25mV | ON | ON | 电压1(V): 3.333; 电压2(V): 3.334; 电压3(V): 3.334; 电压4(V): 3.336; 电压5(V): 3.338; 电压6(V): 3.357; 电压7(V): 3.336; 电压8(V): 3.333; 电压9(V): 3.332; 电压10(V): 3.334; 电压11(V): 3.333; 电压12(V): 3.335; 电压13(V): 3.335; 电压14(V): 3.333; 电压15(V): 3.335; 电压16(V): 3.333; 温度1(℃): 23; 温度2(℃): 23; 温度3(℃): 23; 温度4(℃): 0 | 31 | 29
2575 | 2025-04-17 11:41:16 |  | 充电 | 0分钟 | 401分钟 | 3 | 33% | 65.813 | 199.92 | 200 | 0分钟 | 0分钟 |  |  | 53.368 | 19.9786 A | 3.335 | 3.358 | 3.332 | 26mV | ON | ON | 电压1(V): 3.333; 电压2(V): 3.334; 电压3(V): 3.335; 电压4(V): 3.336; 电压5(V): 3.337; 电压6(V): 3.358; 电压7(V): 3.336; 电压8(V): 3.332; 电压9(V): 3.333; 电压10(V): 3.333; 电压11(V): 3.333; 电压12(V): 3.334; 电压13(V): 3.334; 电压14(V): 3.332; 电压15(V): 3.335; 电压16(V): 3.333; 温度1(℃): 23; 温度2(℃): 23; 温度3(℃): 23; 温度4(℃): 0 | 31 | 28
2576 | 2025-04-17 11:41:18 |  | 充电 | 0分钟 | 402分钟 | 3 | 33% | 65.824 | 199.92 | 200 | 0分钟 | 0分钟 |  |  | 53.367 | 19.9631 A | 3.335 | 3.357 | 3.332 | 25mV | ON | ON | 电压1(V): 3.332; 电压2(V): 3.334; 电压3(V): 3.334; 电压4(V): 3.336; 电压5(V): 3.338; 电压6(V): 3.357; 电压7(V): 3.336; 电压8(V): 3.332; 电压9(V): 3.332; 电压10(V): 3.334; 电压11(V): 3.333; 电压12(V): 3.334; 电压13(V): 3.334; 电压14(V): 3.333; 电压15(V): 3.335; 电压16(V): 3.333; 温度1(℃): 23; 温度2(℃): 23; 温度3(℃): 23; 温度4(℃): 0 | 31 | 27
2577 | 2025-04-17 11:41:20 |  | 充电 | 0分钟 | 403分钟 | 3 | 33% | 65.835 | 199.92 | 200 | 0分钟 | 0分钟 |  |  | 53.367 | 19.9631 A | 3.335 | 3.357 | 3.332 | 25mV | ON | ON | 电压1(V): 3.332; 电压2(V): 3.334; 电压3(V): 3.335; 电压4(V): 3.336; 电压5(V): 3.338; 电压6(V): 3.357; 电压7(V): 3.335; 电压8(V): 3.332; 电压9(V): 3.332; 电压10(V): 3.334; 电压11(V): 3.333; 电压12(V): 3.335; 电压13(V): 3.334; 电压14(V): 3.333; 电压15(V): 3.335; 电压16(V): 3.332; 温度1(℃): 23; 温度2(℃): 23; 温度3(℃): 23; 温度4(℃): 0 | 31 | 28
2578 | 2025-04-17 11:41:22 |  | 充电 | 0分钟 | 402分钟 | 3 | 33% | 65.846 | 199.92 | 200 | 0分钟 | 0分钟 |  |  | 53.367 | 19.9848 A | 3.335 | 3.358 | 3.332 | 26mV | ON | ON | 电压1(V): 3.332; 电压2(V): 3.334; 电压3(V): 3.334; 电压4(V): 3.336; 电压5(V): 3.337; 电压6(V): 3.358; 电压7(V): 3.336; 电压8(V): 3.332; 电压9(V): 3.332; 电压10(V): 3.334; 电压11(V): 3.333; 电压12(V): 3.334; 电压13(V): 3.335; 电压14(V): 3.333; 电压15(V): 3.335; 电压16(V): 3.332; 温度1(℃): 23; 温度2(℃): 23; 温度3(℃): 23; 温度4(℃): 0 | 30 | 26
2579 | 2025-04-17 11:41:24 |  | 充电 | 0分钟 | 402分钟 | 3 | 33% | 65.857 | 199.92 | 200 | 0分钟 | 0分钟 |  |  | 53.369 | 20.0019 A | 3.335 | 3.358 | 3.329 | 29mV | ON | ON | 电压1(V): 3.329; 电压2(V): 3.335; 电压3(V): 3.335; 电压4(V): 3.336; 电压5(V): 3.337; 电压6(V): 3.358; 电压7(V): 3.336; 电压8(V): 3.332; 电压9(V): 3.333; 电压10(V): 3.334; 电压11(V): 3.333; 电压12(V): 3.335; 电压13(V): 3.334; 电压14(V): 3.333; 电压15(V): 3.336; 电压16(V): 3.333; 温度1(℃): 23; 温度2(℃): 23; 温度3(℃): 23; 温度4(℃): 0 | 30 | 26
2580 | 2025-04-17 11:41:26 |  | 充电 | 0分钟 | 402分钟 | 3 | 33% | 65.868 | 199.92 | 200 | 0分钟 | 0分钟 |  |  | 53.368 | 20.0081 A | 3.335 | 3.357 | 3.332 | 25mV | ON | ON | 电压1(V): 3.332; 电压2(V): 3.334; 电压3(V): 3.335; 电压4(V): 3.336; 电压5(V): 3.337; 电压6(V): 3.357; 电压7(V): 3.336; 电压8(V): 3.332; 电压9(V): 3.332; 电压10(V): 3.334; 电压11(V): 3.334; 电压12(V): 3.334; 电压13(V): 3.334; 电压14(V): 3.333; 电压15(V): 3.335; 电压16(V): 3.333; 温度1(℃): 23; 温度2(℃): 23; 温度3(℃): 23; 温度4(℃): 0 | 30 | 29
2581 | 2025-04-17 11:41:28 |  | 充电 | 0分钟 | 401分钟 | 3 | 33% | 65.879 | 199.92 | 200 | 0分钟 | 0分钟 |  |  | 53.367 | 20.0267 A | 3.335 | 3.357 | 3.332 | 25mV | ON | ON | 电压1(V): 3.332; 电压2(V): 3.335; 电压3(V): 3.334; 电压4(V): 3.336; 电压5(V): 3.338; 电压6(V): 3.357; 电压7(V): 3.336; 电压8(V): 3.332; 电压9(V): 3.332; 电压10(V): 3.334; 电压11(V): 3.332; 电压12(V): 3.335; 电压13(V): 3.334; 电压14(V): 3.333; 电压15(V): 3.334; 电压16(V): 3.333; 温度1(℃): 23; 温度2(℃): 23; 温度3(℃): 23; 温度4(℃): 0 | 30 | 27
2582 | 2025-04-17 11:41:30 |  | 充电 | 0分钟 | 401分钟 | 3 | 33% | 65.891 | 199.92 | 200 | 0分钟 | 0分钟 |  |  | 53.368 | 20.0453 A | 3.335 | 3.358 | 3.331 | 26mV | ON | ON | 电压1(V): 3.332; 电压2(V): 3.334; 电压3(V): 3.335; 电压4(V): 3.336; 电压5(V): 3.338; 电压6(V): 3.358; 电压7(V): 3.336; 电压8(V): 3.332; 电压9(V): 3.331; 电压10(V): 3.334; 电压11(V): 3.332; 电压12(V): 3.334; 电压13(V): 3.335; 电压14(V): 3.333; 电压15(V): 3.335; 电压16(V): 3.333; 温度1(℃): 23; 温度2(℃): 23; 温度3(℃): 23; 温度4(℃): 0 | 31 | 27
2583 | 2025-04-17 11:41:32 |  | 充电 | 0分钟 | 401分钟 | 3 | 33% | 65.902 | 199.92 | 200 | 0分钟 | 0分钟 |  |  | 53.368 | 20.0671 A | 3.335 | 3.358 | 3.332 | 26mV | ON | ON | 电压1(V): 3.332; 电压2(V): 3.335; 电压3(V): 3.334; 电压4(V): 3.336; 电压5(V): 3.338; 电压6(V): 3.358; 电压7(V): 3.336; 电压8(V): 3.332; 电压9(V): 3.332; 电压10(V): 3.334; 电压11(V): 3.332; 电压12(V): 3.334; 电压13(V): 3.335; 电压14(V): 3.332; 电压15(V): 3.335; 电压16(V): 3.333; 温度1(℃): 23; 温度2(℃): 23; 温度3(℃): 23; 温度4(℃): 0 | 31 | 29
2584 | 2025-04-17 11:41:34 |  | 充电 | 0分钟 | 399分钟 | 3 | 33% | 65.913 | 199.92 | 200 | 0分钟 | 0分钟 |  |  | 53.368 | 20.0826 A | 3.335 | 3.358 | 3.332 | 26mV | ON | ON | 电压1(V): 3.333; 电压2(V): 3.334; 电压3(V): 3.334; 电压4(V): 3.337; 电压5(V): 3.338; 电压6(V): 3.358; 电压7(V): 3.336; 电压8(V): 3.332; 电压9(V): 3.332; 电压10(V): 3.334; 电压11(V): 3.332; 电压12(V): 3.333; 电压13(V): 3.334; 电压14(V): 3.333; 电压15(V): 3.335; 电压16(V): 3.333; 温度1(℃): 23; 温度2(℃): 23; 温度3(℃): 23; 温度4(℃): 0 | 30 | 27
2585 | 2025-04-17 11:41:36 |  | 充电 | 0分钟 | 402分钟 | 3 | 33% | 65.924 | 199.92 | 200 | 0分钟 | 0分钟 |  |  | 53.368 | 19.9646 A | 3.335 | 3.357 | 3.332 | 25mV | ON | ON | 电压1(V): 3.332; 电压2(V): 3.334; 电压3(V): 3.335; 电压4(V): 3.337; 电压5(V): 3.338; 电压6(V): 3.357; 电压7(V): 3.336; 电压8(V): 3.332; 电压9(V): 3.333; 电压10(V): 3.333; 电压11(V): 3.333; 电压12(V): 3.334; 电压13(V): 3.334; 电压14(V): 3.332; 电压15(V): 3.335; 电压16(V): 3.333; 温度1(℃): 23; 温度2(℃): 23; 温度3(℃): 23; 温度4(℃): 0 | 31 | 26
2586 | 2025-04-17 11:41:38 |  | 充电 | 0分钟 | 401分钟 | 3 | 33% | 65.935 | 199.92 | 200 | 0分钟 | 0分钟 |  |  | 53.368 | 20.0081 A | 3.335 | 3.358 | 3.332 | 26mV | ON | ON | 电压1(V): 3.333; 电压2(V): 3.334; 电压3(V): 3.334; 电压4(V): 3.336; 电压5(V): 3.338; 电压6(V): 3.358; 电压7(V): 3.335; 电压8(V): 3.332; 电压9(V): 3.332; 电压10(V): 3.334; 电压11(V): 3.333; 电压12(V): 3.334; 电压13(V): 3.334; 电压14(V): 3.333; 电压15(V): 3.335; 电压16(V): 3.333; 温度1(℃): 23; 温度2(℃): 23; 温度3(℃): 23; 温度4(℃): 0 | 31 | 29
2587 | 2025-04-17 11:41:41 |  | 充电 | 0分钟 | 401分钟 | 3 | 33% | 65.946 | 199.92 | 200 | 0分钟 | 0分钟 |  |  | 53.369 | 20.0655 A | 3.335 | 3.357 | 3.332 | 25mV | ON | ON | 电压1(V): 3.333; 电压2(V): 3.335; 电压3(V): 3.334; 电压4(V): 3.336; 电压5(V): 3.338; 电压6(V): 3.357; 电压7(V): 3.336; 电压8(V): 3.332; 电压9(V): 3.332; 电压10(V): 3.334; 电压11(V): 3.333; 电压12(V): 3.334; 电压13(V): 3.334; 电压14(V): 3.333; 电压15(V): 3.335; 电压16(V): 3.333; 温度1(℃): 23; 温度2(℃): 23; 温度3(℃): 23; 温度4(℃): 0 | 30 | 31
2588 | 2025-04-17 11:41:43 |  | 充电 | 0分钟 | 400分钟 | 3 | 33% | 65.957 | 199.92 | 200 | 0分钟 | 0分钟 |  |  | 53.366 | 20.0888 A | 3.335 | 3.357 | 3.332 | 25mV | ON | ON | 电压1(V): 3.333; 电压2(V): 3.334; 电压3(V): 3.334; 电压4(V): 3.336; 电压5(V): 3.337; 电压6(V): 3.357; 电压7(V): 3.336; 电压8(V): 3.333; 电压9(V): 3.332; 电压10(V): 3.333; 电压11(V): 3.333; 电压12(V): 3.334; 电压13(V): 3.334; 电压14(V): 3.333; 电压15(V): 3.335; 电压16(V): 3.332; 温度1(℃): 23; 温度2(℃): 23; 温度3(℃): 23; 温度4(℃): 0 | 30 | 29
2589 | 2025-04-17 11:41:45 |  | 充电 | 0分钟 | 401分钟 | 3 | 33% | 65.969 | 199.92 | 200 | 0分钟 | 0分钟 |  |  | 53.368 | 19.9662 A | 3.335 | 3.357 | 3.332 | 25mV | ON | ON | 电压1(V): 3.332; 电压2(V): 3.335; 电压3(V): 3.334; 电压4(V): 3.335; 电压5(V): 3.338; 电压6(V): 3.357; 电压7(V): 3.336; 电压8(V): 3.332; 电压9(V): 3.332; 电压10(V): 3.334; 电压11(V): 3.333; 电压12(V): 3.334; 电压13(V): 3.334; 电压14(V): 3.334; 电压15(V): 3.335; 电压16(V): 3.333; 温度1(℃): 22; 温度2(℃): 23; 温度3(℃): 23; 温度4(℃): 0 | 32 | 29
2590 | 2025-04-17 11:41:47 |  | 充电 | 0分钟 | 402分钟 | 3 | 33% | 65.98 | 199.92 | 200 | 0分钟 | 0分钟 |  |  | 53.371 | 20.0159 A | 3.335 | 3.358 | 3.332 | 26mV | ON | ON | 电压1(V): 3.332; 电压2(V): 3.334; 电压3(V): 3.335; 电压4(V): 3.337; 电压5(V): 3.338; 电压6(V): 3.358; 电压7(V): 3.336; 电压8(V): 3.332; 电压9(V): 3.333; 电压10(V): 3.334; 电压11(V): 3.333; 电压12(V): 3.334; 电压13(V): 3.334; 电压14(V): 3.333; 电压15(V): 3.335; 电压16(V): 3.333; 温度1(℃): 22; 温度2(℃): 23; 温度3(℃): 23; 温度4(℃): 0 | 31 | 28
2591 | 2025-04-17 11:41:49 |  | 充电 | 0分钟 | 400分钟 | 3 | 34% | 65.991 | 199.92 | 200 | 0分钟 | 0分钟 |  |  | 53.371 | 20.0547 A | 3.335 | 3.358 | 3.332 | 26mV | ON | ON | 电压1(V): 3.333; 电压2(V): 3.335; 电压3(V): 3.334; 电压4(V): 3.336; 电压5(V): 3.338; 电压6(V): 3.358; 电压7(V): 3.336; 电压8(V): 3.332; 电压9(V): 3.333; 电压10(V): 3.334; 电压11(V): 3.332; 电压12(V): 3.335; 电压13(V): 3.334; 电压14(V): 3.333; 电压15(V): 3.335; 电压16(V): 3.333; 温度1(℃): 22; 温度2(℃): 23; 温度3(℃): 23; 温度4(℃): 0 | 31 | 25
2592 | 2025-04-17 11:41:51 |  | 充电 | 0分钟 | 400分钟 | 3 | 34% | 66.002 | 199.92 | 200 | 0分钟 | 0分钟 |  |  | 53.37 | 20.0717 A | 3.335 | 3.358 | 3.332 | 26mV | ON | ON | 电压1(V): 3.332; 电压2(V): 3.334; 电压3(V): 3.335; 电压4(V): 3.337; 电压5(V): 3.337; 电压6(V): 3.358; 电压7(V): 3.336; 电压8(V): 3.332; 电压9(V): 3.333; 电压10(V): 3.334; 电压11(V): 3.333; 电压12(V): 3.334; 电压13(V): 3.334; 电压14(V): 3.332; 电压15(V): 3.335; 电压16(V): 3.334; 温度1(℃): 22; 温度2(℃): 23; 温度3(℃): 23; 温度4(℃): 0 | 31 | 29
2593 | 2025-04-17 11:41:53 |  | 充电 | 0分钟 | 402分钟 | 3 | 34% | 66.013 | 199.92 | 200 | 0分钟 | 0分钟 |  |  | 53.369 | 19.9879 A | 3.335 | 3.358 | 3.332 | 26mV | ON | ON | 电压1(V): 3.332; 电压2(V): 3.335; 电压3(V): 3.335; 电压4(V): 3.336; 电压5(V): 3.338; 电压6(V): 3.358; 电压7(V): 3.336; 电压8(V): 3.332; 电压9(V): 3.332; 电压10(V): 3.333; 电压11(V): 3.332; 电压12(V): 3.334; 电压13(V): 3.334; 电压14(V): 3.334; 电压15(V): 3.335; 电压16(V): 3.333; 温度1(℃): 22; 温度2(℃): 23; 温度3(℃): 23; 温度4(℃): 0 | 30 | 30
2594 | 2025-04-17 11:41:55 |  | 充电 | 0分钟 | 401分钟 | 3 | 34% | 66.024 | 199.92 | 200 | 0分钟 | 0分钟 |  |  | 53.365 | 20.0422 A | 3.335 | 3.357 | 3.331 | 26mV | ON | ON | 电压1(V): 3.331; 电压2(V): 3.334; 电压3(V): 3.334; 电压4(V): 3.336; 电压5(V): 3.338; 电压6(V): 3.357; 电压7(V): 3.335; 电压8(V): 3.332; 电压9(V): 3.332; 电压10(V): 3.334; 电压11(V): 3.332; 电压12(V): 3.335; 电压13(V): 3.334; 电压14(V): 3.333; 电压15(V): 3.335; 电压16(V): 3.333; 温度1(℃): 22; 温度2(℃): 23; 温度3(℃): 23; 温度4(℃): 0 | 30 | 27
2595 | 2025-04-17 11:41:57 |  | 充电 | 0分钟 | 400分钟 | 3 | 34% | 66.035 | 199.92 | 200 | 0分钟 | 0分钟 |  |  | 53.371 | 20.0531 A | 3.335 | 3.358 | 3.332 | 26mV | ON | ON | 电压1(V): 3.332; 电压2(V): 3.335; 电压3(V): 3.334; 电压4(V): 3.336; 电压5(V): 3.338; 电压6(V): 3.358; 电压7(V): 3.336; 电压8(V): 3.332; 电压9(V): 3.332; 电压10(V): 3.334; 电压11(V): 3.332; 电压12(V): 3.335; 电压13(V): 3.335; 电压14(V): 3.333; 电压15(V): 3.335; 电压16(V): 3.334; 温度1(℃): 22; 温度2(℃): 23; 温度3(℃): 23; 温度4(℃): 0 | 30 | 28
2596 | 2025-04-17 11:41:59 |  | 充电 | 0分钟 | 399分钟 | 3 | 34% | 66.046 | 199.92 | 200 | 0分钟 | 0分钟 |  |  | 53.368 | 20.0329 A | 3.335 | 3.359 | 3.331 | 27mV | ON | ON | 电压1(V): 3.332; 电压2(V): 3.335; 电压3(V): 3.334; 电压4(V): 3.336; 电压5(V): 3.338; 电压6(V): 3.359; 电压7(V): 3.336; 电压8(V): 3.331; 电压9(V): 3.332; 电压10(V): 3.333; 电压11(V): 3.333; 电压12(V): 3.335; 电压13(V): 3.334; 电压14(V): 3.333; 电压15(V): 3.335; 电压16(V): 3.332; 温度1(℃): 22; 温度2(℃): 23; 温度3(℃): 22; 温度4(℃): 0 | 31 | 25
2597 | 2025-04-17 11:42:01 |  | 充电 | 0分钟 | 402分钟 | 3 | 34% | 66.058 | 199.92 | 200 | 0分钟 | 0分钟 |  |  | 53.373 | 19.9817 A | 3.335 | 3.358 | 3.332 | 26mV | ON | ON | 电压1(V): 3.332; 电压2(V): 3.335; 电压3(V): 3.334; 电压4(V): 3.336; 电压5(V): 3.338; 电压6(V): 3.358; 电压7(V): 3.336; 电压8(V): 3.332; 电压9(V): 3.333; 电压10(V): 3.334; 电压11(V): 3.333; 电压12(V): 3.335; 电压13(V): 3.335; 电压14(V): 3.334; 电压15(V): 3.335; 电压16(V): 3.333; 温度1(℃): 22; 温度2(℃): 22; 温度3(℃): 22; 温度4(℃): 0 | 30 | 25
2598 | 2025-04-17 11:42:03 |  | 充电 | 0分钟 | 401分钟 | 3 | 34% | 66.069 | 199.92 | 200 | 0分钟 | 0分钟 |  |  | 53.369 | 20.0516 A | 3.335 | 3.358 | 3.33 | 28mV | ON | ON | 电压1(V): 3.33; 电压2(V): 3.335; 电压3(V): 3.334; 电压4(V): 3.336; 电压5(V): 3.339; 电压6(V): 3.358; 电压7(V): 3.335; 电压8(V): 3.333; 电压9(V): 3.332; 电压10(V): 3.334; 电压11(V): 3.332; 电压12(V): 3.335; 电压13(V): 3.334; 电压14(V): 3.333; 电压15(V): 3.335; 电压16(V): 3.334; 温度1(℃): 22; 温度2(℃): 22; 温度3(℃): 22; 温度4(℃): 0 | 31 | 29
2599 | 2025-04-17 11:42:05 |  | 充电 | 0分钟 | 400分钟 | 3 | 34% | 66.08 | 199.92 | 200 | 0分钟 | 0分钟 |  |  | 53.374 | 20.0826 A | 3.335 | 3.358 | 3.332 | 26mV | ON | ON | 电压1(V): 3.333; 电压2(V): 3.335; 电压3(V): 3.335; 电压4(V): 3.336; 电压5(V): 3.338; 电压6(V): 3.358; 电压7(V): 3.337; 电压8(V): 3.332; 电压9(V): 3.332; 电压10(V): 3.334; 电压11(V): 3.333; 电压12(V): 3.335; 电压13(V): 3.335; 电压14(V): 3.333; 电压15(V): 3.335; 电压16(V): 3.333; 温度1(℃): 22; 温度2(℃): 22; 温度3(℃): 22; 温度4(℃): 0 | 30 | 28
2600 | 2025-04-17 11:42:07 |  | 充电 | 0分钟 | 399分钟 | 3 | 34% | 66.091 | 199.92 | 200 | 0分钟 | 0分钟 |  |  | 53.372 | 20.0236 A | 3.335 | 3.357 | 3.332 | 25mV | ON | ON | 电压1(V): 3.333; 电压2(V): 3.335; 电压3(V): 3.335; 电压4(V): 3.336; 电压5(V): 3.338; 电压6(V): 3.357; 电压7(V): 3.336; 电压8(V): 3.332; 电压9(V): 3.333; 电压10(V): 3.334; 电压11(V): 3.333; 电压12(V): 3.334; 电压13(V): 3.335; 电压14(V): 3.333; 电压15(V): 3.335; 电压16(V): 3.333; 温度1(℃): 22; 温度2(℃): 22; 温度3(℃): 22; 温度4(℃): 0 | 30 | 25
2601 | 2025-04-17 11:42:09 |  | 充电 | 0分钟 | 401分钟 | 3 | 34% | 66.102 | 199.92 | 200 | 0分钟 | 0分钟 |  |  | 53.369 | 19.9972 A | 3.335 | 3.358 | 3.332 | 26mV | ON | ON | 电压1(V): 3.332; 电压2(V): 3.335; 电压3(V): 3.335; 电压4(V): 3.336; 电压5(V): 3.338; 电压6(V): 3.358; 电压7(V): 3.336; 电压8(V): 3.332; 电压9(V): 3.332; 电压10(V): 3.333; 电压11(V): 3.333; 电压12(V): 3.335; 电压13(V): 3.334; 电压14(V): 3.333; 电压15(V): 3.335; 电压16(V): 3.332; 温度1(℃): 22; 温度2(℃): 22; 温度3(℃): 22; 温度4(℃): 0 | 30 | 26
2602 | 2025-04-17 11:42:11 |  | 充电 | 0分钟 | 401分钟 | 3 | 34% | 66.113 | 199.92 | 200 | 0分钟 | 0分钟 |  |  | 53.371 | 20.0252 A | 3.335 | 3.358 | 3.332 | 26mV | ON | ON | 电压1(V): 3.332; 电压2(V): 3.335; 电压3(V): 3.334; 电压4(V): 3.336; 电压5(V): 3.337; 电压6(V): 3.358; 电压7(V): 3.336; 电压8(V): 3.333; 电压9(V): 3.332; 电压10(V): 3.334; 电压11(V): 3.333; 电压12(V): 3.335; 电压13(V): 3.335; 电压14(V): 3.333; 电压15(V): 3.335; 电压16(V): 3.333; 温度1(℃): 22; 温度2(℃): 22; 温度3(℃): 22; 温度4(℃): 0 | 31 | 27
2603 | 2025-04-17 11:42:13 |  | 充电 | 0分钟 | 400分钟 | 3 | 34% | 66.124 | 199.92 | 200 | 0分钟 | 0分钟 |  |  | 53.372 | 20.0655 A | 3.335 | 3.358 | 3.332 | 26mV | ON | ON | 电压1(V): 3.332; 电压2(V): 3.335; 电压3(V): 3.335; 电压4(V): 3.337; 电压5(V): 3.337; 电压6(V): 3.358; 电压7(V): 3.336; 电压8(V): 3.332; 电压9(V): 3.333; 电压10(V): 3.335; 电压11(V): 3.333; 电压12(V): 3.334; 电压13(V): 3.334; 电压14(V): 3.333; 电压15(V): 3.335; 电压16(V): 3.333; 温度1(℃): 22; 温度2(℃): 22; 温度3(℃): 22; 温度4(℃): 0 | 30 | 28
2604 | 2025-04-17 11:42:15 |  | 充电 | 0分钟 | 400分钟 | 3 | 34% | 66.135 | 199.92 | 200 | 0分钟 | 0分钟 |  |  | 53.369 | 20.0764 A | 3.335 | 3.358 | 3.332 | 26mV | ON | ON | 电压1(V): 3.332; 电压2(V): 3.334; 电压3(V): 3.334; 电压4(V): 3.337; 电压5(V): 3.338; 电压6(V): 3.358; 电压7(V): 3.336; 电压8(V): 3.332; 电压9(V): 3.332; 电压10(V): 3.334; 电压11(V): 3.333; 电压12(V): 3.334; 电压13(V): 3.334; 电压14(V): 3.333; 电压15(V): 3.335; 电压16(V): 3.333; 温度1(℃): 22; 温度2(℃): 22; 温度3(℃): 22; 温度4(℃): 0 | 31 | 29
2605 | 2025-04-17 11:42:17 |  | 充电 | 0分钟 | 399分钟 | 3 | 34% | 66.147 | 199.92 | 200 | 0分钟 | 0分钟 |  |  | 53.371 | 20.1059 A | 3.335 | 3.358 | 3.332 | 26mV | ON | ON | 电压1(V): 3.333; 电压2(V): 3.335; 电压3(V): 3.334; 电压4(V): 3.337; 电压5(V): 3.338; 电压6(V): 3.358; 电压7(V): 3.336; 电压8(V): 3.332; 电压9(V): 3.332; 电压10(V): 3.334; 电压11(V): 3.332; 电压12(V): 3.334; 电压13(V): 3.334; 电压14(V): 3.334; 电压15(V): 3.335; 电压16(V): 3.333; 温度1(℃): 22; 温度2(℃): 22; 温度3(℃): 22; 温度4(℃): 0 | 29 | 29
2606 | 2025-04-17 11:42:19 |  | 充电 | 0分钟 | 401分钟 | 3 | 34% | 66.158 | 199.92 | 200 | 0分钟 | 0分钟 |  |  | 53.372 | 19.9910 A | 3.335 | 3.357 | 3.332 | 25mV | ON | ON | 电压1(V): 3.333; 电压2(V): 3.335; 电压3(V): 3.335; 电压4(V): 3.336; 电压5(V): 3.338; 电压6(V): 3.357; 电压7(V): 3.336; 电压8(V): 3.332; 电压9(V): 3.332; 电压10(V): 3.334; 电压11(V): 3.333; 电压12(V): 3.335; 电压13(V): 3.335; 电压14(V): 3.333; 电压15(V): 3.335; 电压16(V): 3.333; 温度1(℃): 22; 温度2(℃): 22; 温度3(℃): 22; 温度4(℃): 0 | 31 | 29
2607 | 2025-04-17 11:42:21 |  | 充电 | 0分钟 | 401分钟 | 3 | 34% | 66.169 | 199.92 | 200 | 0分钟 | 0分钟 |  |  | 53.369 | 19.9755 A | 3.335 | 3.358 | 3.332 | 26mV | ON | ON | 电压1(V): 3.332; 电压2(V): 3.334; 电压3(V): 3.334; 电压4(V): 3.336; 电压5(V): 3.338; 电压6(V): 3.358; 电压7(V): 3.336; 电压8(V): 3.332; 电压9(V): 3.332; 电压10(V): 3.334; 电压11(V): 3.333; 电压12(V): 3.335; 电压13(V): 3.334; 电压14(V): 3.333; 电压15(V): 3.335; 电压16(V): 3.333; 温度1(℃): 22; 温度2(℃): 22; 温度3(℃): 22; 温度4(℃): 0 | 31 | 27
2608 | 2025-04-17 11:42:23 |  | 充电 | 0分钟 | 401分钟 | 3 | 34% | 66.18 | 199.92 | 200 | 0分钟 | 0分钟 |  |  | 53.37 | 20.0034 A | 3.335 | 3.357 | 3.332 | 25mV | ON | ON | 电压1(V): 3.332; 电压2(V): 3.335; 电压3(V): 3.334; 电压4(V): 3.336; 电压5(V): 3.338; 电压6(V): 3.357; 电压7(V): 3.336; 电压8(V): 3.332; 电压9(V): 3.332; 电压10(V): 3.334; 电压11(V): 3.333; 电压12(V): 3.334; 电压13(V): 3.335; 电压14(V): 3.333; 电压15(V): 3.336; 电压16(V): 3.333; 温度1(℃): 22; 温度2(℃): 22; 温度3(℃): 22; 温度4(℃): 0 | 30 | 26
2609 | 2025-04-17 11:42:25 |  | 充电 | 0分钟 | 400分钟 | 3 | 34% | 66.191 | 199.92 | 200 | 0分钟 | 0分钟 |  |  | 53.365 | 20.0407 A | 3.335 | 3.358 | 3.329 | 29mV | ON | ON | 电压1(V): 3.329; 电压2(V): 3.334; 电压3(V): 3.335; 电压4(V): 3.336; 电压5(V): 3.338; 电压6(V): 3.358; 电压7(V): 3.336; 电压8(V): 3.332; 电压9(V): 3.332; 电压10(V): 3.334; 电压11(V): 3.332; 电压12(V): 3.335; 电压13(V): 3.334; 电压14(V): 3.333; 电压15(V): 3.335; 电压16(V): 3.332; 温度1(℃): 22; 温度2(℃): 22; 温度3(℃): 22; 温度4(℃): 0 | 30 | 25
2610 | 2025-04-17 11:42:27 |  | 充电 | 0分钟 | 400分钟 | 3 | 34% | 66.197 | 199.92 | 200 | 0分钟 | 0分钟 |  |  | 53.37 | 20.0438 A | 3.335 | 3.358 | 3.332 | 26mV | ON | ON | 电压1(V): 3.332; 电压2(V): 3.334; 电压3(V): 3.335; 电压4(V): 3.336; 电压5(V): 3.337; 电压6(V): 3.358; 电压7(V): 3.335; 电压8(V): 3.332; 电压9(V): 3.333; 电压10(V): 3.334; 电压11(V): 3.333; 电压12(V): 3.335; 电压13(V): 3.335; 电压14(V): 3.333; 电压15(V): 3.336; 电压16(V): 3.332; 温度1(℃): 22; 温度2(℃): 22; 温度3(℃): 22; 温度4(℃): 0 | 30 | 27
2611 | 2025-04-17 11:42:29 |  | 充电 | 0分钟 | 399分钟 | 3 | 34% | 66.208 | 199.92 | 200 | 0分钟 | 0分钟 |  |  | 53.366 | 20.0547 A | 3.335 | 3.358 | 3.331 | 26mV | ON | ON | 电压1(V): 3.331; 电压2(V): 3.334; 电压3(V): 3.334; 电压4(V): 3.336; 电压5(V): 3.337; 电压6(V): 3.358; 电压7(V): 3.335; 电压8(V): 3.332; 电压9(V): 3.332; 电压10(V): 3.334; 电压11(V): 3.333; 电压12(V): 3.335; 电压13(V): 3.334; 电压14(V): 3.333; 电压15(V): 3.335; 电压16(V): 3.333; 温度1(℃): 22; 温度2(℃): 22; 温度3(℃): 22; 温度4(℃): 0 | 31 | 26
2612 | 2025-04-17 11:42:31 |  | 充电 | 0分钟 | 399分钟 | 3 | 34% | 66.219 | 199.92 | 200 | 0分钟 | 0分钟 |  |  | 53.372 | 20.0686 A | 3.335 | 3.358 | 3.332 | 26mV | ON | ON | 电压1(V): 3.333; 电压2(V): 3.335; 电压3(V): 3.335; 电压4(V): 3.336; 电压5(V): 3.338; 电压6(V): 3.358; 电压7(V): 3.336; 电压8(V): 3.332; 电压9(V): 3.332; 电压10(V): 3.334; 电压11(V): 3.333; 电压12(V): 3.334; 电压13(V): 3.335; 电压14(V): 3.333; 电压15(V): 3.335; 电压16(V): 3.333; 温度1(℃): 22; 温度2(℃): 22; 温度3(℃): 22; 温度4(℃): 0 | 30 | 29
2613 | 2025-04-17 11:42:33 |  | 充电 | 0分钟 | 399分钟 | 3 | 34% | 66.23 | 199.92 | 200 | 0分钟 | 0分钟 |  |  | 53.369 | 20.0981 A | 3.335 | 3.358 | 3.332 | 26mV | ON | ON | 电压1(V): 3.332; 电压2(V): 3.334; 电压3(V): 3.335; 电压4(V): 3.336; 电压5(V): 3.338; 电压6(V): 3.358; 电压7(V): 3.336; 电压8(V): 3.332; 电压9(V): 3.333; 电压10(V): 3.333; 电压11(V): 3.333; 电压12(V): 3.334; 电压13(V): 3.334; 电压14(V): 3.333; 电压15(V): 3.335; 电压16(V): 3.333; 温度1(℃): 22; 温度2(℃): 22; 温度3(℃): 22; 温度4(℃): 0 | 30 | 26
2614 | 2025-04-17 11:42:35 |  | 充电 | 0分钟 | 399分钟 | 3 | 34% | 66.241 | 199.92 | 200 | 0分钟 | 0分钟 |  |  | 53.369 | 20.1106 A | 3.335 | 3.358 | 3.332 | 26mV | ON | ON | 电压1(V): 3.332; 电压2(V): 3.335; 电压3(V): 3.334; 电压4(V): 3.336; 电压5(V): 3.338; 电压6(V): 3.358; 电压7(V): 3.336; 电压8(V): 3.332; 电压9(V): 3.332; 电压10(V): 3.333; 电压11(V): 3.333; 电压12(V): 3.335; 电压13(V): 3.334; 电压14(V): 3.333; 电压15(V): 3.335; 电压16(V): 3.333; 温度1(℃): 22; 温度2(℃): 22; 温度3(℃): 22; 温度4(℃): 0 | 30 | 27
2615 | 2025-04-17 11:42:37 |  | 充电 | 0分钟 | 398分钟 | 3 | 34% | 66.252 | 199.92 | 200 | 0分钟 | 0分钟 |  |  | 53.372 | 20.1183 A | 3.335 | 3.358 | 3.332 | 26mV | ON | ON | 电压1(V): 3.332; 电压2(V): 3.335; 电压3(V): 3.335; 电压4(V): 3.336; 电压5(V): 3.338; 电压6(V): 3.358; 电压7(V): 3.336; 电压8(V): 3.332; 电压9(V): 3.333; 电压10(V): 3.334; 电压11(V): 3.333; 电压12(V): 3.334; 电压13(V): 3.334; 电压14(V): 3.334; 电压15(V): 3.335; 电压16(V): 3.333; 温度1(℃): 22; 温度2(℃): 22; 温度3(℃): 22; 温度4(℃): 0 | 30 | 28
2616 | 2025-04-17 11:42:39 |  | 充电 | 0分钟 | 399分钟 | 3 | 34% | 66.264 | 199.92 | 200 | 0分钟 | 0分钟 |  |  | 53.371 | 20.0935 A | 3.335 | 3.358 | 3.332 | 26mV | ON | ON | 电压1(V): 3.333; 电压2(V): 3.335; 电压3(V): 3.335; 电压4(V): 3.336; 电压5(V): 3.338; 电压6(V): 3.358; 电压7(V): 3.336; 电压8(V): 3.332; 电压9(V): 3.333; 电压10(V): 3.334; 电压11(V): 3.333; 电压12(V): 3.335; 电压13(V): 3.334; 电压14(V): 3.332; 电压15(V): 3.335; 电压16(V): 3.332; 温度1(℃): 22; 温度2(℃): 23; 温度3(℃): 22; 温度4(℃): 0 | 30 | 29
2617 | 2025-04-17 11:42:41 |  | 充电 | 0分钟 | 399分钟 | 3 | 34% | 66.275 | 199.92 | 200 | 0分钟 | 0分钟 |  |  | 53.371 | 20.0003 A | 3.335 | 3.358 | 3.331 | 26mV | ON | ON | 电压1(V): 3.333; 电压2(V): 3.335; 电压3(V): 3.335; 电压4(V): 3.336; 电压5(V): 3.338; 电压6(V): 3.358; 电压7(V): 3.336; 电压8(V): 3.331; 电压9(V): 3.332; 电压10(V): 3.334; 电压11(V): 3.333; 电压12(V): 3.335; 电压13(V): 3.335; 电压14(V): 3.332; 电压15(V): 3.335; 电压16(V): 3.333; 温度1(℃): 22; 温度2(℃): 23; 温度3(℃): 23; 温度4(℃): 0 | 30 | 24
2618 | 2025-04-17 11:42:43 |  | 充电 | 0分钟 | 400分钟 | 3 | 34% | 66.286 | 199.92 | 200 | 0分钟 | 0分钟 |  |  | 53.371 | 19.9460 A | 3.335 | 3.358 | 3.332 | 26mV | ON | ON | 电压1(V): 3.332; 电压2(V): 3.335; 电压3(V): 3.334; 电压4(V): 3.336; 电压5(V): 3.338; 电压6(V): 3.358; 电压7(V): 3.336; 电压8(V): 3.332; 电压9(V): 3.332; 电压10(V): 3.334; 电压11(V): 3.333; 电压12(V): 3.335; 电压13(V): 3.334; 电压14(V): 3.333; 电压15(V): 3.335; 电压16(V): 3.334; 温度1(℃): 22; 温度2(℃): 23; 温度3(℃): 23; 温度4(℃): 0 | 30 | 28
2619 | 2025-04-17 11:42:45 |  | 充电 | 0分钟 | 401分钟 | 3 | 34% | 66.297 | 199.92 | 200 | 0分钟 | 0分钟 |  |  | 53.371 | 19.9724 A | 3.335 | 3.357 | 3.332 | 25mV | ON | ON | 电压1(V): 3.333; 电压2(V): 3.335; 电压3(V): 3.335; 电压4(V): 3.336; 电压5(V): 3.338; 电压6(V): 3.357; 电压7(V): 3.336; 电压8(V): 3.332; 电压9(V): 3.332; 电压10(V): 3.334; 电压11(V): 3.333; 电压12(V): 3.335; 电压13(V): 3.334; 电压14(V): 3.333; 电压15(V): 3.335; 电压16(V): 3.333; 温度1(℃): 22; 温度2(℃): 23; 温度3(℃): 23; 温度4(℃): 0 | 30 | 28
2620 | 2025-04-17 11:42:47 |  | 充电 | 0分钟 | 401分钟 | 3 | 34% | 66.308 | 199.92 | 200 | 0分钟 | 0分钟 |  |  | 53.369 | 20.0065 A | 3.335 | 3.357 | 3.332 | 25mV | ON | ON | 电压1(V): 3.332; 电压2(V): 3.334; 电压3(V): 3.334; 电压4(V): 3.337; 电压5(V): 3.338; 电压6(V): 3.357; 电压7(V): 3.337; 电压8(V): 3.332; 电压9(V): 3.332; 电压10(V): 3.334; 电压11(V): 3.333; 电压12(V): 3.334; 电压13(V): 3.334; 电压14(V): 3.333; 电压15(V): 3.335; 电压16(V): 3.333; 温度1(℃): 23; 温度2(℃): 23; 温度3(℃): 23; 温度4(℃): 0 | 30 | 28
2621 | 2025-04-17 11:42:49 |  | 充电 | 0分钟 | 401分钟 | 3 | 34% | 66.319 | 199.92 | 200 | 0分钟 | 0分钟 |  |  | 53.372 | 20.0065 A | 3.335 | 3.359 | 3.331 | 27mV | ON | ON | 电压1(V): 3.331; 电压2(V): 3.335; 电压3(V): 3.335; 电压4(V): 3.336; 电压5(V): 3.338; 电压6(V): 3.359; 电压7(V): 3.337; 电压8(V): 3.332; 电压9(V): 3.332; 电压10(V): 3.334; 电压11(V): 3.333; 电压12(V): 3.335; 电压13(V): 3.334; 电压14(V): 3.333; 电压15(V): 3.335; 电压16(V): 3.333; 温度1(℃): 23; 温度2(℃): 23; 温度3(℃): 23; 温度4(℃): 0 | 31 | 27
2622 | 2025-04-17 11:42:51 |  | 充电 | 0分钟 | 400分钟 | 3 | 34% | 66.33 | 199.92 | 200 | 0分钟 | 0分钟 |  |  | 53.368 | 20.0283 A | 3.335 | 3.358 | 3.331 | 26mV | ON | ON | 电压1(V): 3.331; 电压2(V): 3.334; 电压3(V): 3.334; 电压4(V): 3.337; 电压5(V): 3.338; 电压6(V): 3.358; 电压7(V): 3.336; 电压8(V): 3.332; 电压9(V): 3.332; 电压10(V): 3.334; 电压11(V): 3.333; 电压12(V): 3.334; 电压13(V): 3.334; 电压14(V): 3.334; 电压15(V): 3.335; 电压16(V): 3.332; 温度1(℃): 23; 温度2(℃): 23; 温度3(℃): 23; 温度4(℃): 0 | 31 | 28
2623 | 2025-04-17 11:42:53 |  | 充电 | 0分钟 | 400分钟 | 3 | 34% | 66.341 | 199.92 | 200 | 0分钟 | 0分钟 |  |  | 53.367 | 20.0329 A | 3.335 | 3.358 | 3.327 | 31mV | ON | ON | 电压1(V): 3.327; 电压2(V): 3.335; 电压3(V): 3.334; 电压4(V): 3.336; 电压5(V): 3.338; 电压6(V): 3.358; 电压7(V): 3.336; 电压8(V): 3.332; 电压9(V): 3.333; 电压10(V): 3.334; 电压11(V): 3.333; 电压12(V): 3.334; 电压13(V): 3.335; 电压14(V): 3.333; 电压15(V): 3.336; 电压16(V): 3.333; 温度1(℃): 23; 温度2(℃): 23; 温度3(℃): 23; 温度4(℃): 0 | 30 | 25
2624 | 2025-04-17 11:42:55 |  | 充电 | 0分钟 | 399分钟 | 3 | 34% | 66.353 | 199.92 | 200 | 0分钟 | 0分钟 |  |  | 53.368 | 20.0531 A | 3.335 | 3.358 | 3.328 | 29mV | ON | ON | 电压1(V): 3.328; 电压2(V): 3.334; 电压3(V): 3.335; 电压4(V): 3.336; 电压5(V): 3.338; 电压6(V): 3.358; 电压7(V): 3.336; 电压8(V): 3.332; 电压9(V): 3.333; 电压10(V): 3.334; 电压11(V): 3.333; 电压12(V): 3.334; 电压13(V): 3.335; 电压14(V): 3.334; 电压15(V): 3.335; 电压16(V): 3.333; 温度1(℃): 23; 温度2(℃): 23; 温度3(℃): 23; 温度4(℃): 0 | 30 | 23
2625 | 2025-04-17 11:42:57 |  | 充电 | 0分钟 | 399分钟 | 3 | 34% | 66.364 | 199.92 | 200 | 0分钟 | 0分钟 |  |  | 53.37 | 20.0531 A | 3.335 | 3.358 | 3.332 | 26mV | ON | ON | 电压1(V): 3.333; 电压2(V): 3.335; 电压3(V): 3.335; 电压4(V): 3.337; 电压5(V): 3.337; 电压6(V): 3.358; 电压7(V): 3.336; 电压8(V): 3.332; 电压9(V): 3.332; 电压10(V): 3.334; 电压11(V): 3.333; 电压12(V): 3.334; 电压13(V): 3.333; 电压14(V): 3.333; 电压15(V): 3.335; 电压16(V): 3.333; 温度1(℃): 23; 温度2(℃): 23; 温度3(℃): 23; 温度4(℃): 0 | 31 | 29
2626 | 2025-04-17 11:42:59 |  | 充电 | 0分钟 | 399分钟 | 3 | 34% | 66.375 | 199.92 | 200 | 0分钟 | 0分钟 |  |  | 53.369 | 20.1090 A | 3.335 | 3.358 | 3.332 | 26mV | ON | ON | 电压1(V): 3.333; 电压2(V): 3.334; 电压3(V): 3.335; 电压4(V): 3.336; 电压5(V): 3.338; 电压6(V): 3.358; 电压7(V): 3.337; 电压8(V): 3.332; 电压9(V): 3.332; 电压10(V): 3.333; 电压11(V): 3.333; 电压12(V): 3.334; 电压13(V): 3.334; 电压14(V): 3.332; 电压15(V): 3.335; 电压16(V): 3.333; 温度1(℃): 23; 温度2(℃): 23; 温度3(℃): 23; 温度4(℃): 0 | 30 | 27
2627 | 2025-04-17 11:43:01 |  | 充电 | 0分钟 | 398分钟 | 3 | 34% | 66.386 | 199.92 | 200 | 0分钟 | 0分钟 |  |  | 53.371 | 20.1043 A | 3.335 | 3.358 | 3.332 | 26mV | ON | ON | 电压1(V): 3.333; 电压2(V): 3.335; 电压3(V): 3.335; 电压4(V): 3.336; 电压5(V): 3.337; 电压6(V): 3.358; 电压7(V): 3.336; 电压8(V): 3.333; 电压9(V): 3.332; 电压10(V): 3.334; 电压11(V): 3.333; 电压12(V): 3.334; 电压13(V): 3.334; 电压14(V): 3.333; 电压15(V): 3.335; 电压16(V): 3.333; 温度1(℃): 23; 温度2(℃): 23; 温度3(℃): 23; 温度4(℃): 0 | 31 | 29
2628 | 2025-04-17 11:43:03 |  | 充电 | 0分钟 | 399分钟 | 3 | 34% | 66.397 | 199.92 | 200 | 0分钟 | 0分钟 |  |  | 53.372 | 20.0003 A | 3.335 | 3.358 | 3.333 | 25mV | ON | ON | 电压1(V): 3.333; 电压2(V): 3.334; 电压3(V): 3.335; 电压4(V): 3.336; 电压5(V): 3.337; 电压6(V): 3.358; 电压7(V): 3.336; 电压8(V): 3.333; 电压9(V): 3.333; 电压10(V): 3.334; 电压11(V): 3.333; 电压12(V): 3.334; 电压13(V): 3.334; 电压14(V): 3.333; 电压15(V): 3.335; 电压16(V): 3.334; 温度1(℃): 23; 温度2(℃): 23; 温度3(℃): 23; 温度4(℃): 0 | 31 | 29
2629 | 2025-04-17 11:43:05 |  | 充电 | 0分钟 | 400分钟 | 3 | 34% | 66.408 | 199.92 | 200 | 0分钟 | 0分钟 |  |  | 53.37 | 19.9848 A | 3.335 | 3.358 | 3.332 | 26mV | ON | ON | 电压1(V): 3.332; 电压2(V): 3.335; 电压3(V): 3.334; 电压4(V): 3.336; 电压5(V): 3.338; 电压6(V): 3.358; 电压7(V): 3.336; 电压8(V): 3.332; 电压9(V): 3.333; 电压10(V): 3.334; 电压11(V): 3.333; 电压12(V): 3.334; 电压13(V): 3.334; 电压14(V): 3.333; 电压15(V): 3.335; 电压16(V): 3.333; 温度1(℃): 23; 温度2(℃): 23; 温度3(℃): 23; 温度4(℃): 0 | 31 | 26
2630 | 2025-04-17 11:43:07 |  | 充电 | 0分钟 | 400分钟 | 3 | 34% | 66.419 | 199.92 | 200 | 0分钟 | 0分钟 |  |  | 53.372 | 20.0065 A | 3.335 | 3.358 | 3.332 | 26mV | ON | ON | 电压1(V): 3.332; 电压2(V): 3.335; 电压3(V): 3.335; 电压4(V): 3.336; 电压5(V): 3.338; 电压6(V): 3.358; 电压7(V): 3.336; 电压8(V): 3.332; 电压9(V): 3.333; 电压10(V): 3.334; 电压11(V): 3.333; 电压12(V): 3.334; 电压13(V): 3.335; 电压14(V): 3.333; 电压15(V): 3.335; 电压16(V): 3.333; 温度1(℃): 23; 温度2(℃): 23; 温度3(℃): 23; 温度4(℃): 0 | 31 | 26
2631 | 2025-04-17 11:43:09 |  | 充电 | 0分钟 | 399分钟 | 3 | 34% | 66.43 | 199.92 | 200 | 0分钟 | 0分钟 |  |  | 53.369 | 20.0252 A | 3.335 | 3.358 | 3.332 | 26mV | ON | ON | 电压1(V): 3.332; 电压2(V): 3.334; 电压3(V): 3.334; 电压4(V): 3.336; 电压5(V): 3.338; 电压6(V): 3.358; 电压7(V): 3.336; 电压8(V): 3.332; 电压9(V): 3.333; 电压10(V): 3.334; 电压11(V): 3.333; 电压12(V): 3.334; 电压13(V): 3.334; 电压14(V): 3.333; 电压15(V): 3.335; 电压16(V): 3.333; 温度1(℃): 23; 温度2(℃): 23; 温度3(℃): 23; 温度4(℃): 0 | 31 | 28
2632 | 2025-04-17 11:43:11 |  | 充电 | 0分钟 | 399分钟 | 3 | 34% | 66.442 | 199.92 | 200 | 0分钟 | 0分钟 |  |  | 53.37 | 20.0562 A | 3.335 | 3.358 | 3.332 | 26mV | ON | ON | 电压1(V): 3.332; 电压2(V): 3.335; 电压3(V): 3.334; 电压4(V): 3.337; 电压5(V): 3.338; 电压6(V): 3.358; 电压7(V): 3.336; 电压8(V): 3.332; 电压9(V): 3.332; 电压10(V): 3.334; 电压11(V): 3.333; 电压12(V): 3.334; 电压13(V): 3.334; 电压14(V): 3.333; 电压15(V): 3.335; 电压16(V): 3.333; 温度1(℃): 23; 温度2(℃): 23; 温度3(℃): 23; 温度4(℃): 0 | 30 | 27
2633 | 2025-04-17 11:43:13 |  | 充电 | 0分钟 | 398分钟 | 3 | 34% | 66.453 | 199.92 | 200 | 0分钟 | 0分钟 |  |  | 53.37 | 20.1137 A | 3.335 | 3.358 | 3.332 | 26mV | ON | ON | 电压1(V): 3.333; 电压2(V): 3.334; 电压3(V): 3.335; 电压4(V): 3.336; 电压5(V): 3.338; 电压6(V): 3.358; 电压7(V): 3.336; 电压8(V): 3.332; 电压9(V): 3.333; 电压10(V): 3.334; 电压11(V): 3.333; 电压12(V): 3.333; 电压13(V): 3.334; 电压14(V): 3.333; 电压15(V): 3.335; 电压16(V): 3.333; 温度1(℃): 23; 温度2(℃): 23; 温度3(℃): 23; 温度4(℃): 0 | 31 | 25
2634 | 2025-04-17 11:43:15 |  | 充电 | 0分钟 | 399分钟 | 3 | 34% | 66.464 | 199.92 | 200 | 0分钟 | 0分钟 |  |  | 53.371 | 19.9988 A | 3.335 | 3.358 | 3.332 | 26mV | ON | ON | 电压1(V): 3.332; 电压2(V): 3.334; 电压3(V): 3.335; 电压4(V): 3.336; 电压5(V): 3.338; 电压6(V): 3.358; 电压7(V): 3.336; 电压8(V): 3.332; 电压9(V): 3.332; 电压10(V): 3.334; 电压11(V): 3.333; 电压12(V): 3.335; 电压13(V): 3.334; 电压14(V): 3.334; 电压15(V): 3.335; 电压16(V): 3.333; 温度1(℃): 23; 温度2(℃): 23; 温度3(℃): 23; 温度4(℃): 0 | 31 | 27
2635 | 2025-04-17 11:43:17 |  | 充电 | 0分钟 | 400分钟 | 3 | 34% | 66.475 | 199.92 | 200 | 0分钟 | 0分钟 |  |  | 53.369 | 19.9926 A | 3.335 | 3.357 | 3.331 | 26mV | ON | ON | 电压1(V): 3.331; 电压2(V): 3.335; 电压3(V): 3.335; 电压4(V): 3.336; 电压5(V): 3.338; 电压6(V): 3.357; 电压7(V): 3.336; 电压8(V): 3.332; 电压9(V): 3.332; 电压10(V): 3.335; 电压11(V): 3.333; 电压12(V): 3.334; 电压13(V): 3.335; 电压14(V): 3.333; 电压15(V): 3.335; 电压16(V): 3.332; 温度1(℃): 23; 温度2(℃): 23; 温度3(℃): 23; 温度4(℃): 0 | 31 | 24
2636 | 2025-04-17 11:43:19 |  | 充电 | 0分钟 | 400分钟 | 3 | 34% | 66.486 | 199.92 | 200 | 0分钟 | 0分钟 |  |  | 53.374 | 20.0283 A | 3.335 | 3.358 | 3.332 | 26mV | ON | ON | 电压1(V): 3.332; 电压2(V): 3.335; 电压3(V): 3.335; 电压4(V): 3.336; 电压5(V): 3.338; 电压6(V): 3.358; 电压7(V): 3.336; 电压8(V): 3.332; 电压9(V): 3.333; 电压10(V): 3.334; 电压11(V): 3.334; 电压12(V): 3.334; 电压13(V): 3.335; 电压14(V): 3.333; 电压15(V): 3.336; 电压16(V): 3.333; 温度1(℃): 23; 温度2(℃): 23; 温度3(℃): 23; 温度4(℃): 0 | 30 | 27
2637 | 2025-04-17 11:43:21 |  | 充电 | 0分钟 | 399分钟 | 3 | 34% | 66.497 | 199.92 | 200 | 0分钟 | 0分钟 |  |  | 53.37 | 20.0391 A | 3.335 | 3.358 | 3.332 | 26mV | ON | ON | 电压1(V): 3.332; 电压2(V): 3.335; 电压3(V): 3.335; 电压4(V): 3.336; 电压5(V): 3.338; 电压6(V): 3.358; 电压7(V): 3.336; 电压8(V): 3.332; 电压9(V): 3.332; 电压10(V): 3.334; 电压11(V): 3.332; 电压12(V): 3.335; 电压13(V): 3.334; 电压14(V): 3.333; 电压15(V): 3.335; 电压16(V): 3.333; 温度1(℃): 23; 温度2(℃): 23; 温度3(℃): 23; 温度4(℃): 0 | 30 | 24
2638 | 2025-04-17 11:43:23 |  | 充电 | 0分钟 | 398分钟 | 3 | 34% | 66.508 | 199.92 | 200 | 0分钟 | 0分钟 |  |  | 53.37 | 20.0795 A | 3.335 | 3.359 | 3.332 | 26mV | ON | ON | 电压1(V): 3.332; 电压2(V): 3.334; 电压3(V): 3.335; 电压4(V): 3.336; 电压5(V): 3.337; 电压6(V): 3.359; 电压7(V): 3.336; 电压8(V): 3.332; 电压9(V): 3.332; 电压10(V): 3.334; 电压11(V): 3.333; 电压12(V): 3.335; 电压13(V): 3.334; 电压14(V): 3.333; 电压15(V): 3.335; 电压16(V): 3.333; 温度1(℃): 23; 温度2(℃): 23; 温度3(℃): 23; 温度4(℃): 0 | 31 | 29
2639 | 2025-04-17 11:43:25 |  | 充电 | 0分钟 | 398分钟 | 3 | 34% | 66.52 | 199.92 | 200 | 0分钟 | 0分钟 |  |  | 53.37 | 20.0252 A | 3.335 | 3.358 | 3.332 | 26mV | ON | ON | 电压1(V): 3.333; 电压2(V): 3.333; 电压3(V): 3.335; 电压4(V): 3.336; 电压5(V): 3.338; 电压6(V): 3.358; 电压7(V): 3.336; 电压8(V): 3.332; 电压9(V): 3.332; 电压10(V): 3.335; 电压11(V): 3.333; 电压12(V): 3.334; 电压13(V): 3.334; 电压14(V): 3.333; 电压15(V): 3.335; 电压16(V): 3.333; 温度1(℃): 23; 温度2(℃): 23; 温度3(℃): 23; 温度4(℃): 0 | 31 | 29
2640 | 2025-04-17 11:43:27 |  | 充电 | 0分钟 | 400分钟 | 3 | 34% | 66.531 | 199.92 | 200 | 0分钟 | 0分钟 |  |  | 53.369 | 19.9553 A | 3.335 | 3.357 | 3.332 | 25mV | ON | ON | 电压1(V): 3.332; 电压2(V): 3.334; 电压3(V): 3.335; 电压4(V): 3.336; 电压5(V): 3.338; 电压6(V): 3.357; 电压7(V): 3.336; 电压8(V): 3.332; 电压9(V): 3.333; 电压10(V): 3.334; 电压11(V): 3.333; 电压12(V): 3.334; 电压13(V): 3.334; 电压14(V): 3.333; 电压15(V): 3.335; 电压16(V): 3.333; 温度1(℃): 23; 温度2(℃): 23; 温度3(℃): 23; 温度4(℃): 0 | 30 | 26
2641 | 2025-04-17 11:43:29 |  | 充电 | 0分钟 | 400分钟 | 3 | 34% | 66.542 | 199.92 | 200 | 0分钟 | 0分钟 |  |  | 53.363 | 19.9972 A | 3.335 | 3.357 | 3.327 | 30mV | ON | ON | 电压1(V): 3.327; 电压2(V): 3.334; 电压3(V): 3.334; 电压4(V): 3.336; 电压5(V): 3.338; 电压6(V): 3.357; 电压7(V): 3.336; 电压8(V): 3.332; 电压9(V): 3.332; 电压10(V): 3.334; 电压11(V): 3.333; 电压12(V): 3.334; 电压13(V): 3.335; 电压14(V): 3.333; 电压15(V): 3.335; 电压16(V): 3.333; 温度1(℃): 23; 温度2(℃): 23; 温度3(℃): 23; 温度4(℃): 0 | 31 | 26
2642 | 2025-04-17 11:43:31 |  | 充电 | 0分钟 | 399分钟 | 3 | 34% | 66.553 | 199.92 | 200 | 0分钟 | 0分钟 |  |  | 53.368 | 20.0453 A | 3.335 | 3.358 | 3.332 | 26mV | ON | ON | 电压1(V): 3.332; 电压2(V): 3.335; 电压3(V): 3.334; 电压4(V): 3.337; 电压5(V): 3.337; 电压6(V): 3.358; 电压7(V): 3.336; 电压8(V): 3.332; 电压9(V): 3.332; 电压10(V): 3.333; 电压11(V): 3.333; 电压12(V): 3.334; 电压13(V): 3.334; 电压14(V): 3.333; 电压15(V): 3.335; 电压16(V): 3.333; 温度1(℃): 23; 温度2(℃): 23; 温度3(℃): 23; 温度4(℃): 0 | 30 | 28
2643 | 2025-04-17 11:43:33 |  | 充电 | 0分钟 | 398分钟 | 3 | 34% | 66.564 | 199.92 | 200 | 0分钟 | 0分钟 |  |  | 53.37 | 20.0578 A | 3.335 | 3.359 | 3.332 | 26mV | ON | ON | 电压1(V): 3.332; 电压2(V): 3.335; 电压3(V): 3.335; 电压4(V): 3.336; 电压5(V): 3.337; 电压6(V): 3.359; 电压7(V): 3.336; 电压8(V): 3.332; 电压9(V): 3.332; 电压10(V): 3.334; 电压11(V): 3.333; 电压12(V): 3.334; 电压13(V): 3.334; 电压14(V): 3.333; 电压15(V): 3.335; 电压16(V): 3.333; 温度1(℃): 23; 温度2(℃): 23; 温度3(℃): 23; 温度4(℃): 0 | 31 | 28
2644 | 2025-04-17 11:43:35 |  | 充电 | 0分钟 | 398分钟 | 3 | 34% | 66.575 | 199.92 | 200 | 0分钟 | 0分钟 |  |  | 53.372 | 20.0686 A | 3.335 | 3.358 | 3.332 | 26mV | ON | ON | 电压1(V): 3.333; 电压2(V): 3.335; 电压3(V): 3.335; 电压4(V): 3.336; 电压5(V): 3.338; 电压6(V): 3.358; 电压7(V): 3.336; 电压8(V): 3.332; 电压9(V): 3.332; 电压10(V): 3.333; 电压11(V): 3.333; 电压12(V): 3.334; 电压13(V): 3.334; 电压14(V): 3.334; 电压15(V): 3.335; 电压16(V): 3.334; 温度1(℃): 23; 温度2(℃): 23; 温度3(℃): 23; 温度4(℃): 0 | 31 | 27
2645 | 2025-04-17 11:43:37 |  | 充电 | 0分钟 | 400分钟 | 3 | 34% | 66.586 | 199.92 | 200 | 0分钟 | 0分钟 |  |  | 53.368 | 19.9631 A | 3.335 | 3.358 | 3.332 | 26mV | ON | ON | 电压1(V): 3.332; 电压2(V): 3.335; 电压3(V): 3.334; 电压4(V): 3.336; 电压5(V): 3.337; 电压6(V): 3.358; 电压7(V): 3.336; 电压8(V): 3.332; 电压9(V): 3.332; 电压10(V): 3.334; 电压11(V): 3.333; 电压12(V): 3.334; 电压13(V): 3.334; 电压14(V): 3.333; 电压15(V): 3.335; 电压16(V): 3.333; 温度1(℃): 23; 温度2(℃): 23; 温度3(℃): 23; 温度4(℃): 0 | 31 | 29
2646 | 2025-04-17 11:43:39 |  | 充电 | 0分钟 | 400分钟 | 3 | 34% | 66.597 | 199.92 | 200 | 0分钟 | 0分钟 |  |  | 53.366 | 20.0003 A | 3.335 | 3.358 | 3.325 | 32mV | ON | ON | 电压1(V): 3.325; 电压2(V): 3.334; 电压3(V): 3.334; 电压4(V): 3.336; 电压5(V): 3.338; 电压6(V): 3.358; 电压7(V): 3.337; 电压8(V): 3.332; 电压9(V): 3.333; 电压10(V): 3.334; 电压11(V): 3.334; 电压12(V): 3.335; 电压13(V): 3.334; 电压14(V): 3.333; 电压15(V): 3.336; 电压16(V): 3.333; 温度1(℃): 23; 温度2(℃): 23; 温度3(℃): 23; 温度4(℃): 0 | 32 | 27
2647 | 2025-04-17 11:43:41 |  | 充电 | 0分钟 | 399分钟 | 3 | 34% | 66.609 | 199.92 | 200 | 0分钟 | 0分钟 |  |  | 53.372 | 20.0376 A | 3.335 | 3.358 | 3.332 | 26mV | ON | ON | 电压1(V): 3.333; 电压2(V): 3.334; 电压3(V): 3.335; 电压4(V): 3.337; 电压5(V): 3.338; 电压6(V): 3.358; 电压7(V): 3.335; 电压8(V): 3.332; 电压9(V): 3.333; 电压10(V): 3.334; 电压11(V): 3.333; 电压12(V): 3.335; 电压13(V): 3.334; 电压14(V): 3.333; 电压15(V): 3.335; 电压16(V): 3.333; 温度1(℃): 23; 温度2(℃): 23; 温度3(℃): 23; 温度4(℃): 0 | 31 | 25
2648 | 2025-04-17 11:43:43 |  | 充电 | 0分钟 | 398分钟 | 3 | 34% | 66.62 | 199.92 | 200 | 0分钟 | 0分钟 |  |  | 53.371 | 20.0888 A | 3.335 | 3.357 | 3.332 | 25mV | ON | ON | 电压1(V): 3.333; 电压2(V): 3.335; 电压3(V): 3.335; 电压4(V): 3.337; 电压5(V): 3.338; 电压6(V): 3.357; 电压7(V): 3.336; 电压8(V): 3.332; 电压9(V): 3.332; 电压10(V): 3.334; 电压11(V): 3.333; 电压12(V): 3.334; 电压13(V): 3.334; 电压14(V): 3.333; 电压15(V): 3.335; 电压16(V): 3.333; 温度1(℃): 23; 温度2(℃): 23; 温度3(℃): 23; 温度4(℃): 0 | 31 | 27
2649 | 2025-04-17 11:43:45 |  | 充电 | 0分钟 | 399分钟 | 3 | 34% | 66.631 | 199.92 | 200 | 0分钟 | 0分钟 |  |  | 53.37 | 19.9786 A | 3.335 | 3.358 | 3.332 | 26mV | ON | ON | 电压1(V): 3.332; 电压2(V): 3.335; 电压3(V): 3.334; 电压4(V): 3.336; 电压5(V): 3.338; 电压6(V): 3.358; 电压7(V): 3.336; 电压8(V): 3.333; 电压9(V): 3.332; 电压10(V): 3.334; 电压11(V): 3.333; 电压12(V): 3.334; 电压13(V): 3.334; 电压14(V): 3.333; 电压15(V): 3.335; 电压16(V): 3.333; 温度1(℃): 23; 温度2(℃): 23; 温度3(℃): 23; 温度4(℃): 0 | 31 | 29
2650 | 2025-04-17 11:43:47 |  | 充电 | 0分钟 | 400分钟 | 3 | 34% | 66.642 | 199.92 | 200 | 0分钟 | 0分钟 |  |  | 53.366 | 19.9801 A | 3.335 | 3.358 | 3.329 | 29mV | ON | ON | 电压1(V): 3.329; 电压2(V): 3.334; 电压3(V): 3.335; 电压4(V): 3.336; 电压5(V): 3.338; 电压6(V): 3.358; 电压7(V): 3.336; 电压8(V): 3.332; 电压9(V): 3.333; 电压10(V): 3.334; 电压11(V): 3.332; 电压12(V): 3.334; 电压13(V): 3.334; 电压14(V): 3.333; 电压15(V): 3.335; 电压16(V): 3.333; 温度1(℃): 23; 温度2(℃): 23; 温度3(℃): 23; 温度4(℃): 0 | 31 | 29
2651 | 2025-04-17 11:43:49 |  | 充电 | 0分钟 | 399分钟 | 3 | 34% | 66.653 | 199.92 | 200 | 0分钟 | 0分钟 |  |  | 53.368 | 20.0391 A | 3.335 | 3.358 | 3.331 | 26mV | ON | ON | 电压1(V): 3.331; 电压2(V): 3.335; 电压3(V): 3.334; 电压4(V): 3.336; 电压5(V): 3.337; 电压6(V): 3.358; 电压7(V): 3.336; 电压8(V): 3.332; 电压9(V): 3.332; 电压10(V): 3.334; 电压11(V): 3.333; 电压12(V): 3.335; 电压13(V): 3.334; 电压14(V): 3.333; 电压15(V): 3.335; 电压16(V): 3.333; 温度1(℃): 23; 温度2(℃): 23; 温度3(℃): 23; 温度4(℃): 0 | 31 | 29
2652 | 2025-04-17 11:43:51 |  | 充电 | 0分钟 | 398分钟 | 3 | 34% | 66.664 | 199.92 | 200 | 0分钟 | 0分钟 |  |  | 53.374 | 20.0640 A | 3.335 | 3.358 | 3.332 | 26mV | ON | ON | 电压1(V): 3.333; 电压2(V): 3.335; 电压3(V): 3.335; 电压4(V): 3.337; 电压5(V): 3.338; 电压6(V): 3.358; 电压7(V): 3.336; 电压8(V): 3.332; 电压9(V): 3.333; 电压10(V): 3.335; 电压11(V): 3.333; 电压12(V): 3.334; 电压13(V): 3.335; 电压14(V): 3.333; 电压15(V): 3.335; 电压16(V): 3.332; 温度1(℃): 23; 温度2(℃): 23; 温度3(℃): 23; 温度4(℃): 0 | 31 | 31
2653 | 2025-04-17 11:43:53 |  | 充电 | 0分钟 | 399分钟 | 3 | 34% | 66.675 | 199.92 | 200 | 0分钟 | 0分钟 |  |  | 53.371 | 20.0252 A | 3.335 | 3.358 | 3.331 | 26mV | ON | ON | 电压1(V): 3.333; 电压2(V): 3.335; 电压3(V): 3.335; 电压4(V): 3.336; 电压5(V): 3.338; 电压6(V): 3.358; 电压7(V): 3.336; 电压8(V): 3.331; 电压9(V): 3.332; 电压10(V): 3.334; 电压11(V): 3.333; 电压12(V): 3.334; 电压13(V): 3.335; 电压14(V): 3.333; 电压15(V): 3.335; 电压16(V): 3.333; 温度1(℃): 23; 温度2(℃): 23; 温度3(℃): 23; 温度4(℃): 0 | 31 | 28
2654 | 2025-04-17 11:43:55 |  | 充电 | 0分钟 | 400分钟 | 3 | 34% | 66.686 | 199.92 | 200 | 0分钟 | 0分钟 |  |  | 53.367 | 19.9537 A | 3.335 | 3.358 | 3.33 | 28mV | ON | ON | 电压1(V): 3.33; 电压2(V): 3.334; 电压3(V): 3.335; 电压4(V): 3.336; 电压5(V): 3.338; 电压6(V): 3.358; 电压7(V): 3.336; 电压8(V): 3.332; 电压9(V): 3.332; 电压10(V): 3.333; 电压11(V): 3.333; 电压12(V): 3.335; 电压13(V): 3.334; 电压14(V): 3.333; 电压15(V): 3.335; 电压16(V): 3.333; 温度1(℃): 23; 温度2(℃): 24; 温度3(℃): 23; 温度4(℃): 0 | 31 | 26
2655 | 2025-04-17 11:43:57 |  | 充电 | 0分钟 | 399分钟 | 3 | 34% | 66.698 | 199.92 | 200 | 0分钟 | 0分钟 |  |  | 53.366 | 20.0096 A | 3.335 | 3.358 | 3.327 | 31mV | ON | ON | 电压1(V): 3.327; 电压2(V): 3.335; 电压3(V): 3.335; 电压4(V): 3.336; 电压5(V): 3.338; 电压6(V): 3.358; 电压7(V): 3.336; 电压8(V): 3.332; 电压9(V): 3.332; 电压10(V): 3.334; 电压11(V): 3.333; 电压12(V): 3.335; 电压13(V): 3.334; 电压14(V): 3.333; 电压15(V): 3.336; 电压16(V): 3.332; 温度1(℃): 23; 温度2(℃): 24; 温度3(℃): 23; 温度4(℃): 0 | 32 | 27
2656 | 2025-04-17 11:43:59 |  | 充电 | 0分钟 | 399分钟 | 3 | 34% | 66.709 | 199.92 | 200 | 0分钟 | 0分钟 |  |  | 53.371 | 20.0314 A | 3.335 | 3.358 | 3.332 | 26mV | ON | ON | 电压1(V): 3.332; 电压2(V): 3.335; 电压3(V): 3.335; 电压4(V): 3.336; 电压5(V): 3.338; 电压6(V): 3.358; 电压7(V): 3.336; 电压8(V): 3.332; 电压9(V): 3.333; 电压10(V): 3.334; 电压11(V): 3.333; 电压12(V): 3.334; 电压13(V): 3.335; 电压14(V): 3.333; 电压15(V): 3.335; 电压16(V): 3.332; 温度1(℃): 23; 温度2(℃): 24; 温度3(℃): 23; 温度4(℃): 0 | 31 | 30
2657 | 2025-04-17 11:44:01 |  | 充电 | 0分钟 | 398分钟 | 3 | 34% | 66.714 | 199.92 | 200 | 0分钟 | 0分钟 |  |  | 53.373 | 20.0873 A | 3.335 | 3.358 | 3.332 | 26mV | ON | ON | 电压1(V): 3.332; 电压2(V): 3.334; 电压3(V): 3.335; 电压4(V): 3.337; 电压5(V): 3.338; 电压6(V): 3.358; 电压7(V): 3.336; 电压8(V): 3.332; 电压9(V): 3.333; 电压10(V): 3.333; 电压11(V): 3.333; 电压12(V): 3.335; 电压13(V): 3.334; 电压14(V): 3.334; 电压15(V): 3.335; 电压16(V): 3.334; 温度1(℃): 23; 温度2(℃): 24; 温度3(℃): 24; 温度4(℃): 0 | 31 | 25
2658 | 2025-04-17 11:44:03 |  | 充电 | 0分钟 | 399分钟 | 3 | 34% | 66.725 | 199.92 | 200 | 0分钟 | 0分钟 |  |  | 53.375 | 19.9693 A | 3.335 | 3.359 | 3.332 | 26mV | ON | ON | 电压1(V): 3.332; 电压2(V): 3.335; 电压3(V): 3.335; 电压4(V): 3.336; 电压5(V): 3.338; 电压6(V): 3.359; 电压7(V): 3.336; 电压8(V): 3.333; 电压9(V): 3.332; 电压10(V): 3.335; 电压11(V): 3.333; 电压12(V): 3.335; 电压13(V): 3.335; 电压14(V): 3.333; 电压15(V): 3.335; 电压16(V): 3.333; 温度1(℃): 23; 温度2(℃): 24; 温度3(℃): 24; 温度4(℃): 0 | 31 | 26
2659 | 2025-04-17 11:44:05 |  | 充电 | 0分钟 | 400分钟 | 3 | 34% | 66.736 | 199.92 | 200 | 0分钟 | 0分钟 |  |  | 53.369 | 19.9832 A | 3.335 | 3.358 | 3.33 | 28mV | ON | ON | 电压1(V): 3.33; 电压2(V): 3.335; 电压3(V): 3.335; 电压4(V): 3.337; 电压5(V): 3.337; 电压6(V): 3.358; 电压7(V): 3.335; 电压8(V): 3.332; 电压9(V): 3.332; 电压10(V): 3.334; 电压11(V): 3.333; 电压12(V): 3.335; 电压13(V): 3.335; 电压14(V): 3.333; 电压15(V): 3.335; 电压16(V): 3.333; 温度1(℃): 23; 温度2(℃): 24; 温度3(℃): 24; 温度4(℃): 0 | 31 | 30
2660 | 2025-04-17 11:44:07 |  | 充电 | 0分钟 | 399分钟 | 3 | 34% | 66.748 | 199.92 | 200 | 0分钟 | 0分钟 |  |  | 53.363 | 20.0034 A | 3.335 | 3.358 | 3.328 | 29mV | ON | ON | 电压1(V): 3.328; 电压2(V): 3.335; 电压3(V): 3.334; 电压4(V): 3.336; 电压5(V): 3.337; 电压6(V): 3.358; 电压7(V): 3.336; 电压8(V): 3.332; 电压9(V): 3.332; 电压10(V): 3.334; 电压11(V): 3.332; 电压12(V): 3.334; 电压13(V): 3.334; 电压14(V): 3.333; 电压15(V): 3.336; 电压16(V): 3.332; 温度1(℃): 23; 温度2(℃): 24; 温度3(℃): 24; 温度4(℃): 0 | 31 | 28
2661 | 2025-04-17 11:44:09 |  | 充电 | 0分钟 | 398分钟 | 3 | 34% | 66.759 | 199.92 | 200 | 0分钟 | 0分钟 |  |  | 53.376 | 20.0329 A | 3.336 | 3.359 | 3.332 | 26mV | ON | ON | 电压1(V): 3.333; 电压2(V): 3.335; 电压3(V): 3.334; 电压4(V): 3.337; 电压5(V): 3.338; 电压6(V): 3.359; 电压7(V): 3.336; 电压8(V): 3.333; 电压9(V): 3.332; 电压10(V): 3.334; 电压11(V): 3.333; 电压12(V): 3.335; 电压13(V): 3.334; 电压14(V): 3.334; 电压15(V): 3.335; 电压16(V): 3.334; 温度1(℃): 23; 温度2(℃): 24; 温度3(℃): 24; 温度4(℃): 0 | 32 | 28
2662 | 2025-04-17 11:44:11 |  | 充电 | 0分钟 | 398分钟 | 3 | 34% | 66.77 | 199.92 | 200 | 0分钟 | 0分钟 |  |  | 53.371 | 20.0702 A | 3.335 | 3.358 | 3.332 | 26mV | ON | ON | 电压1(V): 3.333; 电压2(V): 3.334; 电压3(V): 3.335; 电压4(V): 3.336; 电压5(V): 3.338; 电压6(V): 3.358; 电压7(V): 3.336; 电压8(V): 3.332; 电压9(V): 3.333; 电压10(V): 3.335; 电压11(V): 3.332; 电压12(V): 3.334; 电压13(V): 3.334; 电压14(V): 3.333; 电压15(V): 3.335; 电压16(V): 3.333; 温度1(℃): 23; 温度2(℃): 24; 温度3(℃): 24; 温度4(℃): 0 | 31 | 28
2663 | 2025-04-17 11:44:13 |  | 充电 | 0分钟 | 397分钟 | 3 | 34% | 66.781 | 199.92 | 200 | 0分钟 | 0分钟 |  |  | 53.372 | 20.0795 A | 3.335 | 3.358 | 3.332 | 26mV | ON | ON | 电压1(V): 3.333; 电压2(V): 3.335; 电压3(V): 3.334; 电压4(V): 3.337; 电压5(V): 3.338; 电压6(V): 3.358; 电压7(V): 3.336; 电压8(V): 3.332; 电压9(V): 3.333; 电压10(V): 3.334; 电压11(V): 3.333; 电压12(V): 3.334; 电压13(V): 3.334; 电压14(V): 3.333; 电压15(V): 3.335; 电压16(V): 3.333; 温度1(℃): 24; 温度2(℃): 24; 温度3(℃): 24; 温度4(℃): 0 | 31 | 26
2664 | 2025-04-17 11:44:15 |  | 充电 | 0分钟 | 397分钟 | 3 | 34% | 66.792 | 199.92 | 200 | 0分钟 | 0分钟 |  |  | 53.373 | 20.0748 A | 3.335 | 3.358 | 3.332 | 26mV | ON | ON | 电压1(V): 3.332; 电压2(V): 3.334; 电压3(V): 3.335; 电压4(V): 3.337; 电压5(V): 3.338; 电压6(V): 3.358; 电压7(V): 3.336; 电压8(V): 3.333; 电压9(V): 3.332; 电压10(V): 3.335; 电压11(V): 3.332; 电压12(V): 3.334; 电压13(V): 3.335; 电压14(V): 3.333; 电压15(V): 3.335; 电压16(V): 3.334; 温度1(℃): 24; 温度2(℃): 24; 温度3(℃): 24; 温度4(℃): 0 | 31 | 28
2665 | 2025-04-17 11:44:17 |  | 充电 | 0分钟 | 397分钟 | 3 | 34% | 66.803 | 199.92 | 200 | 0分钟 | 0分钟 |  |  | 53.373 | 20.0562 A | 3.335 | 3.359 | 3.332 | 26mV | ON | ON | 电压1(V): 3.332; 电压2(V): 3.335; 电压3(V): 3.335; 电压4(V): 3.336; 电压5(V): 3.338; 电压6(V): 3.359; 电压7(V): 3.336; 电压8(V): 3.333; 电压9(V): 3.332; 电压10(V): 3.334; 电压11(V): 3.332; 电压12(V): 3.335; 电压13(V): 3.335; 电压14(V): 3.333; 电压15(V): 3.335; 电压16(V): 3.333; 温度1(℃): 24; 温度2(℃): 24; 温度3(℃): 24; 温度4(℃): 0 | 31 | 29
2666 | 2025-04-17 11:44:19 |  | 充电 | 0分钟 | 398分钟 | 3 | 34% | 66.814 | 199.92 | 200 | 0分钟 | 0分钟 |  |  | 53.37 | 20.0283 A | 3.335 | 3.357 | 3.332 | 25mV | ON | ON | 电压1(V): 3.332; 电压2(V): 3.335; 电压3(V): 3.334; 电压4(V): 3.337; 电压5(V): 3.338; 电压6(V): 3.357; 电压7(V): 3.336; 电压8(V): 3.333; 电压9(V): 3.332; 电压10(V): 3.334; 电压11(V): 3.332; 电压12(V): 3.335; 电压13(V): 3.334; 电压14(V): 3.333; 电压15(V): 3.335; 电压16(V): 3.333; 温度1(℃): 24; 温度2(℃): 24; 温度3(℃): 24; 温度4(℃): 0 | 31 | 25
2667 | 2025-04-17 11:44:21 |  | 充电 | 0分钟 | 399分钟 | 3 | 34% | 66.826 | 199.92 | 200 | 0分钟 | 0分钟 |  |  | 53.372 | 20.0221 A | 3.335 | 3.358 | 3.332 | 26mV | ON | ON | 电压1(V): 3.333; 电压2(V): 3.334; 电压3(V): 3.334; 电压4(V): 3.336; 电压5(V): 3.338; 电压6(V): 3.358; 电压7(V): 3.336; 电压8(V): 3.332; 电压9(V): 3.333; 电压10(V): 3.335; 电压11(V): 3.333; 电压12(V): 3.334; 电压13(V): 3.335; 电压14(V): 3.333; 电压15(V): 3.335; 电压16(V): 3.333; 温度1(℃): 24; 温度2(℃): 24; 温度3(℃): 24; 温度4(℃): 0 | 33 | 30
2668 | 2025-04-17 11:44:23 |  | 充电 | 0分钟 | 398分钟 | 3 | 34% | 66.837 | 199.92 | 200 | 0分钟 | 0分钟 |  |  | 53.373 | 20.0531 A | 3.335 | 3.359 | 3.332 | 26mV | ON | ON | 电压1(V): 3.333; 电压2(V): 3.335; 电压3(V): 3.334; 电压4(V): 3.337; 电压5(V): 3.338; 电压6(V): 3.359; 电压7(V): 3.336; 电压8(V): 3.333; 电压9(V): 3.332; 电压10(V): 3.334; 电压11(V): 3.333; 电压12(V): 3.333; 电压13(V): 3.335; 电压14(V): 3.333; 电压15(V): 3.335; 电压16(V): 3.333; 温度1(℃): 24; 温度2(℃): 24; 温度3(℃): 24; 温度4(℃): 0 | 32 | 26
2669 | 2025-04-17 11:44:25 |  | 充电 | 0分钟 | 397分钟 | 3 | 34% | 66.848 | 199.92 | 200 | 0分钟 | 0分钟 |  |  | 53.373 | 20.078 A | 3.335 | 3.357 | 3.332 | 25mV | ON | ON | 电压1(V): 3.333; 电压2(V): 3.334; 电压3(V): 3.335; 电压4(V): 3.337; 电压5(V): 3.339; 电压6(V): 3.357; 电压7(V): 3.336; 电压8(V): 3.332; 电压9(V): 3.333; 电压10(V): 3.334; 电压11(V): 3.333; 电压12(V): 3.335; 电压13(V): 3.335; 电压14(V): 3.333; 电压15(V): 3.335; 电压16(V): 3.332; 温度1(℃): 24; 温度2(℃): 24; 温度3(℃): 24; 温度4(℃): 0 | 31 | 28
2670 | 2025-04-17 11:44:27 |  | 充电 | 0分钟 | 397分钟 | 3 | 34% | 66.859 | 199.92 | 200 | 0分钟 | 0分钟 |  |  | 53.376 | 20.0764 A | 3.336 | 3.358 | 3.332 | 26mV | ON | ON | 电压1(V): 3.333; 电压2(V): 3.335; 电压3(V): 3.335; 电压4(V): 3.336; 电压5(V): 3.338; 电压6(V): 3.358; 电压7(V): 3.336; 电压8(V): 3.332; 电压9(V): 3.333; 电压10(V): 3.334; 电压11(V): 3.333; 电压12(V): 3.335; 电压13(V): 3.335; 电压14(V): 3.333; 电压15(V): 3.336; 电压16(V): 3.334; 温度1(℃): 24; 温度2(℃): 24; 温度3(℃): 24; 温度4(℃): 0 | 31 | 30
2671 | 2025-04-17 11:44:29 |  | 充电 | 0分钟 | 397分钟 | 3 | 34% | 66.87 | 199.92 | 200 | 0分钟 | 0分钟 |  |  | 53.371 | 20.0500 A | 3.335 | 3.358 | 3.332 | 26mV | ON | ON | 电压1(V): 3.332; 电压2(V): 3.335; 电压3(V): 3.335; 电压4(V): 3.336; 电压5(V): 3.337; 电压6(V): 3.358; 电压7(V): 3.336; 电压8(V): 3.332; 电压9(V): 3.333; 电压10(V): 3.334; 电压11(V): 3.333; 电压12(V): 3.334; 电压13(V): 3.334; 电压14(V): 3.334; 电压15(V): 3.335; 电压16(V): 3.333; 温度1(℃): 24; 温度2(℃): 24; 温度3(℃): 24; 温度4(℃): 0 | 32 | 28
2672 | 2025-04-17 11:44:31 |  | 充电 | 0分钟 | 398分钟 | 3 | 34% | 66.881 | 199.92 | 200 | 0分钟 | 0分钟 |  |  | 53.37 | 20.0143 A | 3.335 | 3.358 | 3.332 | 26mV | ON | ON | 电压1(V): 3.332; 电压2(V): 3.335; 电压3(V): 3.334; 电压4(V): 3.337; 电压5(V): 3.338; 电压6(V): 3.358; 电压7(V): 3.336; 电压8(V): 3.332; 电压9(V): 3.332; 电压10(V): 3.334; 电压11(V): 3.333; 电压12(V): 3.334; 电压13(V): 3.334; 电压14(V): 3.333; 电压15(V): 3.335; 电压16(V): 3.333; 温度1(℃): 24; 温度2(℃): 24; 温度3(℃): 24; 温度4(℃): 0 | 31 | 27
2673 | 2025-04-17 11:44:33 |  | 充电 | 0分钟 | 398分钟 | 3 | 34% | 66.892 | 199.92 | 200 | 0分钟 | 0分钟 |  |  | 53.367 | 20.0329 A | 3.335 | 3.358 | 3.329 | 29mV | ON | ON | 电压1(V): 3.329; 电压2(V): 3.335; 电压3(V): 3.334; 电压4(V): 3.336; 电压5(V): 3.338; 电压6(V): 3.358; 电压7(V): 3.336; 电压8(V): 3.332; 电压9(V): 3.333; 电压10(V): 3.334; 电压11(V): 3.332; 电压12(V): 3.334; 电压13(V): 3.334; 电压14(V): 3.333; 电压15(V): 3.335; 电压16(V): 3.334; 温度1(℃): 24; 温度2(℃): 24; 温度3(℃): 24; 温度4(℃): 0 | 33 | 27
2674 | 2025-04-17 11:44:35 |  | 充电 | 0分钟 | 398分钟 | 3 | 34% | 66.903 | 199.92 | 200 | 0分钟 | 0分钟 |  |  | 53.369 | 20.0096 A | 3.335 | 3.358 | 3.329 | 29mV | ON | ON | 电压1(V): 3.329; 电压2(V): 3.335; 电压3(V): 3.335; 电压4(V): 3.337; 电压5(V): 3.337; 电压6(V): 3.358; 电压7(V): 3.336; 电压8(V): 3.332; 电压9(V): 3.332; 电压10(V): 3.334; 电压11(V): 3.333; 电压12(V): 3.335; 电压13(V): 3.335; 电压14(V): 3.333; 电压15(V): 3.335; 电压16(V): 3.333; 温度1(℃): 24; 温度2(℃): 24; 温度3(℃): 24; 温度4(℃): 0 | 31 | 29
2675 | 2025-04-17 11:44:37 |  | 充电 | 0分钟 | 398分钟 | 3 | 34% | 66.915 | 199.92 | 200 | 0分钟 | 0分钟 |  |  | 53.369 | 20.0174 A | 3.335 | 3.358 | 3.329 | 29mV | ON | ON | 电压1(V): 3.329; 电压2(V): 3.335; 电压3(V): 3.336; 电压4(V): 3.336; 电压5(V): 3.338; 电压6(V): 3.358; 电压7(V): 3.337; 电压8(V): 3.332; 电压9(V): 3.332; 电压10(V): 3.334; 电压11(V): 3.333; 电压12(V): 3.334; 电压13(V): 3.335; 电压14(V): 3.333; 电压15(V): 3.335; 电压16(V): 3.332; 温度1(℃): 24; 温度2(℃): 24; 温度3(℃): 24; 温度4(℃): 0 | 31 | 27
2676 | 2025-04-17 11:44:39 |  | 充电 | 0分钟 | 399分钟 | 3 | 34% | 66.926 | 199.92 | 200 | 0分钟 | 0分钟 |  |  | 53.365 | 19.9926 A | 3.335 | 3.357 | 3.329 | 28mV | ON | ON | 电压1(V): 3.329; 电压2(V): 3.334; 电压3(V): 3.335; 电压4(V): 3.337; 电压5(V): 3.338; 电压6(V): 3.357; 电压7(V): 3.336; 电压8(V): 3.332; 电压9(V): 3.332; 电压10(V): 3.334; 电压11(V): 3.333; 电压12(V): 3.334; 电压13(V): 3.334; 电压14(V): 3.333; 电压15(V): 3.334; 电压16(V): 3.333; 温度1(℃): 24; 温度2(℃): 24; 温度3(℃): 24; 温度4(℃): 0 | 31 | 25
2677 | 2025-04-17 11:44:41 |  | 充电 | 0分钟 | 399分钟 | 3 | 34% | 66.937 | 199.92 | 200 | 0分钟 | 0分钟 |  |  | 53.369 | 19.9864 A | 3.335 | 3.358 | 3.33 | 28mV | ON | ON | 电压1(V): 3.33; 电压2(V): 3.335; 电压3(V): 3.335; 电压4(V): 3.336; 电压5(V): 3.338; 电压6(V): 3.358; 电压7(V): 3.335; 电压8(V): 3.332; 电压9(V): 3.332; 电压10(V): 3.334; 电压11(V): 3.333; 电压12(V): 3.335; 电压13(V): 3.334; 电压14(V): 3.333; 电压15(V): 3.336; 电压16(V): 3.333; 温度1(℃): 24; 温度2(℃): 24; 温度3(℃): 24; 温度4(℃): 0 | 32 | 28
2678 | 2025-04-17 11:44:43 |  | 充电 | 0分钟 | 399分钟 | 3 | 34% | 66.948 | 199.92 | 200 | 0分钟 | 0分钟 |  |  | 53.371 | 19.9817 A | 3.335 | 3.358 | 3.331 | 26mV | ON | ON | 电压1(V): 3.331; 电压2(V): 3.335; 电压3(V): 3.335; 电压4(V): 3.336; 电压5(V): 3.339; 电压6(V): 3.358; 电压7(V): 3.336; 电压8(V): 3.332; 电压9(V): 3.333; 电压10(V): 3.334; 电压11(V): 3.332; 电压12(V): 3.334; 电压13(V): 3.335; 电压14(V): 3.333; 电压15(V): 3.335; 电压16(V): 3.333; 温度1(℃): 24; 温度2(℃): 24; 温度3(℃): 24; 温度4(℃): 0 | 31 | 27
2679 | 2025-04-17 11:44:45 |  | 充电 | 0分钟 | 399分钟 | 3 | 34% | 66.959 | 199.92 | 200 | 0分钟 | 0分钟 |  |  | 53.369 | 19.9864 A | 3.335 | 3.358 | 3.33 | 28mV | ON | ON | 电压1(V): 3.33; 电压2(V): 3.334; 电压3(V): 3.334; 电压4(V): 3.336; 电压5(V): 3.338; 电压6(V): 3.358; 电压7(V): 3.337; 电压8(V): 3.332; 电压9(V): 3.333; 电压10(V): 3.334; 电压11(V): 3.333; 电压12(V): 3.334; 电压13(V): 3.334; 电压14(V): 3.333; 电压15(V): 3.336; 电压16(V): 3.333; 温度1(℃): 24; 温度2(℃): 24; 温度3(℃): 24; 温度4(℃): 0 | 31 | 30
2680 | 2025-04-17 11:44:47 |  | 充电 | 0分钟 | 399分钟 | 3 | 34% | 66.97 | 199.92 | 200 | 0分钟 | 0分钟 |  |  | 53.368 | 19.9801 A | 3.335 | 3.357 | 3.33 | 27mV | ON | ON | 电压1(V): 3.33; 电压2(V): 3.335; 电压3(V): 3.335; 电压4(V): 3.336; 电压5(V): 3.338; 电压6(V): 3.357; 电压7(V): 3.336; 电压8(V): 3.332; 电压9(V): 3.333; 电压10(V): 3.334; 电压11(V): 3.331; 电压12(V): 3.334; 电压13(V): 3.334; 电压14(V): 3.334; 电压15(V): 3.336; 电压16(V): 3.333; 温度1(℃): 24; 温度2(℃): 24; 温度3(℃): 24; 温度4(℃): 0 | 31 | 28
2681 | 2025-04-17 11:44:49 |  | 充电 | 0分钟 | 398分钟 | 3 | 34% | 66.981 | 199.92 | 200 | 0分钟 | 0分钟 |  |  | 53.368 | 19.9786 A | 3.335 | 3.358 | 3.329 | 29mV | ON | ON | 电压1(V): 3.329; 电压2(V): 3.334; 电压3(V): 3.335; 电压4(V): 3.336; 电压5(V): 3.338; 电压6(V): 3.358; 电压7(V): 3.336; 电压8(V): 3.332; 电压9(V): 3.332; 电压10(V): 3.334; 电压11(V): 3.333; 电压12(V): 3.335; 电压13(V): 3.334; 电压14(V): 3.333; 电压15(V): 3.336; 电压16(V): 3.333; 温度1(℃): 24; 温度2(℃): 24; 温度3(℃): 24; 温度4(℃): 0 | 31 | 30
2682 | 2025-04-17 11:44:51 |  | 充电 | 0分钟 | 399分钟 | 3 | 34% | 66.992 | 199.92 | 200 | 0分钟 | 0分钟 |  |  | 53.365 | 20.0019 A | 3.335 | 3.358 | 3.324 | 34mV | ON | ON | 电压1(V): 3.324; 电压2(V): 3.335; 电压3(V): 3.334; 电压4(V): 3.337; 电压5(V): 3.338; 电压6(V): 3.358; 电压7(V): 3.336; 电压8(V): 3.333; 电压9(V): 3.332; 电压10(V): 3.334; 电压11(V): 3.332; 电压12(V): 3.335; 电压13(V): 3.336; 电压14(V): 3.333; 电压15(V): 3.335; 电压16(V): 3.333; 温度1(℃): 24; 温度2(℃): 24; 温度3(℃): 24; 温度4(℃): 0 | 32 | 29
2683 | 2025-04-17 11:44:53 |  | 充电 | 0分钟 | 398分钟 | 3 | 34% | 67.003 | 199.92 | 200 | 0分钟 | 0分钟 |  |  | 53.368 | 19.9941 A | 3.335 | 3.358 | 3.327 | 31mV | ON | ON | 电压1(V): 3.327; 电压2(V): 3.335; 电压3(V): 3.335; 电压4(V): 3.337; 电压5(V): 3.338; 电压6(V): 3.358; 电压7(V): 3.336; 电压8(V): 3.332; 电压9(V): 3.332; 电压10(V): 3.334; 电压11(V): 3.333; 电压12(V): 3.335; 电压13(V): 3.335; 电压14(V): 3.333; 电压15(V): 3.335; 电压16(V): 3.333; 温度1(℃): 24; 温度2(℃): 24; 温度3(℃): 24; 温度4(℃): 0 | 32 | 28
2684 | 2025-04-17 11:44:55 |  | 充电 | 0分钟 | 398分钟 | 3 | 34% | 67.015 | 199.92 | 200 | 0分钟 | 0分钟 |  |  | 53.363 | 20.0127 A | 3.335 | 3.357 | 3.33 | 27mV | ON | ON | 电压1(V): 3.33; 电压2(V): 3.334; 电压3(V): 3.333; 电压4(V): 3.336; 电压5(V): 3.337; 电压6(V): 3.357; 电压7(V): 3.336; 电压8(V): 3.332; 电压9(V): 3.332; 电压10(V): 3.334; 电压11(V): 3.333; 电压12(V): 3.334; 电压13(V): 3.334; 电压14(V): 3.333; 电压15(V): 3.335; 电压16(V): 3.333; 温度1(℃): 24; 温度2(℃): 24; 温度3(℃): 24; 温度4(℃): 0 | 32 | 30
2685 | 2025-04-17 11:44:57 |  | 充电 | 0分钟 | 398分钟 | 3 | 34% | 67.026 | 199.92 | 200 | 0分钟 | 0分钟 |  |  | 53.368 | 20.0267 A | 3.335 | 3.358 | 3.33 | 28mV | ON | ON | 电压1(V): 3.33; 电压2(V): 3.335; 电压3(V): 3.335; 电压4(V): 3.337; 电压5(V): 3.337; 电压6(V): 3.358; 电压7(V): 3.336; 电压8(V): 3.332; 电压9(V): 3.332; 电压10(V): 3.334; 电压11(V): 3.333; 电压12(V): 3.334; 电压13(V): 3.334; 电压14(V): 3.333; 电压15(V): 3.335; 电压16(V): 3.333; 温度1(℃): 24; 温度2(℃): 24; 温度3(℃): 24; 温度4(℃): 0 | 31 | 28
2686 | 2025-04-17 11:44:59 |  | 充电 | 0分钟 | 397分钟 | 3 | 34% | 67.037 | 199.92 | 200 | 0分钟 | 0分钟 |  |  | 53.374 | 20.0360 A | 3.335 | 3.358 | 3.332 | 26mV | ON | ON | 电压1(V): 3.333; 电压2(V): 3.335; 电压3(V): 3.335; 电压4(V): 3.337; 电压5(V): 3.337; 电压6(V): 3.358; 电压7(V): 3.336; 电压8(V): 3.332; 电压9(V): 3.332; 电压10(V): 3.334; 电压11(V): 3.333; 电压12(V): 3.335; 电压13(V): 3.335; 电压14(V): 3.334; 电压15(V): 3.335; 电压16(V): 3.333; 温度1(℃): 24; 温度2(℃): 24; 温度3(℃): 24; 温度4(℃): 0 | 32 | 28
2687 | 2025-04-17 11:45:01 |  | 充电 | 0分钟 | 397分钟 | 3 | 34% | 67.048 | 199.92 | 200 | 0分钟 | 0分钟 |  |  | 53.368 | 20.0826 A | 3.335 | 3.357 | 3.332 | 25mV | ON | ON | 电压1(V): 3.333; 电压2(V): 3.335; 电压3(V): 3.334; 电压4(V): 3.336; 电压5(V): 3.338; 电压6(V): 3.357; 电压7(V): 3.336; 电压8(V): 3.332; 电压9(V): 3.332; 电压10(V): 3.334; 电压11(V): 3.332; 电压12(V): 3.335; 电压13(V): 3.334; 电压14(V): 3.333; 电压15(V): 3.335; 电压16(V): 3.332; 温度1(℃): 24; 温度2(℃): 24; 温度3(℃): 24; 温度4(℃): 0 | 31 | 30
2688 | 2025-04-17 11:45:03 |  | 充电 | 0分钟 | 397分钟 | 3 | 34% | 67.059 | 199.92 | 200 | 0分钟 | 0分钟 |  |  | 53.371 | 20.0314 A | 3.335 | 3.358 | 3.332 | 26mV | ON | ON | 电压1(V): 3.333; 电压2(V): 3.334; 电压3(V): 3.334; 电压4(V): 3.335; 电压5(V): 3.338; 电压6(V): 3.358; 电压7(V): 3.336; 电压8(V): 3.332; 电压9(V): 3.333; 电压10(V): 3.334; 电压11(V): 3.333; 电压12(V): 3.335; 电压13(V): 3.335; 电压14(V): 3.333; 电压15(V): 3.335; 电压16(V): 3.333; 温度1(℃): 24; 温度2(℃): 24; 温度3(℃): 24; 温度4(℃): 0 | 31 | 29
2689 | 2025-04-17 11:45:05 |  | 充电 | 0分钟 | 399分钟 | 3 | 34% | 67.07 | 199.92 | 200 | 0分钟 | 0分钟 |  |  | 53.368 | 19.9444 A | 3.335 | 3.357 | 3.332 | 25mV | ON | ON | 电压1(V): 3.332; 电压2(V): 3.334; 电压3(V): 3.334; 电压4(V): 3.336; 电压5(V): 3.338; 电压6(V): 3.357; 电压7(V): 3.336; 电压8(V): 3.332; 电压9(V): 3.332; 电压10(V): 3.334; 电压11(V): 3.333; 电压12(V): 3.334; 电压13(V): 3.334; 电压14(V): 3.333; 电压15(V): 3.335; 电压16(V): 3.334; 温度1(℃): 24; 温度2(℃): 24; 温度3(℃): 24; 温度4(℃): 0 | 31 | 29
2690 | 2025-04-17 11:45:07 |  | 充电 | 0分钟 | 399分钟 | 3 | 34% | 67.081 | 199.92 | 200 | 0分钟 | 0分钟 |  |  | 53.368 | 19.9724 A | 3.335 | 3.358 | 3.331 | 26mV | ON | ON | 电压1(V): 3.331; 电压2(V): 3.335; 电压3(V): 3.335; 电压4(V): 3.336; 电压5(V): 3.338; 电压6(V): 3.358; 电压7(V): 3.336; 电压8(V): 3.332; 电压9(V): 3.332; 电压10(V): 3.334; 电压11(V): 3.333; 电压12(V): 3.334; 电压13(V): 3.334; 电压14(V): 3.333; 电压15(V): 3.335; 电压16(V): 3.332; 温度1(℃): 24; 温度2(℃): 24; 温度3(℃): 24; 温度4(℃): 0 | 32 | 25
2691 | 2025-04-17 11:45:09 |  | 充电 | 0分钟 | 399分钟 | 3 | 34% | 67.092 | 199.92 | 200 | 0分钟 | 0分钟 |  |  | 53.366 | 19.9786 A | 3.335 | 3.358 | 3.326 | 32mV | ON | ON | 电压1(V): 3.326; 电压2(V): 3.335; 电压3(V): 3.335; 电压4(V): 3.336; 电压5(V): 3.338; 电压6(V): 3.358; 电压7(V): 3.337; 电压8(V): 3.332; 电压9(V): 3.333; 电压10(V): 3.334; 电压11(V): 3.332; 电压12(V): 3.334; 电压13(V): 3.335; 电压14(V): 3.333; 电压15(V): 3.335; 电压16(V): 3.333; 温度1(℃): 24; 温度2(℃): 24; 温度3(℃): 24; 温度4(℃): 0 | 32 | 25
2692 | 2025-04-17 11:45:11 |  | 充电 | 0分钟 | 398分钟 | 3 | 34% | 67.103 | 199.92 | 200 | 0分钟 | 0分钟 |  |  | 53.371 | 20.0221 A | 3.335 | 3.358 | 3.331 | 26mV | ON | ON | 电压1(V): 3.331; 电压2(V): 3.335; 电压3(V): 3.335; 电压4(V): 3.336; 电压5(V): 3.338; 电压6(V): 3.358; 电压7(V): 3.336; 电压8(V): 3.332; 电压9(V): 3.332; 电压10(V): 3.334; 电压11(V): 3.333; 电压12(V): 3.335; 电压13(V): 3.335; 电压14(V): 3.333; 电压15(V): 3.335; 电压16(V): 3.333; 温度1(℃): 24; 温度2(℃): 24; 温度3(℃): 24; 温度4(℃): 0 | 32 | 27
2693 | 2025-04-17 11:45:13 |  | 充电 | 0分钟 | 397分钟 | 3 | 34% | 67.115 | 199.92 | 200 | 0分钟 | 0分钟 |  |  | 53.371 | 20.0298 A | 3.335 | 3.358 | 3.332 | 26mV | ON | ON | 电压1(V): 3.333; 电压2(V): 3.335; 电压3(V): 3.334; 电压4(V): 3.336; 电压5(V): 3.338; 电压6(V): 3.358; 电压7(V): 3.336; 电压8(V): 3.332; 电压9(V): 3.333; 电压10(V): 3.334; 电压11(V): 3.332; 电压12(V): 3.335; 电压13(V): 3.334; 电压14(V): 3.334; 电压15(V): 3.335; 电压16(V): 3.332; 温度1(℃): 24; 温度2(℃): 24; 温度3(℃): 24; 温度4(℃): 0 | 31 | 31
2694 | 2025-04-17 11:45:15 |  | 充电 | 0分钟 | 397分钟 | 3 | 34% | 67.126 | 199.92 | 200 | 0分钟 | 0分钟 |  |  | 53.376 | 20.0547 A | 3.336 | 3.357 | 3.333 | 24mV | ON | ON | 电压1(V): 3.333; 电压2(V): 3.335; 电压3(V): 3.334; 电压4(V): 3.337; 电压5(V): 3.338; 电压6(V): 3.357; 电压7(V): 3.336; 电压8(V): 3.333; 电压9(V): 3.333; 电压10(V): 3.334; 电压11(V): 3.333; 电压12(V): 3.336; 电压13(V): 3.335; 电压14(V): 3.333; 电压15(V): 3.335; 电压16(V): 3.334; 温度1(℃): 24; 温度2(℃): 24; 温度3(℃): 24; 温度4(℃): 0 | 32 | 30
2695 | 2025-04-17 11:45:17 |  | 充电 | 0分钟 | 396分钟 | 3 | 34% | 67.137 | 199.92 | 200 | 0分钟 | 0分钟 |  |  | 53.374 | 20.0376 A | 3.335 | 3.358 | 3.332 | 26mV | ON | ON | 电压1(V): 3.333; 电压2(V): 3.335; 电压3(V): 3.334; 电压4(V): 3.337; 电压5(V): 3.338; 电压6(V): 3.358; 电压7(V): 3.336; 电压8(V): 3.332; 电压9(V): 3.332; 电压10(V): 3.335; 电压11(V): 3.332; 电压12(V): 3.335; 电压13(V): 3.335; 电压14(V): 3.333; 电压15(V): 3.335; 电压16(V): 3.334; 温度1(℃): 24; 温度2(℃): 24; 温度3(℃): 24; 温度4(℃): 0 | 33 | 28
2696 | 2025-04-17 11:45:19 |  | 充电 | 0分钟 | 397分钟 | 3 | 34% | 67.148 | 199.92 | 200 | 0分钟 | 0分钟 |  |  | 53.372 | 19.9801 A | 3.335 | 3.357 | 3.332 | 25mV | ON | ON | 电压1(V): 3.333; 电压2(V): 3.335; 电压3(V): 3.335; 电压4(V): 3.336; 电压5(V): 3.338; 电压6(V): 3.357; 电压7(V): 3.336; 电压8(V): 3.332; 电压9(V): 3.333; 电压10(V): 3.334; 电压11(V): 3.333; 电压12(V): 3.334; 电压13(V): 3.335; 电压14(V): 3.333; 电压15(V): 3.335; 电压16(V): 3.333; 温度1(℃): 24; 温度2(℃): 24; 温度3(℃): 24; 温度4(℃): 0 | 32 | 30
2697 | 2025-04-17 11:45:21 |  | 充电 | 0分钟 | 399分钟 | 3 | 34% | 67.159 | 199.92 | 200 | 0分钟 | 0分钟 |  |  | 53.373 | 19.9506 A | 3.335 | 3.359 | 3.332 | 26mV | ON | ON | 电压1(V): 3.333; 电压2(V): 3.335; 电压3(V): 3.334; 电压4(V): 3.336; 电压5(V): 3.338; 电压6(V): 3.359; 电压7(V): 3.336; 电压8(V): 3.332; 电压9(V): 3.332; 电压10(V): 3.333; 电压11(V): 3.333; 电压12(V): 3.335; 电压13(V): 3.335; 电压14(V): 3.334; 电压15(V): 3.335; 电压16(V): 3.333; 温度1(℃): 24; 温度2(℃): 24; 温度3(℃): 24; 温度4(℃): 0 | 32 | 27
2698 | 2025-04-17 11:45:23 |  | 充电 | 0分钟 | 399分钟 | 3 | 34% | 67.17 | 199.92 | 200 | 0分钟 | 0分钟 |  |  | 53.368 | 20.2969 A | 3.335 | 3.358 | 3.332 | 26mV | ON | ON | 电压1(V): 3.332; 电压2(V): 3.334; 电压3(V): 3.335; 电压4(V): 3.336; 电压5(V): 3.337; 电压6(V): 3.358; 电压7(V): 3.335; 电压8(V): 3.332; 电压9(V): 3.332; 电压10(V): 3.334; 电压11(V): 3.333; 电压12(V): 3.334; 电压13(V): 3.335; 电压14(V): 3.333; 电压15(V): 3.335; 电压16(V): 3.333; 温度1(℃): 24; 温度2(℃): 24; 温度3(℃): 24; 温度4(℃): 0 | 31 | 29
2699 | 2025-04-17 11:45:25 |  | 充电 | 0分钟 | 399分钟 | 3 | 34% | 67.181 | 199.92 | 200 | 0分钟 | 0分钟 |  |  | 53.366 | 19.9739 A | 3.335 | 3.357 | 3.331 | 26mV | ON | ON | 电压1(V): 3.331; 电压2(V): 3.335; 电压3(V): 3.335; 电压4(V): 3.336; 电压5(V): 3.338; 电压6(V): 3.357; 电压7(V): 3.337; 电压8(V): 3.332; 电压9(V): 3.332; 电压10(V): 3.333; 电压11(V): 3.332; 电压12(V): 3.335; 电压13(V): 3.333; 电压14(V): 3.333; 电压15(V): 3.335; 电压16(V): 3.332; 温度1(℃): 24; 温度2(℃): 24; 温度3(℃): 24; 温度4(℃): 0 | 32 | 27
2700 | 2025-04-17 11:45:27 |  | 充电 | 0分钟 | 397分钟 | 3 | 34% | 67.192 | 199.92 | 200 | 0分钟 | 0分钟 |  |  | 53.367 | 20.0096 A | 3.335 | 3.357 | 3.327 | 30mV | ON | ON | 电压1(V): 3.327; 电压2(V): 3.335; 电压3(V): 3.334; 电压4(V): 3.336; 电压5(V): 3.337; 电压6(V): 3.357; 电压7(V): 3.336; 电压8(V): 3.332; 电压9(V): 3.332; 电压10(V): 3.334; 电压11(V): 3.334; 电压12(V): 3.335; 电压13(V): 3.335; 电压14(V): 3.334; 电压15(V): 3.336; 电压16(V): 3.333; 温度1(℃): 24; 温度2(℃): 24; 温度3(℃): 24; 温度4(℃): 0 | 31 | 27
2701 | 2025-04-17 11:45:29 |  | 充电 | 0分钟 | 397分钟 | 3 | 34% | 67.204 | 199.92 | 200 | 0分钟 | 0分钟 |  |  | 53.371 | 20.0376 A | 3.335 | 3.358 | 3.33 | 28mV | ON | ON | 电压1(V): 3.33; 电压2(V): 3.335; 电压3(V): 3.335; 电压4(V): 3.336; 电压5(V): 3.338; 电压6(V): 3.358; 电压7(V): 3.336; 电压8(V): 3.332; 电压9(V): 3.333; 电压10(V): 3.334; 电压11(V): 3.334; 电压12(V): 3.334; 电压13(V): 3.335; 电压14(V): 3.333; 电压15(V): 3.335; 电压16(V): 3.333; 温度1(℃): 24; 温度2(℃): 24; 温度3(℃): 24; 温度4(℃): 0 | 32 | 26
2702 | 2025-04-17 11:45:31 |  | 充电 | 0分钟 | 396分钟 | 3 | 34% | 67.215 | 199.92 | 200 | 0分钟 | 0分钟 |  |  | 53.372 | 20.0655 A | 3.335 | 3.357 | 3.332 | 25mV | ON | ON | 电压1(V): 3.332; 电压2(V): 3.335; 电压3(V): 3.335; 电压4(V): 3.336; 电压5(V): 3.338; 电压6(V): 3.357; 电压7(V): 3.336; 电压8(V): 3.332; 电压9(V): 3.334; 电压10(V): 3.334; 电压11(V): 3.333; 电压12(V): 3.335; 电压13(V): 3.334; 电压14(V): 3.333; 电压15(V): 3.335; 电压16(V): 3.333; 温度1(℃): 24; 温度2(℃): 24; 温度3(℃): 24; 温度4(℃): 0 | 32 | 32
2703 | 2025-04-17 11:45:33 |  | 充电 | 0分钟 | 397分钟 | 3 | 34% | 67.226 | 199.92 | 200 | 0分钟 | 0分钟 |  |  | 53.37 | 20.0500 A | 3.335 | 3.358 | 3.332 | 26mV | ON | ON | 电压1(V): 3.332; 电压2(V): 3.335; 电压3(V): 3.334; 电压4(V): 3.337; 电压5(V): 3.338; 电压6(V): 3.358; 电压7(V): 3.336; 电压8(V): 3.332; 电压9(V): 3.333; 电压10(V): 3.334; 电压11(V): 3.332; 电压12(V): 3.334; 电压13(V): 3.334; 电压14(V): 3.333; 电压15(V): 3.335; 电压16(V): 3.333; 温度1(℃): 24; 温度2(℃): 24; 温度3(℃): 24; 温度4(℃): 0 | 31 | 28
2704 | 2025-04-17 11:45:35 |  | 充电 | 0分钟 | 396分钟 | 3 | 34% | 67.237 | 199.92 | 200 | 0分钟 | 0分钟 |  |  | 53.371 | 20.0717 A | 3.335 | 3.358 | 3.332 | 26mV | ON | ON | 电压1(V): 3.332; 电压2(V): 3.335; 电压3(V): 3.334; 电压4(V): 3.337; 电压5(V): 3.338; 电压6(V): 3.358; 电压7(V): 3.336; 电压8(V): 3.332; 电压9(V): 3.333; 电压10(V): 3.334; 电压11(V): 3.333; 电压12(V): 3.335; 电压13(V): 3.334; 电压14(V): 3.333; 电压15(V): 3.335; 电压16(V): 3.332; 温度1(℃): 24; 温度2(℃): 24; 温度3(℃): 24; 温度4(℃): 0 | 32 | 30
2705 | 2025-04-17 11:45:37 |  | 充电 | 0分钟 | 396分钟 | 3 | 34% | 67.248 | 199.92 | 200 | 0分钟 | 0分钟 |  |  | 53.371 | 20.1012 A | 3.335 | 3.357 | 3.332 | 25mV | ON | ON | 电压1(V): 3.333; 电压2(V): 3.335; 电压3(V): 3.334; 电压4(V): 3.337; 电压5(V): 3.337; 电压6(V): 3.357; 电压7(V): 3.336; 电压8(V): 3.332; 电压9(V): 3.332; 电压10(V): 3.334; 电压11(V): 3.333; 电压12(V): 3.334; 电压13(V): 3.335; 电压14(V): 3.334; 电压15(V): 3.335; 电压16(V): 3.333; 温度1(℃): 24; 温度2(℃): 24; 温度3(℃): 24; 温度4(℃): 0 | 32 | 29
2706 | 2025-04-17 11:45:39 |  | 充电 | 0分钟 | 395分钟 | 3 | 34% | 67.254 | 199.92 | 200 | 0分钟 | 0分钟 |  |  | 53.372 | 20.1696 A | 3.335 | 3.357 | 3.332 | 25mV | ON | ON | 电压1(V): 3.333; 电压2(V): 3.335; 电压3(V): 3.335; 电压4(V): 3.337; 电压5(V): 3.337; 电压6(V): 3.357; 电压7(V): 3.336; 电压8(V): 3.332; 电压9(V): 3.332; 电压10(V): 3.334; 电压11(V): 3.333; 电压12(V): 3.335; 电压13(V): 3.335; 电压14(V): 3.333; 电压15(V): 3.335; 电压16(V): 3.333; 温度1(℃): 24; 温度2(℃): 24; 温度3(℃): 24; 温度4(℃): 0 | 32 | 27
2707 | 2025-04-17 11:45:41 |  | 充电 | 0分钟 | 394分钟 | 3 | 34% | 67.265 | 199.92 | 200 | 0分钟 | 0分钟 |  |  | 53.369 | 20.1075 A | 3.335 | 3.357 | 3.332 | 25mV | ON | ON | 电压1(V): 3.333; 电压2(V): 3.335; 电压3(V): 3.335; 电压4(V): 3.336; 电压5(V): 3.337; 电压6(V): 3.357; 电压7(V): 3.336; 电压8(V): 3.332; 电压9(V): 3.332; 电压10(V): 3.334; 电压11(V): 3.333; 电压12(V): 3.334; 电压13(V): 3.334; 电压14(V): 3.333; 电压15(V): 3.335; 电压16(V): 3.333; 温度1(℃): 24; 温度2(℃): 24; 温度3(℃): 24; 温度4(℃): 0 | 31 | 30
2708 | 2025-04-17 11:45:43 |  | 充电 | 0分钟 | 395分钟 | 3 | 34% | 67.276 | 199.92 | 200 | 0分钟 | 0分钟 |  |  | 53.371 | 20.0950 A | 3.335 | 3.358 | 3.332 | 26mV | ON | ON | 电压1(V): 3.333; 电压2(V): 3.334; 电压3(V): 3.335; 电压4(V): 3.336; 电压5(V): 3.338; 电压6(V): 3.358; 电压7(V): 3.336; 电压8(V): 3.332; 电压9(V): 3.333; 电压10(V): 3.334; 电压11(V): 3.332; 电压12(V): 3.334; 电压13(V): 3.335; 电压14(V): 3.333; 电压15(V): 3.335; 电压16(V): 3.333; 温度1(℃): 24; 温度2(℃): 24; 温度3(℃): 24; 温度4(℃): 0 | 32 | 25
2709 | 2025-04-17 11:45:45 |  | 充电 | 0分钟 | 397分钟 | 3 | 34% | 67.287 | 199.92 | 200 | 0分钟 | 0分钟 |  |  | 53.196 | -12.017 A | 3.324 | 3.325 | 3.321 | 3mV | ON | ON | 电压1(V): 3.325; 电压2(V): 3.325; 电压3(V): 3.325; 电压4(V): 3.325; 电压5(V): 3.325; 电压6(V): 3.325; 电压7(V): 3.325; 电压8(V): 3.325; 电压9(V): 3.325; 电压10(V): 3.325; 电压11(V): 3.325; 电压12(V): 3.325; 电压13(V): 3.325; 电压14(V): 3.325; 电压15(V): 3.325; 电压16(V): 3.321; 温度1(℃): 24; 温度2(℃): 24; 温度3(℃): 24; 温度4(℃): 0 | 31 | 23
2710 | 2025-04-17 11:45:47 |  | 放电 | 334分钟 | 0分钟 | 3 | 34% | 67.283 | 199.92 | 200 | 0分钟 | 0分钟 |  |  | 53.179 | 0 A | 3.323 | 3.325 | 3.32 | 5mV | ON | ON | 电压1(V): 3.324; 电压2(V): 3.325; 电压3(V): 3.324; 电压4(V): 3.324; 电压5(V): 3.325; 电压6(V): 3.324; 电压7(V): 3.324; 电压8(V): 3.323; 电压9(V): 3.324; 电压10(V): 3.324; 电压11(V): 3.323; 电压12(V): 3.323; 电压13(V): 3.324; 电压14(V): 3.324; 电压15(V): 3.324; 电压16(V): 3.32; 温度1(℃): 24; 温度2(℃): 24; 温度3(℃): 24; 温度4(℃): 0 | 32 | 29